## 0002_Jaye_Baldwin
SDR | 7.3.15
-----Logger Information-----
Model # | 2333
Serial # | 357
Hardware Rev. | 007-000-000
-----Site Information-----
Site # | 2
Site Desc | Jaye Baldwin
Project Code | BALDWI
Project Desc | Jaye Baldwin
Site Location | 15123 Highlands Parkway, Whitetop, VA 24292
Site Elevation | 3842
Latitude | 36.612 N
Longitude | 81.585 W
Time offset (hrs) | 0
-----Sensor Information-----
Channel # | 1
Type | 1
Description | NRG #40 Maximum Anem
Details
Serial Number | None
Height | 20
Scale Factor | 1.711
Offset | 0.78
Units | mph
Channel # | 2
Type | 0
Description | No Sensor
Details
Serial Number
Height
Scale Factor | 0
Offset | 0
Units
Channel # | 3
Type | 0
Description | No Sensor
Details
Serial Number
Height
Scale Factor | 0
Offset | 0
Units
Channel # | 4
Type | 0
Description | No Sensor
Details
Serial Number
Height
Scale Factor | 0
Offset | 0
Units
Channel # | 5
Type | 0
Description | No Sensor
Details
Serial Number
Height
Scale Factor | 0
Offset | 0
Units
Channel # | 6
Type | 0
Description | No Sensor
Details
Serial Number
Height
Scale Factor | 0
Offset | 0
Units
Channel # | 7
Type | 3
Description | NRG #200P Wind Direc
Details
Serial Number | None
Height | 20
Scale Factor | 1
Offset | 0
Units | Degre
Channel # | 8
Type | 0
Description | No Sensor
Details
Serial Number
Height
Scale Factor | 0
Offset | 0
Units
Channel # | 9
Type | 4
Description | NRG #110S Temperatur
Details
Serial Number | None
Height | 0
Scale Factor | 1
Offset | -123.5
Units | Degrees F
Channel # | 10
Type | 0
Description | No Sensor
Details
Serial Number
Height
Scale Factor | 0
Offset | 0
Units
Channel # | 11
Type | 0
Description | No Sensor
Details
Serial Number
Height
Scale Factor | 0
Offset | 0
Units
Channel # | 12
Type | 0
Description | No Sensor
Details
Serial Number
Height
Scale Factor | 0
Offset | 0
Units
Date & Time Stamp | CH1Avg | CH1SD | CH1Max | CH1Min | CH2Avg | CH2SD | CH2Max | CH2Min | CH3Avg | CH3SD | CH3Max | CH3Min | CH4Avg | CH4SD | CH4Max | CH4Min | CH5Avg | CH5SD | CH5Max | CH5Min | CH6Avg | CH6SD | CH6Max | CH6Min | CH7Avg | CH7SD | CH7Max | CH7Min | CH8Avg | CH8SD | CH8Max | CH8Min | CH9Avg | CH9SD | CH9Max | CH9Min | CH10Avg | CH10SD | CH10Max | CH10Min | CH11Avg | CH11SD | CH11Max | CH11Min | CH12Avg | CH12SD | CH12Max | CH12Min
2001-12-12 05:10 | 7.8 | 1.6 | [22 empty] | 112 | [7 empty] | -123.5
2001-12-12 05:20 | 7.6 | 1.7 | [22 empty] | 112 | [7 empty] | -123.5
2001-12-12 05:30 | 8.5 | 1.7 | [22 empty] | 112 | [7 empty] | -123.5
2001-12-12 05:40 | 9.3 | 2.1 | [22 empty] | 112 | [7 empty] | -123.5
2001-12-12 05:50 | 9.4 | 1.7 | [22 empty] | 112 | [7 empty] | -123.5
2001-12-12 06:00 | 8.6 | 1.9 | [22 empty] | 112 | [7 empty] | -123.5
2001-12-12 06:10 | 7.6 | 1.9 | [22 empty] | 112 | [7 empty] | -123.5
2001-12-12 06:20 | 9.1 | 1.9 | [22 empty] | 112 | [7 empty] | -123.5
2001-12-12 06:30 | 9.9 | 2 | [22 empty] | 112 | [7 empty] | -123.5
2001-12-12 06:40 | 8.5 | 1.8 | [22 empty] | 112 | [7 empty] | -123.5
2001-12-12 06:50 | 7.9 | 1.9 | [22 empty] | 112 | [7 empty] | -123.5
2001-12-12 07:00 | 9.2 | 2.2 | [22 empty] | 90 | [7 empty] | -123.5
2001-12-12 07:10 | 9.1 | 2.1 | [22 empty] | 112 | [7 empty] | -123.5
2001-12-12 07:20 | 10 | 1.9 | [22 empty] | 90 | [7 empty] | -123.5
2001-12-12 07:30 | 9.2 | 1.7 | [22 empty] | 112 | [7 empty] | -123.5
2001-12-12 07:40 | 10.4 | 2 | [22 empty] | 90 | [7 empty] | -123.5
2001-12-12 07:50 | 11 | 1.9 | [22 empty] | 90 | [7 empty] | -123.5
2001-12-12 08:00 | 10.7 | 2.4 | [22 empty] | 90 | [7 empty] | -123.5
2001-12-12 08:10 | 7.2 | 1.9 | [22 empty] | 90 | [7 empty] | -123.5
2001-12-12 08:20 | 9.6 | 1.1 | [22 empty] | 90 | [7 empty] | -123.5
2001-12-12 08:30 | 9.9 | 2 | [22 empty] | 90 | [7 empty] | -123.5
2001-12-12 08:40 | 10.2 | 1.4 | [22 empty] | 90 | [7 empty] | -123.5
2001-12-12 08:50 | 10 | 1.9 | [22 empty] | 90 | [7 empty] | -123.5
2001-12-12 09:00 | 7.6 | 2.4 | [22 empty] | 90 | [7 empty] | -123.5
2001-12-12 09:10 | 5.6 | 2 | [22 empty] | 90 | [7 empty] | -123.5
2001-12-12 09:20 | 4.4 | 1.8 | [22 empty] | 90 | [7 empty] | -123.5
2001-12-12 09:30 | 6.4 | 2 | [22 empty] | 90 | [7 empty] | -123.5
2001-12-12 09:40 | 7.3 | 1.9 | [22 empty] | 90 | [7 empty] | -123.5
2001-12-12 09:50 | 5.8 | 1.3 | [22 empty] | 112 | [7 empty] | -123.5
2001-12-12 10:00 | 5.5 | 1 | [22 empty] | 112 | [7 empty] | -123.5
2001-12-12 10:10 | 8.3 | 1.7 | [22 empty] | 112 | [7 empty] | -123.5
2001-12-12 10:20 | 7 | 1.9 | [22 empty] | 112 | [7 empty] | -123.5
2001-12-12 10:30 | 6.6 | 1.9 | [22 empty] | 112 | [7 empty] | -123.5
2001-12-12 10:40 | 7.1 | 1.5 | [22 empty] | 112 | [7 empty] | -123.5
2001-12-12 10:50 | 7.6 | 1.7 | [22 empty] | 112 | [7 empty] | -123.5
2001-12-12 11:00 | 6.1 | 2.4 | [22 empty] | 135 | [7 empty] | -123.5
2001-12-12 11:10 | 7.2 | 1.8 | [22 empty] | 112 | [7 empty] | -123.5
2001-12-12 11:20 | 8.9 | 2.3 | [22 empty] | 112 | [7 empty] | -123.5
2001-12-12 11:30 | 7 | 2.1 | [22 empty] | 112 | [7 empty] | -123.5
2001-12-12 11:40 | 7.7 | 2.2 | [22 empty] | 112 | [7 empty] | -123.5
2001-12-12 11:50 | 7.8 | 2.1 | [22 empty] | 112 | [7 empty] | -123.5
2001-12-12 12:00 | 8.2 | 2.1 | [22 empty] | 90 | [7 empty] | -123.5
2001-12-12 12:10 | 5.8 | 2.5 | [22 empty] | 90 | [7 empty] | -123.5
2001-12-12 12:20 | 6.4 | 2.4 | [22 empty] | 90 | [7 empty] | -123.5
2001-12-12 12:30 | 7.2 | 1.4 | [22 empty] | 112 | [7 empty] | -123.5
2001-12-12 12:40 | 8.2 | 1.8 | [22 empty] | 90 | [7 empty] | -123.5
2001-12-12 12:50 | 9.1 | 2 | [22 empty] | 90 | [7 empty] | -123.5
2001-12-12 13:00 | 6.5 | 3.3 | [22 empty] | 112 | [7 empty] | -123.5
2001-12-12 13:10 | 6.6 | 2.5 | [22 empty] | 90 | [7 empty] | -123.5
2001-12-12 13:20 | 5.6 | 2.5 | [22 empty] | 112 | [7 empty] | -123.5
2001-12-12 13:30 | 6.3 | 2.1 | [22 empty] | 112 | [7 empty] | -123.5
2001-12-12 13:40 | 5.3 | 2.1 | [22 empty] | 90 | [7 empty] | -123.5
2001-12-12 13:50 | 6.8 | 2.1 | [22 empty] | 90 | [7 empty] | -123.5
2001-12-12 14:00 | 6.7 | 2.7 | [22 empty] | 90 | [7 empty] | -123.5
2001-12-12 14:10 | 6.7 | 2.3 | [22 empty] | 90 | [7 empty] | -123.5
2001-12-12 14:20 | 5.1 | 2.2 | [22 empty] | 90 | [7 empty] | -123.5
2001-12-12 14:30 | 3.2 | 1.8 | [22 empty] | 112 | [7 empty] | -123.5
2001-12-12 14:40 | 3.2 | 1.4 | [22 empty] | 112 | [7 empty] | -123.5
2001-12-12 14:50 | 3.2 | 1.6 | [22 empty] | 90 | [7 empty] | -123.5
2001-12-12 15:00 | 4.1 | 1 | [22 empty] | 112 | [7 empty] | -123.5
2001-12-12 15:10 | 5.5 | 1.7 | [22 empty] | 112 | [7 empty] | -123.5
2001-12-12 15:20 | 2.9 | 1.6 | [22 empty] | 112 | [7 empty] | -123.5
2001-12-12 15:30 | 3.1 | 1.5 | [22 empty] | 112 | [7 empty] | -123.5
2001-12-12 15:40 | 4.4 | 1 | [22 empty] | 68 | [7 empty] | -123.5
2001-12-12 15:50 | 3.2 | 1.6 | [22 empty] | 68 | [7 empty] | -123.5
2001-12-12 16:00 | 2.2 | 1.5 | [22 empty] | 158 | [7 empty] | -123.5
2001-12-12 16:10 | 3.3 | 1.9 | [22 empty] | 45 | [7 empty] | -123.5
2001-12-12 16:20 | 4.8 | 1.8 | [22 empty] | 90 | [7 empty] | -123.5
2001-12-12 16:30 | 2 | 1.3 | [22 empty] | 112 | [7 empty] | -123.5
2001-12-12 16:40 | 1.2 | 0.7 | [22 empty] | 112 | [7 empty] | -123.5
2001-12-12 16:50 | 3 | 1.9 | [22 empty] | 338 | [7 empty] | -123.5
2001-12-12 17:00 | 3.5 | 1.6 | [22 empty] | 338 | [7 empty] | -123.5
2001-12-12 17:10 | 3.2 | 1.6 | [22 empty] | 315 | [7 empty] | -123.5
2001-12-12 17:20 | 4.1 | 1.3 | [22 empty] | 338 | [7 empty] | -123.5
2001-12-12 17:30 | 3.5 | 2.7 | [22 empty] | 338 | [7 empty] | -123.5
2001-12-12 17:40 | 4.8 | 1.2 | [22 empty] | 315 | [7 empty] | -123.5
2001-12-12 17:50 | 7.9 | 1.2 | [22 empty] | 315 | [7 empty] | -123.5
2001-12-12 18:00 | 5.6 | 1.8 | [22 empty] | 292 | [7 empty] | -123.5
2001-12-12 18:10 | 4 | 1.2 | [22 empty] | 292 | [7 empty] | -123.5
2001-12-12 18:20 | 2.1 | 1.4 | [22 empty] | 338 | [7 empty] | -123.5
2001-12-12 18:30 | 1.6 | 1.2 | [22 empty] | 45 | [7 empty] | -123.5
2001-12-12 18:40 | 1.5 | 1 | [22 empty] | 292 | [7 empty] | -123.5
2001-12-12 18:50 | 2.2 | 1.6 | [22 empty] | 315 | [7 empty] | -123.5
2001-12-12 19:00 | 1.3 | 0.8 | [22 empty] | 0 | [7 empty] | -123.5
2001-12-12 19:10 | 1.5 | 0.9 | [22 empty] | 112 | [7 empty] | -123.5
2001-12-12 19:20 | 2.4 | 1.7 | [22 empty] | 90 | [7 empty] | -123.5
2001-12-12 19:30 | 1.6 | 1.2 | [22 empty] | 68 | [7 empty] | -123.5
2001-12-12 19:40 | 1 | 0.6 | [22 empty] | 202 | [7 empty] | -123.5
2001-12-12 19:50 | 3.9 | 1.8 | [22 empty] | 338 | [7 empty] | -123.5
2001-12-12 20:00 | 2.6 | 1.5 | [22 empty] | 292 | [7 empty] | -123.5
2001-12-12 20:10 | 2.8 | 1.8 | [22 empty] | 270 | [7 empty] | -123.5
2001-12-12 20:20 | 3.9 | 2.1 | [22 empty] | 315 | [7 empty] | -123.5
2001-12-12 20:30 | 6.2 | 1.8 | [22 empty] | 315 | [7 empty] | -123.5
2001-12-12 20:40 | 7.5 | 2.8 | [22 empty] | 315 | [7 empty] | -123.5
2001-12-12 20:50 | 15.1 | 2.5 | [22 empty] | 292 | [7 empty] | -123.5
2001-12-12 21:00 | 12.7 | 2.1 | [22 empty] | 292 | [7 empty] | -123.5
2001-12-12 21:10 | 9.7 | 2 | [22 empty] | 292 | [7 empty] | -123.5
2001-12-12 21:20 | 7.4 | 1.4 | [22 empty] | 292 | [7 empty] | -123.5
2001-12-12 21:30 | 6.6 | 1 | [22 empty] | 292 | [7 empty] | -123.5
2001-12-12 21:40 | 8.1 | 1.3 | [22 empty] | 292 | [7 empty] | -123.5
2001-12-12 21:50 | 8.9 | 1.5 | [22 empty] | 292 | [7 empty] | -123.5
2001-12-12 22:00 | 12.2 | 2 | [22 empty] | 292 | [7 empty] | -123.5
2001-12-12 22:10 | 13.5 | 1.9 | [22 empty] | 292 | [7 empty] | -123.5
2001-12-12 22:20 | 12.7 | 1.3 | [22 empty] | 292 | [7 empty] | -123.5
2001-12-12 22:30 | 12.1 | 1.9 | [22 empty] | 292 | [7 empty] | -123.5
2001-12-12 22:40 | 12.7 | 1.7 | [22 empty] | 292 | [7 empty] | -123.5
2001-12-12 22:50 | 16.1 | 2.8 | [22 empty] | 292 | [7 empty] | -123.5
2001-12-12 23:00 | 17.2 | 2.8 | [22 empty] | 292 | [7 empty] | -123.5
2001-12-12 23:10 | 17.3 | 2.3 | [22 empty] | 292 | [7 empty] | -123.5
2001-12-12 23:20 | 16.7 | 2.5 | [22 empty] | 292 | [7 empty] | -123.5
2001-12-12 23:30 | 16.1 | 2.3 | [22 empty] | 292 | [7 empty] | -123.5
2001-12-12 23:40 | 14.1 | 2.2 | [22 empty] | 315 | [7 empty] | -123.5
2001-12-12 23:50 | 16.4 | 2.5 | [22 empty] | 315 | [7 empty] | -123.5
2001-12-13 | 17.8 | 2.5 | [22 empty] | 292 | [7 empty] | -123.5
2001-12-13 00:10 | 20 | 3 | [22 empty] | 292 | [7 empty] | -123.5
2001-12-13 00:20 | 19.7 | 3.5 | [22 empty] | 292 | [7 empty] | -123.5
2001-12-13 00:30 | 16 | 3.2 | [22 empty] | 292 | [7 empty] | -123.5
2001-12-13 00:40 | 18.5 | 3 | [22 empty] | 292 | [7 empty] | -123.5
2001-12-13 00:50 | 15.9 | 3.3 | [22 empty] | 292 | [7 empty] | -123.5
2001-12-13 01:00 | 17.6 | 2.6 | [22 empty] | 292 | [7 empty] | -123.5
2001-12-13 01:10 | 14 | 2.4 | [22 empty] | 292 | [7 empty] | -123.5
2001-12-13 01:20 | 14.5 | 2.7 | [22 empty] | 292 | [7 empty] | -123.5
2001-12-13 01:30 | 12.1 | 2.4 | [22 empty] | 292 | [7 empty] | -123.5
2001-12-13 01:40 | 10.4 | 1.9 | [22 empty] | 292 | [7 empty] | -123.5
2001-12-13 01:50 | 9.3 | 1.7 | [22 empty] | 292 | [7 empty] | -123.5
2001-12-13 02:00 | 4 | 2.8 | [22 empty] | 315 | [7 empty] | -123.5
2001-12-13 02:10 | 0.8 | 0.2 | [22 empty] | 22 | [7 empty] | -123.5
2001-12-13 02:20 | 1.5 | 1.1 | [22 empty] | 112 | [7 empty] | -123.5
2001-12-13 02:30 | 1.4 | 0.8 | [22 empty] | 68 | [7 empty] | -123.5
2001-12-13 02:40 | 4.1 | 1 | [22 empty] | 112 | [7 empty] | -123.5
2001-12-13 02:50 | 5 | 1 | [22 empty] | 112 | [7 empty] | -123.5
2001-12-13 03:00 | 5.1 | 1.3 | [22 empty] | 112 | [7 empty] | -123.5
2001-12-13 03:10 | 2.3 | 2.2 | [22 empty] | 90 | [7 empty] | -123.5
2001-12-13 03:20 | 0.9 | 0.5 | [22 empty] | 90 | [7 empty] | -123.5
2001-12-13 03:30 | 4.2 | 2.9 | [22 empty] | 338 | [7 empty] | -123.5
2001-12-13 03:40 | 7.8 | 1.7 | [22 empty] | 292 | [7 empty] | -123.5
2001-12-13 03:50 | 8.6 | 2.2 | [22 empty] | 292 | [7 empty] | -123.5
2001-12-13 04:00 | 8.2 | 1.2 | [22 empty] | 315 | [7 empty] | -123.5
2001-12-13 04:10 | 7.9 | 1.3 | [22 empty] | 315 | [7 empty] | -123.5
2001-12-13 04:20 | 2.4 | 1.9 | [22 empty] | 315 | [7 empty] | -123.5
2001-12-13 04:30 | 4.4 | 0.9 | [22 empty] | 338 | [7 empty] | -123.5
2001-12-13 04:40 | 2 | 1.5 | [22 empty] | 338 | [7 empty] | -123.5
2001-12-13 04:50 | 0.8 | 0 | [22 empty] | 158 | [7 empty] | -123.5
2001-12-13 05:00 | 2.1 | 1.3 | [22 empty] | 135 | [7 empty] | -123.5
2001-12-13 05:10 | 2.7 | 0.5 | [22 empty] | 112 | [7 empty] | -123.5
2001-12-13 05:20 | 1.9 | 1 | [22 empty] | 90 | [7 empty] | -123.5
2001-12-13 05:30 | 2.5 | 1.2 | [22 empty] | 90 | [7 empty] | -123.5
2001-12-13 05:40 | 3.8 | 1.9 | [22 empty] | 90 | [7 empty] | -123.5
2001-12-13 05:50 | 4.3 | 1 | [22 empty] | 90 | [7 empty] | -123.5
2001-12-13 06:00 | 2 | 1.1 | [22 empty] | 90 | [7 empty] | -123.5
2001-12-13 06:10 | 0.9 | 0.4 | [22 empty] | 112 | [7 empty] | -123.5
2001-12-13 06:20 | 1 | 0.5 | [22 empty] | 158 | [7 empty] | -123.5
2001-12-13 06:30 | 0.9 | 0.5 | [22 empty] | 158 | [7 empty] | -123.5
2001-12-13 06:40 | 0.9 | 0.4 | [22 empty] | 180 | [7 empty] | -123.5
2001-12-13 06:50 | 1.4 | 1.2 | [22 empty] | 180 | [7 empty] | -123.5
2001-12-13 07:00 | 1.6 | 1 | [22 empty] | 90 | [7 empty] | -123.5
2001-12-13 07:10 | 4.6 | 1.7 | [22 empty] | 112 | [7 empty] | -123.5
2001-12-13 07:20 | 2.7 | 1.8 | [22 empty] | 180 | [7 empty] | -123.5
2001-12-13 07:30 | 3.3 | 1.5 | [22 empty] | 68 | [7 empty] | -123.5
2001-12-13 07:40 | 2.7 | 1.4 | [22 empty] | 68 | [7 empty] | -123.5
2001-12-13 07:50 | 2.3 | 1.3 | [22 empty] | 22 | [7 empty] | -123.5
2001-12-13 08:00 | 0.9 | 0.4 | [22 empty] | 338 | [7 empty] | -123.5
2001-12-13 08:10 | 2.9 | 1.1 | [22 empty] | 22 | [7 empty] | -123.5
2001-12-13 08:20 | 6.7 | 1.1 | [22 empty] | 90 | [7 empty] | -123.5
2001-12-13 08:30 | 7.3 | 0.7 | [22 empty] | 112 | [7 empty] | -123.5
2001-12-13 08:40 | 7 | 1 | [22 empty] | 90 | [7 empty] | -123.5
2001-12-13 08:50 | 6.7 | 0.7 | [22 empty] | 90 | [7 empty] | -123.5
2001-12-13 09:00 | 5.6 | 0.9 | [22 empty] | 90 | [7 empty] | -123.5
2001-12-13 09:10 | 4.4 | 0.6 | [22 empty] | 90 | [7 empty] | -123.5
2001-12-13 09:20 | 1.7 | 1 | [22 empty] | 90 | [7 empty] | -123.5
2001-12-13 09:30 | 0.8 | 0.3 | [22 empty] | 90 | [7 empty] | -123.5
2001-12-13 09:40 | 1.8 | 0.9 | [22 empty] | 90 | [7 empty] | -123.5
2001-12-13 09:50 | 3.1 | 0.7 | [22 empty] | 90 | [7 empty] | -123.5
2001-12-13 10:00 | 2.8 | 1.5 | [22 empty] | 90 | [7 empty] | -123.5
2001-12-13 10:10 | 1.8 | 1.1 | [22 empty] | 90 | [7 empty] | -123.5
2001-12-13 10:20 | 5.2 | 0.9 | [22 empty] | 90 | [7 empty] | -123.5
2001-12-13 10:30 | 5.2 | 1 | [22 empty] | 112 | [7 empty] | -123.5
2001-12-13 10:40 | 5 | 0.8 | [22 empty] | 135 | [7 empty] | -123.5
2001-12-13 10:50 | 6.9 | 1.4 | [22 empty] | 112 | [7 empty] | -123.5
2001-12-13 11:00 | 7.9 | 1.4 | [22 empty] | 112 | [7 empty] | -123.5
2001-12-13 11:10 | 8.7 | 1.3 | [22 empty] | 90 | [7 empty] | -123.5
2001-12-13 11:20 | 11 | 1.6 | [22 empty] | 90 | [7 empty] | -123.5
2001-12-13 11:30 | 10 | 1 | [22 empty] | 90 | [7 empty] | -123.5
2001-12-13 11:40 | 8.9 | 1.1 | [22 empty] | 90 | [7 empty] | -123.5
2001-12-13 11:50 | 8.5 | 1.4 | [22 empty] | 112 | [7 empty] | -123.5
2001-12-13 12:00 | 8.1 | 1.7 | [22 empty] | 112 | [7 empty] | -123.5
2001-12-13 12:10 | 8.7 | 1.8 | [22 empty] | 112 | [7 empty] | -123.5
2001-12-13 12:20 | 12.1 | 1.6 | [22 empty] | 90 | [7 empty] | -123.5
2001-12-13 12:30 | 9.9 | 1.6 | [22 empty] | 90 | [7 empty] | -123.5
2001-12-13 12:40 | 10.9 | 1.7 | [22 empty] | 112 | [7 empty] | -123.5
2001-12-13 12:50 | 11.3 | 1.8 | [22 empty] | 112 | [7 empty] | -123.5
2001-12-13 13:00 | 11.2 | 1.8 | [22 empty] | 112 | [7 empty] | -123.5
2001-12-13 13:10 | 10.2 | 2.4 | [22 empty] | 135 | [7 empty] | -123.5
2001-12-13 13:20 | 10 | 2.1 | [22 empty] | 135 | [7 empty] | -123.5
2001-12-13 13:30 | 11 | 2.2 | [22 empty] | 135 | [7 empty] | -123.5
2001-12-13 13:40 | 8.6 | 1.7 | [22 empty] | 135 | [7 empty] | -123.5
2001-12-13 13:50 | 6.5 | 1.4 | [22 empty] | 135 | [7 empty] | -123.5
2001-12-13 14:00 | 9.2 | 2.1 | [22 empty] | 135 | [7 empty] | -123.5
2001-12-13 14:10 | 10.6 | 2.9 | [22 empty] | 135 | [7 empty] | -123.5
2001-12-13 14:20 | 11 | 3 | [22 empty] | 158 | [7 empty] | -123.5
2001-12-13 14:30 | 12.7 | 3.7 | [22 empty] | 158 | [7 empty] | -123.5
2001-12-13 14:40 | 14.1 | 3 | [22 empty] | 158 | [7 empty] | -123.5
2001-12-13 14:50 | 13.1 | 2.6 | [22 empty] | 158 | [7 empty] | -123.5
2001-12-13 15:00 | 11.3 | 2.8 | [22 empty] | 158 | [7 empty] | -123.5
2001-12-13 15:10 | 12.4 | 2.7 | [22 empty] | 158 | [7 empty] | -123.5
2001-12-13 15:20 | 12.9 | 2.7 | [22 empty] | 158 | [7 empty] | -123.5
2001-12-13 15:30 | 9.5 | 2.7 | [22 empty] | 158 | [7 empty] | -123.5
2001-12-13 15:40 | 13.2 | 4.1 | [22 empty] | 202 | [7 empty] | -123.5
2001-12-13 15:50 | 13.2 | 3.7 | [22 empty] | 202 | [7 empty] | -123.5
2001-12-13 16:00 | 12.3 | 3.2 | [22 empty] | 202 | [7 empty] | -123.5
2001-12-13 16:10 | 13.3 | 4.1 | [22 empty] | 202 | [7 empty] | -123.5
2001-12-13 16:20 | 17.1 | 5.4 | [22 empty] | 202 | [7 empty] | -123.5
2001-12-13 16:30 | 11.3 | 3.3 | [22 empty] | 202 | [7 empty] | -123.5
2001-12-13 16:40 | 12.2 | 3.2 | [22 empty] | 180 | [7 empty] | -123.5
2001-12-13 16:50 | 12.3 | 4.2 | [22 empty] | 202 | [7 empty] | -123.5
2001-12-13 17:00 | 13.3 | 3.5 | [22 empty] | 180 | [7 empty] | -123.5
2001-12-13 17:10 | 10.5 | 4 | [22 empty] | 180 | [7 empty] | -123.5
2001-12-13 17:20 | 12.3 | 4.1 | [22 empty] | 180 | [7 empty] | -123.5
2001-12-13 17:30 | 15.7 | 4.8 | [22 empty] | 202 | [7 empty] | -123.5
2001-12-13 17:40 | 15.6 | 4.5 | [22 empty] | 202 | [7 empty] | -123.5
2001-12-13 17:50 | 17.8 | 6.1 | [22 empty] | 202 | [7 empty] | -123.5
2001-12-13 18:00 | 18.1 | 4.4 | [22 empty] | 202 | [7 empty] | -123.5
2001-12-13 18:10 | 15.7 | 3.8 | [22 empty] | 202 | [7 empty] | -123.5
2001-12-13 18:20 | 14.7 | 3.4 | [22 empty] | 202 | [7 empty] | -123.5
2001-12-13 18:30 | 16.9 | 5.5 | [22 empty] | 180 | [7 empty] | -123.5
2001-12-13 18:40 | 14.6 | 4.7 | [22 empty] | 180 | [7 empty] | -123.5
2001-12-13 18:50 | 16.6 | 4.3 | [22 empty] | 180 | [7 empty] | -123.5
2001-12-13 19:00 | 13.3 | 4.2 | [22 empty] | 202 | [7 empty] | -123.5
2001-12-13 19:10 | 14.1 | 4 | [22 empty] | 202 | [7 empty] | -123.5
2001-12-13 19:20 | 15.4 | 4.8 | [22 empty] | 202 | [7 empty] | -123.5
2001-12-13 19:30 | 12.8 | 4.2 | [22 empty] | 202 | [7 empty] | -123.5
2001-12-13 19:40 | 13.8 | 4.4 | [22 empty] | 180 | [7 empty] | -123.5
2001-12-13 19:50 | 14.9 | 4.7 | [22 empty] | 180 | [7 empty] | -123.5
2001-12-13 20:00 | 11.3 | 3.4 | [22 empty] | 158 | [7 empty] | -123.5
2001-12-13 20:10 | 13.7 | 3.2 | [22 empty] | 180 | [7 empty] | -123.5
2001-12-13 20:20 | 10.8 | 5.1 | [22 empty] | 158 | [7 empty] | -123.5
2001-12-13 20:30 | 8 | 1.9 | [22 empty] | 135 | [7 empty] | -123.5
2001-12-13 20:40 | 10.5 | 2.8 | [22 empty] | 135 | [7 empty] | -123.5
2001-12-13 20:50 | 10.8 | 2.6 | [22 empty] | 135 | [7 empty] | -123.5
2001-12-13 21:00 | 11 | 2.7 | [22 empty] | 158 | [7 empty] | -123.5
2001-12-13 21:10 | 15.3 | 3.3 | [22 empty] | 158 | [7 empty] | -123.5
2001-12-13 21:20 | 14.6 | 2.5 | [22 empty] | 158 | [7 empty] | -123.5
2001-12-13 21:30 | 14.4 | 4 | [22 empty] | 180 | [7 empty] | -123.5
2001-12-13 21:40 | 13.5 | 3.6 | [22 empty] | 180 | [7 empty] | -123.5
2001-12-13 21:50 | 11.2 | 2.4 | [22 empty] | 180 | [7 empty] | -123.5
2001-12-13 22:00 | 11.3 | 3 | [22 empty] | 180 | [7 empty] | -123.5
2001-12-13 22:10 | 10 | 3.2 | [22 empty] | 202 | [7 empty] | -123.5
2001-12-13 22:20 | 8.8 | 2.6 | [22 empty] | 180 | [7 empty] | -123.5
2001-12-13 22:30 | 8.6 | 3.3 | [22 empty] | 180 | [7 empty] | -123.5
2001-12-13 22:40 | 9.1 | 2.1 | [22 empty] | 180 | [7 empty] | -123.5
2001-12-13 22:50 | 12.2 | 4.6 | [22 empty] | 202 | [7 empty] | -123.5
2001-12-13 23:00 | 10.1 | 3.9 | [22 empty] | 225 | [7 empty] | -123.5
2001-12-13 23:10 | 12.7 | 4.9 | [22 empty] | 202 | [7 empty] | -123.5
2001-12-13 23:20 | 13.6 | 3.6 | [22 empty] | 202 | [7 empty] | -123.5
2001-12-13 23:30 | 14.8 | 4.1 | [22 empty] | 202 | [7 empty] | -123.5
2001-12-13 23:40 | 16.2 | 3.8 | [22 empty] | 202 | [7 empty] | -123.5
2001-12-13 23:50 | 14.7 | 4.5 | [22 empty] | 202 | [7 empty] | -123.5
2001-12-14 | 16.6 | 5.1 | [22 empty] | 202 | [7 empty] | -123.5
2001-12-14 00:10 | 19.8 | 5.2 | [22 empty] | 202 | [7 empty] | -123.5
2001-12-14 00:20 | 17.2 | 4 | [22 empty] | 202 | [7 empty] | -123.5
2001-12-14 00:30 | 16 | 3.7 | [22 empty] | 225 | [7 empty] | -123.5
2001-12-14 00:40 | 15.2 | 4.3 | [22 empty] | 225 | [7 empty] | -123.5
2001-12-14 00:50 | 20.6 | 6.4 | [22 empty] | 225 | [7 empty] | -123.5
2001-12-14 01:00 | 20 | 4.4 | [22 empty] | 225 | [7 empty] | -123.5
2001-12-14 01:10 | 15.9 | 4.4 | [22 empty] | 225 | [7 empty] | -123.5
2001-12-14 01:20 | 15.1 | 4 | [22 empty] | 225 | [7 empty] | -123.5
2001-12-14 01:30 | 11.9 | 3.5 | [22 empty] | 248 | [7 empty] | -123.5
2001-12-14 01:40 | 15.1 | 4.1 | [22 empty] | 248 | [7 empty] | -123.5
2001-12-14 01:50 | 15.6 | 4.8 | [22 empty] | 248 | [7 empty] | -123.5
2001-12-14 02:00 | 20.8 | 5.6 | [22 empty] | 248 | [7 empty] | -123.5
2001-12-14 02:10 | 19.6 | 4.9 | [22 empty] | 270 | [7 empty] | -123.5
2001-12-14 02:20 | 24.5 | 5.3 | [22 empty] | 292 | [7 empty] | -123.5
2001-12-14 02:30 | 23.7 | 5.6 | [22 empty] | 270 | [7 empty] | -123.5
2001-12-14 02:40 | 26.2 | 6.8 | [22 empty] | 270 | [7 empty] | -123.5
2001-12-14 02:50 | 27.6 | 5.2 | [22 empty] | 270 | [7 empty] | -123.5
2001-12-14 03:00 | 20 | 4.3 | [22 empty] | 270 | [7 empty] | -123.5
2001-12-14 03:10 | 18.5 | 4.2 | [22 empty] | 292 | [7 empty] | -123.5
2001-12-14 03:20 | 26.7 | 5.1 | [22 empty] | 270 | [7 empty] | -123.5
2001-12-14 03:30 | 26.4 | 5.7 | [22 empty] | 292 | [7 empty] | -123.5
2001-12-14 03:40 | 27.1 | 5 | [22 empty] | 292 | [7 empty] | -123.5
2001-12-14 03:50 | 22.1 | 4.4 | [22 empty] | 292 | [7 empty] | -123.5
2001-12-14 04:00 | 21.8 | 4.2 | [22 empty] | 292 | [7 empty] | -123.5
2001-12-14 04:10 | 20.5 | 4.5 | [22 empty] | 292 | [7 empty] | -123.5
2001-12-14 04:20 | 18.8 | 3.8 | [22 empty] | 292 | [7 empty] | -123.5
2001-12-14 04:30 | 20 | 4.4 | [22 empty] | 292 | [7 empty] | -123.5
2001-12-14 04:40 | 22.4 | 4.2 | [22 empty] | 292 | [7 empty] | -123.5
2001-12-14 04:50 | 25.2 | 5.1 | [22 empty] | 292 | [7 empty] | -123.5
2001-12-14 05:00 | 22.8 | 4.5 | [22 empty] | 292 | [7 empty] | -123.5
2001-12-14 05:10 | 22.6 | 5.1 | [22 empty] | 292 | [7 empty] | -123.5
2001-12-14 05:20 | 22.6 | 4.5 | [22 empty] | 292 | [7 empty] | -123.5
2001-12-14 05:30 | 20.4 | 3.6 | [22 empty] | 292 | [7 empty] | -123.5
2001-12-14 05:40 | 18.1 | 3.8 | [22 empty] | 292 | [7 empty] | -123.5
2001-12-14 05:50 | 18.5 | 3 | [22 empty] | 270 | [7 empty] | -123.5
2001-12-14 06:00 | 17.7 | 2.9 | [22 empty] | 292 | [7 empty] | -123.5
2001-12-14 06:10 | 18.3 | 3.7 | [22 empty] | 270 | [7 empty] | -123.5
2001-12-14 06:20 | 18.1 | 3 | [22 empty] | 292 | [7 empty] | -123.5
2001-12-14 06:30 | 20.4 | 3.5 | [22 empty] | 292 | [7 empty] | -123.5
2001-12-14 06:40 | 21 | 3.7 | [22 empty] | 292 | [7 empty] | -123.5
2001-12-14 06:50 | 19.5 | 3 | [22 empty] | 292 | [7 empty] | -123.5
2001-12-14 07:00 | 18.4 | 3.3 | [22 empty] | 292 | [7 empty] | -123.5
2001-12-14 07:10 | 17.6 | 3.7 | [22 empty] | 292 | [7 empty] | -123.5
2001-12-14 07:20 | 16.3 | 4.5 | [22 empty] | 292 | [7 empty] | -123.5
2001-12-14 07:30 | 15.1 | 3.1 | [22 empty] | 292 | [7 empty] | -123.5
2001-12-14 07:40 | 13.6 | 2.9 | [22 empty] | 292 | [7 empty] | -123.5
2001-12-14 07:50 | 10.4 | 2.6 | [22 empty] | 292 | [7 empty] | -123.5
2001-12-14 08:00 | 11.2 | 3.3 | [22 empty] | 292 | [7 empty] | -123.5
2001-12-14 08:10 | 9.5 | 2.3 | [22 empty] | 292 | [7 empty] | -123.5
2001-12-14 08:20 | 9.5 | 2.4 | [22 empty] | 292 | [7 empty] | -123.5
2001-12-14 08:30 | 9.5 | 2.6 | [22 empty] | 292 | [7 empty] | -123.5
2001-12-14 08:40 | 10.5 | 2.9 | [22 empty] | 315 | [7 empty] | -123.5
2001-12-14 08:50 | 10.7 | 2.3 | [22 empty] | 315 | [7 empty] | -123.5
2001-12-14 09:00 | 9.9 | 1.9 | [22 empty] | 315 | [7 empty] | -123.5
2001-12-14 09:10 | 9.9 | 2.4 | [22 empty] | 315 | [7 empty] | -123.5
2001-12-14 09:20 | 10.5 | 2.2 | [22 empty] | 315 | [7 empty] | -123.5
2001-12-14 09:30 | 10.9 | 2.7 | [22 empty] | 315 | [7 empty] | -123.5
2001-12-14 09:40 | 10.1 | 2.1 | [22 empty] | 315 | [7 empty] | -123.5
2001-12-14 09:50 | 10.6 | 2.1 | [22 empty] | 315 | [7 empty] | -123.5
2001-12-14 10:00 | 10.7 | 2.2 | [22 empty] | 315 | [7 empty] | -123.5
2001-12-14 10:10 | 10.2 | 1.8 | [22 empty] | 315 | [7 empty] | -123.5
2001-12-14 10:20 | 11.2 | 2.1 | [22 empty] | 315 | [7 empty] | -123.5
2001-12-14 10:30 | 13.8 | 3.6 | [22 empty] | 315 | [7 empty] | -123.5
2001-12-14 10:40 | 12.4 | 3.3 | [22 empty] | 315 | [7 empty] | -123.5
2001-12-14 10:50 | 11.3 | 2.4 | [22 empty] | 315 | [7 empty] | -123.5
2001-12-14 11:00 | 9.7 | 1.6 | [22 empty] | 315 | [7 empty] | -123.5
2001-12-14 11:10 | 13.7 | 1.8 | [22 empty] | 292 | [7 empty] | -123.5
2001-12-14 11:20 | 12.7 | 1.6 | [22 empty] | 292 | [7 empty] | -123.5
2001-12-14 11:30 | 12.2 | 1.7 | [22 empty] | 292 | [7 empty] | -123.5
2001-12-14 11:40 | 11.3 | 1.6 | [22 empty] | 292 | [7 empty] | -123.5
2001-12-14 11:50 | 10.2 | 2 | [22 empty] | 292 | [7 empty] | -123.5
2001-12-14 12:00 | 11.7 | 2 | [22 empty] | 292 | [7 empty] | -123.5
2001-12-14 12:10 | 13.5 | 2.1 | [22 empty] | 292 | [7 empty] | -123.5
2001-12-14 12:20 | 12.7 | 2.1 | [22 empty] | 292 | [7 empty] | -123.5
2001-12-14 12:30 | 11.8 | 1.9 | [22 empty] | 292 | [7 empty] | -123.5
2001-12-14 12:40 | 10.8 | 2 | [22 empty] | 292 | [7 empty] | -123.5
2001-12-14 12:50 | 9.4 | 1.4 | [22 empty] | 292 | [7 empty] | -123.5
2001-12-14 13:00 | 10.1 | 1.7 | [22 empty] | 292 | [7 empty] | -123.5
2001-12-14 13:10 | 12.8 | 2.5 | [22 empty] | 315 | [7 empty] | -123.5
2001-12-14 13:20 | 14.5 | 3.3 | [22 empty] | 315 | [7 empty] | -123.5
2001-12-14 13:30 | 13.5 | 2.8 | [22 empty] | 315 | [7 empty] | -123.5
2001-12-14 13:40 | 13 | 3.2 | [22 empty] | 315 | [7 empty] | -123.5
2001-12-14 13:50 | 13.9 | 3.1 | [22 empty] | 315 | [7 empty] | -123.5
2001-12-14 14:00 | 14 | 3 | [22 empty] | 315 | [7 empty] | -123.5
2001-12-14 14:10 | 13.1 | 3.5 | [22 empty] | 315 | [7 empty] | -123.5
2001-12-14 14:20 | 13.4 | 3.5 | [22 empty] | 315 | [7 empty] | -123.5
2001-12-14 14:30 | 15.5 | 3.5 | [22 empty] | 315 | [7 empty] | -123.5
2001-12-14 14:40 | 16.1 | 3.7 | [22 empty] | 315 | [7 empty] | -123.5
2001-12-14 14:50 | 19.9 | 4.4 | [22 empty] | 315 | [7 empty] | -123.5
2001-12-14 15:00 | 19.1 | 4.7 | [22 empty] | 315 | [7 empty] | -123.5
2001-12-14 15:10 | 17.5 | 5.1 | [22 empty] | 315 | [7 empty] | -123.5
2001-12-14 15:20 | 18.5 | 4.3 | [22 empty] | 315 | [7 empty] | -123.5
2001-12-14 15:30 | 19.5 | 4.4 | [22 empty] | 315 | [7 empty] | -123.5
2001-12-14 15:40 | 20.7 | 4.9 | [22 empty] | 315 | [7 empty] | -123.5
2001-12-14 15:50 | 21.6 | 5.5 | [22 empty] | 315 | [7 empty] | -123.5
2001-12-14 16:00 | 22.1 | 5.6 | [22 empty] | 315 | [7 empty] | -123.5
2001-12-14 16:10 | 24.3 | 5.8 | [22 empty] | 315 | [7 empty] | -123.5
2001-12-14 16:20 | 21.4 | 5.1 | [22 empty] | 315 | [7 empty] | -123.5
2001-12-14 16:30 | 20.1 | 5.6 | [22 empty] | 315 | [7 empty] | -123.5
2001-12-14 16:40 | 21.6 | 6 | [22 empty] | 315 | [7 empty] | -123.5
2001-12-14 16:50 | 22.8 | 5.2 | [22 empty] | 315 | [7 empty] | -123.5
2001-12-14 17:00 | 23.5 | 6 | [22 empty] | 315 | [7 empty] | -123.5
2001-12-14 17:10 | 23.9 | 5.6 | [22 empty] | 315 | [7 empty] | -123.5
2001-12-14 17:20 | 23.9 | 5.2 | [22 empty] | 315 | [7 empty] | -123.5
2001-12-14 17:30 | 23.1 | 5.2 | [22 empty] | 315 | [7 empty] | -123.5
2001-12-14 17:40 | 26.4 | 5.7 | [22 empty] | 315 | [7 empty] | -123.5
2001-12-14 17:50 | 25.1 | 5.7 | [22 empty] | 315 | [7 empty] | -123.5
2001-12-14 18:00 | 25.3 | 5.1 | [22 empty] | 315 | [7 empty] | -123.5
2001-12-14 18:10 | 27.9 | 5.2 | [22 empty] | 315 | [7 empty] | -123.5
2001-12-14 18:20 | 27.9 | 6 | [22 empty] | 315 | [7 empty] | -123.5
2001-12-14 18:30 | 27.5 | 6.2 | [22 empty] | 315 | [7 empty] | -123.5
2001-12-14 18:40 | 28.6 | 5.6 | [22 empty] | 315 | [7 empty] | -123.5
2001-12-14 18:50 | 25.5 | 5 | [22 empty] | 315 | [7 empty] | -123.5
2001-12-14 19:00 | 28.8 | 5.7 | [22 empty] | 315 | [7 empty] | -123.5
2001-12-14 19:10 | 28.2 | 5.5 | [22 empty] | 315 | [7 empty] | -123.5
2001-12-14 19:20 | 28.1 | 4.9 | [22 empty] | 315 | [7 empty] | -123.5
2001-12-14 19:30 | 29.3 | 5.9 | [22 empty] | 315 | [7 empty] | -123.5
2001-12-14 19:40 | 27.1 | 5.8 | [22 empty] | 315 | [7 empty] | -123.5
2001-12-14 19:50 | 27.5 | 4.3 | [22 empty] | 315 | [7 empty] | -123.5
2001-12-14 20:00 | 24 | 4.6 | [22 empty] | 315 | [7 empty] | -123.5
2001-12-14 20:10 | 24.1 | 4.4 | [22 empty] | 315 | [7 empty] | -123.5
2001-12-14 20:20 | 25.9 | 3.8 | [22 empty] | 292 | [7 empty] | -123.5
2001-12-14 20:30 | 24.8 | 4.2 | [22 empty] | 292 | [7 empty] | -123.5
2001-12-14 20:40 | 23.7 | 3.3 | [22 empty] | 292 | [7 empty] | -123.5
2001-12-14 20:50 | 21.8 | 4.1 | [22 empty] | 315 | [7 empty] | -123.5
2001-12-14 21:00 | 23.5 | 3.7 | [22 empty] | 292 | [7 empty] | -123.5
2001-12-14 21:10 | 23.5 | 4.3 | [22 empty] | 315 | [7 empty] | -123.5
2001-12-14 21:20 | 23.1 | 4.6 | [22 empty] | 292 | [7 empty] | -123.5
2001-12-14 21:30 | 21.2 | 4.1 | [22 empty] | 315 | [7 empty] | -123.5
2001-12-14 21:40 | 21.2 | 4.3 | [22 empty] | 292 | [7 empty] | -123.5
2001-12-14 21:50 | 26 | 4.2 | [22 empty] | 292 | [7 empty] | -123.5
2001-12-14 22:00 | 22.8 | 5 | [22 empty] | 292 | [7 empty] | -123.5
2001-12-14 22:10 | 21.2 | 3.7 | [22 empty] | 292 | [7 empty] | -123.5
2001-12-14 22:20 | 20.8 | 4 | [22 empty] | 292 | [7 empty] | -123.5
2001-12-14 22:30 | 18.2 | 4.2 | [22 empty] | 292 | [7 empty] | -123.5
2001-12-14 22:40 | 17.6 | 3.2 | [22 empty] | 292 | [7 empty] | -123.5
2001-12-14 22:50 | 17 | 3.1 | [22 empty] | 292 | [7 empty] | -123.5
2001-12-14 23:00 | 16.8 | 3 | [22 empty] | 292 | [7 empty] | -123.5
2001-12-14 23:10 | 15.3 | 4.5 | [22 empty] | 292 | [7 empty] | -123.5
2001-12-14 23:20 | 12.7 | 2.7 | [22 empty] | 292 | [7 empty] | -123.5
2001-12-14 23:30 | 10.2 | 2.8 | [22 empty] | 292 | [7 empty] | -123.5
2001-12-14 23:40 | 11.7 | 3.4 | [22 empty] | 292 | [7 empty] | -123.5
2001-12-14 23:50 | 8.5 | 2.6 | [22 empty] | 292 | [7 empty] | -123.5
2001-12-15 | 5.9 | 2.1 | [22 empty] | 315 | [7 empty] | -123.5
2001-12-15 00:10 | 6.7 | 2 | [22 empty] | 315 | [7 empty] | -123.5
2001-12-15 00:20 | 8.5 | 2.2 | [22 empty] | 292 | [7 empty] | -123.5
2001-12-15 00:30 | 8.3 | 2.5 | [22 empty] | 0 | [7 empty] | -123.5
2001-12-15 00:40 | 6.2 | 2 | [22 empty] | 0 | [7 empty] | -123.5
2001-12-15 00:50 | 4.4 | 2.2 | [22 empty] | 338 | [7 empty] | -123.5
2001-12-15 01:00 | 3.3 | 1.7 | [22 empty] | 0 | [7 empty] | -123.5
2001-12-15 01:10 | 4.9 | 2 | [22 empty] | 292 | [7 empty] | -123.5
2001-12-15 01:20 | 5.3 | 1.3 | [22 empty] | 292 | [7 empty] | -123.5
2001-12-15 01:30 | 5 | 1.9 | [22 empty] | 292 | [7 empty] | -123.5
2001-12-15 01:40 | 4.9 | 3 | [22 empty] | 292 | [7 empty] | -123.5
2001-12-15 01:50 | 6.5 | 1.2 | [22 empty] | 248 | [7 empty] | -123.5
2001-12-15 02:00 | 6.2 | 1.4 | [22 empty] | 292 | [7 empty] | -123.5
2001-12-15 02:10 | 5.1 | 1.5 | [22 empty] | 270 | [7 empty] | -123.5
2001-12-15 02:20 | 5.6 | 1 | [22 empty] | 292 | [7 empty] | -123.5
2001-12-15 02:30 | 4.5 | 1.2 | [22 empty] | 292 | [7 empty] | -123.5
2001-12-15 02:40 | 3.8 | 1 | [22 empty] | 270 | [7 empty] | -123.5
2001-12-15 02:50 | 3.3 | 1 | [22 empty] | 270 | [7 empty] | -123.5
2001-12-15 03:00 | 3.2 | 0.9 | [22 empty] | 270 | [7 empty] | -123.5
2001-12-15 03:10 | 1.2 | 0.7 | [22 empty] | 315 | [7 empty] | -123.5
2001-12-15 03:20 | 1.8 | 1.2 | [22 empty] | 225 | [7 empty] | -123.5
2001-12-15 03:30 | 3.3 | 1.4 | [22 empty] | 158 | [7 empty] | -123.5
2001-12-15 03:40 | 2.4 | 1.2 | [22 empty] | 225 | [7 empty] | -123.5
2001-12-15 03:50 | 1.3 | 0.7 | [22 empty] | 158 | [7 empty] | -123.5
2001-12-15 04:00 | 2 | 0.9 | [22 empty] | 180 | [7 empty] | -123.5
2001-12-15 04:10 | 1.1 | 0.5 | [22 empty] | 202 | [7 empty] | -123.5
2001-12-15 04:20 | 1.9 | 1.1 | [22 empty] | 158 | [7 empty] | -123.5
2001-12-15 04:30 | 3.3 | 0.9 | [22 empty] | 135 | [7 empty] | -123.5
2001-12-15 04:40 | 4 | 1.6 | [22 empty] | 135 | [7 empty] | -123.5
2001-12-15 04:50 | 5.1 | 1.1 | [22 empty] | 135 | [7 empty] | -123.5
2001-12-15 05:00 | 5.2 | 1 | [22 empty] | 112 | [7 empty] | -123.5
2001-12-15 05:10 | 5.5 | 1.2 | [22 empty] | 112 | [7 empty] | -123.5
2001-12-15 05:20 | 6.3 | 1.2 | [22 empty] | 90 | [7 empty] | -123.5
2001-12-15 05:30 | 6.4 | 0.7 | [22 empty] | 90 | [7 empty] | -123.5
2001-12-15 05:40 | 9.3 | 0.9 | [22 empty] | 90 | [7 empty] | -123.5
2001-12-15 05:50 | 8.9 | 0.9 | [22 empty] | 68 | [7 empty] | -123.5
2001-12-15 06:00 | 7.9 | 0.7 | [22 empty] | 90 | [7 empty] | -123.5
2001-12-15 06:10 | 7.1 | 1 | [22 empty] | 90 | [7 empty] | -123.5
2001-12-15 06:20 | 8.5 | 1.2 | [22 empty] | 90 | [7 empty] | -123.5
2001-12-15 06:30 | 5.1 | 1.1 | [22 empty] | 135 | [7 empty] | -123.5
2001-12-15 06:40 | 6.6 | 1 | [22 empty] | 135 | [7 empty] | -123.5
2001-12-15 06:50 | 7 | 0.7 | [22 empty] | 112 | [7 empty] | -123.5
2001-12-15 07:00 | 8.3 | 1.3 | [22 empty] | 112 | [7 empty] | -123.5
2001-12-15 07:10 | 10 | 1.3 | [22 empty] | 90 | [7 empty] | -123.5
2001-12-15 07:20 | 10.8 | 1.3 | [22 empty] | 112 | [7 empty] | -123.5
2001-12-15 07:30 | 10 | 1.3 | [22 empty] | 90 | [7 empty] | -123.5
2001-12-15 07:40 | 6.7 | 1.8 | [22 empty] | 112 | [7 empty] | -123.5
2001-12-15 07:50 | 6 | 0.8 | [22 empty] | 112 | [7 empty] | -123.5
2001-12-15 08:00 | 7.6 | 1.4 | [22 empty] | 112 | [7 empty] | -123.5
2001-12-15 08:10 | 9.4 | 0.9 | [22 empty] | 90 | [7 empty] | -123.5
2001-12-15 08:20 | 10 | 1.7 | [22 empty] | 112 | [7 empty] | -123.5
2001-12-15 08:30 | 10.5 | 1.9 | [22 empty] | 112 | [7 empty] | -123.5
2001-12-15 08:40 | 7 | 1.6 | [22 empty] | 135 | [7 empty] | -123.5
2001-12-15 08:50 | 4.9 | 1.2 | [22 empty] | 135 | [7 empty] | -123.5
2001-12-15 09:00 | 6.7 | 1 | [22 empty] | 112 | [7 empty] | -123.5
2001-12-15 09:10 | 7.3 | 1.4 | [22 empty] | 112 | [7 empty] | -123.5
2001-12-15 09:20 | 8.8 | 2.2 | [22 empty] | 112 | [7 empty] | -123.5
2001-12-15 09:30 | 9.2 | 1.7 | [22 empty] | 112 | [7 empty] | -123.5
2001-12-15 09:40 | 9.2 | 2.2 | [22 empty] | 112 | [7 empty] | -123.5
2001-12-15 09:50 | 8.5 | 2.3 | [22 empty] | 135 | [7 empty] | -123.5
2001-12-15 10:00 | 9.6 | 2.2 | [22 empty] | 112 | [7 empty] | -123.5
2001-12-15 10:10 | 11.6 | 2.7 | [22 empty] | 112 | [7 empty] | -123.5
2001-12-15 10:20 | 12.4 | 3 | [22 empty] | 112 | [7 empty] | -123.5
2001-12-15 10:30 | 11.7 | 2.6 | [22 empty] | 112 | [7 empty] | -123.5
2001-12-15 10:40 | 12 | 2.4 | [22 empty] | 112 | [7 empty] | -123.5
2001-12-15 10:50 | 13 | 2.2 | [22 empty] | 112 | [7 empty] | -123.5
2001-12-15 11:00 | 14.2 | 2 | [22 empty] | 112 | [7 empty] | -123.5
2001-12-15 11:10 | 14.6 | 2.5 | [22 empty] | 112 | [7 empty] | -123.5
2001-12-15 11:20 | 12.9 | 3 | [22 empty] | 112 | [7 empty] | -123.5
2001-12-15 11:30 | 12.7 | 2.4 | [22 empty] | 112 | [7 empty] | -123.5
2001-12-15 11:40 | 12.3 | 1.4 | [22 empty] | 112 | [7 empty] | -123.5
2001-12-15 11:50 | 10.9 | 1.9 | [22 empty] | 112 | [7 empty] | -123.5
2001-12-15 12:00 | 12.6 | 2 | [22 empty] | 112 | [7 empty] | -123.5
2001-12-15 12:10 | 12.1 | 1.9 | [22 empty] | 112 | [7 empty] | -123.5
2001-12-15 12:20 | 11.7 | 2.2 | [22 empty] | 112 | [7 empty] | -123.5
2001-12-15 12:30 | 11.5 | 1.7 | [22 empty] | 112 | [7 empty] | -123.5
2001-12-15 12:40 | 11.8 | 1.8 | [22 empty] | 112 | [7 empty] | -123.5
2001-12-15 12:50 | 11.7 | 1.7 | [22 empty] | 112 | [7 empty] | -123.5
2001-12-15 13:00 | 11.3 | 2.2 | [22 empty] | 112 | [7 empty] | -123.5
2001-12-15 13:10 | 11.2 | 1.8 | [22 empty] | 112 | [7 empty] | -123.5
2001-12-15 13:20 | 11.8 | 1.9 | [22 empty] | 112 | [7 empty] | -123.5
2001-12-15 13:30 | 9.9 | 2 | [22 empty] | 112 | [7 empty] | -123.5
2001-12-15 13:40 | 10.5 | 1.6 | [22 empty] | 112 | [7 empty] | -123.5
2001-12-15 13:50 | 10.5 | 2.4 | [22 empty] | 112 | [7 empty] | -123.5
2001-12-15 14:00 | 11.6 | 1.8 | [22 empty] | 112 | [7 empty] | -123.5
2001-12-15 14:10 | 10.8 | 1.6 | [22 empty] | 112 | [7 empty] | -123.5
2001-12-15 14:20 | 10.2 | 1.6 | [22 empty] | 90 | [7 empty] | -123.5
2001-12-15 14:30 | 10.1 | 1.8 | [22 empty] | 112 | [7 empty] | -123.5
2001-12-15 14:40 | 9.6 | 1.7 | [22 empty] | 112 | [7 empty] | -123.5
2001-12-15 14:50 | 11 | 1.7 | [22 empty] | 112 | [7 empty] | -123.5
2001-12-15 15:00 | 10.1 | 1.6 | [22 empty] | 112 | [7 empty] | -123.5
2001-12-15 15:10 | 9.7 | 1.6 | [22 empty] | 112 | [7 empty] | -123.5
2001-12-15 15:20 | 11.1 | 1.6 | [22 empty] | 90 | [7 empty] | -123.5
2001-12-15 15:30 | 10.5 | 1.7 | [22 empty] | 90 | [7 empty] | -123.5
2001-12-15 15:40 | 11 | 2 | [22 empty] | 90 | [7 empty] | -123.5
2001-12-15 15:50 | 11.5 | 1.6 | [22 empty] | 90 | [7 empty] | -123.5
2001-12-15 16:00 | 9.5 | 1.8 | [22 empty] | 90 | [7 empty] | -123.5
2001-12-15 16:10 | 8.7 | 1.6 | [22 empty] | 90 | [7 empty] | -123.5
2001-12-15 16:20 | 10 | 1.2 | [22 empty] | 90 | [7 empty] | -123.5
2001-12-15 16:30 | 8.4 | 1.2 | [22 empty] | 90 | [7 empty] | -123.5
2001-12-15 16:40 | 10.2 | 1.2 | [22 empty] | 90 | [7 empty] | -123.5
2001-12-15 16:50 | 9.2 | 1.6 | [22 empty] | 90 | [7 empty] | -123.5
2001-12-15 17:00 | 8.9 | 1.4 | [22 empty] | 90 | [7 empty] | -123.5
2001-12-15 17:10 | 9.2 | 1.2 | [22 empty] | 90 | [7 empty] | -123.5
2001-12-15 17:20 | 9.3 | 1.2 | [22 empty] | 90 | [7 empty] | -123.5
2001-12-15 17:30 | 8.1 | 1.1 | [22 empty] | 90 | [7 empty] | -123.5
2001-12-15 17:40 | 9.2 | 1.2 | [22 empty] | 112 | [7 empty] | -123.5
2001-12-15 17:50 | 10.1 | 0.9 | [22 empty] | 90 | [7 empty] | -123.5
2001-12-15 18:00 | 9.4 | 1.7 | [22 empty] | 112 | [7 empty] | -123.5
2001-12-15 18:10 | 9 | 1.1 | [22 empty] | 112 | [7 empty] | -123.5
2001-12-15 18:20 | 7.9 | 1 | [22 empty] | 112 | [7 empty] | -123.5
2001-12-15 18:30 | 7.3 | 1 | [22 empty] | 112 | [7 empty] | -123.5
2001-12-15 18:40 | 8.7 | 1.4 | [22 empty] | 112 | [7 empty] | -123.5
2001-12-15 18:50 | 8.7 | 1.4 | [22 empty] | 112 | [7 empty] | -123.5
2001-12-15 19:00 | 10.2 | 1.3 | [22 empty] | 112 | [7 empty] | -123.5
2001-12-15 19:10 | 10.4 | 1.5 | [22 empty] | 90 | [7 empty] | -123.5
2001-12-15 19:20 | 10.2 | 1.8 | [22 empty] | 112 | [7 empty] | -123.5
2001-12-15 19:30 | 9.9 | 1.6 | [22 empty] | 90 | [7 empty] | -123.5
2001-12-15 19:40 | 10.8 | 1.9 | [22 empty] | 112 | [7 empty] | -123.5
2001-12-15 19:50 | 9.8 | 1.3 | [22 empty] | 112 | [7 empty] | -123.5
2001-12-15 20:00 | 8.3 | 1.6 | [22 empty] | 112 | [7 empty] | -123.5
2001-12-15 20:10 | 9.1 | 1.5 | [22 empty] | 112 | [7 empty] | -123.5
2001-12-15 20:20 | 9.3 | 1.4 | [22 empty] | 112 | [7 empty] | -123.5
2001-12-15 20:30 | 10.1 | 1.5 | [22 empty] | 112 | [7 empty] | -123.5
2001-12-15 20:40 | 9.3 | 1.5 | [22 empty] | 112 | [7 empty] | -123.5
2001-12-15 20:50 | 9.8 | 1.6 | [22 empty] | 112 | [7 empty] | -123.5
2001-12-15 21:00 | 9.3 | 1.9 | [22 empty] | 112 | [7 empty] | -123.5
2001-12-15 21:10 | 9.4 | 1.3 | [22 empty] | 112 | [7 empty] | -123.5
2001-12-15 21:20 | 9 | 1.3 | [22 empty] | 112 | [7 empty] | -123.5
2001-12-15 21:30 | 8.9 | 1.7 | [22 empty] | 112 | [7 empty] | -123.5
2001-12-15 21:40 | 8.9 | 2 | [22 empty] | 112 | [7 empty] | -123.5
2001-12-15 21:50 | 6.1 | 1.8 | [22 empty] | 135 | [7 empty] | -123.5
2001-12-15 22:00 | 6.8 | 1.8 | [22 empty] | 112 | [7 empty] | -123.5
2001-12-15 22:10 | 7.9 | 2.7 | [22 empty] | 112 | [7 empty] | -123.5
2001-12-15 22:20 | 10.8 | 2.5 | [22 empty] | 112 | [7 empty] | -123.5
2001-12-15 22:30 | 7.5 | 1.7 | [22 empty] | 135 | [7 empty] | -123.5
2001-12-15 22:40 | 7.6 | 1.7 | [22 empty] | 135 | [7 empty] | -123.5
2001-12-15 22:50 | 7.7 | 2.1 | [22 empty] | 112 | [7 empty] | -123.5
2001-12-15 23:00 | 8.3 | 1.3 | [22 empty] | 112 | [7 empty] | -123.5
2001-12-15 23:10 | 6.6 | 1.9 | [22 empty] | 112 | [7 empty] | -123.5
2001-12-15 23:20 | 7.9 | 1.3 | [22 empty] | 112 | [7 empty] | -123.5
2001-12-15 23:30 | 6.1 | 1.7 | [22 empty] | 135 | [7 empty] | -123.5
2001-12-15 23:40 | 6.9 | 1.4 | [22 empty] | 135 | [7 empty] | -123.5
2001-12-15 23:50 | 6.8 | 1.8 | [22 empty] | 135 | [7 empty] | -123.5
2001-12-16 | 6.5 | 1.6 | [22 empty] | 158 | [7 empty] | -123.5
2001-12-16 00:10 | 6.8 | 1.6 | [22 empty] | 135 | [7 empty] | -123.5
2001-12-16 00:20 | 6.6 | 1.4 | [22 empty] | 135 | [7 empty] | -123.5
2001-12-16 00:30 | 6.3 | 1.4 | [22 empty] | 135 | [7 empty] | -123.5
2001-12-16 00:40 | 6.7 | 1.5 | [22 empty] | 135 | [7 empty] | -123.5
2001-12-16 00:50 | 6.3 | 1.6 | [22 empty] | 135 | [7 empty] | -123.5
2001-12-16 01:00 | 6.4 | 1.2 | [22 empty] | 135 | [7 empty] | -123.5
2001-12-16 01:10 | 5.9 | 1.5 | [22 empty] | 135 | [7 empty] | -123.5
2001-12-16 01:20 | 6.6 | 1.1 | [22 empty] | 112 | [7 empty] | -123.5
2001-12-16 01:30 | 6.1 | 1.2 | [22 empty] | 135 | [7 empty] | -123.5
2001-12-16 01:40 | 6.6 | 1.4 | [22 empty] | 135 | [7 empty] | -123.5
2001-12-16 01:50 | 7.5 | 1.5 | [22 empty] | 135 | [7 empty] | -123.5
2001-12-16 02:00 | 7 | 2 | [22 empty] | 135 | [7 empty] | -123.5
2001-12-16 02:10 | 7.1 | 2.2 | [22 empty] | 135 | [7 empty] | -123.5
2001-12-16 02:20 | 5.8 | 2.3 | [22 empty] | 135 | [7 empty] | -123.5
2001-12-16 02:30 | 6.8 | 2 | [22 empty] | 135 | [7 empty] | -123.5
2001-12-16 02:40 | 7.4 | 1.6 | [22 empty] | 135 | [7 empty] | -123.5
2001-12-16 02:50 | 6.4 | 1.9 | [22 empty] | 135 | [7 empty] | -123.5
2001-12-16 03:00 | 7.4 | 1.8 | [22 empty] | 135 | [7 empty] | -123.5
2001-12-16 03:10 | 6.9 | 1.7 | [22 empty] | 112 | [7 empty] | -123.5
2001-12-16 03:20 | 8.1 | 2 | [22 empty] | 112 | [7 empty] | -123.5
2001-12-16 03:30 | 8.3 | 1.7 | [22 empty] | 112 | [7 empty] | -123.5
2001-12-16 03:40 | 7.8 | 1.9 | [22 empty] | 112 | [7 empty] | -123.5
2001-12-16 03:50 | 8 | 1.7 | [22 empty] | 112 | [7 empty] | -123.5
2001-12-16 04:00 | 10.1 | 1.7 | [22 empty] | 112 | [7 empty] | -123.5
2001-12-16 04:10 | 8.5 | 1.9 | [22 empty] | 112 | [7 empty] | -123.5
2001-12-16 04:20 | 8.2 | 1.9 | [22 empty] | 112 | [7 empty] | -123.5
2001-12-16 04:30 | 7.2 | 1.3 | [22 empty] | 112 | [7 empty] | -123.5
2001-12-16 04:40 | 7.6 | 1.7 | [22 empty] | 112 | [7 empty] | -123.5
2001-12-16 04:50 | 9.8 | 1.7 | [22 empty] | 90 | [7 empty] | -123.5
2001-12-16 05:00 | 10.4 | 1.6 | [22 empty] | 90 | [7 empty] | -123.5
2001-12-16 05:10 | 10 | 1.3 | [22 empty] | 90 | [7 empty] | -123.5
2001-12-16 05:20 | 9.7 | 1.4 | [22 empty] | 112 | [7 empty] | -123.5
2001-12-16 05:30 | 8.2 | 1.4 | [22 empty] | 112 | [7 empty] | -123.5
2001-12-16 05:40 | 8.1 | 1.3 | [22 empty] | 112 | [7 empty] | -123.5
2001-12-16 05:50 | 8.4 | 1.1 | [22 empty] | 112 | [7 empty] | -123.5
2001-12-16 06:00 | 10.1 | 1.3 | [22 empty] | 90 | [7 empty] | -123.5
2001-12-16 06:10 | 10.1 | 1.3 | [22 empty] | 90 | [7 empty] | -123.5
2001-12-16 06:20 | 10.3 | 1.4 | [22 empty] | 90 | [7 empty] | -123.5
2001-12-16 06:30 | 9.8 | 1.3 | [22 empty] | 90 | [7 empty] | -123.5
2001-12-16 06:40 | 9.4 | 0.9 | [22 empty] | 112 | [7 empty] | -123.5
2001-12-16 06:50 | 9.2 | 1.4 | [22 empty] | 90 | [7 empty] | -123.5
2001-12-16 07:00 | 9.7 | 2.1 | [22 empty] | 90 | [7 empty] | -123.5
2001-12-16 07:10 | 10.7 | 1.4 | [22 empty] | 90 | [7 empty] | -123.5
2001-12-16 07:20 | 10.3 | 1.6 | [22 empty] | 112 | [7 empty] | -123.5
2001-12-16 07:30 | 10.1 | 1.1 | [22 empty] | 112 | [7 empty] | -123.5
2001-12-16 07:40 | 10.2 | 1.1 | [22 empty] | 112 | [7 empty] | -123.5
2001-12-16 07:50 | 9.8 | 1.2 | [22 empty] | 112 | [7 empty] | -123.5
2001-12-16 08:00 | 10.5 | 1.2 | [22 empty] | 112 | [7 empty] | -123.5
2001-12-16 08:10 | 9.5 | 1.2 | [22 empty] | 112 | [7 empty] | -123.5
2001-12-16 08:20 | 9.4 | 1 | [22 empty] | 112 | [7 empty] | -123.5
2001-12-16 08:30 | 9.1 | 1.1 | [22 empty] | 112 | [7 empty] | -123.5
2001-12-16 08:40 | 10.4 | 1 | [22 empty] | 112 | [7 empty] | -123.5
2001-12-16 08:50 | 9.9 | 0.9 | [22 empty] | 112 | [7 empty] | -123.5
2001-12-16 09:00 | 9.7 | 0.9 | [22 empty] | 112 | [7 empty] | -123.5
2001-12-16 09:10 | 9.3 | 0.9 | [22 empty] | 112 | [7 empty] | -123.5
2001-12-16 09:20 | 9.6 | 1.1 | [22 empty] | 90 | [7 empty] | -123.5
2001-12-16 09:30 | 9.5 | 1 | [22 empty] | 90 | [7 empty] | -123.5
2001-12-16 09:40 | 10 | 1 | [22 empty] | 112 | [7 empty] | -123.5
2001-12-16 09:50 | 9.4 | 1.7 | [22 empty] | 112 | [7 empty] | -123.5
2001-12-16 10:00 | 9.2 | 1.6 | [22 empty] | 90 | [7 empty] | -123.5
2001-12-16 10:10 | 9.5 | 1.7 | [22 empty] | 90 | [7 empty] | -123.5
2001-12-16 10:20 | 10.4 | 1.1 | [22 empty] | 90 | [7 empty] | -123.5
2001-12-16 10:30 | 10 | 1.5 | [22 empty] | 90 | [7 empty] | -123.5
2001-12-16 10:40 | 10.6 | 1.5 | [22 empty] | 90 | [7 empty] | -123.5
2001-12-16 10:50 | 8.8 | 1.3 | [22 empty] | 90 | [7 empty] | -123.5
2001-12-16 11:00 | 8.7 | 1.3 | [22 empty] | 112 | [7 empty] | -123.5
2001-12-16 11:10 | 9.6 | 1.4 | [22 empty] | 112 | [7 empty] | -123.5
2001-12-16 11:20 | 9.6 | 1.9 | [22 empty] | 112 | [7 empty] | -123.5
2001-12-16 11:30 | 10 | 1.8 | [22 empty] | 90 | [7 empty] | -123.5
2001-12-16 11:40 | 10.1 | 1.6 | [22 empty] | 90 | [7 empty] | -123.5
2001-12-16 11:50 | 10.8 | 1.5 | [22 empty] | 112 | [7 empty] | -123.5
2001-12-16 12:00 | 9.2 | 1.6 | [22 empty] | 112 | [7 empty] | -123.5
2001-12-16 12:10 | 9.8 | 1.7 | [22 empty] | 112 | [7 empty] | -123.5
2001-12-16 12:20 | 9.8 | 1.7 | [22 empty] | 90 | [7 empty] | -123.5
2001-12-16 12:30 | 9 | 1.6 | [22 empty] | 90 | [7 empty] | -123.5
2001-12-16 12:40 | 10.7 | 1.6 | [22 empty] | 90 | [7 empty] | -123.5
2001-12-16 12:50 | 9.7 | 1.5 | [22 empty] | 90 | [7 empty] | -123.5
2001-12-16 13:00 | 10.8 | 1 | [22 empty] | 90 | [7 empty] | -123.5
2001-12-16 13:10 | 8.1 | 1.7 | [22 empty] | 68 | [7 empty] | -123.5
2001-12-16 13:20 | 4.7 | 1.7 | [22 empty] | 68 | [7 empty] | -123.5
2001-12-16 13:30 | 6.4 | 2.1 | [22 empty] | 112 | [7 empty] | -123.5
2001-12-16 13:40 | 5.4 | 3.2 | [22 empty] | 158 | [7 empty] | -123.5
2001-12-16 13:50 | 4.9 | 2.1 | [22 empty] | 90 | [7 empty] | -123.5
2001-12-16 14:00 | 0.9 | 0.5 | [22 empty] | 135 | [7 empty] | -123.5
2001-12-16 14:10 | 2.7 | 1.6 | [22 empty] | 135 | [7 empty] | -123.5
2001-12-16 14:20 | 3 | 1.7 | [22 empty] | 135 | [7 empty] | -123.5
2001-12-16 14:30 | 3.3 | 1.4 | [22 empty] | 112 | [7 empty] | -123.5
2001-12-16 14:40 | 2.1 | 1.3 | [22 empty] | 112 | [7 empty] | -123.5
2001-12-16 14:50 | 3.4 | 1 | [22 empty] | 112 | [7 empty] | -123.5
2001-12-16 15:00 | 5.1 | 0.9 | [22 empty] | 112 | [7 empty] | -123.5
2001-12-16 15:10 | 6.1 | 1 | [22 empty] | 90 | [7 empty] | -123.5
2001-12-16 15:20 | 4.5 | 1 | [22 empty] | 90 | [7 empty] | -123.5
2001-12-16 15:30 | 3.6 | 1.5 | [22 empty] | 112 | [7 empty] | -123.5
2001-12-16 15:40 | 3.2 | 1.3 | [22 empty] | 135 | [7 empty] | -123.5
2001-12-16 15:50 | 6.2 | 3.2 | [22 empty] | 180 | [7 empty] | -123.5
2001-12-16 16:00 | 6.2 | 2.6 | [22 empty] | 180 | [7 empty] | -123.5
2001-12-16 16:10 | 9.3 | 3.1 | [22 empty] | 180 | [7 empty] | -123.5
2001-12-16 16:20 | 3.8 | 2.6 | [22 empty] | 225 | [7 empty] | -123.5
2001-12-16 16:30 | 3.6 | 2.5 | [22 empty] | 180 | [7 empty] | -123.5
2001-12-16 16:40 | 3.9 | 2.1 | [22 empty] | 0 | [7 empty] | -123.5
2001-12-16 16:50 | 6.8 | 2.9 | [22 empty] | 45 | [7 empty] | -123.5
2001-12-16 17:00 | 5.2 | 3 | [22 empty] | 0 | [7 empty] | -123.5
2001-12-16 17:10 | 5.3 | 3.7 | [22 empty] | 315 | [7 empty] | -123.5
2001-12-16 17:20 | 4.2 | 2.6 | [22 empty] | 338 | [7 empty] | -123.5
2001-12-16 17:30 | 4.6 | 2.2 | [22 empty] | 338 | [7 empty] | -123.5
2001-12-16 17:40 | 5.4 | 2.2 | [22 empty] | 90 | [7 empty] | -123.5
2001-12-16 17:50 | 4.3 | 1.6 | [22 empty] | 112 | [7 empty] | -123.5
2001-12-16 18:00 | 4.5 | 1.8 | [22 empty] | 112 | [7 empty] | -123.5
2001-12-16 18:10 | 5.9 | 1.8 | [22 empty] | 112 | [7 empty] | -123.5
2001-12-16 18:20 | 5.8 | 2.5 | [22 empty] | 135 | [7 empty] | -123.5
2001-12-16 18:30 | 5.6 | 1.9 | [22 empty] | 135 | [7 empty] | -123.5
2001-12-16 18:40 | 6.3 | 3.2 | [22 empty] | 158 | [7 empty] | -123.5
2001-12-16 18:50 | 8.2 | 2.7 | [22 empty] | 158 | [7 empty] | -123.5
2001-12-16 19:00 | 5.5 | 1.7 | [22 empty] | 112 | [7 empty] | -123.5
2001-12-16 19:10 | 5.5 | 2.7 | [22 empty] | 158 | [7 empty] | -123.5
2001-12-16 19:20 | 5.3 | 2.4 | [22 empty] | 112 | [7 empty] | -123.5
2001-12-16 19:30 | 4.8 | 1.6 | [22 empty] | 112 | [7 empty] | -123.5
2001-12-16 19:40 | 6.5 | 1.7 | [22 empty] | 112 | [7 empty] | -123.5
2001-12-16 19:50 | 8.6 | 2 | [22 empty] | 112 | [7 empty] | -123.5
2001-12-16 20:00 | 9.1 | 1.8 | [22 empty] | 112 | [7 empty] | -123.5
2001-12-16 20:10 | 9.3 | 2.2 | [22 empty] | 112 | [7 empty] | -123.5
2001-12-16 20:20 | 10 | 1.9 | [22 empty] | 112 | [7 empty] | -123.5
2001-12-16 20:30 | 9.5 | 2.1 | [22 empty] | 112 | [7 empty] | -123.5
2001-12-16 20:40 | 8.1 | 1.9 | [22 empty] | 112 | [7 empty] | -123.5
2001-12-16 20:50 | 7.2 | 2.3 | [22 empty] | 112 | [7 empty] | -123.5
2001-12-16 21:00 | 6.3 | 1.9 | [22 empty] | 112 | [7 empty] | -123.5
2001-12-16 21:10 | 5 | 2.1 | [22 empty] | 90 | [7 empty] | -123.5
2001-12-16 21:20 | 7 | 1.9 | [22 empty] | 112 | [7 empty] | -123.5
2001-12-16 21:30 | 6.6 | 2.2 | [22 empty] | 112 | [7 empty] | -123.5
2001-12-16 21:40 | 7.1 | 3.7 | [22 empty] | 135 | [7 empty] | -123.5
2001-12-16 21:50 | 6 | 2.1 | [22 empty] | 112 | [7 empty] | -123.5
2001-12-16 22:00 | 7 | 3.6 | [22 empty] | 158 | [7 empty] | -123.5
2001-12-16 22:10 | 9 | 4.2 | [22 empty] | 158 | [7 empty] | -123.5
2001-12-16 22:20 | 9.3 | 2.6 | [22 empty] | 135 | [7 empty] | -123.5
2001-12-16 22:30 | 7.9 | 2.6 | [22 empty] | 135 | [7 empty] | -123.5
2001-12-16 22:40 | 9 | 4.4 | [22 empty] | 158 | [7 empty] | -123.5
2001-12-16 22:50 | 11 | 3.3 | [22 empty] | 180 | [7 empty] | -123.5
2001-12-16 23:00 | 9.6 | 3.5 | [22 empty] | 180 | [7 empty] | -123.5
2001-12-16 23:10 | 12.1 | 4.2 | [22 empty] | 180 | [7 empty] | -123.5
2001-12-16 23:20 | 10.9 | 4.2 | [22 empty] | 158 | [7 empty] | -123.5
2001-12-16 23:30 | 10.9 | 4.3 | [22 empty] | 180 | [7 empty] | -123.5
2001-12-16 23:40 | 14.5 | 4.1 | [22 empty] | 180 | [7 empty] | -123.5
2001-12-16 23:50 | 15.8 | 3.6 | [22 empty] | 180 | [7 empty] | -123.5
2001-12-17 | 13.9 | 4 | [22 empty] | 180 | [7 empty] | -123.5
2001-12-17 00:10 | 12.7 | 4 | [22 empty] | 180 | [7 empty] | -123.5
2001-12-17 00:20 | 12.9 | 3.9 | [22 empty] | 180 | [7 empty] | -123.5
2001-12-17 00:30 | 15.4 | 5.1 | [22 empty] | 180 | [7 empty] | -123.5
2001-12-17 00:40 | 12.3 | 3.3 | [22 empty] | 180 | [7 empty] | -123.5
2001-12-17 00:50 | 11.8 | 4.5 | [22 empty] | 180 | [7 empty] | -123.5
2001-12-17 01:00 | 13.8 | 3.6 | [22 empty] | 202 | [7 empty] | -123.5
2001-12-17 01:10 | 17.8 | 4.2 | [22 empty] | 180 | [7 empty] | -123.5
2001-12-17 01:20 | 16.7 | 4.2 | [22 empty] | 180 | [7 empty] | -123.5
2001-12-17 01:30 | 12.8 | 3.4 | [22 empty] | 180 | [7 empty] | -123.5
2001-12-17 01:40 | 13.3 | 3.5 | [22 empty] | 180 | [7 empty] | -123.5
2001-12-17 01:50 | 15.1 | 4.3 | [22 empty] | 180 | [7 empty] | -123.5
2001-12-17 02:00 | 15.6 | 4.7 | [22 empty] | 180 | [7 empty] | -123.5
2001-12-17 02:10 | 13 | 3.7 | [22 empty] | 180 | [7 empty] | -123.5
2001-12-17 02:20 | 6.6 | 3.4 | [22 empty] | 180 | [7 empty] | -123.5
2001-12-17 02:30 | 7.5 | 1.9 | [22 empty] | 202 | [7 empty] | -123.5
2001-12-17 02:40 | 7.9 | 1.8 | [22 empty] | 225 | [7 empty] | -123.5
2001-12-17 02:50 | 12.2 | 2.7 | [22 empty] | 248 | [7 empty] | -123.5
2001-12-17 03:00 | 10.1 | 2.6 | [22 empty] | 248 | [7 empty] | -123.5
2001-12-17 03:10 | 10.3 | 2.5 | [22 empty] | 270 | [7 empty] | -123.5
2001-12-17 03:20 | 12 | 1.9 | [22 empty] | 292 | [7 empty] | -123.5
2001-12-17 03:30 | 16.2 | 5.7 | [22 empty] | 292 | [7 empty] | -123.5
2001-12-17 03:40 | 23.7 | 5.1 | [22 empty] | 292 | [7 empty] | -123.5
2001-12-17 03:50 | 25.5 | 4.1 | [22 empty] | 292 | [7 empty] | -123.5
2001-12-17 04:00 | 26.1 | 4.9 | [22 empty] | 292 | [7 empty] | -123.5
2001-12-17 04:10 | 22.4 | 4.2 | [22 empty] | 292 | [7 empty] | -123.5
2001-12-17 04:20 | 19.7 | 3.2 | [22 empty] | 292 | [7 empty] | -123.5
2001-12-17 04:30 | 17.9 | 2.8 | [22 empty] | 292 | [7 empty] | -123.5
2001-12-17 04:40 | 15.4 | 2.3 | [22 empty] | 292 | [7 empty] | -123.5
2001-12-17 04:50 | 14.3 | 2.4 | [22 empty] | 292 | [7 empty] | -123.5
2001-12-17 05:00 | 10.2 | 2 | [22 empty] | 292 | [7 empty] | -123.5
2001-12-17 05:10 | 8.6 | 2.6 | [22 empty] | 292 | [7 empty] | -123.5
2001-12-17 05:20 | 8.4 | 2.6 | [22 empty] | 270 | [7 empty] | -123.5
2001-12-17 05:30 | 11.7 | 3.2 | [22 empty] | 270 | [7 empty] | -123.5
2001-12-17 05:40 | 11.6 | 3.2 | [22 empty] | 270 | [7 empty] | -123.5
2001-12-17 05:50 | 12.7 | 3 | [22 empty] | 270 | [7 empty] | -123.5
2001-12-17 06:00 | 11.3 | 2.9 | [22 empty] | 270 | [7 empty] | -123.5
2001-12-17 06:10 | 11.6 | 2.4 | [22 empty] | 248 | [7 empty] | -123.5
2001-12-17 06:20 | 11.3 | 3.5 | [22 empty] | 270 | [7 empty] | -123.5
2001-12-17 06:30 | 12.5 | 3.3 | [22 empty] | 248 | [7 empty] | -123.5
2001-12-17 06:40 | 12 | 3.4 | [22 empty] | 248 | [7 empty] | -123.5
2001-12-17 06:50 | 11.6 | 3.4 | [22 empty] | 248 | [7 empty] | -123.5
2001-12-17 07:00 | 11.6 | 2.9 | [22 empty] | 248 | [7 empty] | -123.5
2001-12-17 07:10 | 16.4 | 4.2 | [22 empty] | 270 | [7 empty] | -123.5
2001-12-17 07:20 | 17.4 | 4.5 | [22 empty] | 248 | [7 empty] | -123.5
2001-12-17 07:30 | 17.1 | 4.2 | [22 empty] | 248 | [7 empty] | -123.5
2001-12-17 07:40 | 15.6 | 4.1 | [22 empty] | 225 | [7 empty] | -123.5
2001-12-17 07:50 | 14.9 | 4.6 | [22 empty] | 248 | [7 empty] | -123.5
2001-12-17 08:00 | 14.8 | 3.8 | [22 empty] | 248 | [7 empty] | -123.5
2001-12-17 08:10 | 13.5 | 2.8 | [22 empty] | 248 | [7 empty] | -123.5
2001-12-17 08:20 | 13.7 | 3.7 | [22 empty] | 225 | [7 empty] | -123.5
2001-12-17 08:30 | 16.1 | 4.5 | [22 empty] | 225 | [7 empty] | -123.5
2001-12-17 08:40 | 16.8 | 3.7 | [22 empty] | 225 | [7 empty] | -123.5
2001-12-17 08:50 | 16.2 | 4.2 | [22 empty] | 225 | [7 empty] | -123.5
2001-12-17 09:00 | 13 | 3.6 | [22 empty] | 248 | [7 empty] | -123.5
2001-12-17 09:10 | 14.3 | 3.5 | [22 empty] | 270 | [7 empty] | -123.5
2001-12-17 09:20 | 14.5 | 3.6 | [22 empty] | 270 | [7 empty] | -123.5
2001-12-17 09:30 | 12.5 | 2.2 | [22 empty] | 270 | [7 empty] | -123.5
2001-12-17 09:40 | 17.5 | 4.7 | [22 empty] | 270 | [7 empty] | -123.5
2001-12-17 09:50 | 20.9 | 5.2 | [22 empty] | 270 | [7 empty] | -123.5
2001-12-17 10:00 | 22.2 | 5.1 | [22 empty] | 270 | [7 empty] | -123.5
2001-12-17 10:10 | 22.2 | 6.3 | [22 empty] | 270 | [7 empty] | -123.5
2001-12-17 10:20 | 17.8 | 5.1 | [22 empty] | 270 | [7 empty] | -123.5
2001-12-17 10:30 | 16 | 4.4 | [22 empty] | 270 | [7 empty] | -123.5
2001-12-17 10:40 | 16.1 | 3.7 | [22 empty] | 270 | [7 empty] | -123.5
2001-12-17 10:50 | 14.8 | 3 | [22 empty] | 270 | [7 empty] | -123.5
2001-12-17 11:00 | 14.4 | 3.4 | [22 empty] | 270 | [7 empty] | -123.5
2001-12-17 11:10 | 15.2 | 3.9 | [22 empty] | 270 | [7 empty] | -123.5
2001-12-17 11:20 | 18.6 | 4.4 | [22 empty] | 292 | [7 empty] | -123.5
2001-12-17 11:30 | 17.6 | 3.7 | [22 empty] | 292 | [7 empty] | -123.5
2001-12-17 11:40 | 25.6 | 5.6 | [22 empty] | 292 | [7 empty] | -123.5
2001-12-17 11:50 | 30.6 | 6.6 | [22 empty] | 292 | [7 empty] | -123.5
2001-12-17 12:00 | 31 | 4.9 | [22 empty] | 292 | [7 empty] | -123.5
2001-12-17 12:10 | 31 | 6.4 | [22 empty] | 292 | [7 empty] | -123.5
2001-12-17 12:20 | 30.4 | 7 | [22 empty] | 292 | [7 empty] | -123.5
2001-12-17 12:30 | 28.5 | 5.8 | [22 empty] | 292 | [7 empty] | -123.5
2001-12-17 12:40 | 27.6 | 6.1 | [22 empty] | 292 | [7 empty] | -123.5
2001-12-17 12:50 | 28.3 | 5.7 | [22 empty] | 292 | [7 empty] | -123.5
2001-12-17 13:00 | 33 | 8 | [22 empty] | 292 | [7 empty] | -123.5
2001-12-17 13:10 | 37.6 | 6.8 | [22 empty] | 315 | [7 empty] | -123.5
2001-12-17 13:20 | 31.5 | 6.8 | [22 empty] | 292 | [7 empty] | -123.5
2001-12-17 13:30 | 29 | 7.1 | [22 empty] | 292 | [7 empty] | -123.5
2001-12-17 13:40 | 32.3 | 6.1 | [22 empty] | 292 | [7 empty] | -123.5
2001-12-17 13:50 | 23.7 | 6.4 | [22 empty] | 315 | [7 empty] | -123.5
2001-12-17 14:00 | 27.5 | 6.4 | [22 empty] | 315 | [7 empty] | -123.5
2001-12-17 14:10 | 30.9 | 5.9 | [22 empty] | 315 | [7 empty] | -123.5
2001-12-17 14:20 | 27 | 6.1 | [22 empty] | 315 | [7 empty] | -123.5
2001-12-17 14:30 | 26.9 | 6.5 | [22 empty] | 315 | [7 empty] | -123.5
2001-12-17 14:40 | 33.1 | 7.1 | [22 empty] | 315 | [7 empty] | -123.5
2001-12-17 14:50 | 27.5 | 8.2 | [22 empty] | 315 | [7 empty] | -123.5
2001-12-17 15:00 | 33.4 | 6.5 | [22 empty] | 315 | [7 empty] | -123.5
2001-12-17 15:10 | 32.5 | 6.3 | [22 empty] | 315 | [7 empty] | -123.5
2001-12-17 15:20 | 28.5 | 4.9 | [22 empty] | 315 | [7 empty] | -123.5
2001-12-17 15:30 | 29 | 6.2 | [22 empty] | 315 | [7 empty] | -123.5
2001-12-17 15:40 | 30.3 | 4.9 | [22 empty] | 292 | [7 empty] | -123.5
2001-12-17 15:50 | 29.7 | 5.5 | [22 empty] | 292 | [7 empty] | -123.5
2001-12-17 16:00 | 28.4 | 5 | [22 empty] | 315 | [7 empty] | -123.5
2001-12-17 16:10 | 26.9 | 5.2 | [22 empty] | 315 | [7 empty] | -123.5
2001-12-17 16:20 | 31.5 | 9.3 | [22 empty] | 315 | [7 empty] | -123.5
2001-12-17 16:30 | 31.7 | 6.4 | [22 empty] | 315 | [7 empty] | -123.5
2001-12-17 16:40 | 32.2 | 6.3 | [22 empty] | 315 | [7 empty] | -123.5
2001-12-17 16:50 | 33.8 | 6 | [22 empty] | 315 | [7 empty] | -123.5
2001-12-17 17:00 | 32.5 | 6.5 | [22 empty] | 315 | [7 empty] | -123.5
2001-12-17 17:10 | 32.3 | 6.9 | [22 empty] | 315 | [7 empty] | -123.5
2001-12-17 17:20 | 34.2 | 7.5 | [22 empty] | 315 | [7 empty] | -123.5
2001-12-17 17:30 | 34.5 | 7.8 | [22 empty] | 315 | [7 empty] | -123.5
2001-12-17 17:40 | 42.4 | 8 | [22 empty] | 315 | [7 empty] | -123.5
2001-12-17 17:50 | 42.6 | 7.3 | [22 empty] | 315 | [7 empty] | -123.5
2001-12-17 18:00 | 41.6 | 7.6 | 62.4 | [21 empty] | 315 | [7 empty] | -123.5
2001-12-17 18:10 | 31.7 | 6.1 | [22 empty] | 315 | [7 empty] | -123.5
2001-12-17 18:20 | 34.1 | 5.9 | [22 empty] | 315 | [7 empty] | -123.5
2001-12-17 18:30 | 34.7 | 7.1 | [22 empty] | 315 | [7 empty] | -123.5
2001-12-17 18:40 | 32.6 | 7.3 | [22 empty] | 315 | [7 empty] | -123.5
2001-12-17 18:50 | 31.4 | 5.2 | [22 empty] | 315 | [7 empty] | -123.5
2001-12-17 19:00 | 36 | 7.7 | [22 empty] | 315 | [7 empty] | -123.5
2001-12-17 19:10 | 38.1 | 5.8 | [22 empty] | 315 | [7 empty] | -123.5
2001-12-17 19:20 | 34.6 | 5.5 | [22 empty] | 315 | [7 empty] | -123.5
2001-12-17 19:30 | 34.7 | 7 | [22 empty] | 315 | [7 empty] | -123.5
2001-12-17 19:40 | 30.8 | 5.8 | [22 empty] | 315 | [7 empty] | -123.5
2001-12-17 19:50 | 32.8 | 5.6 | [22 empty] | 292 | [7 empty] | -123.5
2001-12-17 20:00 | 33.9 | 6 | [22 empty] | 292 | [7 empty] | -123.5
2001-12-17 20:10 | 34.3 | 13.6 | [22 empty] | 292 | [7 empty] | -123.5
2001-12-17 20:20 | 33.6 | 5.6 | [22 empty] | 292 | [7 empty] | -123.5
2001-12-17 20:30 | 34.9 | 6.1 | [22 empty] | 292 | [7 empty] | -123.5
2001-12-17 20:40 | 35.3 | 6.3 | [22 empty] | 292 | [7 empty] | -123.5
2001-12-17 20:50 | 34.9 | 5.9 | [22 empty] | 315 | [7 empty] | -123.5
2001-12-17 21:00 | 34.8 | 6.2 | [22 empty] | 315 | [7 empty] | -123.5
2001-12-17 21:10 | 34.4 | 6.5 | [22 empty] | 315 | [7 empty] | -123.5
2001-12-17 21:20 | 33.9 | 5.7 | [22 empty] | 315 | [7 empty] | -123.5
2001-12-17 21:30 | 35.9 | 6.4 | [22 empty] | 315 | [7 empty] | -123.5
2001-12-17 21:40 | 32.3 | 6 | [22 empty] | 315 | [7 empty] | -123.5
2001-12-17 21:50 | 33.6 | 5.8 | [22 empty] | 315 | [7 empty] | -123.5
2001-12-17 22:00 | 37.3 | 6 | [22 empty] | 315 | [7 empty] | -123.5
2001-12-17 22:10 | 37.6 | 6.4 | [22 empty] | 315 | [7 empty] | -123.5
2001-12-17 22:20 | 35.1 | 5.7 | [22 empty] | 315 | [7 empty] | -123.5
2001-12-17 22:30 | 37.5 | 6.3 | [22 empty] | 315 | [7 empty] | -123.5
2001-12-17 22:40 | 38 | 7.3 | [22 empty] | 315 | [7 empty] | -123.5
2001-12-17 22:50 | 36.3 | 7.1 | [22 empty] | 315 | [7 empty] | -123.5
2001-12-17 23:00 | 33.8 | 6 | [22 empty] | 315 | [7 empty] | -123.5
2001-12-17 23:10 | 37.7 | 6.5 | [22 empty] | 315 | [7 empty] | -123.5
2001-12-17 23:20 | 35.7 | 6.3 | [22 empty] | 315 | [7 empty] | -123.5
2001-12-17 23:30 | 37.5 | 6.4 | [22 empty] | 315 | [7 empty] | -123.5
2001-12-17 23:40 | 35.1 | 5.9 | [22 empty] | 315 | [7 empty] | -123.5
2001-12-17 23:50 | 31.5 | 5.7 | [22 empty] | 315 | [7 empty] | -123.5
2001-12-18 | 31.8 | 5.1 | [22 empty] | 292 | [7 empty] | -123.5
2001-12-18 00:10 | 31.2 | 5.9 | [22 empty] | 315 | [7 empty] | -123.5
2001-12-18 00:20 | 26.1 | 4.7 | [22 empty] | 315 | [7 empty] | -123.5
2001-12-18 00:30 | 29.6 | 5 | [22 empty] | 315 | [7 empty] | -123.5
2001-12-18 00:40 | 30.6 | 4.8 | [22 empty] | 315 | [7 empty] | -123.5
2001-12-18 00:50 | 28.5 | 4.7 | [22 empty] | 315 | [7 empty] | -123.5
2001-12-18 01:00 | 28.9 | 4.2 | [22 empty] | 315 | [7 empty] | -123.5
2001-12-18 01:10 | 27.9 | 4.3 | [22 empty] | 315 | [7 empty] | -123.5
2001-12-18 01:20 | 26.7 | 4.4 | [22 empty] | 315 | [7 empty] | -123.5
2001-12-18 01:30 | 28.9 | 5.2 | [22 empty] | 315 | [7 empty] | -123.5
2001-12-18 01:40 | 26.5 | 5.7 | [22 empty] | 315 | [7 empty] | -123.5
2001-12-18 01:50 | 29.9 | 4.4 | [22 empty] | 292 | [7 empty] | -123.5
2001-12-18 02:00 | 30 | 4.8 | [22 empty] | 292 | [7 empty] | -123.5
2001-12-18 02:10 | 28 | 4.2 | [22 empty] | 292 | [7 empty] | -123.5
2001-12-18 02:20 | 28.7 | 3.9 | [22 empty] | 292 | [7 empty] | -123.5
2001-12-18 02:30 | 28.9 | 4.2 | [22 empty] | 292 | [7 empty] | -123.5
2001-12-18 02:40 | 26.8 | 4 | [22 empty] | 292 | [7 empty] | -123.5
2001-12-18 02:50 | 27.7 | 4 | [22 empty] | 292 | [7 empty] | -123.5
2001-12-18 03:00 | 24.9 | 4.9 | [22 empty] | 292 | [7 empty] | -123.5
2001-12-18 03:10 | 28.1 | 5.3 | [22 empty] | 292 | [7 empty] | -123.5
2001-12-18 03:20 | 27.9 | 3.8 | [22 empty] | 292 | [7 empty] | -123.5
2001-12-18 03:30 | 24.6 | 4.2 | [22 empty] | 315 | [7 empty] | -123.5
2001-12-18 03:40 | 27.1 | 4.5 | [22 empty] | 315 | [7 empty] | -123.5
2001-12-18 03:50 | 26.9 | 4.6 | [22 empty] | 315 | [7 empty] | -123.5
2001-12-18 04:00 | 27.4 | 3.7 | [22 empty] | 315 | [7 empty] | -123.5
2001-12-18 04:10 | 28.1 | 4.7 | [22 empty] | 315 | [7 empty] | -123.5
2001-12-18 04:20 | 27 | 5.5 | [22 empty] | 315 | [7 empty] | -123.5
2001-12-18 04:30 | 31.5 | 4.7 | [22 empty] | 315 | [7 empty] | -123.5
2001-12-18 04:40 | 32 | 4.8 | [22 empty] | 315 | [7 empty] | -123.5
2001-12-18 04:50 | 27.1 | 5.8 | [22 empty] | 315 | [7 empty] | -123.5
2001-12-18 05:00 | 27 | 5 | [22 empty] | 315 | [7 empty] | -123.5
2001-12-18 05:10 | 23.3 | 4.3 | [22 empty] | 315 | [7 empty] | -123.5
2001-12-18 05:20 | 21.7 | 3.4 | [22 empty] | 315 | [7 empty] | -123.5
2001-12-18 05:30 | 24.3 | 4.1 | [22 empty] | 315 | [7 empty] | -123.5
2001-12-18 05:40 | 24 | 3.8 | [22 empty] | 315 | [7 empty] | -123.5
2001-12-18 05:50 | 25.9 | 4.2 | [22 empty] | 315 | [7 empty] | -123.5
2001-12-18 06:00 | 22.2 | 3.7 | [22 empty] | 315 | [7 empty] | -123.5
2001-12-18 06:10 | 22.1 | 3.6 | [22 empty] | 315 | [7 empty] | -123.5
2001-12-18 06:20 | 21.2 | 3.4 | [22 empty] | 292 | [7 empty] | -123.5
2001-12-18 06:30 | 24.6 | 3.7 | [22 empty] | 315 | [7 empty] | -123.5
2001-12-18 06:40 | 22.5 | 4 | [22 empty] | 292 | [7 empty] | -123.5
2001-12-18 06:50 | 23.2 | 3.8 | [22 empty] | 292 | [7 empty] | -123.5
2001-12-18 07:00 | 22.3 | 3.4 | [22 empty] | 315 | [7 empty] | -123.5
2001-12-18 07:10 | 22.8 | 3.4 | [22 empty] | 315 | [7 empty] | -123.5
2001-12-18 07:20 | 21 | 3.1 | [22 empty] | 292 | [7 empty] | -123.5
2001-12-18 07:30 | 21.2 | 3.4 | [22 empty] | 292 | [7 empty] | -123.5
2001-12-18 07:40 | 21 | 3.2 | [22 empty] | 315 | [7 empty] | -123.5
2001-12-18 07:50 | 21.3 | 3.3 | [22 empty] | 315 | [7 empty] | -123.5
2001-12-18 08:00 | 22 | 3.8 | [22 empty] | 315 | [7 empty] | -123.5
2001-12-18 08:10 | 20.7 | 3.9 | [22 empty] | 292 | [7 empty] | -123.5
2001-12-18 08:20 | 17.9 | 4 | [22 empty] | 292 | [7 empty] | -123.5
2001-12-18 08:30 | 13.9 | 3 | [22 empty] | 292 | [7 empty] | -123.5
2001-12-18 08:40 | 12.1 | 2.7 | [22 empty] | 292 | [7 empty] | -123.5
2001-12-18 08:50 | 9.3 | 2.5 | [22 empty] | 292 | [7 empty] | -123.5
2001-12-18 09:00 | 8.9 | 2.6 | [22 empty] | 292 | [7 empty] | -123.5
2001-12-18 09:10 | 5.5 | 2 | [22 empty] | 270 | [7 empty] | -123.5
2001-12-18 09:20 | 7.8 | 2 | [22 empty] | 292 | [7 empty] | -123.5
2001-12-18 09:30 | 5.4 | 1.9 | [22 empty] | 315 | [7 empty] | -123.5
2001-12-18 09:40 | 6.8 | 1.6 | [22 empty] | 315 | [7 empty] | -123.5
2001-12-18 09:50 | 7.4 | 2.3 | [22 empty] | 315 | [7 empty] | -123.5
2001-12-18 10:00 | 2.6 | 1.7 | [22 empty] | 292 | [7 empty] | -123.5
2001-12-18 10:10 | 1.6 | 1.2 | [22 empty] | 292 | [7 empty] | -123.5
2001-12-18 10:20 | 3 | 1.4 | [22 empty] | 338 | [7 empty] | -123.5
2001-12-18 10:30 | 6.2 | 1 | [22 empty] | 338 | [7 empty] | -123.5
2001-12-18 10:40 | 7.2 | 0.9 | [22 empty] | 338 | [7 empty] | -123.5
2001-12-18 10:50 | 8.3 | 0.9 | [22 empty] | 338 | [7 empty] | -123.5
2001-12-18 11:00 | 10.7 | 1.1 | [22 empty] | 338 | [7 empty] | -123.5
2001-12-18 11:10 | 13.7 | 1.9 | [22 empty] | 315 | [7 empty] | -123.5
2001-12-18 11:20 | 15.5 | 1.7 | [22 empty] | 315 | [7 empty] | -123.5
2001-12-18 11:30 | 15.3 | 1.8 | [22 empty] | 315 | [7 empty] | -123.5
2001-12-18 11:40 | 14.1 | 2 | [22 empty] | 315 | [7 empty] | -123.5
2001-12-18 11:50 | 13.3 | 1.6 | [22 empty] | 292 | [7 empty] | -123.5
2001-12-18 12:00 | 12.7 | 1.4 | [22 empty] | 315 | [7 empty] | -123.5
2001-12-18 12:10 | 12.2 | 1.2 | [22 empty] | 315 | [7 empty] | -123.5
2001-12-18 12:20 | 12.1 | 1.2 | [22 empty] | 292 | [7 empty] | -123.5
2001-12-18 12:30 | 12.4 | 0.9 | [22 empty] | 292 | [7 empty] | -123.5
2001-12-18 12:40 | 12.1 | 0.8 | [22 empty] | 292 | [7 empty] | -123.5
2001-12-18 12:50 | 12 | 1.2 | [22 empty] | 292 | [7 empty] | -123.5
2001-12-18 13:00 | 11.4 | 1.2 | [22 empty] | 292 | [7 empty] | -123.5
2001-12-18 13:10 | 8.6 | 1.6 | [22 empty] | 292 | [7 empty] | -123.5
2001-12-18 13:20 | 7.9 | 1.1 | [22 empty] | 292 | [7 empty] | -123.5
2001-12-18 13:30 | 7.9 | 1.4 | [22 empty] | 315 | [7 empty] | -123.5
2001-12-18 13:40 | 6.8 | 1.3 | [22 empty] | 315 | [7 empty] | -123.5
2001-12-18 13:50 | 3 | 1.4 | [22 empty] | 202 | [7 empty] | -123.5
2001-12-18 14:00 | 1.7 | 1.2 | [22 empty] | 135 | [7 empty] | -123.5
2001-12-18 14:10 | 2.5 | 1.7 | [22 empty] | 45 | [7 empty] | -123.5
2001-12-18 14:20 | 5.5 | 2 | [22 empty] | 68 | [7 empty] | -123.5
2001-12-18 14:30 | 6.7 | 1.4 | [22 empty] | 90 | [7 empty] | -123.5
2001-12-18 14:40 | 4.9 | 0.8 | [22 empty] | 90 | [7 empty] | -123.5
2001-12-18 14:50 | 2.2 | 0.9 | [22 empty] | 68 | [7 empty] | -123.5
2001-12-18 15:00 | 2.7 | 1.1 | [22 empty] | 112 | [7 empty] | -123.5
2001-12-18 15:10 | 4.1 | 1 | [22 empty] | 90 | [7 empty] | -123.5
2001-12-18 15:20 | 5.2 | 0.6 | [22 empty] | 90 | [7 empty] | -123.5
2001-12-18 15:30 | 3.7 | 1.5 | [22 empty] | 90 | [7 empty] | -123.5
2001-12-18 15:40 | 4.5 | 0.9 | [22 empty] | 90 | [7 empty] | -123.5
2001-12-18 15:50 | 3.1 | 0.6 | [22 empty] | 112 | [7 empty] | -123.5
2001-12-18 16:00 | 3.1 | 0.9 | [22 empty] | 112 | [7 empty] | -123.5
2001-12-18 16:10 | 1.6 | 0.9 | [22 empty] | 135 | [7 empty] | -123.5
2001-12-18 16:20 | 1.5 | 0.9 | [22 empty] | 112 | [7 empty] | -123.5
2001-12-18 16:30 | 3.5 | 0.7 | [22 empty] | 90 | [7 empty] | -123.5
2001-12-18 16:40 | 4.1 | 0.6 | [22 empty] | 112 | [7 empty] | -123.5
2001-12-18 16:50 | 2 | 1 | [22 empty] | 112 | [7 empty] | -123.5
2001-12-18 17:00 | 1.8 | 0.8 | [22 empty] | 90 | [7 empty] | -123.5
2001-12-18 17:10 | 3.6 | 0.9 | [22 empty] | 90 | [7 empty] | -123.5
2001-12-18 17:20 | 5.3 | 1 | [22 empty] | 90 | [7 empty] | -123.5
2001-12-18 17:30 | 8.2 | 1.4 | [22 empty] | 90 | [7 empty] | -123.5
2001-12-18 17:40 | 10.1 | 0.8 | [22 empty] | 90 | [7 empty] | -123.5
2001-12-18 17:50 | 9.4 | 0.9 | [22 empty] | 90 | [7 empty] | -123.5
2001-12-18 18:00 | 9.3 | 1.6 | [22 empty] | 90 | [7 empty] | -123.5
2001-12-18 18:10 | 9.7 | 2.8 | [22 empty] | 90 | [7 empty] | -123.5
2001-12-18 18:20 | 9.4 | 1.8 | [22 empty] | 90 | [7 empty] | -123.5
2001-12-18 18:30 | 10.3 | 2.5 | [22 empty] | 90 | [7 empty] | -123.5
2001-12-18 18:40 | 10.1 | 1.7 | [22 empty] | 90 | [7 empty] | -123.5
2001-12-18 18:50 | 9.7 | 1.9 | [22 empty] | 90 | [7 empty] | -123.5
2001-12-18 19:00 | 9.9 | 1.8 | [22 empty] | 90 | [7 empty] | -123.5
2001-12-18 19:10 | 9.3 | 1.6 | [22 empty] | 90 | [7 empty] | -123.5
2001-12-18 19:20 | 11.3 | 0.7 | [22 empty] | 90 | [7 empty] | -123.5
2001-12-18 19:30 | 10.4 | 1 | [22 empty] | 90 | [7 empty] | -123.5
2001-12-18 19:40 | 9.1 | 1.4 | [22 empty] | 90 | [7 empty] | -123.5
2001-12-18 19:50 | 9.5 | 1 | [22 empty] | 90 | [7 empty] | -123.5
2001-12-18 20:00 | 10.3 | 0.6 | [22 empty] | 90 | [7 empty] | -123.5
2001-12-18 20:10 | 10.6 | 0.9 | [22 empty] | 90 | [7 empty] | -123.5
2001-12-18 20:20 | 10.3 | 1.1 | [22 empty] | 90 | [7 empty] | -123.5
2001-12-18 20:30 | 10.8 | 1.2 | [22 empty] | 90 | [7 empty] | -123.5
2001-12-18 20:40 | 11 | 1.3 | [22 empty] | 90 | [7 empty] | -123.5
2001-12-18 20:50 | 10.5 | 1.3 | [22 empty] | 90 | [7 empty] | -123.5
2001-12-18 21:00 | 9.5 | 1.6 | [22 empty] | 90 | [7 empty] | -123.5
2001-12-18 21:10 | 8.5 | 1.6 | [22 empty] | 90 | [7 empty] | -123.5
2001-12-18 21:20 | 8.5 | 1.7 | [22 empty] | 90 | [7 empty] | -123.5
2001-12-18 21:30 | 7.9 | 2.1 | [22 empty] | 112 | [7 empty] | -123.5
2001-12-18 21:40 | 8.3 | 2.1 | [22 empty] | 112 | [7 empty] | -123.5
2001-12-18 21:50 | 7.4 | 2.2 | [22 empty] | 112 | [7 empty] | -123.5
2001-12-18 22:00 | 8.7 | 1.9 | [22 empty] | 112 | [7 empty] | -123.5
2001-12-18 22:10 | 10.4 | 2.1 | [22 empty] | 90 | [7 empty] | -123.5
2001-12-18 22:20 | 8.4 | 2.2 | [22 empty] | 112 | [7 empty] | -123.5
2001-12-18 22:30 | 9 | 2.3 | [22 empty] | 112 | [7 empty] | -123.5
2001-12-18 22:40 | 11.5 | 2.2 | [22 empty] | 112 | [7 empty] | -123.5
2001-12-18 22:50 | 11.6 | 2 | [22 empty] | 112 | [7 empty] | -123.5
2001-12-18 23:00 | 10.5 | 3.1 | [22 empty] | 112 | [7 empty] | -123.5
2001-12-18 23:10 | 12.4 | 2.8 | [22 empty] | 112 | [7 empty] | -123.5
2001-12-18 23:20 | 10.6 | 2.8 | [22 empty] | 112 | [7 empty] | -123.5
2001-12-18 23:30 | 8.2 | 2.5 | [22 empty] | 112 | [7 empty] | -123.5
2001-12-18 23:40 | 8.7 | 2.5 | [22 empty] | 112 | [7 empty] | -123.5
2001-12-18 23:50 | 9.4 | 2.4 | [22 empty] | 112 | [7 empty] | -123.5
2001-12-19 | 8.3 | 2.5 | [22 empty] | 112 | [7 empty] | -123.5
2001-12-19 00:10 | 10 | 2.9 | [22 empty] | 135 | [7 empty] | -123.5
2001-12-19 00:20 | 10.2 | 2.2 | [22 empty] | 135 | [7 empty] | -123.5
2001-12-19 00:30 | 7.3 | 3.4 | [22 empty] | 158 | [7 empty] | -123.5
2001-12-19 00:40 | 6 | 2.2 | [22 empty] | 158 | [7 empty] | -123.5
2001-12-19 00:50 | 6.7 | 2.6 | [22 empty] | 158 | [7 empty] | -123.5
2001-12-19 01:00 | 6.1 | 2.4 | [22 empty] | 135 | [7 empty] | -123.5
2001-12-19 01:10 | 6 | 1.7 | [22 empty] | 158 | [7 empty] | -123.5
2001-12-19 01:20 | 6.2 | 1.7 | [22 empty] | 135 | [7 empty] | -123.5
2001-12-19 01:30 | 5.2 | 2 | [22 empty] | 135 | [7 empty] | -123.5
2001-12-19 01:40 | 6.3 | 4.1 | [22 empty] | 180 | [7 empty] | -123.5
2001-12-19 01:50 | 6.8 | 3 | [22 empty] | 225 | [7 empty] | -123.5
2001-12-19 02:00 | 11.7 | 2.7 | [22 empty] | 292 | [7 empty] | -123.5
2001-12-19 02:10 | 12.2 | 2.2 | [22 empty] | 292 | [7 empty] | -123.5
2001-12-19 02:20 | 10.7 | 2.1 | [22 empty] | 292 | [7 empty] | -123.5
2001-12-19 02:30 | 11.6 | 1.8 | [22 empty] | 292 | [7 empty] | -123.5
2001-12-19 02:40 | 12 | 1.8 | [22 empty] | 292 | [7 empty] | -123.5
2001-12-19 02:50 | 9.5 | 2.1 | [22 empty] | 292 | [7 empty] | -123.5
2001-12-19 03:00 | 8.5 | 1.6 | [22 empty] | 315 | [7 empty] | -123.5
2001-12-19 03:10 | 8.3 | 1.3 | [22 empty] | 292 | [7 empty] | -123.5
2001-12-19 03:20 | 7.7 | 1.4 | [22 empty] | 315 | [7 empty] | -123.5
2001-12-19 03:30 | 6.9 | 1 | [22 empty] | 292 | [7 empty] | -123.5
2001-12-19 03:40 | 6.9 | 1.1 | [22 empty] | 292 | [7 empty] | -123.5
2001-12-19 03:50 | 8.7 | 1.9 | [22 empty] | 292 | [7 empty] | -123.5
2001-12-19 04:00 | 11.7 | 2.4 | [22 empty] | 292 | [7 empty] | -123.5
2001-12-19 04:10 | 15.7 | 2 | [22 empty] | 292 | [7 empty] | -123.5
2001-12-19 04:20 | 16 | 2.9 | [22 empty] | 292 | [7 empty] | -123.5
2001-12-19 04:30 | 16.8 | 2.9 | [22 empty] | 315 | [7 empty] | -123.5
2001-12-19 04:40 | 14.9 | 2.8 | [22 empty] | 292 | [7 empty] | -123.5
2001-12-19 04:50 | 10.6 | 2.3 | [22 empty] | 292 | [7 empty] | -123.5
2001-12-19 05:00 | 7.8 | 1.8 | [22 empty] | 292 | [7 empty] | -123.5
2001-12-19 05:10 | 10.1 | 2.5 | [22 empty] | 292 | [7 empty] | -123.5
2001-12-19 05:20 | 10.3 | 3.9 | [22 empty] | 292 | [7 empty] | -123.5
2001-12-19 05:30 | 9.8 | 2.8 | [22 empty] | 292 | [7 empty] | -123.5
2001-12-19 05:40 | 13.2 | 3.9 | [22 empty] | 292 | [7 empty] | -123.5
2001-12-19 05:50 | 10.7 | 2.4 | [22 empty] | 292 | [7 empty] | -123.5
2001-12-19 06:00 | 11.1 | 2.1 | [22 empty] | 292 | [7 empty] | -123.5
2001-12-19 06:10 | 9.9 | 1.7 | [22 empty] | 292 | [7 empty] | -123.5
2001-12-19 06:20 | 12.3 | 1.9 | [22 empty] | 292 | [7 empty] | -123.5
2001-12-19 06:30 | 11.4 | 1.8 | [22 empty] | 292 | [7 empty] | -123.5
2001-12-19 06:40 | 14.1 | 2.5 | [22 empty] | 292 | [7 empty] | -123.5
2001-12-19 06:50 | 11.3 | 2.1 | [22 empty] | 292 | [7 empty] | -123.5
2001-12-19 07:00 | 11.2 | 1.7 | [22 empty] | 292 | [7 empty] | -123.5
2001-12-19 07:10 | 11.4 | 3.2 | [22 empty] | 292 | [7 empty] | -123.5
2001-12-19 07:20 | 13.4 | 2.6 | [22 empty] | 292 | [7 empty] | -123.5
2001-12-19 07:30 | 17.4 | 3.9 | [22 empty] | 292 | [7 empty] | -123.5
2001-12-19 07:40 | 22.1 | 4.3 | [22 empty] | 292 | [7 empty] | -123.5
2001-12-19 07:50 | 20.8 | 3.5 | [22 empty] | 292 | [7 empty] | -123.5
2001-12-19 08:00 | 19.1 | 3 | [22 empty] | 292 | [7 empty] | -123.5
2001-12-19 08:10 | 21.1 | 3.3 | [22 empty] | 292 | [7 empty] | -123.5
2001-12-19 08:20 | 23.8 | 5.1 | [22 empty] | 292 | [7 empty] | -123.5
2001-12-19 08:30 | 22.4 | 3.7 | [22 empty] | 292 | [7 empty] | -123.5
2001-12-19 08:40 | 21.3 | 3.5 | [22 empty] | 292 | [7 empty] | -123.5
2001-12-19 08:50 | 20.7 | 3.4 | [22 empty] | 292 | [7 empty] | -123.5
2001-12-19 09:00 | 21.3 | 3.6 | [22 empty] | 292 | [7 empty] | -123.5
2001-12-19 09:10 | 20.3 | 3.2 | [22 empty] | 292 | [7 empty] | -123.5
2001-12-19 09:20 | 19 | 3.8 | [22 empty] | 292 | [7 empty] | -123.5
2001-12-19 09:30 | 21.1 | 4.1 | [22 empty] | 292 | [7 empty] | -123.5
2001-12-19 09:40 | 22 | 3.2 | [22 empty] | 292 | [7 empty] | -123.5
2001-12-19 09:50 | 24.9 | 4.4 | [22 empty] | 292 | [7 empty] | -123.5
2001-12-19 10:00 | 26.1 | 4.5 | [22 empty] | 292 | [7 empty] | -123.5
2001-12-19 10:10 | 29.2 | 5.7 | [22 empty] | 292 | [7 empty] | -123.5
2001-12-19 10:20 | 29.7 | 5.5 | [22 empty] | 292 | [7 empty] | -123.5
2001-12-19 10:30 | 27 | 4.3 | [22 empty] | 292 | [7 empty] | -123.5
2001-12-19 10:40 | 28 | 5.2 | [22 empty] | 292 | [7 empty] | -123.5
2001-12-19 10:50 | 25.2 | 4.2 | [22 empty] | 292 | [7 empty] | -123.5
2001-12-19 11:00 | 25.1 | 5.6 | [22 empty] | 292 | [7 empty] | -123.5
2001-12-19 11:10 | 28.2 | 5.2 | [22 empty] | 315 | [7 empty] | -123.5
2001-12-19 11:20 | 27 | 5 | [22 empty] | 292 | [7 empty] | -123.5
2001-12-19 11:30 | 28 | 5.6 | [22 empty] | 292 | [7 empty] | -123.5
2001-12-19 11:40 | 32 | 5.4 | [22 empty] | 315 | [7 empty] | -123.5
2001-12-19 11:50 | 31.5 | 5.6 | [22 empty] | 315 | [7 empty] | -123.5
2001-12-19 12:00 | 27.6 | 6.1 | [22 empty] | 315 | [7 empty] | -123.5
2001-12-19 12:10 | 27.8 | 5.5 | [22 empty] | 292 | [7 empty] | -123.5
2001-12-19 12:20 | 26.4 | 4.3 | [22 empty] | 292 | [7 empty] | -123.5
2001-12-19 12:30 | 26.6 | 4.3 | [22 empty] | 315 | [7 empty] | -123.5
2001-12-19 12:40 | 25 | 4.7 | [22 empty] | 292 | [7 empty] | -123.5
2001-12-19 12:50 | 24.9 | 4.8 | [22 empty] | 292 | [7 empty] | -123.5
2001-12-19 13:00 | 23.1 | 3.9 | [22 empty] | 315 | [7 empty] | -123.5
2001-12-19 13:10 | 23.3 | 5 | [22 empty] | 315 | [7 empty] | -123.5
2001-12-19 13:20 | 23.6 | 4.1 | [22 empty] | 315 | [7 empty] | -123.5
2001-12-19 13:30 | 24.1 | 4.1 | [22 empty] | 292 | [7 empty] | -123.5
2001-12-19 13:40 | 26.2 | 4.2 | [22 empty] | 292 | [7 empty] | -123.5
2001-12-19 13:50 | 26.8 | 4.1 | [22 empty] | 315 | [7 empty] | -123.5
2001-12-19 14:00 | 24.7 | 4.8 | [22 empty] | 315 | [7 empty] | -123.5
2001-12-19 14:10 | 24.7 | 5.2 | [22 empty] | 315 | [7 empty] | -123.5
2001-12-19 14:20 | 28.8 | 5.6 | [22 empty] | 315 | [7 empty] | -123.5
2001-12-19 14:30 | 29.7 | 5.5 | [22 empty] | 315 | [7 empty] | -123.5
2001-12-19 14:40 | 27.1 | 5.1 | [22 empty] | 315 | [7 empty] | -123.5
2001-12-19 14:50 | 28.9 | 6.4 | [22 empty] | 315 | [7 empty] | -123.5
2001-12-19 15:00 | 30.6 | 5.7 | [22 empty] | 315 | [7 empty] | -123.5
2001-12-19 15:10 | 30.3 | 6.6 | [22 empty] | 315 | [7 empty] | -123.5
2001-12-19 15:20 | 28.8 | 7.8 | [22 empty] | 315 | [7 empty] | -123.5
2001-12-19 15:30 | 28.9 | 7 | [22 empty] | 315 | [7 empty] | -123.5
2001-12-19 15:40 | 32.9 | 6 | [22 empty] | 315 | [7 empty] | -123.5
2001-12-19 15:50 | 32.5 | 6.1 | [22 empty] | 315 | [7 empty] | -123.5
2001-12-19 16:00 | 35.1 | 5.5 | [22 empty] | 315 | [7 empty] | -123.5
2001-12-19 16:10 | 34 | 5.9 | [22 empty] | 315 | [7 empty] | -123.5
2001-12-19 16:20 | 32.8 | 5.6 | [22 empty] | 315 | [7 empty] | -123.5
2001-12-19 16:30 | 32.2 | 5.9 | [22 empty] | 315 | [7 empty] | -123.5
2001-12-19 16:40 | 31.1 | 5.8 | [22 empty] | 315 | [7 empty] | -123.5
2001-12-19 16:50 | 30.4 | 5.2 | [22 empty] | 315 | [7 empty] | -123.5
2001-12-19 17:00 | 30.2 | 6.7 | [22 empty] | 315 | [7 empty] | -123.5
2001-12-19 17:10 | 30.3 | 5.6 | [22 empty] | 315 | [7 empty] | -123.5
2001-12-19 17:20 | 35 | 6.5 | [22 empty] | 315 | [7 empty] | -123.5
2001-12-19 17:30 | 30.2 | 6.6 | [22 empty] | 315 | [7 empty] | -123.5
2001-12-19 17:40 | 35.7 | 8.3 | [22 empty] | 315 | [7 empty] | -123.5
2001-12-19 17:50 | 31.7 | 6.1 | [22 empty] | 315 | [7 empty] | -123.5
2001-12-19 18:00 | 33.8 | 7.3 | [22 empty] | 315 | [7 empty] | -123.5
2001-12-19 18:10 | 34.8 | 7.2 | [22 empty] | 315 | [7 empty] | -123.5
2001-12-19 18:20 | 34.8 | 7 | [22 empty] | 315 | [7 empty] | -123.5
2001-12-19 18:30 | 35.4 | 7.5 | [22 empty] | 315 | [7 empty] | -123.5
2001-12-19 18:40 | 35.6 | 6.5 | [22 empty] | 315 | [7 empty] | -123.5
2001-12-19 18:50 | 31.5 | 6.1 | [22 empty] | 315 | [7 empty] | -123.5
2001-12-19 19:00 | 33.2 | 6.7 | [22 empty] | 315 | [7 empty] | -123.5
2001-12-19 19:10 | 36 | 5.2 | [22 empty] | 315 | [7 empty] | -123.5
2001-12-19 19:20 | 33.9 | 5 | [22 empty] | 315 | [7 empty] | -123.5
2001-12-19 19:30 | 29.6 | 5.6 | [22 empty] | 315 | [7 empty] | -123.5
2001-12-19 19:40 | 30.2 | 6.1 | [22 empty] | 315 | [7 empty] | -123.5
2001-12-19 19:50 | 32.9 | 6.1 | [22 empty] | 315 | [7 empty] | -123.5
2001-12-19 20:00 | 32.9 | 7.3 | [22 empty] | 315 | [7 empty] | -123.5
2001-12-19 20:10 | 33.7 | 6.2 | [22 empty] | 315 | [7 empty] | -123.5
2001-12-19 20:20 | 34.3 | 6.3 | [22 empty] | 315 | [7 empty] | -123.5
2001-12-19 20:30 | 35.9 | 5.8 | [22 empty] | 315 | [7 empty] | -123.5
2001-12-19 20:40 | 35.1 | 5.9 | [22 empty] | 315 | [7 empty] | -123.5
2001-12-19 20:50 | 34.4 | 6 | [22 empty] | 315 | [7 empty] | -123.5
2001-12-19 21:00 | 33.9 | 5.6 | [22 empty] | 315 | [7 empty] | -123.5
2001-12-19 21:10 | 33.7 | 5.8 | [22 empty] | 315 | [7 empty] | -123.5
2001-12-19 21:20 | 33.1 | 5.7 | [22 empty] | 315 | [7 empty] | -123.5
2001-12-19 21:30 | 33.6 | 6 | [22 empty] | 315 | [7 empty] | -123.5
2001-12-19 21:40 | 35.4 | 6.4 | [22 empty] | 315 | [7 empty] | -123.5
2001-12-19 21:50 | 33.5 | 5.6 | [22 empty] | 315 | [7 empty] | -123.5
2001-12-19 22:00 | 34.5 | 5.2 | [22 empty] | 315 | [7 empty] | -123.5
2001-12-19 22:10 | 33.4 | 5.5 | [22 empty] | 315 | [7 empty] | -123.5
2001-12-19 22:20 | 31 | 5.6 | [22 empty] | 315 | [7 empty] | -123.5
2001-12-19 22:30 | 29.9 | 5.3 | [22 empty] | 315 | [7 empty] | -123.5
2001-12-19 22:40 | 30.1 | 5.8 | [22 empty] | 315 | [7 empty] | -123.5
2001-12-19 22:50 | 34.2 | 6.1 | [22 empty] | 315 | [7 empty] | -123.5
2001-12-19 23:00 | 31.7 | 5.8 | [22 empty] | 315 | [7 empty] | -123.5
2001-12-19 23:10 | 34.6 | 7 | [22 empty] | 315 | [7 empty] | -123.5
2001-12-19 23:20 | 33.6 | 5.9 | [22 empty] | 315 | [7 empty] | -123.5
2001-12-19 23:30 | 34.7 | 6.7 | [22 empty] | 315 | [7 empty] | -123.5
2001-12-19 23:40 | 34.4 | 6.7 | [22 empty] | 315 | [7 empty] | -123.5
2001-12-19 23:50 | 34.5 | 6.1 | [22 empty] | 315 | [7 empty] | -123.5
2001-12-20 | 31.5 | 6.8 | [22 empty] | 315 | [7 empty] | -123.5
2001-12-20 00:10 | 30.9 | 5.8 | [22 empty] | 315 | [7 empty] | -123.5
2001-12-20 00:20 | 34.5 | 5.5 | [22 empty] | 315 | [7 empty] | -123.5
2001-12-20 00:30 | 33.5 | 7.1 | [22 empty] | 315 | [7 empty] | -123.5
2001-12-20 00:40 | 35 | 5.9 | [22 empty] | 315 | [7 empty] | -123.5
2001-12-20 00:50 | 32.1 | 6.1 | [22 empty] | 315 | [7 empty] | -123.5
2001-12-20 01:00 | 31.3 | 5.8 | [22 empty] | 315 | [7 empty] | -123.5
2001-12-20 01:10 | 32.2 | 5.8 | [22 empty] | 315 | [7 empty] | -123.5
2001-12-20 01:20 | 31.9 | 5.9 | [22 empty] | 315 | [7 empty] | -123.5
2001-12-20 01:30 | 26.6 | 6.7 | [22 empty] | 315 | [7 empty] | -123.5
2001-12-20 01:40 | 29.1 | 6.5 | [22 empty] | 315 | [7 empty] | -123.5
2001-12-20 01:50 | 25.4 | 4.7 | [22 empty] | 315 | [7 empty] | -123.5
2001-12-20 02:00 | 26.8 | 5.2 | [22 empty] | 315 | [7 empty] | -123.5
2001-12-20 02:10 | 23.5 | 4.5 | [22 empty] | 315 | [7 empty] | -123.5
2001-12-20 02:20 | 26.5 | 4.5 | [22 empty] | 315 | [7 empty] | -123.5
2001-12-20 02:30 | 26.9 | 4.7 | [22 empty] | 292 | [7 empty] | -123.5
2001-12-20 02:40 | 24.6 | 3.7 | [22 empty] | 292 | [7 empty] | -123.5
2001-12-20 02:50 | 25.1 | 6.3 | [22 empty] | 315 | [7 empty] | -123.5
2001-12-20 03:00 | 24.3 | 4.2 | [22 empty] | 292 | [7 empty] | -123.5
2001-12-20 03:10 | 26 | 4.6 | [22 empty] | 292 | [7 empty] | -123.5
2001-12-20 03:20 | 25.9 | 4.6 | [22 empty] | 292 | [7 empty] | -123.5
2001-12-20 03:30 | 25.9 | 4.1 | [22 empty] | 292 | [7 empty] | -123.5
2001-12-20 03:40 | 25.7 | 3.9 | [22 empty] | 292 | [7 empty] | -123.5
2001-12-20 03:50 | 23.9 | 4.4 | [22 empty] | 292 | [7 empty] | -123.5
2001-12-20 04:00 | 25.1 | 4 | [22 empty] | 292 | [7 empty] | -123.5
2001-12-20 04:10 | 24.1 | 4.2 | [22 empty] | 315 | [7 empty] | -123.5
2001-12-20 04:20 | 23.7 | 4.5 | [22 empty] | 292 | [7 empty] | -123.5
2001-12-20 04:30 | 24.9 | 3.8 | [22 empty] | 292 | [7 empty] | -123.5
2001-12-20 04:40 | 22 | 4.3 | [22 empty] | 292 | [7 empty] | -123.5
2001-12-20 04:50 | 21.5 | 3.5 | [22 empty] | 292 | [7 empty] | -123.5
2001-12-20 05:00 | 21.2 | 3.6 | [22 empty] | 292 | [7 empty] | -123.5
2001-12-20 05:10 | 20.8 | 4.3 | [22 empty] | 292 | [7 empty] | -123.5
2001-12-20 05:20 | 21.7 | 2.8 | [22 empty] | 292 | [7 empty] | -123.5
2001-12-20 05:30 | 21.4 | 2.9 | [22 empty] | 292 | [7 empty] | -123.5
2001-12-20 05:40 | 20.5 | 3.3 | [22 empty] | 292 | [7 empty] | -123.5
2001-12-20 05:50 | 20.5 | 2.9 | [22 empty] | 292 | [7 empty] | -123.5
2001-12-20 06:00 | 20.1 | 13.6 | [22 empty] | 292 | [7 empty] | -123.5
2001-12-20 06:10 | 22.3 | 2.9 | [22 empty] | 292 | [7 empty] | -123.5
2001-12-20 06:20 | 20.1 | 3 | [22 empty] | 292 | [7 empty] | -123.5
2001-12-20 06:30 | 20.2 | 2.9 | [22 empty] | 292 | [7 empty] | -123.5
2001-12-20 06:40 | 19.7 | 3.5 | [22 empty] | 292 | [7 empty] | -123.5
2001-12-20 06:50 | 19.5 | 3 | [22 empty] | 292 | [7 empty] | -123.5
2001-12-20 07:00 | 18.7 | 3.2 | [22 empty] | 292 | [7 empty] | -123.5
2001-12-20 07:10 | 19.1 | 3 | [22 empty] | 292 | [7 empty] | -123.5
2001-12-20 07:20 | 17.4 | 3 | [22 empty] | 292 | [7 empty] | -123.5
2001-12-20 07:30 | 17.8 | 3.3 | [22 empty] | 292 | [7 empty] | -123.5
2001-12-20 07:40 | 17 | 2.8 | [22 empty] | 292 | [7 empty] | -123.5
2001-12-20 07:50 | 17.6 | 2.7 | [22 empty] | 292 | [7 empty] | -123.5
2001-12-20 08:00 | 18.5 | 2.6 | [22 empty] | 292 | [7 empty] | -123.5
2001-12-20 08:10 | 17.2 | 2.9 | [22 empty] | 292 | [7 empty] | -123.5
2001-12-20 08:20 | 16.2 | 2.4 | [22 empty] | 292 | [7 empty] | -123.5
2001-12-20 08:30 | 16.4 | 2.2 | [22 empty] | 292 | [7 empty] | -123.5
2001-12-20 08:40 | 15.2 | 2.6 | [22 empty] | 292 | [7 empty] | -123.5
2001-12-20 08:50 | 17.2 | 2.2 | [22 empty] | 292 | [7 empty] | -123.5
2001-12-20 09:00 | 16.1 | 2.7 | [22 empty] | 292 | [7 empty] | -123.5
2001-12-20 09:10 | 16.1 | 3.1 | [22 empty] | 315 | [7 empty] | -123.5
2001-12-20 09:20 | 18.2 | 3.4 | [22 empty] | 315 | [7 empty] | -123.5
2001-12-20 09:30 | 16.6 | 3.1 | [22 empty] | 315 | [7 empty] | -123.5
2001-12-20 09:40 | 17.6 | 2.5 | [22 empty] | 292 | [7 empty] | -123.5
2001-12-20 09:50 | 18.2 | 3.8 | [22 empty] | 292 | [7 empty] | -123.5
2001-12-20 10:00 | 17.6 | 3.2 | [22 empty] | 292 | [7 empty] | -123.5
2001-12-20 10:10 | 17.6 | 2.6 | [22 empty] | 315 | [7 empty] | -123.5
2001-12-20 10:20 | 18.3 | 3 | [22 empty] | 292 | [7 empty] | -123.5
2001-12-20 10:30 | 17.7 | 2.8 | [22 empty] | 315 | [7 empty] | -123.5
2001-12-20 10:40 | 19.7 | 3.8 | [22 empty] | 292 | [7 empty] | -123.5
2001-12-20 10:50 | 19.4 | 3.5 | [22 empty] | 292 | [7 empty] | -123.5
2001-12-20 11:00 | 20.2 | 3.5 | [22 empty] | 292 | [7 empty] | -123.5
2001-12-20 11:10 | 19.1 | 3.1 | [22 empty] | 292 | [7 empty] | -123.5
2001-12-20 11:20 | 21.2 | 4 | [22 empty] | 292 | [7 empty] | -123.5
2001-12-20 11:30 | 21.1 | 4.2 | [22 empty] | 292 | [7 empty] | -123.5
2001-12-20 11:40 | 20.5 | 3.4 | [22 empty] | 292 | [7 empty] | -123.5
2001-12-20 11:50 | 18.5 | 3.4 | [22 empty] | 292 | [7 empty] | -123.5
2001-12-20 12:00 | 18.1 | 3.1 | [22 empty] | 292 | [7 empty] | -123.5
2001-12-20 12:10 | 17.5 | 2.7 | [22 empty] | 292 | [7 empty] | -123.5
2001-12-20 12:20 | 14.8 | 2.2 | [22 empty] | 315 | [7 empty] | -123.5
2001-12-20 12:30 | 15.7 | 2.3 | [22 empty] | 315 | [7 empty] | -123.5
2001-12-20 12:40 | 16.4 | 2.2 | [22 empty] | 315 | [7 empty] | -123.5
2001-12-20 12:50 | 15.2 | 2.8 | [22 empty] | 315 | [7 empty] | -123.5
2001-12-20 13:00 | 15.1 | 2.5 | [22 empty] | 315 | [7 empty] | -123.5
2001-12-20 13:10 | 15.2 | 2.9 | [22 empty] | 315 | [7 empty] | -123.5
2001-12-20 13:20 | 15.5 | 2.2 | [22 empty] | 315 | [7 empty] | -123.5
2001-12-20 13:30 | 14.5 | 2.5 | [22 empty] | 315 | [7 empty] | -123.5
2001-12-20 13:40 | 14.5 | 2.5 | [22 empty] | 315 | [7 empty] | -123.5
2001-12-20 13:50 | 13.7 | 2 | [22 empty] | 315 | [7 empty] | -123.5
2001-12-20 14:00 | 14.8 | 2 | [22 empty] | 315 | [7 empty] | -123.5
2001-12-20 14:10 | 14.4 | 1.8 | [22 empty] | 292 | [7 empty] | -123.5
2001-12-20 14:20 | 14.9 | 2.5 | [22 empty] | 315 | [7 empty] | -123.5
2001-12-20 14:30 | 15.2 | 2.1 | [22 empty] | 315 | [7 empty] | -123.5
2001-12-20 14:40 | 15.2 | 2.1 | [22 empty] | 315 | [7 empty] | -123.5
2001-12-20 14:50 | 15.1 | 1.8 | [22 empty] | 315 | [7 empty] | -123.5
2001-12-20 15:00 | 15.6 | 3 | [22 empty] | 315 | [7 empty] | -123.5
2001-12-20 15:10 | 15.8 | 2.6 | [22 empty] | 315 | [7 empty] | -123.5
2001-12-20 15:20 | 15.1 | 2.4 | [22 empty] | 315 | [7 empty] | -123.5
2001-12-20 15:30 | 15.5 | 2.5 | [22 empty] | 315 | [7 empty] | -123.5
2001-12-20 15:40 | 16.8 | 2.5 | [22 empty] | 315 | [7 empty] | -123.5
2001-12-20 15:50 | 16 | 2.6 | [22 empty] | 315 | [7 empty] | -123.5
2001-12-20 16:00 | 15.5 | 2.1 | [22 empty] | 315 | [7 empty] | -123.5
2001-12-20 16:10 | 14.8 | 2.2 | [22 empty] | 315 | [7 empty] | -123.5
2001-12-20 16:20 | 15.1 | 2.6 | [22 empty] | 315 | [7 empty] | -123.5
2001-12-20 16:30 | 14.3 | 2 | [22 empty] | 315 | [7 empty] | -123.5
2001-12-20 16:40 | 14.6 | 2.4 | [22 empty] | 315 | [7 empty] | -123.5
2001-12-20 16:50 | 16.2 | 2.7 | [22 empty] | 315 | [7 empty] | -123.5
2001-12-20 17:00 | 16 | 2.2 | [22 empty] | 315 | [7 empty] | -123.5
2001-12-20 17:10 | 15.6 | 2.5 | [22 empty] | 292 | [7 empty] | -123.5
2001-12-20 17:20 | 15.2 | 2.4 | [22 empty] | 315 | [7 empty] | -123.5
2001-12-20 17:30 | 14.7 | 2.1 | [22 empty] | 292 | [7 empty] | -123.5
2001-12-20 17:40 | 14.4 | 2.8 | [22 empty] | 315 | [7 empty] | -123.5
2001-12-20 17:50 | 14 | 2.7 | [22 empty] | 292 | [7 empty] | -123.5
2001-12-20 18:00 | 13.8 | 2 | [22 empty] | 292 | [7 empty] | -123.5
2001-12-20 18:10 | 15.1 | 2.1 | [22 empty] | 292 | [7 empty] | -123.5
2001-12-20 18:20 | 14 | 2 | [22 empty] | 292 | [7 empty] | -123.5
2001-12-20 18:30 | 15.3 | 2.1 | [22 empty] | 315 | [7 empty] | -123.5
2001-12-20 18:40 | 15.2 | 2 | [22 empty] | 292 | [7 empty] | -123.5
2001-12-20 18:50 | 14.4 | 2.2 | [22 empty] | 315 | [7 empty] | -123.5
2001-12-20 19:00 | 14.7 | 2 | [22 empty] | 292 | [7 empty] | -123.5
2001-12-20 19:10 | 15.7 | 2 | [22 empty] | 292 | [7 empty] | -123.5
2001-12-20 19:20 | 14.9 | 2.4 | [22 empty] | 315 | [7 empty] | -123.5
2001-12-20 19:30 | 16.9 | 2.5 | [22 empty] | 315 | [7 empty] | -123.5
2001-12-20 19:40 | 16.6 | 2.7 | [22 empty] | 315 | [7 empty] | -123.5
2001-12-20 19:50 | 16.8 | 2.9 | [22 empty] | 315 | [7 empty] | -123.5
2001-12-20 20:00 | 19.1 | 3 | [22 empty] | 315 | [7 empty] | -123.5
2001-12-20 20:10 | 20.6 | 3.4 | [22 empty] | 315 | [7 empty] | -123.5
2001-12-20 20:20 | 19.4 | 2.8 | [22 empty] | 315 | [7 empty] | -123.5
2001-12-20 20:30 | 23 | 3.3 | [22 empty] | 315 | [7 empty] | -123.5
2001-12-20 20:40 | 21.7 | 3.6 | [22 empty] | 315 | [7 empty] | -123.5
2001-12-20 20:50 | 20.6 | 3.4 | [22 empty] | 315 | [7 empty] | -123.5
2001-12-20 21:00 | 22.1 | 3.6 | [22 empty] | 315 | [7 empty] | -123.5
2001-12-20 21:10 | 25.9 | 4.2 | [22 empty] | 315 | [7 empty] | -123.5
2001-12-20 21:20 | 25.7 | 4.8 | [22 empty] | 315 | [7 empty] | -123.5
2001-12-20 21:30 | 24.7 | 4.9 | [22 empty] | 315 | [7 empty] | -123.5
2001-12-20 21:40 | 24 | 5.2 | [22 empty] | 315 | [7 empty] | -123.5
2001-12-20 21:50 | 26.9 | 5 | [22 empty] | 315 | [7 empty] | -123.5
2001-12-20 22:00 | 24.6 | 4.9 | [22 empty] | 315 | [7 empty] | -123.5
2001-12-20 22:10 | 29.2 | 5.8 | [22 empty] | 315 | [7 empty] | -123.5
2001-12-20 22:20 | 34.6 | 4.5 | [22 empty] | 315 | [7 empty] | -123.5
2001-12-20 22:30 | 29.7 | 4 | [22 empty] | 292 | [7 empty] | -123.5
2001-12-20 22:40 | 28.9 | 4.9 | [22 empty] | 315 | [7 empty] | -123.5
2001-12-20 22:50 | 28 | 5 | [22 empty] | 315 | [7 empty] | -123.5
2001-12-20 23:00 | 29.2 | 4.6 | [22 empty] | 315 | [7 empty] | -123.5
2001-12-20 23:10 | 29 | 5.3 | [22 empty] | 315 | [7 empty] | -123.5
2001-12-20 23:20 | 29.3 | 4.9 | [22 empty] | 315 | [7 empty] | -123.5
2001-12-20 23:30 | 26.8 | 5.7 | [22 empty] | 315 | [7 empty] | -123.5
2001-12-20 23:40 | 27.2 | 5.8 | [22 empty] | 315 | [7 empty] | -123.5
2001-12-20 23:50 | 30.3 | 5.8 | [22 empty] | 315 | [7 empty] | -123.5
2001-12-21 | 29.8 | 5.1 | [22 empty] | 315 | [7 empty] | -123.5
2001-12-21 00:10 | 28.6 | 5.7 | [22 empty] | 315 | [7 empty] | -123.5
2001-12-21 00:20 | 26.6 | 4.8 | [22 empty] | 315 | [7 empty] | -123.5
2001-12-21 00:30 | 33.5 | 5.3 | [22 empty] | 315 | [7 empty] | -123.5
2001-12-21 00:40 | 30 | 6 | [22 empty] | 315 | [7 empty] | -123.5
2001-12-21 00:50 | 31.3 | 6.5 | [22 empty] | 315 | [7 empty] | -123.5
2001-12-21 01:00 | 31.7 | 5.5 | [22 empty] | 315 | [7 empty] | -123.5
2001-12-21 01:10 | 33.1 | 6.6 | [22 empty] | 315 | [7 empty] | -123.5
2001-12-21 01:20 | 33 | 5.1 | [22 empty] | 315 | [7 empty] | -123.5
2001-12-21 01:30 | 29.7 | 5.3 | [22 empty] | 315 | [7 empty] | -123.5
2001-12-21 01:40 | 29.9 | 6.1 | [22 empty] | 315 | [7 empty] | -123.5
2001-12-21 01:50 | 25.3 | 5.1 | [22 empty] | 315 | [7 empty] | -123.5
2001-12-21 02:00 | 29 | 5 | [22 empty] | 315 | [7 empty] | -123.5
2001-12-21 02:10 | 26 | 5.4 | [22 empty] | 315 | [7 empty] | -123.5
2001-12-21 02:20 | 25.6 | 5.6 | [22 empty] | 315 | [7 empty] | -123.5
2001-12-21 02:30 | 28.5 | 5.1 | [22 empty] | 315 | [7 empty] | -123.5
2001-12-21 02:40 | 28.3 | 4.9 | [22 empty] | 315 | [7 empty] | -123.5
2001-12-21 02:50 | 28.1 | 6.3 | [22 empty] | 315 | [7 empty] | -123.5
2001-12-21 03:00 | 27 | 5.3 | [22 empty] | 315 | [7 empty] | -123.5
2001-12-21 03:10 | 25.7 | 4.8 | [22 empty] | 315 | [7 empty] | -123.5
2001-12-21 03:20 | 23 | 4.6 | [22 empty] | 315 | [7 empty] | -123.5
2001-12-21 03:30 | 23 | 5.2 | [22 empty] | 315 | [7 empty] | -123.5
2001-12-21 03:40 | 24.9 | 3.9 | [22 empty] | 315 | [7 empty] | -123.5
2001-12-21 03:50 | 22.9 | 5.2 | [22 empty] | 315 | [7 empty] | -123.5
2001-12-21 04:00 | 22.4 | 5.1 | [22 empty] | 315 | [7 empty] | -123.5
2001-12-21 04:10 | 21.6 | 4.5 | [22 empty] | 292 | [7 empty] | -123.5
2001-12-21 04:20 | 19.8 | 4.1 | [22 empty] | 315 | [7 empty] | -123.5
2001-12-21 04:30 | 17.8 | 4.9 | [22 empty] | 315 | [7 empty] | -123.5
2001-12-21 04:40 | 20.3 | 4.8 | [22 empty] | 315 | [7 empty] | -123.5
2001-12-21 04:50 | 17.2 | 3.2 | [22 empty] | 315 | [7 empty] | -123.5
2001-12-21 05:00 | 20.4 | 3.6 | [22 empty] | 315 | [7 empty] | -123.5
2001-12-21 05:10 | 21 | 3.4 | [22 empty] | 315 | [7 empty] | -123.5
2001-12-21 05:20 | 20.5 | 3.7 | [22 empty] | 315 | [7 empty] | -123.5
2001-12-21 05:30 | 19.9 | 4 | [22 empty] | 315 | [7 empty] | -123.5
2001-12-21 05:40 | 20.6 | 4.1 | [22 empty] | 315 | [7 empty] | -123.5
2001-12-21 05:50 | 19.2 | 3.9 | [22 empty] | 315 | [7 empty] | -123.5
2001-12-21 06:00 | 18.5 | 3.6 | [22 empty] | 315 | [7 empty] | -123.5
2001-12-21 06:10 | 18.5 | 4 | [22 empty] | 315 | [7 empty] | -123.5
2001-12-21 06:20 | 19.4 | 4.5 | [22 empty] | 315 | [7 empty] | -123.5
2001-12-21 06:30 | 19.8 | 4.9 | [22 empty] | 315 | [7 empty] | -123.5
2001-12-21 06:40 | 18.5 | 5 | [22 empty] | 315 | [7 empty] | -123.5
2001-12-21 06:50 | 19.5 | 3.9 | [22 empty] | 315 | [7 empty] | -123.5
2001-12-21 07:00 | 19.8 | 4.2 | [22 empty] | 315 | [7 empty] | -123.5
2001-12-21 07:10 | 21 | 4.7 | [22 empty] | 315 | [7 empty] | -123.5
2001-12-21 07:20 | 19.1 | 4 | [22 empty] | 315 | [7 empty] | -123.5
2001-12-21 07:30 | 15.4 | 3.5 | [22 empty] | 315 | [7 empty] | -123.5
2001-12-21 07:40 | 15.9 | 3.9 | [22 empty] | 315 | [7 empty] | -123.5
2001-12-21 07:50 | 13.3 | 4.2 | [22 empty] | 315 | [7 empty] | -123.5
2001-12-21 08:00 | 16.3 | 4.3 | [22 empty] | 315 | [7 empty] | -123.5
2001-12-21 08:10 | 13.4 | 3.9 | [22 empty] | 315 | [7 empty] | -123.5
2001-12-21 08:20 | 14.1 | 4.7 | [22 empty] | 315 | [7 empty] | -123.5
2001-12-21 08:30 | 11.1 | 3 | [22 empty] | 315 | [7 empty] | -123.5
2001-12-21 08:40 | 10 | 2.6 | [22 empty] | 315 | [7 empty] | -123.5
2001-12-21 08:50 | 9.4 | 2.7 | [22 empty] | 315 | [7 empty] | -123.5
2001-12-21 09:00 | 8.5 | 2.7 | [22 empty] | 292 | [7 empty] | -123.5
2001-12-21 09:10 | 5.9 | 2 | [22 empty] | 292 | [7 empty] | -123.5
2001-12-21 09:20 | 7 | 2 | [22 empty] | 270 | [7 empty] | -123.5
2001-12-21 09:30 | 6.4 | 1.7 | [22 empty] | 270 | [7 empty] | -123.5
2001-12-21 09:40 | 7 | 1.2 | [22 empty] | 292 | [7 empty] | -123.5
2001-12-21 09:50 | 5.3 | 1.3 | [22 empty] | 270 | [7 empty] | -123.5
2001-12-21 10:00 | 7.9 | 1.8 | [22 empty] | 270 | [7 empty] | -123.5
2001-12-21 10:10 | 7.8 | 1.6 | [22 empty] | 270 | [7 empty] | -123.5
2001-12-21 10:20 | 4.8 | 1.6 | [22 empty] | 292 | [7 empty] | -123.5
2001-12-21 10:30 | 4.5 | 1.4 | [22 empty] | 248 | [7 empty] | -123.5
2001-12-21 10:40 | 5.9 | 1.1 | [22 empty] | 248 | [7 empty] | -123.5
2001-12-21 10:50 | 6.7 | 1.1 | [22 empty] | 248 | [7 empty] | -123.5
2001-12-21 11:00 | 7.2 | 1.4 | [22 empty] | 270 | [7 empty] | -123.5
2001-12-21 11:10 | 6.5 | 1.1 | [22 empty] | 292 | [7 empty] | -123.5
2001-12-21 11:20 | 7.9 | 1 | [22 empty] | 292 | [7 empty] | -123.5
2001-12-21 11:30 | 9.1 | 1.1 | [22 empty] | 292 | [7 empty] | -123.5
2001-12-21 11:40 | 10.1 | 1.2 | [22 empty] | 292 | [7 empty] | -123.5
2001-12-21 11:50 | 12.6 | 1.2 | [22 empty] | 315 | [7 empty] | -123.5
2001-12-21 12:00 | 14.1 | 1.1 | [22 empty] | 315 | [7 empty] | -123.5
2001-12-21 12:10 | 14.9 | 1 | [22 empty] | 292 | [7 empty] | -123.5
2001-12-21 12:20 | 11.3 | 2.1 | [22 empty] | 315 | [7 empty] | -123.5
2001-12-21 12:30 | 6.7 | 1.8 | [22 empty] | 338 | [7 empty] | -123.5
2001-12-21 12:40 | 5.2 | 1.6 | [22 empty] | 315 | [7 empty] | -123.5
2001-12-21 12:50 | 3.5 | 1.6 | [22 empty] | 270 | [7 empty] | -123.5
2001-12-21 13:00 | 5.6 | 1.2 | [22 empty] | 292 | [7 empty] | -123.5
2001-12-21 13:10 | 8.5 | 1 | [22 empty] | 292 | [7 empty] | -123.5
2001-12-21 13:20 | 6.8 | 0.9 | [22 empty] | 292 | [7 empty] | -123.5
2001-12-21 13:30 | 4.4 | 1.6 | [22 empty] | 315 | [7 empty] | -123.5
2001-12-21 13:40 | 1.3 | 0.7 | [22 empty] | 338 | [7 empty] | -123.5
2001-12-21 13:50 | 1 | 0.6 | [22 empty] | 338 | [7 empty] | -123.5
2001-12-21 14:00 | 3.2 | 1.9 | [22 empty] | 315 | [7 empty] | -123.5
2001-12-21 14:10 | 4.8 | 0.7 | [22 empty] | 315 | [7 empty] | -123.5
2001-12-21 14:20 | 5.5 | 0.6 | [22 empty] | 315 | [7 empty] | -123.5
2001-12-21 14:30 | 2.5 | 1.6 | [22 empty] | 315 | [7 empty] | -123.5
2001-12-21 14:40 | 1 | 0.5 | [22 empty] | 45 | [7 empty] | -123.5
2001-12-21 14:50 | 3.5 | 1.1 | [22 empty] | 158 | [7 empty] | -123.5
2001-12-21 15:00 | 7 | 1.1 | [22 empty] | 112 | [7 empty] | -123.5
2001-12-21 15:10 | 9 | 0.9 | [22 empty] | 90 | [7 empty] | -123.5
2001-12-21 15:20 | 9.2 | 1 | [22 empty] | 90 | [7 empty] | -123.5
2001-12-21 15:30 | 7.2 | 1.1 | [22 empty] | 90 | [7 empty] | -123.5
2001-12-21 15:40 | 4.8 | 1.1 | [22 empty] | 90 | [7 empty] | -123.5
2001-12-21 15:50 | 4.5 | 0.7 | [22 empty] | 68 | [7 empty] | -123.5
2001-12-21 16:00 | 5.8 | 0.6 | [22 empty] | 68 | [7 empty] | -123.5
2001-12-21 16:10 | 5.9 | 0.6 | [22 empty] | 68 | [7 empty] | -123.5
2001-12-21 16:20 | 6.5 | 0.6 | [22 empty] | 90 | [7 empty] | -123.5
2001-12-21 16:30 | 5.7 | 0.6 | [22 empty] | 68 | [7 empty] | -123.5
2001-12-21 16:40 | 6 | 0.6 | [22 empty] | 68 | [7 empty] | -123.5
2001-12-21 16:50 | 5.9 | 1 | [22 empty] | 90 | [7 empty] | -123.5
2001-12-21 17:00 | 6.4 | 0.8 | [22 empty] | 90 | [7 empty] | -123.5
2001-12-21 17:10 | 6.6 | 0.9 | [22 empty] | 90 | [7 empty] | -123.5
2001-12-21 17:20 | 7.5 | 0.7 | [22 empty] | 90 | [7 empty] | -123.5
2001-12-21 17:30 | 7.2 | 1 | [22 empty] | 90 | [7 empty] | -123.5
2001-12-21 17:40 | 5.8 | 1 | [22 empty] | 112 | [7 empty] | -123.5
2001-12-21 17:50 | 10.2 | 1 | [22 empty] | 90 | [7 empty] | -123.5
2001-12-21 18:00 | 10.4 | 0.6 | [22 empty] | 90 | [7 empty] | -123.5
2001-12-21 18:10 | 8.9 | 1.1 | [22 empty] | 90 | [7 empty] | -123.5
2001-12-21 18:20 | 6.9 | 0.9 | [22 empty] | 112 | [7 empty] | -123.5
2001-12-21 18:30 | 6.1 | 0.9 | [22 empty] | 112 | [7 empty] | -123.5
2001-12-21 18:40 | 6.9 | 0.5 | [22 empty] | 112 | [7 empty] | -123.5
2001-12-21 18:50 | 8.6 | 1 | [22 empty] | 90 | [7 empty] | -123.5
2001-12-21 19:00 | 9.1 | 0.6 | [22 empty] | 90 | [7 empty] | -123.5
2001-12-21 19:10 | 8.6 | 0.9 | [22 empty] | 90 | [7 empty] | -123.5
2001-12-21 19:20 | 10.1 | 0.6 | [22 empty] | 90 | [7 empty] | -123.5
2001-12-21 19:30 | 9.9 | 0.8 | [22 empty] | 90 | [7 empty] | -123.5
2001-12-21 19:40 | 10.7 | 0.9 | [22 empty] | 90 | [7 empty] | -123.5
2001-12-21 19:50 | 11 | 1.1 | [22 empty] | 90 | [7 empty] | -123.5
2001-12-21 20:00 | 9.8 | 1.8 | [22 empty] | 112 | [7 empty] | -123.5
2001-12-21 20:10 | 8.9 | 1.3 | [22 empty] | 112 | [7 empty] | -123.5
2001-12-21 20:20 | 8.6 | 1.3 | [22 empty] | 112 | [7 empty] | -123.5
2001-12-21 20:30 | 8.1 | 1.4 | [22 empty] | 112 | [7 empty] | -123.5
2001-12-21 20:40 | 8.3 | 1.4 | [22 empty] | 112 | [7 empty] | -123.5
2001-12-21 20:50 | 7.9 | 1.7 | [22 empty] | 135 | [7 empty] | -123.5
2001-12-21 21:00 | 8.3 | 1.4 | [22 empty] | 135 | [7 empty] | -123.5
2001-12-21 21:10 | 7 | 1.8 | [22 empty] | 135 | [7 empty] | -123.5
2001-12-21 21:20 | 6.2 | 1.7 | [22 empty] | 112 | [7 empty] | -123.5
2001-12-21 21:30 | 8 | 1.4 | [22 empty] | 112 | [7 empty] | -123.5
2001-12-21 21:40 | 7.7 | 1.9 | [22 empty] | 135 | [7 empty] | -123.5
2001-12-21 21:50 | 7.5 | 2 | [22 empty] | 135 | [7 empty] | -123.5
2001-12-21 22:00 | 7.8 | 1.7 | [22 empty] | 112 | [7 empty] | -123.5
2001-12-21 22:10 | 6.6 | 1.2 | [22 empty] | 135 | [7 empty] | -123.5
2001-12-21 22:20 | 5.6 | 1.3 | [22 empty] | 135 | [7 empty] | -123.5
2001-12-21 22:30 | 6.7 | 1.5 | [22 empty] | 112 | [7 empty] | -123.5
2001-12-21 22:40 | 6.6 | 1.5 | [22 empty] | 135 | [7 empty] | -123.5
2001-12-21 22:50 | 5.5 | 1.2 | [22 empty] | 135 | [7 empty] | -123.5
2001-12-21 23:00 | 5.6 | 1.7 | [22 empty] | 135 | [7 empty] | -123.5
2001-12-21 23:10 | 4.4 | 1.9 | [22 empty] | 135 | [7 empty] | -123.5
2001-12-21 23:20 | 5.6 | 1.6 | [22 empty] | 135 | [7 empty] | -123.5
2001-12-21 23:30 | 5.4 | 1 | [22 empty] | 112 | [7 empty] | -123.5
2001-12-21 23:40 | 5.6 | 1.9 | [22 empty] | 135 | [7 empty] | -123.5
2001-12-21 23:50 | 6.6 | 1.4 | [22 empty] | 135 | [7 empty] | -123.5
2001-12-22 | 6.2 | 1.4 | [22 empty] | 135 | [7 empty] | -123.5
2001-12-22 00:10 | 4.9 | 1.7 | [22 empty] | 158 | [7 empty] | -123.5
2001-12-22 00:20 | 4.1 | 1.4 | [22 empty] | 158 | [7 empty] | -123.5
2001-12-22 00:30 | 3.6 | 1.7 | [22 empty] | 135 | [7 empty] | -123.5
2001-12-22 00:40 | 4.5 | 1.4 | [22 empty] | 158 | [7 empty] | -123.5
2001-12-22 00:50 | 4.5 | 1.4 | [22 empty] | 158 | [7 empty] | -123.5
2001-12-22 01:00 | 4.6 | 1.7 | [22 empty] | 158 | [7 empty] | -123.5
2001-12-22 01:10 | 4.8 | 1.7 | [22 empty] | 158 | [7 empty] | -123.5
2001-12-22 01:20 | 4.5 | 1.4 | [22 empty] | 180 | [7 empty] | -123.5
2001-12-22 01:30 | 2.9 | 1.4 | [22 empty] | 135 | [7 empty] | -123.5
2001-12-22 01:40 | 3.7 | 1.6 | [22 empty] | 158 | [7 empty] | -123.5
2001-12-22 01:50 | 3.7 | 1.4 | [22 empty] | 158 | [7 empty] | -123.5
2001-12-22 02:00 | 3.9 | 1.4 | [22 empty] | 135 | [7 empty] | -123.5
2001-12-22 02:10 | 5 | 1.4 | [22 empty] | 135 | [7 empty] | -123.5
2001-12-22 02:20 | 4.8 | 1.6 | [22 empty] | 135 | [7 empty] | -123.5
2001-12-22 02:30 | 4.8 | 1.8 | [22 empty] | 135 | [7 empty] | -123.5
2001-12-22 02:40 | 4.8 | 1.4 | [22 empty] | 135 | [7 empty] | -123.5
2001-12-22 02:50 | 6.5 | 1.5 | [22 empty] | 135 | [7 empty] | -123.5
2001-12-22 03:00 | 7.5 | 1.6 | [22 empty] | 135 | [7 empty] | -123.5
2001-12-22 03:10 | 7.4 | 2.2 | [22 empty] | 158 | [7 empty] | -123.5
2001-12-22 03:20 | 8.1 | 1.7 | [22 empty] | 135 | [7 empty] | -123.5
2001-12-22 03:30 | 6.7 | 1.8 | [22 empty] | 135 | [7 empty] | -123.5
2001-12-22 03:40 | 5.1 | 1.9 | [22 empty] | 135 | [7 empty] | -123.5
2001-12-22 03:50 | 5.4 | 1.7 | [22 empty] | 112 | [7 empty] | -123.5
2001-12-22 04:00 | 5.3 | 1.6 | [22 empty] | 112 | [7 empty] | -123.5
2001-12-22 04:10 | 5.5 | 1.5 | [22 empty] | 112 | [7 empty] | -123.5
2001-12-22 04:20 | 6.7 | 1.8 | [22 empty] | 112 | [7 empty] | -123.5
2001-12-22 04:30 | 8.2 | 1.6 | [22 empty] | 112 | [7 empty] | -123.5
2001-12-22 04:40 | 8.4 | 1.5 | [22 empty] | 112 | [7 empty] | -123.5
2001-12-22 04:50 | 7.6 | 1.7 | [22 empty] | 112 | [7 empty] | -123.5
2001-12-22 05:00 | 8.6 | 1.3 | [22 empty] | 112 | [7 empty] | -123.5
2001-12-22 05:10 | 9.2 | 1.7 | [22 empty] | 112 | [7 empty] | -123.5
2001-12-22 05:20 | 9.8 | 1.9 | [22 empty] | 90 | [7 empty] | -123.5
2001-12-22 05:30 | 9.4 | 1.5 | [22 empty] | 90 | [7 empty] | -123.5
2001-12-22 05:40 | 8.9 | 1.6 | [22 empty] | 90 | [7 empty] | -123.5
2001-12-22 05:50 | 8.3 | 1.1 | [22 empty] | 90 | [7 empty] | -123.5
2001-12-22 06:00 | 9.2 | 1.3 | [22 empty] | 112 | [7 empty] | -123.5
2001-12-22 06:10 | 8.9 | 1.1 | [22 empty] | 90 | [7 empty] | -123.5
2001-12-22 06:20 | 9.1 | 0.9 | [22 empty] | 112 | [7 empty] | -123.5
2001-12-22 06:30 | 9.2 | 1.2 | [22 empty] | 90 | [7 empty] | -123.5
2001-12-22 06:40 | 10.5 | 1.6 | [22 empty] | 90 | [7 empty] | -123.5
2001-12-22 06:50 | 10 | 2 | [22 empty] | 90 | [7 empty] | -123.5
2001-12-22 07:00 | 10.4 | 1.4 | [22 empty] | 112 | [7 empty] | -123.5
2001-12-22 07:10 | 10.8 | 1.6 | [22 empty] | 112 | [7 empty] | -123.5
2001-12-22 07:20 | 9.9 | 1.5 | [22 empty] | 112 | [7 empty] | -123.5
2001-12-22 07:30 | 9.9 | 1.6 | [22 empty] | 112 | [7 empty] | -123.5
2001-12-22 07:40 | 8.8 | 1.4 | [22 empty] | 112 | [7 empty] | -123.5
2001-12-22 07:50 | 8.1 | 1.6 | [22 empty] | 112 | [7 empty] | -123.5
2001-12-22 08:00 | 9.2 | 1.3 | [22 empty] | 112 | [7 empty] | -123.5
2001-12-22 08:10 | 10.6 | 2.3 | [22 empty] | 90 | [7 empty] | -123.5
2001-12-22 08:20 | 12.4 | 1.9 | [22 empty] | 90 | [7 empty] | -123.5
2001-12-22 08:30 | 11.8 | 2 | [22 empty] | 112 | [7 empty] | -123.5
2001-12-22 08:40 | 12.2 | 1.4 | [22 empty] | 90 | [7 empty] | -123.5
2001-12-22 08:50 | 12 | 0.6 | [22 empty] | 90 | [7 empty] | -123.5
2001-12-22 09:00 | 11.8 | 1.1 | [22 empty] | 90 | [7 empty] | -123.5
2001-12-22 09:10 | 11.9 | 0.9 | [22 empty] | 90 | [7 empty] | -123.5
2001-12-22 09:20 | 11.4 | 2 | [22 empty] | 90 | [7 empty] | -123.5
2001-12-22 09:30 | 11.6 | 2 | [22 empty] | 90 | [7 empty] | -123.5
2001-12-22 09:40 | 12.6 | 1.2 | [22 empty] | 90 | [7 empty] | -123.5
2001-12-22 09:50 | 13.1 | 1.4 | [22 empty] | 90 | [7 empty] | -123.5
2001-12-22 10:00 | 12.5 | 1.6 | [22 empty] | 90 | [7 empty] | -123.5
2001-12-22 10:10 | 11.7 | 1.7 | [22 empty] | 90 | [7 empty] | -123.5
2001-12-22 10:20 | 11.3 | 2.2 | [22 empty] | 90 | [7 empty] | -123.5
2001-12-22 10:30 | 9.8 | 1.6 | [22 empty] | 90 | [7 empty] | -123.5
2001-12-22 10:40 | 10.6 | 2 | [22 empty] | 90 | [7 empty] | -123.5
2001-12-22 10:50 | 10.9 | 2.4 | [22 empty] | 90 | [7 empty] | -123.5
2001-12-22 11:00 | 13.9 | 1.7 | [22 empty] | 90 | [7 empty] | -123.5
2001-12-22 11:10 | 12.3 | 1.9 | [22 empty] | 90 | [7 empty] | -123.5
2001-12-22 11:20 | 13.2 | 1.3 | [22 empty] | 90 | [7 empty] | -123.5
2001-12-22 11:30 | 12.3 | 1 | [22 empty] | 90 | [7 empty] | -123.5
2001-12-22 11:40 | 11.7 | 1.1 | [22 empty] | 90 | [7 empty] | -123.5
2001-12-22 11:50 | 11.3 | 1 | [22 empty] | 90 | [7 empty] | -123.5
2001-12-22 12:00 | 10.7 | 1.8 | [22 empty] | 90 | [7 empty] | -123.5
2001-12-22 12:10 | 11.6 | 2.1 | [22 empty] | 90 | [7 empty] | -123.5
2001-12-22 12:20 | 13 | 1.8 | [22 empty] | 90 | [7 empty] | -123.5
2001-12-22 12:30 | 10.8 | 1.3 | [22 empty] | 90 | [7 empty] | -123.5
2001-12-22 12:40 | 10.9 | 1.5 | [22 empty] | 90 | [7 empty] | -123.5
2001-12-22 12:50 | 11.4 | 1.9 | [22 empty] | 90 | [7 empty] | -123.5
2001-12-22 13:00 | 12.2 | 2.2 | [22 empty] | 90 | [7 empty] | -123.5
2001-12-22 13:10 | 12.7 | 1.7 | [22 empty] | 90 | [7 empty] | -123.5
2001-12-22 13:20 | 12.1 | 1.8 | [22 empty] | 90 | [7 empty] | -123.5
2001-12-22 13:30 | 14.6 | 1.3 | [22 empty] | 90 | [7 empty] | -123.5
2001-12-22 13:40 | 10.7 | 2.1 | [22 empty] | 90 | [7 empty] | -123.5
2001-12-22 13:50 | 12.6 | 1.7 | [22 empty] | 90 | [7 empty] | -123.5
2001-12-22 14:00 | 11.3 | 1.8 | [22 empty] | 90 | [7 empty] | -123.5
2001-12-22 14:10 | 12.2 | 2.1 | [22 empty] | 90 | [7 empty] | -123.5
2001-12-22 14:20 | 10.6 | 1.6 | [22 empty] | 90 | [7 empty] | -123.5
2001-12-22 14:30 | 10.5 | 1.8 | [22 empty] | 90 | [7 empty] | -123.5
2001-12-22 14:40 | 9.3 | 1.6 | [22 empty] | 112 | [7 empty] | -123.5
2001-12-22 14:50 | 10.2 | 1.8 | [22 empty] | 112 | [7 empty] | -123.5
2001-12-22 15:00 | 7 | 2.2 | [22 empty] | 90 | [7 empty] | -123.5
2001-12-22 15:10 | 6.9 | 2.4 | [22 empty] | 112 | [7 empty] | -123.5
2001-12-22 15:20 | 9.3 | 1.5 | [22 empty] | 112 | [7 empty] | -123.5
2001-12-22 15:30 | 8.3 | 1.5 | [22 empty] | 112 | [7 empty] | -123.5
2001-12-22 15:40 | 10.3 | 1.8 | [22 empty] | 112 | [7 empty] | -123.5
2001-12-22 15:50 | 9.3 | 2.1 | [22 empty] | 112 | [7 empty] | -123.5
2001-12-22 16:00 | 10.4 | 1.8 | [22 empty] | 112 | [7 empty] | -123.5
2001-12-22 16:10 | 12.2 | 1.9 | [22 empty] | 112 | [7 empty] | -123.5
2001-12-22 16:20 | 11.7 | 1.8 | [22 empty] | 90 | [7 empty] | -123.5
2001-12-22 16:30 | 11 | 1.8 | [22 empty] | 90 | [7 empty] | -123.5
2001-12-22 16:40 | 9.7 | 1.8 | [22 empty] | 90 | [7 empty] | -123.5
2001-12-22 16:50 | 11.1 | 2.5 | [22 empty] | 90 | [7 empty] | -123.5
2001-12-22 17:00 | 11.1 | 2.1 | [22 empty] | 90 | [7 empty] | -123.5
2001-12-22 17:10 | 10.7 | 1.7 | [22 empty] | 90 | [7 empty] | -123.5
2001-12-22 17:20 | 9.9 | 1.2 | [22 empty] | 90 | [7 empty] | -123.5
2001-12-22 17:30 | 11.7 | 1.9 | [22 empty] | 90 | [7 empty] | -123.5
2001-12-22 17:40 | 11.5 | 2 | [22 empty] | 90 | [7 empty] | -123.5
2001-12-22 17:50 | 10.8 | 2 | [22 empty] | 90 | [7 empty] | -123.5
2001-12-22 18:00 | 9.5 | 2.4 | [22 empty] | 90 | [7 empty] | -123.5
2001-12-22 18:10 | 11.3 | 2 | [22 empty] | 90 | [7 empty] | -123.5
2001-12-22 18:20 | 10.7 | 2.1 | [22 empty] | 90 | [7 empty] | -123.5
2001-12-22 18:30 | 11 | 2.1 | [22 empty] | 112 | [7 empty] | -123.5
2001-12-22 18:40 | 10.5 | 2 | [22 empty] | 112 | [7 empty] | -123.5
2001-12-22 18:50 | 10.7 | 2.4 | [22 empty] | 112 | [7 empty] | -123.5
2001-12-22 19:00 | 11.2 | 3.3 | [22 empty] | 112 | [7 empty] | -123.5
2001-12-22 19:10 | 9.4 | 2.4 | [22 empty] | 112 | [7 empty] | -123.5
2001-12-22 19:20 | 12.9 | 2.6 | [22 empty] | 112 | [7 empty] | -123.5
2001-12-22 19:30 | 10.9 | 2.2 | [22 empty] | 112 | [7 empty] | -123.5
2001-12-22 19:40 | 14 | 2.6 | [22 empty] | 112 | [7 empty] | -123.5
2001-12-22 19:50 | 12.8 | 2.4 | [22 empty] | 112 | [7 empty] | -123.5
2001-12-22 20:00 | 10.2 | 3.2 | [22 empty] | 112 | [7 empty] | -123.5
2001-12-22 20:10 | 11.3 | 2.1 | [22 empty] | 112 | [7 empty] | -123.5
2001-12-22 20:20 | 10.6 | 2.4 | [22 empty] | 135 | [7 empty] | -123.5
2001-12-22 20:30 | 12.1 | 3 | [22 empty] | 135 | [7 empty] | -123.5
2001-12-22 20:40 | 11.3 | 3 | [22 empty] | 112 | [7 empty] | -123.5
2001-12-22 20:50 | 8.6 | 2.8 | [22 empty] | 158 | [7 empty] | -123.5
2001-12-22 21:00 | 7.6 | 2.6 | [22 empty] | 135 | [7 empty] | -123.5
2001-12-22 21:10 | 10.8 | 3.3 | [22 empty] | 158 | [7 empty] | -123.5
2001-12-22 21:20 | 12.7 | 3.6 | [22 empty] | 158 | [7 empty] | -123.5
2001-12-22 21:30 | 14.4 | 4.2 | [22 empty] | 158 | [7 empty] | -123.5
2001-12-22 21:40 | 10.4 | 3.5 | [22 empty] | 158 | [7 empty] | -123.5
2001-12-22 21:50 | 10.4 | 4.3 | [22 empty] | 180 | [7 empty] | -123.5
2001-12-22 22:00 | 9.7 | 2.9 | [22 empty] | 158 | [7 empty] | -123.5
2001-12-22 22:10 | 11.4 | 3.5 | [22 empty] | 180 | [7 empty] | -123.5
2001-12-22 22:20 | 12.3 | 4.2 | [22 empty] | 180 | [7 empty] | -123.5
2001-12-22 22:30 | 15.2 | 4.2 | [22 empty] | 180 | [7 empty] | -123.5
2001-12-22 22:40 | 14 | 4 | [22 empty] | 180 | [7 empty] | -123.5
2001-12-22 22:50 | 14.6 | 5.2 | [22 empty] | 158 | [7 empty] | -123.5
2001-12-22 23:00 | 14.3 | 3.7 | [22 empty] | 158 | [7 empty] | -123.5
2001-12-22 23:10 | 14.5 | 4.2 | [22 empty] | 158 | [7 empty] | -123.5
2001-12-22 23:20 | 18 | 5.3 | [22 empty] | 158 | [7 empty] | -123.5
2001-12-22 23:30 | 15.4 | 5.8 | [22 empty] | 158 | [7 empty] | -123.5
2001-12-22 23:40 | 12.3 | 5 | [22 empty] | 180 | [7 empty] | -123.5
2001-12-22 23:50 | 17.1 | 5.9 | [22 empty] | 180 | [7 empty] | -123.5
2001-12-23 | 16 | 5.1 | [22 empty] | 180 | [7 empty] | -123.5
2001-12-23 00:10 | 15.6 | 4.6 | [22 empty] | 180 | [7 empty] | -123.5
2001-12-23 00:20 | 16.9 | 5.7 | [22 empty] | 158 | [7 empty] | -123.5
2001-12-23 00:30 | 16.6 | 4.2 | [22 empty] | 158 | [7 empty] | -123.5
2001-12-23 00:40 | 11.9 | 4.7 | [22 empty] | 158 | [7 empty] | -123.5
2001-12-23 00:50 | 11.2 | 3.4 | [22 empty] | 158 | [7 empty] | -123.5
2001-12-23 01:00 | 12.6 | 5.2 | [22 empty] | 180 | [7 empty] | -123.5
2001-12-23 01:10 | 15.6 | 6.5 | [22 empty] | 180 | [7 empty] | -123.5
2001-12-23 01:20 | 14 | 5.4 | [22 empty] | 180 | [7 empty] | -123.5
2001-12-23 01:30 | 13.1 | 4.3 | [22 empty] | 180 | [7 empty] | -123.5
2001-12-23 01:40 | 13.2 | 3.2 | [22 empty] | 158 | [7 empty] | -123.5
2001-12-23 01:50 | 15.1 | 5.9 | [22 empty] | 180 | [7 empty] | -123.5
2001-12-23 02:00 | 22.8 | 7.4 | [22 empty] | 202 | [7 empty] | -123.5
2001-12-23 02:10 | 20.4 | 4.8 | [22 empty] | 180 | [7 empty] | -123.5
2001-12-23 02:20 | 20.1 | 6.2 | [22 empty] | 180 | [7 empty] | -123.5
2001-12-23 02:30 | 22.8 | 7.3 | [22 empty] | 180 | [7 empty] | -123.5
2001-12-23 02:40 | 23.3 | 6.6 | [22 empty] | 180 | [7 empty] | -123.5
2001-12-23 02:50 | 22.5 | 7.2 | [22 empty] | 180 | [7 empty] | -123.5
2001-12-23 03:00 | 19.7 | 6.2 | [22 empty] | 180 | [7 empty] | -123.5
2001-12-23 03:10 | 24.2 | 6.8 | [22 empty] | 180 | [7 empty] | -123.5
2001-12-23 03:20 | 20.1 | 7 | [22 empty] | 180 | [7 empty] | -123.5
2001-12-23 03:30 | 15 | 4.9 | [22 empty] | 180 | [7 empty] | -123.5
2001-12-23 03:40 | 14.5 | 5.9 | [22 empty] | 180 | [7 empty] | -123.5
2001-12-23 03:50 | 17.6 | 5.7 | [22 empty] | 202 | [7 empty] | -123.5
2001-12-23 04:00 | 16 | 4.4 | [22 empty] | 202 | [7 empty] | -123.5
2001-12-23 04:10 | 19.5 | 5.7 | [22 empty] | 202 | [7 empty] | -123.5
2001-12-23 04:20 | 20.8 | 6.2 | [22 empty] | 202 | [7 empty] | -123.5
2001-12-23 04:30 | 13.5 | 4.5 | [22 empty] | 202 | [7 empty] | -123.5
2001-12-23 04:40 | 19.4 | 5.1 | [22 empty] | 202 | [7 empty] | -123.5
2001-12-23 04:50 | 17.1 | 5.3 | [22 empty] | 180 | [7 empty] | -123.5
2001-12-23 05:00 | 13.8 | 5.1 | [22 empty] | 202 | [7 empty] | -123.5
2001-12-23 05:10 | 10.6 | 2.5 | [22 empty] | 202 | [7 empty] | -123.5
2001-12-23 05:20 | 9.7 | 2.9 | [22 empty] | 202 | [7 empty] | -123.5
2001-12-23 05:30 | 10.9 | 3.7 | [22 empty] | 225 | [7 empty] | -123.5
2001-12-23 05:40 | 12.5 | 2.2 | [22 empty] | 225 | [7 empty] | -123.5
2001-12-23 05:50 | 10.2 | 2.5 | [22 empty] | 225 | [7 empty] | -123.5
2001-12-23 06:00 | 12.1 | 2.8 | [22 empty] | 225 | [7 empty] | -123.5
2001-12-23 06:10 | 11.7 | 2.3 | [22 empty] | 225 | [7 empty] | -123.5
2001-12-23 06:20 | 10.9 | 1.9 | [22 empty] | 248 | [7 empty] | -123.5
2001-12-23 06:30 | 13.3 | 3.4 | [22 empty] | 292 | [7 empty] | -123.5
2001-12-23 06:40 | 15.4 | 2.8 | [22 empty] | 292 | [7 empty] | -123.5
2001-12-23 06:50 | 18.1 | 2.7 | [22 empty] | 292 | [7 empty] | -123.5
2001-12-23 07:00 | 17.4 | 3.3 | [22 empty] | 292 | [7 empty] | -123.5
2001-12-23 07:10 | 14.9 | 2.5 | [22 empty] | 292 | [7 empty] | -123.5
2001-12-23 07:20 | 16.2 | 2.8 | [22 empty] | 292 | [7 empty] | -123.5
2001-12-23 07:30 | 18.4 | 3.4 | [22 empty] | 292 | [7 empty] | -123.5
2001-12-23 07:40 | 20.7 | 4.3 | [22 empty] | 292 | [7 empty] | -123.5
2001-12-23 07:50 | 19.9 | 4.2 | [22 empty] | 292 | [7 empty] | -123.5
2001-12-23 08:00 | 15.8 | 2.6 | [22 empty] | 292 | [7 empty] | -123.5
2001-12-23 08:10 | 18.2 | 4.2 | [22 empty] | 292 | [7 empty] | -123.5
2001-12-23 08:20 | 20.7 | 3.9 | [22 empty] | 292 | [7 empty] | -123.5
2001-12-23 08:30 | 21 | 3.3 | [22 empty] | 292 | [7 empty] | -123.5
2001-12-23 08:40 | 20.8 | 3.6 | [22 empty] | 292 | [7 empty] | -123.5
2001-12-23 08:50 | 21.1 | 3.7 | [22 empty] | 292 | [7 empty] | -123.5
2001-12-23 09:00 | 18.2 | 3.3 | [22 empty] | 292 | [7 empty] | -123.5
2001-12-23 09:10 | 21.6 | 3 | [22 empty] | 292 | [7 empty] | -123.5
2001-12-23 09:20 | 18.7 | 3.3 | [22 empty] | 292 | [7 empty] | -123.5
2001-12-23 09:30 | 21.2 | 3.2 | [22 empty] | 292 | [7 empty] | -123.5
2001-12-23 09:40 | 20.6 | 3 | [22 empty] | 292 | [7 empty] | -123.5
2001-12-23 09:50 | 19.3 | 2.5 | [22 empty] | 292 | [7 empty] | -123.5
2001-12-23 10:00 | 19.3 | 3.2 | [22 empty] | 292 | [7 empty] | -123.5
2001-12-23 10:10 | 17.7 | 3.2 | [22 empty] | 292 | [7 empty] | -123.5
2001-12-23 10:20 | 19.3 | 3.1 | [22 empty] | 292 | [7 empty] | -123.5
2001-12-23 10:30 | 18.4 | 4 | [22 empty] | 292 | [7 empty] | -123.5
2001-12-23 10:40 | 15.9 | 3.3 | [22 empty] | 292 | [7 empty] | -123.5
2001-12-23 10:50 | 17 | 2.9 | [22 empty] | 292 | [7 empty] | -123.5
2001-12-23 11:00 | 18.5 | 3 | [22 empty] | 292 | [7 empty] | -123.5
2001-12-23 11:10 | 17.4 | 3 | [22 empty] | 292 | [7 empty] | -123.5
2001-12-23 11:20 | 16.2 | 2.8 | [22 empty] | 292 | [7 empty] | -123.5
2001-12-23 11:30 | 18.1 | 3.8 | [22 empty] | 292 | [7 empty] | -123.5
2001-12-23 11:40 | 16.8 | 2.4 | [22 empty] | 292 | [7 empty] | -123.5
2001-12-23 11:50 | 17.1 | 3.8 | [22 empty] | 292 | [7 empty] | -123.5
2001-12-23 12:00 | 16 | 3 | [22 empty] | 292 | [7 empty] | -123.5
2001-12-23 12:10 | 17 | 3.7 | [22 empty] | 292 | [7 empty] | -123.5
2001-12-23 12:20 | 18 | 2.7 | [22 empty] | 292 | [7 empty] | -123.5
2001-12-23 12:30 | 18.8 | 3.8 | [22 empty] | 292 | [7 empty] | -123.5
2001-12-23 12:40 | 17.8 | 3.4 | [22 empty] | 292 | [7 empty] | -123.5
2001-12-23 12:50 | 17.7 | 3.8 | [22 empty] | 292 | [7 empty] | -123.5
2001-12-23 13:00 | 17.4 | 2.9 | [22 empty] | 292 | [7 empty] | -123.5
2001-12-23 13:10 | 18.7 | 4.7 | [22 empty] | 292 | [7 empty] | -123.5
2001-12-23 13:20 | 18 | 4.4 | [22 empty] | 292 | [7 empty] | -123.5
2001-12-23 13:30 | 17.9 | 3.8 | [22 empty] | 292 | [7 empty] | -123.5
2001-12-23 13:40 | 19.4 | 4 | [22 empty] | 292 | [7 empty] | -123.5
2001-12-23 13:50 | 19.3 | 3.8 | [22 empty] | 292 | [7 empty] | -123.5
2001-12-23 14:00 | 17.3 | 3.2 | [22 empty] | 292 | [7 empty] | -123.5
2001-12-23 14:10 | 19.8 | 4.9 | [22 empty] | 292 | [7 empty] | -123.5
2001-12-23 14:20 | 19.9 | 3.3 | [22 empty] | 292 | [7 empty] | -123.5
2001-12-23 14:30 | 22.5 | 3.5 | [22 empty] | 292 | [7 empty] | -123.5
2001-12-23 14:40 | 19.5 | 4.3 | [22 empty] | 292 | [7 empty] | -123.5
2001-12-23 14:50 | 18.6 | 3.6 | [22 empty] | 292 | [7 empty] | -123.5
2001-12-23 15:00 | 18.6 | 3.5 | [22 empty] | 292 | [7 empty] | -123.5
2001-12-23 15:10 | 20.1 | 13.6 | [22 empty] | 292 | [7 empty] | -123.5
2001-12-23 15:20 | 18.3 | 3.5 | [22 empty] | 292 | [7 empty] | -123.5
2001-12-23 15:30 | 19.5 | 4.5 | [22 empty] | 292 | [7 empty] | -123.5
2001-12-23 15:40 | 18.4 | 3.2 | [22 empty] | 292 | [7 empty] | -123.5
2001-12-23 15:50 | 20.8 | 4.4 | [22 empty] | 292 | [7 empty] | -123.5
2001-12-23 16:00 | 20.1 | 3.7 | [22 empty] | 292 | [7 empty] | -123.5
2001-12-23 16:10 | 19.6 | 3.8 | [22 empty] | 292 | [7 empty] | -123.5
2001-12-23 16:20 | 18.6 | 4.1 | [22 empty] | 292 | [7 empty] | -123.5
2001-12-23 16:30 | 22.5 | 3.6 | [22 empty] | 292 | [7 empty] | -123.5
2001-12-23 16:40 | 20.9 | 3.4 | [22 empty] | 292 | [7 empty] | -123.5
2001-12-23 16:50 | 21.7 | 4.3 | [22 empty] | 292 | [7 empty] | -123.5
2001-12-23 17:00 | 24.4 | 4.9 | [22 empty] | 292 | [7 empty] | -123.5
2001-12-23 17:10 | 19.5 | 4.5 | [22 empty] | 292 | [7 empty] | -123.5
2001-12-23 17:20 | 20.2 | 4.1 | [22 empty] | 292 | [7 empty] | -123.5
2001-12-23 17:30 | 21.6 | 4.3 | [22 empty] | 292 | [7 empty] | -123.5
2001-12-23 17:40 | 23.6 | 5.1 | [22 empty] | 292 | [7 empty] | -123.5
2001-12-23 17:50 | 22.3 | 4.6 | [22 empty] | 292 | [7 empty] | -123.5
2001-12-23 18:00 | 21.7 | 4.5 | [22 empty] | 292 | [7 empty] | -123.5
2001-12-23 18:10 | 24.4 | 4.7 | [22 empty] | 292 | [7 empty] | -123.5
2001-12-23 18:20 | 23.1 | 5 | [22 empty] | 292 | [7 empty] | -123.5
2001-12-23 18:30 | 22 | 3.7 | [22 empty] | 292 | [7 empty] | -123.5
2001-12-23 18:40 | 19.8 | 4.7 | [22 empty] | 292 | [7 empty] | -123.5
2001-12-23 18:50 | 21.2 | 4.7 | [22 empty] | 292 | [7 empty] | -123.5
2001-12-23 19:00 | 22.5 | 4.8 | [22 empty] | 292 | [7 empty] | -123.5
2001-12-23 19:10 | 18.3 | 4.7 | [22 empty] | 292 | [7 empty] | -123.5
2001-12-23 19:20 | 17 | 3 | [22 empty] | 292 | [7 empty] | -123.5
2001-12-23 19:30 | 19.4 | 3.4 | [22 empty] | 292 | [7 empty] | -123.5
2001-12-23 19:40 | 17.4 | 3.9 | [22 empty] | 292 | [7 empty] | -123.5
2001-12-23 19:50 | 18.9 | 4.4 | [22 empty] | 292 | [7 empty] | -123.5
2001-12-23 20:00 | 19 | 4.7 | [22 empty] | 292 | [7 empty] | -123.5
2001-12-23 20:10 | 18.8 | 4.2 | [22 empty] | 292 | [7 empty] | -123.5
2001-12-23 20:20 | 20.6 | 3.8 | [22 empty] | 292 | [7 empty] | -123.5
2001-12-23 20:30 | 22.4 | 4.9 | [22 empty] | 292 | [7 empty] | -123.5
2001-12-23 20:40 | 24.9 | 5.5 | [22 empty] | 292 | [7 empty] | -123.5
2001-12-23 20:50 | 23.3 | 4.9 | [22 empty] | 292 | [7 empty] | -123.5
2001-12-23 21:00 | 22.2 | 5 | [22 empty] | 292 | [7 empty] | -123.5
2001-12-23 21:10 | 18.5 | 5.2 | [22 empty] | 292 | [7 empty] | -123.5
2001-12-23 21:20 | 23.3 | 6.3 | [22 empty] | 292 | [7 empty] | -123.5
2001-12-23 21:30 | 25.9 | 5.7 | [22 empty] | 292 | [7 empty] | -123.5
2001-12-23 21:40 | 24.4 | 4.8 | [22 empty] | 292 | [7 empty] | -123.5
2001-12-23 21:50 | 29.8 | 5.6 | [22 empty] | 292 | [7 empty] | -123.5
2001-12-23 22:00 | 24.1 | 5.9 | [22 empty] | 292 | [7 empty] | -123.5
2001-12-23 22:10 | 28.7 | 5.3 | [22 empty] | 292 | [7 empty] | -123.5
2001-12-23 22:20 | 31.2 | 5.8 | [22 empty] | 292 | [7 empty] | -123.5
2001-12-23 22:30 | 30.5 | 6.6 | [22 empty] | 292 | [7 empty] | -123.5
2001-12-23 22:40 | 30.7 | 6.5 | [22 empty] | 292 | [7 empty] | -123.5
2001-12-23 22:50 | 31.7 | 6.1 | [22 empty] | 292 | [7 empty] | -123.5
2001-12-23 23:00 | 32.9 | 5.6 | [22 empty] | 292 | [7 empty] | -123.5
2001-12-23 23:10 | 31.1 | 5.2 | [22 empty] | 292 | [7 empty] | -123.5
2001-12-23 23:20 | 31.8 | 5.9 | [22 empty] | 292 | [7 empty] | -123.5
2001-12-23 23:30 | 30.2 | 5.6 | [22 empty] | 292 | [7 empty] | -123.5
2001-12-23 23:40 | 33 | 6.8 | [22 empty] | 292 | [7 empty] | -123.5
2001-12-23 23:50 | 28.7 | 5.6 | [22 empty] | 292 | [7 empty] | -123.5
2001-12-24 | 25.9 | 5.5 | [22 empty] | 292 | [7 empty] | -123.5
2001-12-24 00:10 | 24.9 | 4.5 | [22 empty] | 292 | [7 empty] | -123.5
2001-12-24 00:20 | 27.3 | 4.6 | [22 empty] | 292 | [7 empty] | -123.5
2001-12-24 00:30 | 22.8 | 4.9 | [22 empty] | 292 | [7 empty] | -123.5
2001-12-24 00:40 | 26.9 | 4.3 | [22 empty] | 292 | [7 empty] | -123.5
2001-12-24 00:50 | 25.6 | 3.8 | [22 empty] | 292 | [7 empty] | -123.5
2001-12-24 01:00 | 26 | 3.8 | [22 empty] | 292 | [7 empty] | -123.5
2001-12-24 01:10 | 26 | 4.8 | [22 empty] | 292 | [7 empty] | -123.5
2001-12-24 01:20 | 25.8 | 5.1 | [22 empty] | 292 | [7 empty] | -123.5
2001-12-24 01:30 | 24.7 | 4.9 | [22 empty] | 292 | [7 empty] | -123.5
2001-12-24 01:40 | 23 | 4.8 | [22 empty] | 292 | [7 empty] | -123.5
2001-12-24 01:50 | 23.8 | 4.5 | [22 empty] | 292 | [7 empty] | -123.5
2001-12-24 02:00 | 24 | 4.2 | [22 empty] | 292 | [7 empty] | -123.5
2001-12-24 02:10 | 24.6 | 4.1 | [22 empty] | 292 | [7 empty] | -123.5
2001-12-24 02:20 | 24.8 | 3.7 | [22 empty] | 292 | [7 empty] | -123.5
2001-12-24 02:30 | 23.7 | 4.5 | [22 empty] | 292 | [7 empty] | -123.5
2001-12-24 02:40 | 21.8 | 5.2 | [22 empty] | 292 | [7 empty] | -123.5
2001-12-24 02:50 | 21.3 | 3.4 | [22 empty] | 292 | [7 empty] | -123.5
2001-12-24 03:00 | 17.7 | 3.7 | [22 empty] | 292 | [7 empty] | -123.5
2001-12-24 03:10 | 17.8 | 4.2 | [22 empty] | 292 | [7 empty] | -123.5
2001-12-24 03:20 | 20.6 | 4.8 | [22 empty] | 292 | [7 empty] | -123.5
2001-12-24 03:30 | 21.8 | 3.8 | [22 empty] | 292 | [7 empty] | -123.5
2001-12-24 03:40 | 19.3 | 3.7 | [22 empty] | 292 | [7 empty] | -123.5
2001-12-24 03:50 | 19.4 | 3.6 | [22 empty] | 292 | [7 empty] | -123.5
2001-12-24 04:00 | 16.4 | 4.1 | [22 empty] | 292 | [7 empty] | -123.5
2001-12-24 04:10 | 15.1 | 4.1 | [22 empty] | 292 | [7 empty] | -123.5
2001-12-24 04:20 | 17.7 | 3.5 | [22 empty] | 292 | [7 empty] | -123.5
2001-12-24 04:30 | 16.7 | 3 | [22 empty] | 292 | [7 empty] | -123.5
2001-12-24 04:40 | 17.6 | 3.2 | [22 empty] | 292 | [7 empty] | -123.5
2001-12-24 04:50 | 16.1 | 3.5 | [22 empty] | 292 | [7 empty] | -123.5
2001-12-24 05:00 | 16.7 | 3.5 | [22 empty] | 292 | [7 empty] | -123.5
2001-12-24 05:10 | 16.2 | 2.9 | [22 empty] | 292 | [7 empty] | -123.5
2001-12-24 05:20 | 13.1 | 2.5 | [22 empty] | 292 | [7 empty] | -123.5
2001-12-24 05:30 | 13.6 | 2.6 | [22 empty] | 292 | [7 empty] | -123.5
2001-12-24 05:40 | 15.7 | 2.9 | [22 empty] | 292 | [7 empty] | -123.5
2001-12-24 05:50 | 16.7 | 3 | [22 empty] | 292 | [7 empty] | -123.5
2001-12-24 06:00 | 14.3 | 3 | [22 empty] | 292 | [7 empty] | -123.5
2001-12-24 06:10 | 15.8 | 3.1 | [22 empty] | 292 | [7 empty] | -123.5
2001-12-24 06:20 | 15.7 | 3.1 | [22 empty] | 292 | [7 empty] | -123.5
2001-12-24 06:30 | 14.8 | 2.7 | [22 empty] | 292 | [7 empty] | -123.5
2001-12-24 06:40 | 17.3 | 3.2 | [22 empty] | 292 | [7 empty] | -123.5
2001-12-24 06:50 | 16 | 2.7 | [22 empty] | 292 | [7 empty] | -123.5
2001-12-24 07:00 | 16.6 | 3.1 | [22 empty] | 292 | [7 empty] | -123.5
2001-12-24 07:10 | 17.5 | 3 | [22 empty] | 292 | [7 empty] | -123.5
2001-12-24 07:20 | 17.5 | 3 | [22 empty] | 292 | [7 empty] | -123.5
2001-12-24 07:30 | 19.1 | 4.4 | [22 empty] | 292 | [7 empty] | -123.5
2001-12-24 07:40 | 18.3 | 3.5 | [22 empty] | 292 | [7 empty] | -123.5
2001-12-24 07:50 | 19.8 | 3.8 | [22 empty] | 292 | [7 empty] | -123.5
2001-12-24 08:00 | 19.9 | 4.4 | [22 empty] | 292 | [7 empty] | -123.5
2001-12-24 08:10 | 19.3 | 4.1 | [22 empty] | 292 | [7 empty] | -123.5
2001-12-24 08:20 | 20 | 4.6 | [22 empty] | 292 | [7 empty] | -123.5
2001-12-24 08:30 | 19.7 | 3.8 | [22 empty] | 292 | [7 empty] | -123.5
2001-12-24 08:40 | 21.8 | 3.8 | [22 empty] | 315 | [7 empty] | -123.5
2001-12-24 08:50 | 19.9 | 4.5 | [22 empty] | 315 | [7 empty] | -123.5
2001-12-24 09:00 | 22 | 4.1 | [22 empty] | 292 | [7 empty] | -123.5
2001-12-24 09:10 | 25 | 4.2 | [22 empty] | 315 | [7 empty] | -123.5
2001-12-24 09:20 | 23.3 | 4.8 | [22 empty] | 315 | [7 empty] | -123.5
2001-12-24 09:30 | 26.3 | 4.2 | [22 empty] | 315 | [7 empty] | -123.5
2001-12-24 09:40 | 26.3 | 4.1 | [22 empty] | 292 | [7 empty] | -123.5
2001-12-24 09:50 | 24.6 | 4.3 | [22 empty] | 315 | [7 empty] | -123.5
2001-12-24 10:00 | 25.8 | 4.4 | [22 empty] | 315 | [7 empty] | -123.5
2001-12-24 10:10 | 24.1 | 4.3 | [22 empty] | 292 | [7 empty] | -123.5
2001-12-24 10:20 | 26.4 | 5.8 | [22 empty] | 315 | [7 empty] | -123.5
2001-12-24 10:30 | 27.1 | 4.9 | [22 empty] | 315 | [7 empty] | -123.5
2001-12-24 10:40 | 26.4 | 4.5 | [22 empty] | 315 | [7 empty] | -123.5
2001-12-24 10:50 | 25.4 | 5.2 | [22 empty] | 315 | [7 empty] | -123.5
2001-12-24 11:00 | 24.2 | 4.5 | [22 empty] | 292 | [7 empty] | -123.5
2001-12-24 11:10 | 23 | 4.4 | [22 empty] | 315 | [7 empty] | -123.5
2001-12-24 11:20 | 22.7 | 4.7 | [22 empty] | 292 | [7 empty] | -123.5
2001-12-24 11:30 | 22.2 | 3.8 | [22 empty] | 292 | [7 empty] | -123.5
2001-12-24 11:40 | 24.5 | 4.4 | [22 empty] | 292 | [7 empty] | -123.5
2001-12-24 11:50 | 25.3 | 4.6 | [22 empty] | 315 | [7 empty] | -123.5
2001-12-24 12:00 | 22.6 | 4.1 | [22 empty] | 315 | [7 empty] | -123.5
2001-12-24 12:10 | 20.9 | 4.7 | [22 empty] | 292 | [7 empty] | -123.5
2001-12-24 12:20 | 18.7 | 3.7 | [22 empty] | 292 | [7 empty] | -123.5
2001-12-24 12:30 | 18.2 | 3.1 | [22 empty] | 292 | [7 empty] | -123.5
2001-12-24 12:40 | 17.6 | 4 | [22 empty] | 292 | [7 empty] | -123.5
2001-12-24 12:50 | 17.4 | 3.2 | [22 empty] | 292 | [7 empty] | -123.5
2001-12-24 13:00 | 18.1 | 3 | [22 empty] | 292 | [7 empty] | -123.5
2001-12-24 13:10 | 17.6 | 2.8 | [22 empty] | 292 | [7 empty] | -123.5
2001-12-24 13:20 | 15.8 | 3.1 | [22 empty] | 292 | [7 empty] | -123.5
2001-12-24 13:30 | 18.4 | 3 | [22 empty] | 292 | [7 empty] | -123.5
2001-12-24 13:40 | 17.3 | 2.5 | [22 empty] | 292 | [7 empty] | -123.5
2001-12-24 13:50 | 18.1 | 3.4 | [22 empty] | 292 | [7 empty] | -123.5
2001-12-24 14:00 | 18.6 | 2.6 | [22 empty] | 315 | [7 empty] | -123.5
2001-12-24 14:10 | 19 | 3.8 | [22 empty] | 315 | [7 empty] | -123.5
2001-12-24 14:20 | 20.7 | 3.4 | [22 empty] | 292 | [7 empty] | -123.5
2001-12-24 14:30 | 20.1 | 3.3 | [22 empty] | 292 | [7 empty] | -123.5
2001-12-24 14:40 | 18.2 | 2.4 | [22 empty] | 292 | [7 empty] | -123.5
2001-12-24 14:50 | 17.8 | 2 | [22 empty] | 292 | [7 empty] | -123.5
2001-12-24 15:00 | 18 | 2.6 | [22 empty] | 292 | [7 empty] | -123.5
2001-12-24 15:10 | 18.2 | 2.1 | [22 empty] | 292 | [7 empty] | -123.5
2001-12-24 15:20 | 18.3 | 2 | [22 empty] | 292 | [7 empty] | -123.5
2001-12-24 15:30 | 17.7 | 2.2 | [22 empty] | 292 | [7 empty] | -123.5
2001-12-24 15:40 | 17.9 | 2.3 | [22 empty] | 292 | [7 empty] | -123.5
2001-12-24 15:50 | 18 | 2.8 | [22 empty] | 292 | [7 empty] | -123.5
2001-12-24 16:00 | 17.5 | 2.6 | [22 empty] | 292 | [7 empty] | -123.5
2001-12-24 16:10 | 18.1 | 2.1 | [22 empty] | 292 | [7 empty] | -123.5
2001-12-24 16:20 | 17.6 | 2.2 | [22 empty] | 292 | [7 empty] | -123.5
2001-12-24 16:30 | 20.5 | 2.2 | [22 empty] | 292 | [7 empty] | -123.5
2001-12-24 16:40 | 18.2 | 2.3 | [22 empty] | 292 | [7 empty] | -123.5
2001-12-24 16:50 | 19.5 | 2.4 | [22 empty] | 292 | [7 empty] | -123.5
2001-12-24 17:00 | 19.2 | 2.1 | [22 empty] | 292 | [7 empty] | -123.5
2001-12-24 17:10 | 19.7 | 2.5 | [22 empty] | 292 | [7 empty] | -123.5
2001-12-24 17:20 | 19 | 2.3 | [22 empty] | 292 | [7 empty] | -123.5
2001-12-24 17:30 | 18.8 | 2.3 | [22 empty] | 292 | [7 empty] | -123.5
2001-12-24 17:40 | 18.9 | 2.1 | [22 empty] | 292 | [7 empty] | -123.5
2001-12-24 17:50 | 19.2 | 2.1 | [22 empty] | 292 | [7 empty] | -123.5
2001-12-24 18:00 | 18.6 | 2.2 | [22 empty] | 292 | [7 empty] | -123.5
2001-12-24 18:10 | 18.3 | 2.2 | [22 empty] | 292 | [7 empty] | -123.5
2001-12-24 18:20 | 16.3 | 2 | [22 empty] | 292 | [7 empty] | -123.5
2001-12-24 18:30 | 15.6 | 1.9 | [22 empty] | 292 | [7 empty] | -123.5
2001-12-24 18:40 | 13.8 | 1.9 | [22 empty] | 292 | [7 empty] | -123.5
2001-12-24 18:50 | 11.8 | 1.7 | [22 empty] | 270 | [7 empty] | -123.5
2001-12-24 19:00 | 12 | 1.9 | [22 empty] | 270 | [7 empty] | -123.5
2001-12-24 19:10 | 10.5 | 2.1 | [22 empty] | 270 | [7 empty] | -123.5
2001-12-24 19:20 | 8.6 | 1.8 | [22 empty] | 270 | [7 empty] | -123.5
2001-12-24 19:30 | 9.7 | 2 | [22 empty] | 270 | [7 empty] | -123.5
2001-12-24 19:40 | 9.4 | 1.5 | [22 empty] | 292 | [7 empty] | -123.5
2001-12-24 19:50 | 9.5 | 1.6 | [22 empty] | 315 | [7 empty] | -123.5
2001-12-24 20:00 | 9.3 | 1.8 | [22 empty] | 315 | [7 empty] | -123.5
2001-12-24 20:10 | 9 | 1.5 | [22 empty] | 315 | [7 empty] | -123.5
2001-12-24 20:20 | 9.8 | 1.8 | [22 empty] | 315 | [7 empty] | -123.5
2001-12-24 20:30 | 8.9 | 1.9 | [22 empty] | 315 | [7 empty] | -123.5
2001-12-24 20:40 | 8.9 | 1.8 | [22 empty] | 292 | [7 empty] | -123.5
2001-12-24 20:50 | 11.2 | 2.5 | [22 empty] | 292 | [7 empty] | -123.5
2001-12-24 21:00 | 11.9 | 2.4 | [22 empty] | 292 | [7 empty] | -123.5
2001-12-24 21:10 | 9.5 | 2 | [22 empty] | 292 | [7 empty] | -123.5
2001-12-24 21:20 | 9.3 | 2 | [22 empty] | 315 | [7 empty] | -123.5
2001-12-24 21:30 | 11.6 | 1.8 | [22 empty] | 315 | [7 empty] | -123.5
2001-12-24 21:40 | 10.9 | 1.7 | [22 empty] | 292 | [7 empty] | -123.5
2001-12-24 21:50 | 9.6 | 1.7 | [22 empty] | 292 | [7 empty] | -123.5
2001-12-24 22:00 | 9.7 | 2.3 | [22 empty] | 292 | [7 empty] | -123.5
2001-12-24 22:10 | 10.9 | 1.7 | [22 empty] | 315 | [7 empty] | -123.5
2001-12-24 22:20 | 10.2 | 1.6 | [22 empty] | 315 | [7 empty] | -123.5
2001-12-24 22:30 | 9.3 | 2 | [22 empty] | 315 | [7 empty] | -123.5
2001-12-24 22:40 | 10.7 | 1.5 | [22 empty] | 292 | [7 empty] | -123.5
2001-12-24 22:50 | 11.1 | 1.6 | [22 empty] | 292 | [7 empty] | -123.5
2001-12-24 23:00 | 11.3 | 2.5 | [22 empty] | 292 | [7 empty] | -123.5
2001-12-24 23:10 | 10.6 | 2.7 | [22 empty] | 292 | [7 empty] | -123.5
2001-12-24 23:20 | 11.2 | 2.1 | [22 empty] | 292 | [7 empty] | -123.5
2001-12-24 23:30 | 9 | 2.2 | [22 empty] | 315 | [7 empty] | -123.5
2001-12-24 23:40 | 11 | 2.1 | [22 empty] | 315 | [7 empty] | -123.5
2001-12-24 23:50 | 11.2 | 2.5 | [22 empty] | 315 | [7 empty] | -123.5
2001-12-25 | 11.4 | 2.1 | [22 empty] | 292 | [7 empty] | -123.5
2001-12-25 00:10 | 9.6 | 2.2 | [22 empty] | 315 | [7 empty] | -123.5
2001-12-25 00:20 | 8.3 | 1.9 | [22 empty] | 292 | [7 empty] | -123.5
2001-12-25 00:30 | 7.3 | 2 | [22 empty] | 315 | [7 empty] | -123.5
2001-12-25 00:40 | 6.6 | 2 | [22 empty] | 315 | [7 empty] | -123.5
2001-12-25 00:50 | 6.2 | 2.1 | [22 empty] | 315 | [7 empty] | -123.5
2001-12-25 01:00 | 7.5 | 2.5 | [22 empty] | 315 | [7 empty] | -123.5
2001-12-25 01:10 | 7.7 | 2.5 | [22 empty] | 292 | [7 empty] | -123.5
2001-12-25 01:20 | 8.6 | 2.4 | [22 empty] | 292 | [7 empty] | -123.5
2001-12-25 01:30 | 8.6 | 1.6 | [22 empty] | 270 | [7 empty] | -123.5
2001-12-25 01:40 | 9 | 2 | [22 empty] | 292 | [7 empty] | -123.5
2001-12-25 01:50 | 7 | 1.9 | [22 empty] | 292 | [7 empty] | -123.5
2001-12-25 02:00 | 6.6 | 1.9 | [22 empty] | 315 | [7 empty] | -123.5
2001-12-25 02:10 | 4.7 | 1.9 | [22 empty] | 315 | [7 empty] | -123.5
2001-12-25 02:20 | 4.2 | 1.4 | [22 empty] | 315 | [7 empty] | -123.5
2001-12-25 02:30 | 4.7 | 1.1 | [22 empty] | 292 | [7 empty] | -123.5
2001-12-25 02:40 | 2.2 | 1.7 | [22 empty] | 292 | [7 empty] | -123.5
2001-12-25 02:50 | 2.9 | 1.6 | [22 empty] | 315 | [7 empty] | -123.5
2001-12-25 03:00 | 5.1 | 1.9 | [22 empty] | 292 | [7 empty] | -123.5
2001-12-25 03:10 | 5.3 | 1.2 | [22 empty] | 292 | [7 empty] | -123.5
2001-12-25 03:20 | 6.4 | 1.6 | [22 empty] | 292 | [7 empty] | -123.5
2001-12-25 03:30 | 7.2 | 1.1 | [22 empty] | 292 | [7 empty] | -123.5
2001-12-25 03:40 | 9 | 1.3 | [22 empty] | 292 | [7 empty] | -123.5
2001-12-25 03:50 | 9.2 | 1.6 | [22 empty] | 292 | [7 empty] | -123.5
2001-12-25 04:00 | 9 | 1.9 | [22 empty] | 292 | [7 empty] | -123.5
2001-12-25 04:10 | 8.5 | 1.7 | [22 empty] | 292 | [7 empty] | -123.5
2001-12-25 04:20 | 9 | 1.5 | [22 empty] | 292 | [7 empty] | -123.5
2001-12-25 04:30 | 9.6 | 1.6 | [22 empty] | 292 | [7 empty] | -123.5
2001-12-25 04:40 | 9.9 | 1.3 | [22 empty] | 292 | [7 empty] | -123.5
2001-12-25 04:50 | 10 | 1.7 | [22 empty] | 292 | [7 empty] | -123.5
2001-12-25 05:00 | 11.3 | 1.7 | [22 empty] | 292 | [7 empty] | -123.5
2001-12-25 05:10 | 10.4 | 2.3 | [22 empty] | 292 | [7 empty] | -123.5
2001-12-25 05:20 | 10.2 | 2.5 | [22 empty] | 292 | [7 empty] | -123.5
2001-12-25 05:30 | 11.7 | 1.6 | [22 empty] | 292 | [7 empty] | -123.5
2001-12-25 05:40 | 11.4 | 1.9 | [22 empty] | 292 | [7 empty] | -123.5
2001-12-25 05:50 | 11 | 1.5 | [22 empty] | 292 | [7 empty] | -123.5
2001-12-25 06:00 | 11 | 1.9 | [22 empty] | 292 | [7 empty] | -123.5
2001-12-25 06:10 | 10.2 | 1.6 | [22 empty] | 292 | [7 empty] | -123.5
2001-12-25 06:20 | 10.7 | 1.6 | [22 empty] | 292 | [7 empty] | -123.5
2001-12-25 06:30 | 10 | 1.2 | [22 empty] | 292 | [7 empty] | -123.5
2001-12-25 06:40 | 9.4 | 1.4 | [22 empty] | 292 | [7 empty] | -123.5
2001-12-25 06:50 | 10.6 | 1.1 | [22 empty] | 292 | [7 empty] | -123.5
2001-12-25 07:00 | 9.5 | 1.4 | [22 empty] | 315 | [7 empty] | -123.5
2001-12-25 07:10 | 6.9 | 1.5 | [22 empty] | 315 | [7 empty] | -123.5
2001-12-25 07:20 | 5.3 | 1 | [22 empty] | 292 | [7 empty] | -123.5
2001-12-25 07:30 | 7 | 1.1 | [22 empty] | 292 | [7 empty] | -123.5
2001-12-25 07:40 | 8.2 | 1.6 | [22 empty] | 315 | [7 empty] | -123.5
2001-12-25 07:50 | 8 | 1.2 | [22 empty] | 292 | [7 empty] | -123.5
2001-12-25 08:00 | 8.1 | 1.3 | [22 empty] | 292 | [7 empty] | -123.5
2001-12-25 08:10 | 8.8 | 1 | [22 empty] | 292 | [7 empty] | -123.5
2001-12-25 08:20 | 8.3 | 1.7 | [22 empty] | 315 | [7 empty] | -123.5
2001-12-25 08:30 | 8.2 | 1.6 | [22 empty] | 292 | [7 empty] | -123.5
2001-12-25 08:40 | 7.9 | 1.1 | [22 empty] | 292 | [7 empty] | -123.5
2001-12-25 08:50 | 6.5 | 0.9 | [22 empty] | 292 | [7 empty] | -123.5
2001-12-25 09:00 | 7.8 | 0.9 | [22 empty] | 315 | [7 empty] | -123.5
2001-12-25 09:10 | 8.2 | 1.1 | [22 empty] | 292 | [7 empty] | -123.5
2001-12-25 09:20 | 7.8 | 1.1 | [22 empty] | 292 | [7 empty] | -123.5
2001-12-25 09:30 | 8.7 | 1.6 | [22 empty] | 315 | [7 empty] | -123.5
2001-12-25 09:40 | 9.4 | 1.8 | [22 empty] | 292 | [7 empty] | -123.5
2001-12-25 09:50 | 8.8 | 1.8 | [22 empty] | 292 | [7 empty] | -123.5
2001-12-25 10:00 | 6.2 | 1.6 | [22 empty] | 292 | [7 empty] | -123.5
2001-12-25 10:10 | 8.4 | 1.2 | [22 empty] | 292 | [7 empty] | -123.5
2001-12-25 10:20 | 9.1 | 1.3 | [22 empty] | 292 | [7 empty] | -123.5
2001-12-25 10:30 | 8.9 | 1.2 | [22 empty] | 292 | [7 empty] | -123.5
2001-12-25 10:40 | 9.6 | 1.3 | [22 empty] | 315 | [7 empty] | -123.5
2001-12-25 10:50 | 11.8 | 1.4 | [22 empty] | 315 | [7 empty] | -123.5
2001-12-25 11:00 | 11.2 | 1.8 | [22 empty] | 315 | [7 empty] | -123.5
2001-12-25 11:10 | 10.1 | 1.4 | [22 empty] | 315 | [7 empty] | -123.5
2001-12-25 11:20 | 11 | 1.6 | [22 empty] | 292 | [7 empty] | -123.5
2001-12-25 11:30 | 11.2 | 1.6 | [22 empty] | 292 | [7 empty] | -123.5
2001-12-25 11:40 | 11.7 | 1.7 | [22 empty] | 292 | [7 empty] | -123.5
2001-12-25 11:50 | 11.2 | 1.4 | [22 empty] | 292 | [7 empty] | -123.5
2001-12-25 12:00 | 11 | 1.8 | [22 empty] | 292 | [7 empty] | -123.5
2001-12-25 12:10 | 11 | 1.5 | [22 empty] | 292 | [7 empty] | -123.5
2001-12-25 12:20 | 12.1 | 1.7 | [22 empty] | 292 | [7 empty] | -123.5
2001-12-25 12:30 | 12.4 | 1.5 | [22 empty] | 292 | [7 empty] | -123.5
2001-12-25 12:40 | 11.1 | 1.8 | [22 empty] | 292 | [7 empty] | -123.5
2001-12-25 12:50 | 10.4 | 1.6 | [22 empty] | 292 | [7 empty] | -123.5
2001-12-25 13:00 | 9.5 | 1.1 | [22 empty] | 292 | [7 empty] | -123.5
2001-12-25 13:10 | 11 | 1.3 | [22 empty] | 292 | [7 empty] | -123.5
2001-12-25 13:20 | 12 | 1.3 | [22 empty] | 292 | [7 empty] | -123.5
2001-12-25 13:30 | 12.2 | 1.4 | [22 empty] | 292 | [7 empty] | -123.5
2001-12-25 13:40 | 12.3 | 1.7 | [22 empty] | 292 | [7 empty] | -123.5
2001-12-25 13:50 | 11.2 | 1.9 | [22 empty] | 292 | [7 empty] | -123.5
2001-12-25 14:00 | 9 | 1.3 | [22 empty] | 292 | [7 empty] | -123.5
2001-12-25 14:10 | 10.9 | 1.6 | [22 empty] | 292 | [7 empty] | -123.5
2001-12-25 14:20 | 11.5 | 1.3 | [22 empty] | 292 | [7 empty] | -123.5
2001-12-25 14:30 | 11.2 | 1.6 | [22 empty] | 292 | [7 empty] | -123.5
2001-12-25 14:40 | 12.5 | 1.8 | [22 empty] | 292 | [7 empty] | -123.5
2001-12-25 14:50 | 14.3 | 1.6 | [22 empty] | 292 | [7 empty] | -123.5
2001-12-25 15:00 | 14.9 | 1.8 | [22 empty] | 292 | [7 empty] | -123.5
2001-12-25 15:10 | 13.7 | 1.5 | [22 empty] | 292 | [7 empty] | -123.5
2001-12-25 15:20 | 13.4 | 2 | [22 empty] | 292 | [7 empty] | -123.5
2001-12-25 15:30 | 14.7 | 1.4 | [22 empty] | 292 | [7 empty] | -123.5
2001-12-25 15:40 | 14.6 | 2.4 | [22 empty] | 292 | [7 empty] | -123.5
2001-12-25 15:50 | 14.8 | 1.8 | [22 empty] | 292 | [7 empty] | -123.5
2001-12-25 16:00 | 15.1 | 1.9 | [22 empty] | 292 | [7 empty] | -123.5
2001-12-25 16:10 | 16.5 | 1.7 | [22 empty] | 292 | [7 empty] | -123.5
2001-12-25 16:20 | 16.6 | 1.7 | [22 empty] | 292 | [7 empty] | -123.5
2001-12-25 16:30 | 14.1 | 1.7 | [22 empty] | 292 | [7 empty] | -123.5
2001-12-25 16:40 | 14.6 | 1.5 | [22 empty] | 292 | [7 empty] | -123.5
2001-12-25 16:50 | 14 | 1.6 | [22 empty] | 292 | [7 empty] | -123.5
2001-12-25 17:00 | 15.1 | 1.3 | [22 empty] | 292 | [7 empty] | -123.5
2001-12-25 17:10 | 14.4 | 1.2 | [22 empty] | 292 | [7 empty] | -123.5
2001-12-25 17:20 | 13.7 | 1.4 | [22 empty] | 292 | [7 empty] | -123.5
2001-12-25 17:30 | 12.3 | 1.3 | [22 empty] | 292 | [7 empty] | -123.5
2001-12-25 17:40 | 11.4 | 1.3 | [22 empty] | 292 | [7 empty] | -123.5
2001-12-25 17:50 | 10.8 | 1.1 | [22 empty] | 292 | [7 empty] | -123.5
2001-12-25 18:00 | 12.3 | 1 | [22 empty] | 292 | [7 empty] | -123.5
2001-12-25 18:10 | 12.4 | 1.2 | [22 empty] | 292 | [7 empty] | -123.5
2001-12-25 18:20 | 13.8 | 1.5 | [22 empty] | 292 | [7 empty] | -123.5
2001-12-25 18:30 | 14.3 | 1.7 | [22 empty] | 292 | [7 empty] | -123.5
2001-12-25 18:40 | 13.4 | 1.7 | [22 empty] | 292 | [7 empty] | -123.5
2001-12-25 18:50 | 13.2 | 1.4 | [22 empty] | 292 | [7 empty] | -123.5
2001-12-25 19:00 | 13.8 | 1.6 | [22 empty] | 292 | [7 empty] | -123.5
2001-12-25 19:10 | 13.8 | 1.9 | [22 empty] | 292 | [7 empty] | -123.5
2001-12-25 19:20 | 14.2 | 1.8 | [22 empty] | 292 | [7 empty] | -123.5
2001-12-25 19:30 | 14.4 | 13.6 | [22 empty] | 292 | [7 empty] | -123.5
2001-12-25 19:40 | 14.6 | 1.7 | [22 empty] | 292 | [7 empty] | -123.5
2001-12-25 19:50 | 15.2 | 1.8 | [22 empty] | 292 | [7 empty] | -123.5
2001-12-25 20:00 | 14.4 | 1.8 | [22 empty] | 292 | [7 empty] | -123.5
2001-12-25 20:10 | 14.7 | 1.7 | [22 empty] | 292 | [7 empty] | -123.5
2001-12-25 20:20 | 13.9 | 1.6 | [22 empty] | 292 | [7 empty] | -123.5
2001-12-25 20:30 | 12.7 | 1.5 | [22 empty] | 292 | [7 empty] | -123.5
2001-12-25 20:40 | 13.1 | 1.4 | [22 empty] | 292 | [7 empty] | -123.5
2001-12-25 20:50 | 12.9 | 1.6 | [22 empty] | 292 | [7 empty] | -123.5
2001-12-25 21:00 | 12.2 | 2.3 | [22 empty] | 292 | [7 empty] | -123.5
2001-12-25 21:10 | 13.2 | 2.6 | [22 empty] | 292 | [7 empty] | -123.5
2001-12-25 21:20 | 15.9 | 2.3 | [22 empty] | 292 | [7 empty] | -123.5
2001-12-25 21:30 | 14.8 | 2.2 | [22 empty] | 292 | [7 empty] | -123.5
2001-12-25 21:40 | 16.5 | 2.2 | [22 empty] | 315 | [7 empty] | -123.5
2001-12-25 21:50 | 16.9 | 2.4 | [22 empty] | 292 | [7 empty] | -123.5
2001-12-25 22:00 | 13.8 | 3.7 | [22 empty] | 292 | [7 empty] | -123.5
2001-12-25 22:10 | 17.2 | 2.2 | [22 empty] | 292 | [7 empty] | -123.5
2001-12-25 22:20 | 17 | 2.1 | [22 empty] | 292 | [7 empty] | -123.5
2001-12-25 22:30 | 16.2 | 3.1 | [22 empty] | 315 | [7 empty] | -123.5
2001-12-25 22:40 | 14.3 | 2.5 | [22 empty] | 292 | [7 empty] | -123.5
2001-12-25 22:50 | 12.5 | 3.2 | [22 empty] | 315 | [7 empty] | -123.5
2001-12-25 23:00 | 12.2 | 2.2 | [22 empty] | 292 | [7 empty] | -123.5
2001-12-25 23:10 | 14.1 | 2.3 | [22 empty] | 292 | [7 empty] | -123.5
2001-12-25 23:20 | 13.7 | 3.4 | [22 empty] | 292 | [7 empty] | -123.5
2001-12-25 23:30 | 11.8 | 2.4 | [22 empty] | 292 | [7 empty] | -123.5
2001-12-25 23:40 | 11.7 | 2.4 | [22 empty] | 292 | [7 empty] | -123.5
2001-12-25 23:50 | 11.9 | 2.4 | [22 empty] | 315 | [7 empty] | -123.5
2001-12-26 | 13.1 | 2.6 | [22 empty] | 292 | [7 empty] | -123.5
2001-12-26 00:10 | 12.8 | 2.9 | [22 empty] | 315 | [7 empty] | -123.5
2001-12-26 00:20 | 12.2 | 3.8 | [22 empty] | 315 | [7 empty] | -123.5
2001-12-26 00:30 | 14.9 | 2.8 | [22 empty] | 292 | [7 empty] | -123.5
2001-12-26 00:40 | 12.9 | 2.6 | [22 empty] | 292 | [7 empty] | -123.5
2001-12-26 00:50 | 12.8 | 2.8 | [22 empty] | 292 | [7 empty] | -123.5
2001-12-26 01:00 | 10.6 | 2.6 | [22 empty] | 292 | [7 empty] | -123.5
2001-12-26 01:10 | 14.1 | 2.5 | [22 empty] | 315 | [7 empty] | -123.5
2001-12-26 01:20 | 12.1 | 2.9 | [22 empty] | 315 | [7 empty] | -123.5
2001-12-26 01:30 | 16.2 | 2.7 | [22 empty] | 292 | [7 empty] | -123.5
2001-12-26 01:40 | 15.2 | 3.8 | [22 empty] | 292 | [7 empty] | -123.5
2001-12-26 01:50 | 15.5 | 3.8 | [22 empty] | 292 | [7 empty] | -123.5
2001-12-26 02:00 | 16.7 | 3.5 | [22 empty] | 292 | [7 empty] | -123.5
2001-12-26 02:10 | 16.6 | 3.9 | [22 empty] | 292 | [7 empty] | -123.5
2001-12-26 02:20 | 15.8 | 3 | [22 empty] | 292 | [7 empty] | -123.5
2001-12-26 02:30 | 17.5 | 2.8 | [22 empty] | 292 | [7 empty] | -123.5
2001-12-26 02:40 | 16.6 | 2.4 | [22 empty] | 292 | [7 empty] | -123.5
2001-12-26 02:50 | 17.2 | 2.8 | [22 empty] | 292 | [7 empty] | -123.5
2001-12-26 03:00 | 16.8 | 3.5 | [22 empty] | 292 | [7 empty] | -123.5
2001-12-26 03:10 | 15.3 | 2.9 | [22 empty] | 315 | [7 empty] | -123.5
2001-12-26 03:20 | 16 | 3.7 | [22 empty] | 292 | [7 empty] | -123.5
2001-12-26 03:30 | 18.1 | 3 | [22 empty] | 292 | [7 empty] | -123.5
2001-12-26 03:40 | 14.9 | 2.4 | [22 empty] | 292 | [7 empty] | -123.5
2001-12-26 03:50 | 16.5 | 2.7 | [22 empty] | 292 | [7 empty] | -123.5
2001-12-26 04:00 | 14.5 | 2.5 | [22 empty] | 292 | [7 empty] | -123.5
2001-12-26 04:10 | 16.5 | 2.7 | [22 empty] | 292 | [7 empty] | -123.5
2001-12-26 04:20 | 16 | 3 | [22 empty] | 292 | [7 empty] | -123.5
2001-12-26 04:30 | 16.6 | 3.6 | [22 empty] | 292 | [7 empty] | -123.5
2001-12-26 04:40 | 15.5 | 2.7 | [22 empty] | 292 | [7 empty] | -123.5
2001-12-26 04:50 | 16.7 | 2.3 | [22 empty] | 292 | [7 empty] | -123.5
2001-12-26 05:00 | 16.4 | 2.9 | [22 empty] | 292 | [7 empty] | -123.5
2001-12-26 05:10 | 18.3 | 2.7 | [22 empty] | 292 | [7 empty] | -123.5
2001-12-26 05:20 | 17.8 | 2.6 | [22 empty] | 292 | [7 empty] | -123.5
2001-12-26 05:30 | 15.2 | 2.5 | [22 empty] | 292 | [7 empty] | -123.5
2001-12-26 05:40 | 17 | 1.9 | [22 empty] | 292 | [7 empty] | -123.5
2001-12-26 05:50 | 16.8 | 2.5 | [22 empty] | 292 | [7 empty] | -123.5
2001-12-26 06:00 | 15.8 | 2.6 | [22 empty] | 292 | [7 empty] | -123.5
2001-12-26 06:10 | 13.6 | 2.1 | [22 empty] | 292 | [7 empty] | -123.5
2001-12-26 06:20 | 11.9 | 2 | [22 empty] | 292 | [7 empty] | -123.5
2001-12-26 06:30 | 12.4 | 2.7 | [22 empty] | 292 | [7 empty] | -123.5
2001-12-26 06:40 | 15.3 | 3 | [22 empty] | 292 | [7 empty] | -123.5
2001-12-26 06:50 | 15.1 | 3.7 | [22 empty] | 292 | [7 empty] | -123.5
2001-12-26 07:00 | 14.3 | 2.7 | [22 empty] | 292 | [7 empty] | -123.5
2001-12-26 07:10 | 15.8 | 3.5 | [22 empty] | 292 | [7 empty] | -123.5
2001-12-26 07:20 | 15.6 | 3.1 | [22 empty] | 292 | [7 empty] | -123.5
2001-12-26 07:30 | 18.1 | 3.8 | [22 empty] | 292 | [7 empty] | -123.5
2001-12-26 07:40 | 19.3 | 3.7 | [22 empty] | 292 | [7 empty] | -123.5
2001-12-26 07:50 | 19.5 | 4.3 | [22 empty] | 292 | [7 empty] | -123.5
2001-12-26 08:00 | 19.5 | 3.4 | [22 empty] | 292 | [7 empty] | -123.5
2001-12-26 08:10 | 17.4 | 3.5 | [22 empty] | 292 | [7 empty] | -123.5
2001-12-26 08:20 | 17.8 | 2.7 | [22 empty] | 292 | [7 empty] | -123.5
2001-12-26 08:30 | 19.8 | 3.6 | [22 empty] | 292 | [7 empty] | -123.5
2001-12-26 08:40 | 20 | 3.4 | [22 empty] | 292 | [7 empty] | -123.5
2001-12-26 08:50 | 18.4 | 2.7 | [22 empty] | 292 | [7 empty] | -123.5
2001-12-26 09:00 | 20.7 | 2.8 | [22 empty] | 292 | [7 empty] | -123.5
2001-12-26 09:10 | 18.3 | 2.8 | [22 empty] | 292 | [7 empty] | -123.5
2001-12-26 09:20 | 19.9 | 3.3 | [22 empty] | 292 | [7 empty] | -123.5
2001-12-26 09:30 | 20.3 | 4 | [22 empty] | 292 | [7 empty] | -123.5
2001-12-26 09:40 | 19 | 3 | [22 empty] | 292 | [7 empty] | -123.5
2001-12-26 09:50 | 21.9 | 3.2 | [22 empty] | 292 | [7 empty] | -123.5
2001-12-26 10:00 | 20 | 3.5 | [22 empty] | 292 | [7 empty] | -123.5
2001-12-26 10:10 | 17 | 3.3 | [22 empty] | 292 | [7 empty] | -123.5
2001-12-26 10:20 | 20.4 | 3.4 | [22 empty] | 292 | [7 empty] | -123.5
2001-12-26 10:30 | 22.1 | 4.5 | [22 empty] | 292 | [7 empty] | -123.5
2001-12-26 10:40 | 24 | 2.9 | [22 empty] | 292 | [7 empty] | -123.5
2001-12-26 10:50 | 21.4 | 3.7 | [22 empty] | 292 | [7 empty] | -123.5
2001-12-26 11:00 | 24 | 2.9 | [22 empty] | 292 | [7 empty] | -123.5
2001-12-26 11:10 | 23.1 | 3.8 | [22 empty] | 292 | [7 empty] | -123.5
2001-12-26 11:20 | 23.8 | 4.2 | [22 empty] | 292 | [7 empty] | -123.5
2001-12-26 11:30 | 22.8 | 3.4 | [22 empty] | 292 | [7 empty] | -123.5
2001-12-26 11:40 | 20.8 | 3 | [22 empty] | 292 | [7 empty] | -123.5
2001-12-26 11:50 | 21.5 | 4.1 | [22 empty] | 292 | [7 empty] | -123.5
2001-12-26 12:00 | 23.5 | 4.2 | [22 empty] | 292 | [7 empty] | -123.5
2001-12-26 12:10 | 21.6 | 4 | [22 empty] | 292 | [7 empty] | -123.5
2001-12-26 12:20 | 27.4 | 4.1 | [22 empty] | 292 | [7 empty] | -123.5
2001-12-26 12:30 | 22.2 | 5 | [22 empty] | 292 | [7 empty] | -123.5
2001-12-26 12:40 | 21.3 | 4.2 | [22 empty] | 292 | [7 empty] | -123.5
2001-12-26 12:50 | 24.6 | 5.2 | [22 empty] | 292 | [7 empty] | -123.5
2001-12-26 13:00 | 27.7 | 5.8 | [22 empty] | 292 | [7 empty] | -123.5
2001-12-26 13:10 | 27.3 | 4.2 | [22 empty] | 292 | [7 empty] | -123.5
2001-12-26 13:20 | 24.9 | 4.5 | [22 empty] | 292 | [7 empty] | -123.5
2001-12-26 13:30 | 26.8 | 4.3 | [22 empty] | 292 | [7 empty] | -123.5
2001-12-26 13:40 | 27.8 | 4.8 | [22 empty] | 292 | [7 empty] | -123.5
2001-12-26 13:50 | 23.3 | 4 | [22 empty] | 292 | [7 empty] | -123.5
2001-12-26 14:00 | 27.8 | 5.1 | [22 empty] | 292 | [7 empty] | -123.5
2001-12-26 14:10 | 25.7 | 4.7 | [22 empty] | 292 | [7 empty] | -123.5
2001-12-26 14:20 | 27.6 | 5.8 | [22 empty] | 292 | [7 empty] | -123.5
2001-12-26 14:30 | 33.8 | 5.1 | [22 empty] | 292 | [7 empty] | -123.5
2001-12-26 14:40 | 30.2 | 5.1 | [22 empty] | 292 | [7 empty] | -123.5
2001-12-26 14:50 | 29.4 | 5.5 | [22 empty] | 315 | [7 empty] | -123.5
2001-12-26 15:00 | 31.2 | 5.2 | [22 empty] | 292 | [7 empty] | -123.5
2001-12-26 15:10 | 31 | 5.5 | [22 empty] | 292 | [7 empty] | -123.5
2001-12-26 15:20 | 27 | 5.4 | [22 empty] | 292 | [7 empty] | -123.5
2001-12-26 15:30 | 26.1 | 4.6 | [22 empty] | 292 | [7 empty] | -123.5
2001-12-26 15:40 | 28.4 | 5.6 | [22 empty] | 292 | [7 empty] | -123.5
2001-12-26 15:50 | 26.3 | 4.7 | [22 empty] | 292 | [7 empty] | -123.5
2001-12-26 16:00 | 28.2 | 5.6 | [22 empty] | 292 | [7 empty] | -123.5
2001-12-26 16:10 | 25.1 | 5.3 | [22 empty] | 292 | [7 empty] | -123.5
2001-12-26 16:20 | 24.4 | 5.5 | [22 empty] | 292 | [7 empty] | -123.5
2001-12-26 16:30 | 26.1 | 4.8 | [22 empty] | 292 | [7 empty] | -123.5
2001-12-26 16:40 | 27.4 | 4.8 | [22 empty] | 292 | [7 empty] | -123.5
2001-12-26 16:50 | 29.8 | 4.4 | [22 empty] | 292 | [7 empty] | -123.5
2001-12-26 17:00 | 26.9 | 4.8 | [22 empty] | 292 | [7 empty] | -123.5
2001-12-26 17:10 | 29.9 | 4.5 | [22 empty] | 292 | [7 empty] | -123.5
2001-12-26 17:20 | 28.9 | 5.8 | [22 empty] | 292 | [7 empty] | -123.5
2001-12-26 17:30 | 27.3 | 4.7 | [22 empty] | 292 | [7 empty] | -123.5
2001-12-26 17:40 | 27.5 | 4 | [22 empty] | 292 | [7 empty] | -123.5
2001-12-26 17:50 | 25.9 | 5.1 | [22 empty] | 292 | [7 empty] | -123.5
2001-12-26 18:00 | 29 | 5.5 | [22 empty] | 292 | [7 empty] | -123.5
2001-12-26 18:10 | 32.2 | 5.9 | [22 empty] | 292 | [7 empty] | -123.5
2001-12-26 18:20 | 29.5 | 5.5 | [22 empty] | 292 | [7 empty] | -123.5
2001-12-26 18:30 | 28.2 | 5.6 | [22 empty] | 292 | [7 empty] | -123.5
2001-12-26 18:40 | 25.7 | 4.4 | [22 empty] | 292 | [7 empty] | -123.5
2001-12-26 18:50 | 27.2 | 4.6 | [22 empty] | 292 | [7 empty] | -123.5
2001-12-26 19:00 | 25.6 | 5.1 | [22 empty] | 292 | [7 empty] | -123.5
2001-12-26 19:10 | 24.6 | 5.6 | [22 empty] | 292 | [7 empty] | -123.5
2001-12-26 19:20 | 28.9 | 5.3 | [22 empty] | 292 | [7 empty] | -123.5
2001-12-26 19:30 | 27 | 4.5 | [22 empty] | 292 | [7 empty] | -123.5
2001-12-26 19:40 | 24.2 | 3.9 | [22 empty] | 292 | [7 empty] | -123.5
2001-12-26 19:50 | 23 | 4.7 | [22 empty] | 292 | [7 empty] | -123.5
2001-12-26 20:00 | 21 | 4.2 | [22 empty] | 292 | [7 empty] | -123.5
2001-12-26 20:10 | 21.6 | 4.8 | [22 empty] | 292 | [7 empty] | -123.5
2001-12-26 20:20 | 19.8 | 3.3 | [22 empty] | 292 | [7 empty] | -123.5
2001-12-26 20:30 | 19.5 | 3.9 | [22 empty] | 292 | [7 empty] | -123.5
2001-12-26 20:40 | 19.8 | 2.9 | [22 empty] | 292 | [7 empty] | -123.5
2001-12-26 20:50 | 17 | 3.6 | [22 empty] | 292 | [7 empty] | -123.5
2001-12-26 21:00 | 14.6 | 3 | [22 empty] | 292 | [7 empty] | -123.5
2001-12-26 21:10 | 17.3 | 3.7 | [22 empty] | 292 | [7 empty] | -123.5
2001-12-26 21:20 | 15 | 4 | [22 empty] | 292 | [7 empty] | -123.5
2001-12-26 21:30 | 17.1 | 3.9 | [22 empty] | 292 | [7 empty] | -123.5
2001-12-26 21:40 | 19.3 | 3.7 | [22 empty] | 292 | [7 empty] | -123.5
2001-12-26 21:50 | 20.9 | 4.2 | [22 empty] | 292 | [7 empty] | -123.5
2001-12-26 22:00 | 19.2 | 3.8 | [22 empty] | 292 | [7 empty] | -123.5
2001-12-26 22:10 | 19.9 | 3.9 | [22 empty] | 315 | [7 empty] | -123.5
2001-12-26 22:20 | 18.2 | 4.4 | [22 empty] | 292 | [7 empty] | -123.5
2001-12-26 22:30 | 16.4 | 3.3 | [22 empty] | 292 | [7 empty] | -123.5
2001-12-26 22:40 | 19.6 | 3.9 | [22 empty] | 292 | [7 empty] | -123.5
2001-12-26 22:50 | 18.9 | 5.2 | [22 empty] | 292 | [7 empty] | -123.5
2001-12-26 23:00 | 22.6 | 5.5 | [22 empty] | 292 | [7 empty] | -123.5
2001-12-26 23:10 | 20.3 | 4 | [22 empty] | 292 | [7 empty] | -123.5
2001-12-26 23:20 | 22.5 | 4.5 | [22 empty] | 315 | [7 empty] | -123.5
2001-12-26 23:30 | 23.2 | 5.1 | [22 empty] | 292 | [7 empty] | -123.5
2001-12-26 23:40 | 24.1 | 4.8 | [22 empty] | 292 | [7 empty] | -123.5
2001-12-26 23:50 | 24.8 | 4.3 | [22 empty] | 292 | [7 empty] | -123.5
2001-12-27 | 28.8 | 5.5 | [22 empty] | 292 | [7 empty] | -123.5
2001-12-27 00:10 | 23.6 | 4.3 | [22 empty] | 292 | [7 empty] | -123.5
2001-12-27 00:20 | 25.2 | 4.5 | [22 empty] | 292 | [7 empty] | -123.5
2001-12-27 00:30 | 23.1 | 3.6 | [22 empty] | 292 | [7 empty] | -123.5
2001-12-27 00:40 | 22.6 | 3.7 | [22 empty] | 292 | [7 empty] | -123.5
2001-12-27 00:50 | 22.2 | 3.7 | [22 empty] | 292 | [7 empty] | -123.5
2001-12-27 01:00 | 21.5 | 3.4 | [22 empty] | 292 | [7 empty] | -123.5
2001-12-27 01:10 | 17.7 | 4.3 | [22 empty] | 292 | [7 empty] | -123.5
2001-12-27 01:20 | 15.9 | 3.5 | [22 empty] | 292 | [7 empty] | -123.5
2001-12-27 01:30 | 17 | 3.9 | [22 empty] | 292 | [7 empty] | -123.5
2001-12-27 01:40 | 20.3 | 4.8 | [22 empty] | 292 | [7 empty] | -123.5
2001-12-27 01:50 | 20.7 | 4.2 | [22 empty] | 292 | [7 empty] | -123.5
2001-12-27 02:00 | 18.8 | 4.3 | [22 empty] | 292 | [7 empty] | -123.5
2001-12-27 02:10 | 22.1 | 4.9 | [22 empty] | 292 | [7 empty] | -123.5
2001-12-27 02:20 | 22.8 | 5.6 | [22 empty] | 292 | [7 empty] | -123.5
2001-12-27 02:30 | 23.8 | 3.3 | [22 empty] | 292 | [7 empty] | -123.5
2001-12-27 02:40 | 18.1 | 4.1 | [22 empty] | 292 | [7 empty] | -123.5
2001-12-27 02:50 | 18 | 4.2 | [22 empty] | 292 | [7 empty] | -123.5
2001-12-27 03:00 | 18.5 | 4.2 | [22 empty] | 292 | [7 empty] | -123.5
2001-12-27 03:10 | 18.2 | 3.8 | [22 empty] | 292 | [7 empty] | -123.5
2001-12-27 03:20 | 16.3 | 4.2 | [22 empty] | 292 | [7 empty] | -123.5
2001-12-27 03:30 | 19.4 | 3.4 | [22 empty] | 292 | [7 empty] | -123.5
2001-12-27 03:40 | 15.1 | 2.8 | [22 empty] | 292 | [7 empty] | -123.5
2001-12-27 03:50 | 14.9 | 3.7 | [22 empty] | 292 | [7 empty] | -123.5
2001-12-27 04:00 | 12.5 | 2.4 | [22 empty] | 292 | [7 empty] | -123.5
2001-12-27 04:10 | 16.8 | 3.1 | [22 empty] | 292 | [7 empty] | -123.5
2001-12-27 04:20 | 14.2 | 3.4 | [22 empty] | 292 | [7 empty] | -123.5
2001-12-27 04:30 | 11.7 | 2 | [22 empty] | 292 | [7 empty] | -123.5
2001-12-27 04:40 | 13.2 | 2.7 | [22 empty] | 292 | [7 empty] | -123.5
2001-12-27 04:50 | 15.5 | 3.1 | [22 empty] | 292 | [7 empty] | -123.5
2001-12-27 05:00 | 13.4 | 2.9 | [22 empty] | 292 | [7 empty] | -123.5
2001-12-27 05:10 | 12.6 | 2.6 | [22 empty] | 292 | [7 empty] | -123.5
2001-12-27 05:20 | 9.7 | 1.8 | [22 empty] | 292 | [7 empty] | -123.5
2001-12-27 05:30 | 8.4 | 1.5 | [22 empty] | 292 | [7 empty] | -123.5
2001-12-27 05:40 | 9.4 | 2 | [22 empty] | 292 | [7 empty] | -123.5
2001-12-27 05:50 | 10.8 | 2.1 | [22 empty] | 292 | [7 empty] | -123.5
2001-12-27 06:00 | 8.8 | 1.9 | [22 empty] | 292 | [7 empty] | -123.5
2001-12-27 06:10 | 9.3 | 1.4 | [22 empty] | 292 | [7 empty] | -123.5
2001-12-27 06:20 | 11.4 | 1.9 | [22 empty] | 292 | [7 empty] | -123.5
2001-12-27 06:30 | 13.8 | 2.1 | [22 empty] | 292 | [7 empty] | -123.5
2001-12-27 06:40 | 17.1 | 2.5 | [22 empty] | 315 | [7 empty] | -123.5
2001-12-27 06:50 | 16.9 | 3.2 | [22 empty] | 292 | [7 empty] | -123.5
2001-12-27 07:00 | 17 | 2.6 | [22 empty] | 292 | [7 empty] | -123.5
2001-12-27 07:10 | 18.6 | 3.7 | [22 empty] | 292 | [7 empty] | -123.5
2001-12-27 07:20 | 20.7 | 4.2 | [22 empty] | 292 | [7 empty] | -123.5
2001-12-27 07:30 | 22.9 | 3.7 | [22 empty] | 292 | [7 empty] | -123.5
2001-12-27 07:40 | 22.7 | 3.7 | [22 empty] | 292 | [7 empty] | -123.5
2001-12-27 07:50 | 21 | 3.7 | [22 empty] | 292 | [7 empty] | -123.5
2001-12-27 08:00 | 20.7 | 4.2 | [22 empty] | 292 | [7 empty] | -123.5
2001-12-27 08:10 | 22.3 | 3.8 | [22 empty] | 292 | [7 empty] | -123.5
2001-12-27 08:20 | 21 | 4 | [22 empty] | 292 | [7 empty] | -123.5
2001-12-27 08:30 | 21.8 | 4.7 | [22 empty] | 292 | [7 empty] | -123.5
2001-12-27 08:40 | 22.5 | 3.8 | [22 empty] | 292 | [7 empty] | -123.5
2001-12-27 08:50 | 21 | 3.4 | [22 empty] | 292 | [7 empty] | -123.5
2001-12-27 09:00 | 22.9 | 4 | [22 empty] | 315 | [7 empty] | -123.5
2001-12-27 09:10 | 21.9 | 3.6 | [22 empty] | 292 | [7 empty] | -123.5
2001-12-27 09:20 | 21.2 | 3.5 | [22 empty] | 292 | [7 empty] | -123.5
2001-12-27 09:30 | 23 | 3 | [22 empty] | 292 | [7 empty] | -123.5
2001-12-27 09:40 | 23.6 | 3.6 | [22 empty] | 292 | [7 empty] | -123.5
2001-12-27 09:50 | 23.3 | 4.2 | [22 empty] | 292 | [7 empty] | -123.5
2001-12-27 10:00 | 28.4 | 4.7 | [22 empty] | 292 | [7 empty] | -123.5
2001-12-27 10:10 | 27.4 | 4.1 | [22 empty] | 292 | [7 empty] | -123.5
2001-12-27 10:20 | 26.7 | 3.7 | [22 empty] | 292 | [7 empty] | -123.5
2001-12-27 10:30 | 26.3 | 4.5 | [22 empty] | 292 | [7 empty] | -123.5
2001-12-27 10:40 | 28 | 5.6 | [22 empty] | 292 | [7 empty] | -123.5
2001-12-27 10:50 | 27.6 | 4.9 | [22 empty] | 292 | [7 empty] | -123.5
2001-12-27 11:00 | 26.8 | 4.9 | [22 empty] | 292 | [7 empty] | -123.5
2001-12-27 11:10 | 28.7 | 4.8 | [22 empty] | 292 | [7 empty] | -123.5
2001-12-27 11:20 | 29.8 | 5 | [22 empty] | 292 | [7 empty] | -123.5
2001-12-27 11:30 | 29.8 | 4.5 | [22 empty] | 292 | [7 empty] | -123.5
2001-12-27 11:40 | 26.7 | 4.9 | [22 empty] | 292 | [7 empty] | -123.5
2001-12-27 11:50 | 28.9 | 4.6 | [22 empty] | 292 | [7 empty] | -123.5
2001-12-27 12:00 | 27.8 | 4.8 | [22 empty] | 292 | [7 empty] | -123.5
2001-12-27 12:10 | 28.3 | 4 | [22 empty] | 292 | [7 empty] | -123.5
2001-12-27 12:20 | 28.6 | 5 | [22 empty] | 292 | [7 empty] | -123.5
2001-12-27 12:30 | 25.6 | 5.2 | [22 empty] | 292 | [7 empty] | -123.5
2001-12-27 12:40 | 24.9 | 4.5 | [22 empty] | 292 | [7 empty] | -123.5
2001-12-27 12:50 | 25.4 | 4 | [22 empty] | 292 | [7 empty] | -123.5
2001-12-27 13:00 | 24.8 | 4.2 | [22 empty] | 292 | [7 empty] | -123.5
2001-12-27 13:10 | 23.5 | 4.4 | [22 empty] | 292 | [7 empty] | -123.5
2001-12-27 13:20 | 21.1 | 4.1 | [22 empty] | 292 | [7 empty] | -123.5
2001-12-27 13:30 | 24.1 | 4.4 | [22 empty] | 292 | [7 empty] | -123.5
2001-12-27 13:40 | 26.2 | 4.5 | [22 empty] | 292 | [7 empty] | -123.5
2001-12-27 13:50 | 24.9 | 5 | [22 empty] | 292 | [7 empty] | -123.5
2001-12-27 14:00 | 25.3 | 4.8 | [22 empty] | 292 | [7 empty] | -123.5
2001-12-27 14:10 | 26.2 | 4.8 | [22 empty] | 292 | [7 empty] | -123.5
2001-12-27 14:20 | 26.4 | 4.1 | [22 empty] | 292 | [7 empty] | -123.5
2001-12-27 14:30 | 22.5 | 3.3 | [22 empty] | 292 | [7 empty] | -123.5
2001-12-27 14:40 | 23.2 | 3.9 | [22 empty] | 292 | [7 empty] | -123.5
2001-12-27 14:50 | 23.2 | 3.6 | [22 empty] | 292 | [7 empty] | -123.5
2001-12-27 15:00 | 25.4 | 4.7 | [22 empty] | 292 | [7 empty] | -123.5
2001-12-27 15:10 | 25.2 | 4.6 | [22 empty] | 292 | [7 empty] | -123.5
2001-12-27 15:20 | 26.2 | 4.3 | [22 empty] | 292 | [7 empty] | -123.5
2001-12-27 15:30 | 27.6 | 5.5 | [22 empty] | 292 | [7 empty] | -123.5
2001-12-27 15:40 | 27.9 | 5.6 | [22 empty] | 292 | [7 empty] | -123.5
2001-12-27 15:50 | 25.7 | 5.1 | [22 empty] | 292 | [7 empty] | -123.5
2001-12-27 16:00 | 28.2 | 5 | [22 empty] | 292 | [7 empty] | -123.5
2001-12-27 16:10 | 27 | 4.9 | [22 empty] | 292 | [7 empty] | -123.5
2001-12-27 16:20 | 27.6 | 5.4 | [22 empty] | 292 | [7 empty] | -123.5
2001-12-27 16:30 | 25.5 | 5.4 | [22 empty] | 292 | [7 empty] | -123.5
2001-12-27 16:40 | 25.7 | 4.7 | [22 empty] | 292 | [7 empty] | -123.5
2001-12-27 16:50 | 23.6 | 4.2 | [22 empty] | 292 | [7 empty] | -123.5
2001-12-27 17:00 | 24.5 | 5 | [22 empty] | 292 | [7 empty] | -123.5
2001-12-27 17:10 | 24.3 | 4.9 | [22 empty] | 292 | [7 empty] | -123.5
2001-12-27 17:20 | 27.4 | 4.7 | [22 empty] | 292 | [7 empty] | -123.5
2001-12-27 17:30 | 27.6 | 5.3 | [22 empty] | 292 | [7 empty] | -123.5
2001-12-27 17:40 | 26.5 | 5.3 | [22 empty] | 292 | [7 empty] | -123.5
2001-12-27 17:50 | 27.5 | 5.7 | [22 empty] | 292 | [7 empty] | -123.5
2001-12-27 18:00 | 26.9 | 5.2 | [22 empty] | 292 | [7 empty] | -123.5
2001-12-27 18:10 | 28.5 | 5.1 | [22 empty] | 292 | [7 empty] | -123.5
2001-12-27 18:20 | 25.2 | 4.6 | [22 empty] | 292 | [7 empty] | -123.5
2001-12-27 18:30 | 27.1 | 5.1 | [22 empty] | 292 | [7 empty] | -123.5
2001-12-27 18:40 | 27.9 | 5.1 | [22 empty] | 292 | [7 empty] | -123.5
2001-12-27 18:50 | 27.6 | 4.4 | [22 empty] | 292 | [7 empty] | -123.5
2001-12-27 19:00 | 24.1 | 3.6 | [22 empty] | 292 | [7 empty] | -123.5
2001-12-27 19:10 | 27 | 4.1 | [22 empty] | 292 | [7 empty] | -123.5
2001-12-27 19:20 | 24.4 | 3.6 | [22 empty] | 292 | [7 empty] | -123.5
2001-12-27 19:30 | 25.8 | 4.5 | [22 empty] | 292 | [7 empty] | -123.5
2001-12-27 19:40 | 25.2 | 4.2 | [22 empty] | 292 | [7 empty] | -123.5
2001-12-27 19:50 | 23.2 | 4.1 | [22 empty] | 292 | [7 empty] | -123.5
2001-12-27 20:00 | 23.2 | 4.2 | [22 empty] | 292 | [7 empty] | -123.5
2001-12-27 20:10 | 25.3 | 5 | [22 empty] | 292 | [7 empty] | -123.5
2001-12-27 20:20 | 24.3 | 4 | [22 empty] | 292 | [7 empty] | -123.5
2001-12-27 20:30 | 22 | 3.4 | [22 empty] | 292 | [7 empty] | -123.5
2001-12-27 20:40 | 21.5 | 3.6 | [22 empty] | 292 | [7 empty] | -123.5
2001-12-27 20:50 | 21.9 | 4.2 | [22 empty] | 292 | [7 empty] | -123.5
2001-12-27 21:00 | 20.7 | 3.3 | [22 empty] | 292 | [7 empty] | -123.5
2001-12-27 21:10 | 21.1 | 4.5 | [22 empty] | 292 | [7 empty] | -123.5
2001-12-27 21:20 | 21.2 | 4.4 | [22 empty] | 292 | [7 empty] | -123.5
2001-12-27 21:30 | 22.2 | 4 | [22 empty] | 292 | [7 empty] | -123.5
2001-12-27 21:40 | 22 | 4.7 | [22 empty] | 292 | [7 empty] | -123.5
2001-12-27 21:50 | 25.1 | 5.1 | [22 empty] | 292 | [7 empty] | -123.5
2001-12-27 22:00 | 25.7 | 4.1 | [22 empty] | 292 | [7 empty] | -123.5
2001-12-27 22:10 | 25.5 | 4.3 | [22 empty] | 292 | [7 empty] | -123.5
2001-12-27 22:20 | 25.3 | 4.8 | [22 empty] | 292 | [7 empty] | -123.5
2001-12-27 22:30 | 27.7 | 5.1 | [22 empty] | 292 | [7 empty] | -123.5
2001-12-27 22:40 | 27.7 | 4.7 | [22 empty] | 292 | [7 empty] | -123.5
2001-12-27 22:50 | 26.6 | 4.7 | [22 empty] | 292 | [7 empty] | -123.5
2001-12-27 23:00 | 26.6 | 4.5 | [22 empty] | 292 | [7 empty] | -123.5
2001-12-27 23:10 | 26.2 | 5.5 | [22 empty] | 292 | [7 empty] | -123.5
2001-12-27 23:20 | 28.8 | 4.9 | [22 empty] | 292 | [7 empty] | -123.5
2001-12-27 23:30 | 27.2 | 4.1 | [22 empty] | 292 | [7 empty] | -123.5
2001-12-27 23:40 | 26.6 | 4.9 | [22 empty] | 292 | [7 empty] | -123.5
2001-12-27 23:50 | 27.5 | 5.5 | [22 empty] | 292 | [7 empty] | -123.5
2001-12-28 | 26.6 | 4.5 | [22 empty] | 292 | [7 empty] | -123.5
2001-12-28 00:10 | 27.9 | 4.4 | [22 empty] | 292 | [7 empty] | -123.5
2001-12-28 00:20 | 28.5 | 3.8 | [22 empty] | 292 | [7 empty] | -123.5
2001-12-28 00:30 | 26.3 | 5.3 | [22 empty] | 292 | [7 empty] | -123.5
2001-12-28 00:40 | 27.1 | 5.5 | [22 empty] | 292 | [7 empty] | -123.5
2001-12-28 00:50 | 23.2 | 4.7 | [22 empty] | 292 | [7 empty] | -123.5
2001-12-28 01:00 | 21.7 | 4.3 | [22 empty] | 292 | [7 empty] | -123.5
2001-12-28 01:10 | 22.8 | 4.4 | [22 empty] | 292 | [7 empty] | -123.5
2001-12-28 01:20 | 25.1 | 4.8 | [22 empty] | 292 | [7 empty] | -123.5
2001-12-28 01:30 | 23.2 | 4.2 | [22 empty] | 292 | [7 empty] | -123.5
2001-12-28 01:40 | 24.3 | 4.5 | [22 empty] | 292 | [7 empty] | -123.5
2001-12-28 01:50 | 23.5 | 4.5 | [22 empty] | 270 | [7 empty] | -123.5
2001-12-28 02:00 | 22.8 | 4.5 | [22 empty] | 270 | [7 empty] | -123.5
2001-12-28 02:10 | 19.2 | 3.6 | [22 empty] | 270 | [7 empty] | -123.5
2001-12-28 02:20 | 17.1 | 3.2 | [22 empty] | 270 | [7 empty] | -123.5
2001-12-28 02:30 | 16.3 | 4 | [22 empty] | 270 | [7 empty] | -123.5
2001-12-28 02:40 | 23.2 | 4.2 | [22 empty] | 270 | [7 empty] | -123.5
2001-12-28 02:50 | 23 | 6 | [22 empty] | 270 | [7 empty] | -123.5
2001-12-28 03:00 | 22.2 | 5.6 | [22 empty] | 270 | [7 empty] | -123.5
2001-12-28 03:10 | 18.8 | 3.8 | [22 empty] | 270 | [7 empty] | -123.5
2001-12-28 03:20 | 16.2 | 3.3 | [22 empty] | 270 | [7 empty] | -123.5
2001-12-28 03:30 | 12.6 | 2.9 | [22 empty] | 270 | [7 empty] | -123.5
2001-12-28 03:40 | 14.5 | 2.8 | [22 empty] | 292 | [7 empty] | -123.5
2001-12-28 03:50 | 14.5 | 3 | [22 empty] | 270 | [7 empty] | -123.5
2001-12-28 04:00 | 17.2 | 3.7 | [22 empty] | 270 | [7 empty] | -123.5
2001-12-28 04:10 | 16.4 | 2.9 | [22 empty] | 292 | [7 empty] | -123.5
2001-12-28 04:20 | 17.2 | 3.8 | [22 empty] | 270 | [7 empty] | -123.5
2001-12-28 04:30 | 19 | 3.5 | [22 empty] | 292 | [7 empty] | -123.5
2001-12-28 04:40 | 21.6 | 4.9 | [22 empty] | 292 | [7 empty] | -123.5
2001-12-28 04:50 | 21.8 | 4.1 | [22 empty] | 292 | [7 empty] | -123.5
2001-12-28 05:00 | 22.2 | 4.2 | [22 empty] | 292 | [7 empty] | -123.5
2001-12-28 05:10 | 22.8 | 3.7 | [22 empty] | 292 | [7 empty] | -123.5
2001-12-28 05:20 | 21.7 | 5.1 | [22 empty] | 270 | [7 empty] | -123.5
2001-12-28 05:30 | 20.6 | 4.2 | [22 empty] | 270 | [7 empty] | -123.5
2001-12-28 05:40 | 19.9 | 3.6 | [22 empty] | 270 | [7 empty] | -123.5
2001-12-28 05:50 | 20.1 | 3.8 | [22 empty] | 270 | [7 empty] | -123.5
2001-12-28 06:00 | 20.1 | 3.6 | [22 empty] | 292 | [7 empty] | -123.5
2001-12-28 06:10 | 18.1 | 2.8 | [22 empty] | 292 | [7 empty] | -123.5
2001-12-28 06:20 | 17.8 | 3.4 | [22 empty] | 292 | [7 empty] | -123.5
2001-12-28 06:30 | 20.2 | 3.4 | [22 empty] | 292 | [7 empty] | -123.5
2001-12-28 06:40 | 18.3 | 3 | [22 empty] | 292 | [7 empty] | -123.5
2001-12-28 06:50 | 18.4 | 2.6 | [22 empty] | 292 | [7 empty] | -123.5
2001-12-28 07:00 | 20.1 | 2.9 | [22 empty] | 292 | [7 empty] | -123.5
2001-12-28 07:10 | 19.7 | 3.2 | [22 empty] | 292 | [7 empty] | -123.5
2001-12-28 07:20 | 20.6 | 3.6 | [22 empty] | 292 | [7 empty] | -123.5
2001-12-28 07:30 | 20.7 | 3 | [22 empty] | 292 | [7 empty] | -123.5
2001-12-28 07:40 | 21 | 3.4 | [22 empty] | 292 | [7 empty] | -123.5
2001-12-28 07:50 | 19.9 | 3.2 | [22 empty] | 292 | [7 empty] | -123.5
2001-12-28 08:00 | 19.1 | 3.9 | [22 empty] | 292 | [7 empty] | -123.5
2001-12-28 08:10 | 22 | 4.2 | [22 empty] | 292 | [7 empty] | -123.5
2001-12-28 08:20 | 19.8 | 3 | [22 empty] | 292 | [7 empty] | -123.5
2001-12-28 08:30 | 20.2 | 3.6 | [22 empty] | 292 | [7 empty] | -123.5
2001-12-28 08:40 | 21.3 | 3 | [22 empty] | 292 | [7 empty] | -123.5
2001-12-28 08:50 | 22.1 | 4.1 | [22 empty] | 292 | [7 empty] | -123.5
2001-12-28 09:00 | 21.4 | 3.6 | [22 empty] | 292 | [7 empty] | -123.5
2001-12-28 09:10 | 21.9 | 3.6 | [22 empty] | 292 | [7 empty] | -123.5
2001-12-28 09:20 | 22.6 | 4.6 | [22 empty] | 292 | [7 empty] | -123.5
2001-12-28 09:30 | 20.7 | 2.7 | [22 empty] | 292 | [7 empty] | -123.5
2001-12-28 09:40 | 20.9 | 3.3 | [22 empty] | 292 | [7 empty] | -123.5
2001-12-28 09:50 | 19.2 | 3.5 | [22 empty] | 292 | [7 empty] | -123.5
2001-12-28 10:00 | 17.9 | 3.3 | [22 empty] | 292 | [7 empty] | -123.5
2001-12-28 10:10 | 20.4 | 3.5 | [22 empty] | 292 | [7 empty] | -123.5
2001-12-28 10:20 | 20.2 | 3.3 | [22 empty] | 292 | [7 empty] | -123.5
2001-12-28 10:30 | 18.7 | 3.3 | [22 empty] | 292 | [7 empty] | -123.5
2001-12-28 10:40 | 19.5 | 3 | [22 empty] | 292 | [7 empty] | -123.5
2001-12-28 10:50 | 18 | 3.2 | [22 empty] | 292 | [7 empty] | -123.5
2001-12-28 11:00 | 18.9 | 3.7 | [22 empty] | 292 | [7 empty] | -123.5
2001-12-28 11:10 | 21.5 | 3.7 | [22 empty] | 292 | [7 empty] | -123.5
2001-12-28 11:20 | 21.2 | 3.5 | [22 empty] | 292 | [7 empty] | -123.5
2001-12-28 11:30 | 20.1 | 3.4 | [22 empty] | 292 | [7 empty] | -123.5
2001-12-28 11:40 | 23.8 | 5.4 | [22 empty] | 292 | [7 empty] | -123.5
2001-12-28 11:50 | 21 | 3.5 | [22 empty] | 292 | [7 empty] | -123.5
2001-12-28 12:00 | 20.7 | 4 | [22 empty] | 292 | [7 empty] | -123.5
2001-12-28 12:10 | 21.6 | 3.7 | [22 empty] | 292 | [7 empty] | -123.5
2001-12-28 12:20 | 20.2 | 3.7 | [22 empty] | 292 | [7 empty] | -123.5
2001-12-28 12:30 | 22.5 | 4.4 | [22 empty] | 292 | [7 empty] | -123.5
2001-12-28 12:40 | 19.8 | 3.8 | [22 empty] | 292 | [7 empty] | -123.5
2001-12-28 12:50 | 20.5 | 3.9 | [22 empty] | 292 | [7 empty] | -123.5
2001-12-28 13:00 | 22.4 | 4.1 | [22 empty] | 292 | [7 empty] | -123.5
2001-12-28 13:10 | 21 | 4.1 | [22 empty] | 292 | [7 empty] | -123.5
2001-12-28 13:20 | 22.1 | 4.2 | [22 empty] | 292 | [7 empty] | -123.5
2001-12-28 13:30 | 24 | 4.7 | [22 empty] | 292 | [7 empty] | -123.5
2001-12-28 13:40 | 22.4 | 3.5 | [22 empty] | 292 | [7 empty] | -123.5
2001-12-28 13:50 | 23.5 | 4.5 | [22 empty] | 292 | [7 empty] | -123.5
2001-12-28 14:00 | 21.8 | 3.7 | [22 empty] | 292 | [7 empty] | -123.5
2001-12-28 14:10 | 20.5 | 3.4 | [22 empty] | 292 | [7 empty] | -123.5
2001-12-28 14:20 | 20 | 3.1 | [22 empty] | 292 | [7 empty] | -123.5
2001-12-28 14:30 | 18.2 | 2.6 | [22 empty] | 292 | [7 empty] | -123.5
2001-12-28 14:40 | 18.6 | 3.4 | [22 empty] | 292 | [7 empty] | -123.5
2001-12-28 14:50 | 18.1 | 3 | [22 empty] | 292 | [7 empty] | -123.5
2001-12-28 15:00 | 17.1 | 2.8 | [22 empty] | 292 | [7 empty] | -123.5
2001-12-28 15:10 | 16.7 | 3.1 | [22 empty] | 292 | [7 empty] | -123.5
2001-12-28 15:20 | 14.8 | 2.7 | [22 empty] | 292 | [7 empty] | -123.5
2001-12-28 15:30 | 12.5 | 2.1 | [22 empty] | 292 | [7 empty] | -123.5
2001-12-28 15:40 | 13.9 | 2.2 | [22 empty] | 292 | [7 empty] | -123.5
2001-12-28 15:50 | 14.4 | 2.7 | [22 empty] | 292 | [7 empty] | -123.5
2001-12-28 16:00 | 14.8 | 2.8 | [22 empty] | 292 | [7 empty] | -123.5
2001-12-28 16:10 | 16.6 | 3.3 | [22 empty] | 292 | [7 empty] | -123.5
2001-12-28 16:20 | 18.3 | 3.9 | [22 empty] | 292 | [7 empty] | -123.5
2001-12-28 16:30 | 18.2 | 3.2 | [22 empty] | 292 | [7 empty] | -123.5
2001-12-28 16:40 | 20.1 | 3.3 | [22 empty] | 292 | [7 empty] | -123.5
2001-12-28 16:50 | 22.2 | 3.2 | [22 empty] | 292 | [7 empty] | -123.5
2001-12-28 17:00 | 22.8 | 3.6 | [22 empty] | 292 | [7 empty] | -123.5
2001-12-28 17:10 | 21.2 | 3.8 | [22 empty] | 292 | [7 empty] | -123.5
2001-12-28 17:20 | 21.4 | 3.3 | [22 empty] | 292 | [7 empty] | -123.5
2001-12-28 17:30 | 19.5 | 2.8 | [22 empty] | 292 | [7 empty] | -123.5
2001-12-28 17:40 | 16.5 | 2.6 | [22 empty] | 292 | [7 empty] | -123.5
2001-12-28 17:50 | 15.6 | 2.2 | [22 empty] | 292 | [7 empty] | -123.5
2001-12-28 18:00 | 15.2 | 2.6 | [22 empty] | 292 | [7 empty] | -123.5
2001-12-28 18:10 | 15.2 | 3 | [22 empty] | 270 | [7 empty] | -123.5
2001-12-28 18:20 | 14.5 | 2.5 | [22 empty] | 292 | [7 empty] | -123.5
2001-12-28 18:30 | 14 | 2.4 | [22 empty] | 270 | [7 empty] | -123.5
2001-12-28 18:40 | 14.1 | 2.4 | [22 empty] | 270 | [7 empty] | -123.5
2001-12-28 18:50 | 15.2 | 2.7 | [22 empty] | 270 | [7 empty] | -123.5
2001-12-28 19:00 | 14.5 | 2.6 | [22 empty] | 270 | [7 empty] | -123.5
2001-12-28 19:10 | 14.7 | 2.4 | [22 empty] | 292 | [7 empty] | -123.5
2001-12-28 19:20 | 14.7 | 3.3 | [22 empty] | 270 | [7 empty] | -123.5
2001-12-28 19:30 | 14.4 | 2.5 | [22 empty] | 270 | [7 empty] | -123.5
2001-12-28 19:40 | 15.9 | 3.5 | [22 empty] | 270 | [7 empty] | -123.5
2001-12-28 19:50 | 14.4 | 2.7 | [22 empty] | 270 | [7 empty] | -123.5
2001-12-28 20:00 | 13.8 | 3 | [22 empty] | 270 | [7 empty] | -123.5
2001-12-28 20:10 | 15.1 | 3.4 | [22 empty] | 270 | [7 empty] | -123.5
2001-12-28 20:20 | 14.8 | 2.6 | [22 empty] | 292 | [7 empty] | -123.5
2001-12-28 20:30 | 16.8 | 3.2 | [22 empty] | 292 | [7 empty] | -123.5
2001-12-28 20:40 | 17.7 | 3.6 | [22 empty] | 270 | [7 empty] | -123.5
2001-12-28 20:50 | 19.1 | 4 | [22 empty] | 270 | [7 empty] | -123.5
2001-12-28 21:00 | 17.4 | 3.2 | [22 empty] | 292 | [7 empty] | -123.5
2001-12-28 21:10 | 14.6 | 2.8 | [22 empty] | 292 | [7 empty] | -123.5
2001-12-28 21:20 | 14.9 | 2.9 | [22 empty] | 292 | [7 empty] | -123.5
2001-12-28 21:30 | 17.2 | 3.3 | [22 empty] | 292 | [7 empty] | -123.5
2001-12-28 21:40 | 18.4 | 3.9 | [22 empty] | 292 | [7 empty] | -123.5
2001-12-28 21:50 | 17.5 | 3.1 | [22 empty] | 270 | [7 empty] | -123.5
2001-12-28 22:00 | 20.1 | 4.1 | [22 empty] | 292 | [7 empty] | -123.5
2001-12-28 22:10 | 23.4 | 4.2 | [22 empty] | 292 | [7 empty] | -123.5
2001-12-28 22:20 | 20.5 | 5.1 | [22 empty] | 292 | [7 empty] | -123.5
2001-12-28 22:30 | 23.5 | 4.5 | [22 empty] | 270 | [7 empty] | -123.5
2001-12-28 22:40 | 24.4 | 4.6 | [22 empty] | 270 | [7 empty] | -123.5
2001-12-28 22:50 | 23.1 | 4.3 | [22 empty] | 270 | [7 empty] | -123.5
2001-12-28 23:00 | 23.8 | 4.7 | [22 empty] | 270 | [7 empty] | -123.5
2001-12-28 23:10 | 24.9 | 4.9 | [22 empty] | 292 | [7 empty] | -123.5
2001-12-28 23:20 | 23.9 | 4.9 | [22 empty] | 270 | [7 empty] | -123.5
2001-12-28 23:30 | 22.2 | 4.3 | [22 empty] | 270 | [7 empty] | -123.5
2001-12-28 23:40 | 21.6 | 4.4 | [22 empty] | 270 | [7 empty] | -123.5
2001-12-28 23:50 | 21.2 | 4.7 | [22 empty] | 292 | [7 empty] | -123.5
2001-12-29 | 24.5 | 4.7 | [22 empty] | 292 | [7 empty] | -123.5
2001-12-29 00:10 | 21.7 | 3.6 | [22 empty] | 292 | [7 empty] | -123.5
2001-12-29 00:20 | 22 | 3.7 | [22 empty] | 292 | [7 empty] | -123.5
2001-12-29 00:30 | 20.6 | 3.7 | [22 empty] | 292 | [7 empty] | -123.5
2001-12-29 00:40 | 20 | 4.1 | [22 empty] | 292 | [7 empty] | -123.5
2001-12-29 00:50 | 22.6 | 5 | [22 empty] | 292 | [7 empty] | -123.5
2001-12-29 01:00 | 20.7 | 3.2 | [22 empty] | 292 | [7 empty] | -123.5
2001-12-29 01:10 | 23.5 | 3.3 | [22 empty] | 292 | [7 empty] | -123.5
2001-12-29 01:20 | 21.6 | 4 | [22 empty] | 292 | [7 empty] | -123.5
2001-12-29 01:30 | 22.3 | 3.8 | [22 empty] | 292 | [7 empty] | -123.5
2001-12-29 01:40 | 22.6 | 4 | [22 empty] | 292 | [7 empty] | -123.5
2001-12-29 01:50 | 23.3 | 4.1 | [22 empty] | 292 | [7 empty] | -123.5
2001-12-29 02:00 | 21.6 | 3.2 | [22 empty] | 292 | [7 empty] | -123.5
2001-12-29 02:10 | 22 | 3.4 | [22 empty] | 292 | [7 empty] | -123.5
2001-12-29 02:20 | 23.9 | 3.5 | [22 empty] | 292 | [7 empty] | -123.5
2001-12-29 02:30 | 21.8 | 4.2 | [22 empty] | 292 | [7 empty] | -123.5
2001-12-29 02:40 | 26.8 | 5.2 | [22 empty] | 292 | [7 empty] | -123.5
2001-12-29 02:50 | 26.1 | 4.3 | [22 empty] | 292 | [7 empty] | -123.5
2001-12-29 03:00 | 28.4 | 4.7 | [22 empty] | 292 | [7 empty] | -123.5
2001-12-29 03:10 | 25.8 | 4.5 | [22 empty] | 292 | [7 empty] | -123.5
2001-12-29 03:20 | 26.9 | 4.5 | [22 empty] | 292 | [7 empty] | -123.5
2001-12-29 03:30 | 24.9 | 4.2 | [22 empty] | 292 | [7 empty] | -123.5
2001-12-29 03:40 | 25.3 | 4.9 | [22 empty] | 292 | [7 empty] | -123.5
2001-12-29 03:50 | 22.6 | 5.2 | [22 empty] | 292 | [7 empty] | -123.5
2001-12-29 04:00 | 23.9 | 4.1 | [22 empty] | 292 | [7 empty] | -123.5
2001-12-29 04:10 | 21.5 | 3.8 | [22 empty] | 292 | [7 empty] | -123.5
2001-12-29 04:20 | 22 | 4.3 | [22 empty] | 292 | [7 empty] | -123.5
2001-12-29 04:30 | 21 | 5 | [22 empty] | 315 | [7 empty] | -123.5
2001-12-29 04:40 | 24.6 | 4.1 | [22 empty] | 315 | [7 empty] | -123.5
2001-12-29 04:50 | 24.9 | 4.1 | [22 empty] | 292 | [7 empty] | -123.5
2001-12-29 05:00 | 24.3 | 4.9 | [22 empty] | 315 | [7 empty] | -123.5
2001-12-29 05:10 | 26 | 5.8 | [22 empty] | 315 | [7 empty] | -123.5
2001-12-29 05:20 | 24.4 | 5.8 | [22 empty] | 315 | [7 empty] | -123.5
2001-12-29 05:30 | 25.3 | 4.7 | [22 empty] | 315 | [7 empty] | -123.5
2001-12-29 05:40 | 26.6 | 4 | [22 empty] | 315 | [7 empty] | -123.5
2001-12-29 05:50 | 21.9 | 4.5 | [22 empty] | 315 | [7 empty] | -123.5
2001-12-29 06:00 | 23.7 | 4.7 | [22 empty] | 315 | [7 empty] | -123.5
2001-12-29 06:10 | 23.2 | 4.4 | [22 empty] | 315 | [7 empty] | -123.5
2001-12-29 06:20 | 23.6 | 4.8 | [22 empty] | 315 | [7 empty] | -123.5
2001-12-29 06:30 | 25.9 | 5.2 | [22 empty] | 315 | [7 empty] | -123.5
2001-12-29 06:40 | 24.4 | 4.7 | [22 empty] | 315 | [7 empty] | -123.5
2001-12-29 06:50 | 25.3 | 5.5 | [22 empty] | 315 | [7 empty] | -123.5
2001-12-29 07:00 | 25.1 | 5 | [22 empty] | 315 | [7 empty] | -123.5
2001-12-29 07:10 | 26 | 4.8 | [22 empty] | 315 | [7 empty] | -123.5
2001-12-29 07:20 | 24.1 | 4.8 | [22 empty] | 315 | [7 empty] | -123.5
2001-12-29 07:30 | 25.5 | 5.2 | [22 empty] | 315 | [7 empty] | -123.5
2001-12-29 07:40 | 25.7 | 4.9 | [22 empty] | 315 | [7 empty] | -123.5
2001-12-29 07:50 | 27.5 | 4.6 | [22 empty] | 315 | [7 empty] | -123.5
2001-12-29 08:00 | 27.8 | 4.9 | [22 empty] | 315 | [7 empty] | -123.5
2001-12-29 08:10 | 26 | 5.7 | [22 empty] | 315 | [7 empty] | -123.5
2001-12-29 08:20 | 27.3 | 5.6 | [22 empty] | 315 | [7 empty] | -123.5
2001-12-29 08:30 | 26.6 | 6 | [22 empty] | 315 | [7 empty] | -123.5
2001-12-29 08:40 | 25.5 | 5.3 | [22 empty] | 315 | [7 empty] | -123.5
2001-12-29 08:50 | 26.7 | 4.8 | [22 empty] | 315 | [7 empty] | -123.5
2001-12-29 09:00 | 26.8 | 5 | [22 empty] | 315 | [7 empty] | -123.5
2001-12-29 09:10 | 30.1 | 4.9 | [22 empty] | 315 | [7 empty] | -123.5
2001-12-29 09:20 | 31.3 | 5 | [22 empty] | 315 | [7 empty] | -123.5
2001-12-29 09:30 | 30.4 | 6.4 | [22 empty] | 315 | [7 empty] | -123.5
2001-12-29 09:40 | 33.1 | 5 | [22 empty] | 315 | [7 empty] | -123.5
2001-12-29 09:50 | 31.8 | 5.6 | [22 empty] | 315 | [7 empty] | -123.5
2001-12-29 10:00 | 30.6 | 5.7 | [22 empty] | 315 | [7 empty] | -123.5
2001-12-29 10:10 | 31.8 | 6.1 | [22 empty] | 315 | [7 empty] | -123.5
2001-12-29 10:20 | 28.3 | 5.4 | [22 empty] | 315 | [7 empty] | -123.5
2001-12-29 10:30 | 25.4 | 5.3 | [22 empty] | 315 | [7 empty] | -123.5
2001-12-29 10:40 | 26.6 | 5 | [22 empty] | 315 | [7 empty] | -123.5
2001-12-29 10:50 | 26.6 | 4.9 | [22 empty] | 315 | [7 empty] | -123.5
2001-12-29 11:00 | 27.2 | 5 | [22 empty] | 315 | [7 empty] | -123.5
2001-12-29 11:10 | 26 | 4.9 | [22 empty] | 292 | [7 empty] | -123.5
2001-12-29 11:20 | 24.7 | 4.8 | [22 empty] | 315 | [7 empty] | -123.5
2001-12-29 11:30 | 27.7 | 4.3 | [22 empty] | 315 | [7 empty] | -123.5
2001-12-29 11:40 | 24.9 | 4.6 | [22 empty] | 315 | [7 empty] | -123.5
2001-12-29 11:50 | 24.9 | 5.2 | [22 empty] | 315 | [7 empty] | -123.5
2001-12-29 12:00 | 24.1 | 4 | [22 empty] | 315 | [7 empty] | -123.5
2001-12-29 12:10 | 24.3 | 4.7 | [22 empty] | 315 | [7 empty] | -123.5
2001-12-29 12:20 | 21.6 | 4.7 | [22 empty] | 315 | [7 empty] | -123.5
2001-12-29 12:30 | 23.6 | 4.8 | [22 empty] | 315 | [7 empty] | -123.5
2001-12-29 12:40 | 24.5 | 4.3 | [22 empty] | 315 | [7 empty] | -123.5
2001-12-29 12:50 | 23.7 | 4.4 | [22 empty] | 315 | [7 empty] | -123.5
2001-12-29 13:00 | 25.5 | 4.5 | [22 empty] | 315 | [7 empty] | -123.5
2001-12-29 13:10 | 20.8 | 4.7 | [22 empty] | 315 | [7 empty] | -123.5
2001-12-29 13:20 | 22.8 | 4.7 | [22 empty] | 315 | [7 empty] | -123.5
2001-12-29 13:30 | 20.6 | 4.3 | [22 empty] | 315 | [7 empty] | -123.5
2001-12-29 13:40 | 21.1 | 4.6 | [22 empty] | 315 | [7 empty] | -123.5
2001-12-29 13:50 | 22.6 | 4.3 | [22 empty] | 315 | [7 empty] | -123.5
2001-12-29 14:00 | 22.5 | 5.3 | [22 empty] | 315 | [7 empty] | -123.5
2001-12-29 14:10 | 23 | 4.2 | [22 empty] | 315 | [7 empty] | -123.5
2001-12-29 14:20 | 22.5 | 4.9 | [22 empty] | 315 | [7 empty] | -123.5
2001-12-29 14:30 | 21.8 | 5.1 | [22 empty] | 315 | [7 empty] | -123.5
2001-12-29 14:40 | 22.5 | 4.1 | [22 empty] | 315 | [7 empty] | -123.5
2001-12-29 14:50 | 24.3 | 5 | [22 empty] | 315 | [7 empty] | -123.5
2001-12-29 15:00 | 24.6 | 4.3 | [22 empty] | 315 | [7 empty] | -123.5
2001-12-29 15:10 | 25.2 | 4.9 | [22 empty] | 315 | [7 empty] | -123.5
2001-12-29 15:20 | 23.9 | 3.6 | [22 empty] | 315 | [7 empty] | -123.5
2001-12-29 15:30 | 25.9 | 3.4 | [22 empty] | 292 | [7 empty] | -123.5
2001-12-29 15:40 | 22.4 | 5.3 | [22 empty] | 315 | [7 empty] | -123.5
2001-12-29 15:50 | 22.2 | 4.3 | [22 empty] | 315 | [7 empty] | -123.5
2001-12-29 16:00 | 21.2 | 3.6 | [22 empty] | 315 | [7 empty] | -123.5
2001-12-29 16:10 | 22.8 | 4.2 | [22 empty] | 315 | [7 empty] | -123.5
2001-12-29 16:20 | 23.2 | 4.9 | [22 empty] | 315 | [7 empty] | -123.5
2001-12-29 16:30 | 26.1 | 4.3 | [22 empty] | 315 | [7 empty] | -123.5
2001-12-29 16:40 | 25.6 | 4.8 | [22 empty] | 315 | [7 empty] | -123.5
2001-12-29 16:50 | 25.7 | 5.3 | [22 empty] | 315 | [7 empty] | -123.5
2001-12-29 17:00 | 24.8 | 4.4 | [22 empty] | 315 | [7 empty] | -123.5
2001-12-29 17:10 | 27.6 | 4.3 | [22 empty] | 315 | [7 empty] | -123.5
2001-12-29 17:20 | 24.1 | 4.3 | [22 empty] | 315 | [7 empty] | -123.5
2001-12-29 17:30 | 24.6 | 4.9 | [22 empty] | 315 | [7 empty] | -123.5
2001-12-29 17:40 | 26.1 | 4.6 | [22 empty] | 315 | [7 empty] | -123.5
2001-12-29 17:50 | 23.7 | 4.4 | [22 empty] | 315 | [7 empty] | -123.5
2001-12-29 18:00 | 24.1 | 5.5 | [22 empty] | 315 | [7 empty] | -123.5
2001-12-29 18:10 | 23 | 4 | [22 empty] | 315 | [7 empty] | -123.5
2001-12-29 18:20 | 23 | 4.1 | [22 empty] | 315 | [7 empty] | -123.5
2001-12-29 18:30 | 24.7 | 4.7 | [22 empty] | 315 | [7 empty] | -123.5
2001-12-29 18:40 | 23 | 3.8 | [22 empty] | 292 | [7 empty] | -123.5
2001-12-29 18:50 | 21.4 | 4.4 | [22 empty] | 292 | [7 empty] | -123.5
2001-12-29 19:00 | 21.4 | 3.8 | [22 empty] | 292 | [7 empty] | -123.5
2001-12-29 19:10 | 22.6 | 3.2 | [22 empty] | 315 | [7 empty] | -123.5
2001-12-29 19:20 | 22 | 4.1 | [22 empty] | 315 | [7 empty] | -123.5
2001-12-29 19:30 | 20.6 | 2.8 | [22 empty] | 315 | [7 empty] | -123.5
2001-12-29 19:40 | 20.3 | 3.6 | [22 empty] | 292 | [7 empty] | -123.5
2001-12-29 19:50 | 19.9 | 3.5 | [22 empty] | 292 | [7 empty] | -123.5
2001-12-29 20:00 | 17.1 | 2.6 | [22 empty] | 292 | [7 empty] | -123.5
2001-12-29 20:10 | 20 | 3 | [22 empty] | 292 | [7 empty] | -123.5
2001-12-29 20:20 | 20.6 | 3.5 | [22 empty] | 292 | [7 empty] | -123.5
2001-12-29 20:30 | 21.1 | 3.5 | [22 empty] | 292 | [7 empty] | -123.5
2001-12-29 20:40 | 22 | 4.4 | [22 empty] | 292 | [7 empty] | -123.5
2001-12-29 20:50 | 21 | 3.5 | [22 empty] | 292 | [7 empty] | -123.5
2001-12-29 21:00 | 20.6 | 2.9 | [22 empty] | 292 | [7 empty] | -123.5
2001-12-29 21:10 | 21.7 | 3.5 | [22 empty] | 292 | [7 empty] | -123.5
2001-12-29 21:20 | 22.4 | 3.3 | [22 empty] | 315 | [7 empty] | -123.5
2001-12-29 21:30 | 18.2 | 3.8 | [22 empty] | 315 | [7 empty] | -123.5
2001-12-29 21:40 | 19.8 | 3.4 | [22 empty] | 292 | [7 empty] | -123.5
2001-12-29 21:50 | 21.7 | 2.7 | [22 empty] | 292 | [7 empty] | -123.5
2001-12-29 22:00 | 18.6 | 2.7 | [22 empty] | 292 | [7 empty] | -123.5
2001-12-29 22:10 | 18.4 | 2.9 | [22 empty] | 292 | [7 empty] | -123.5
2001-12-29 22:20 | 18.8 | 4.4 | [22 empty] | 315 | [7 empty] | -123.5
2001-12-29 22:30 | 16.6 | 3.4 | [22 empty] | 292 | [7 empty] | -123.5
2001-12-29 22:40 | 19.3 | 4.3 | [22 empty] | 292 | [7 empty] | -123.5
2001-12-29 22:50 | 22.5 | 4.2 | [22 empty] | 315 | [7 empty] | -123.5
2001-12-29 23:00 | 20.4 | 4.4 | [22 empty] | 315 | [7 empty] | -123.5
2001-12-29 23:10 | 22.6 | 4.3 | [22 empty] | 315 | [7 empty] | -123.5
2001-12-29 23:20 | 23.8 | 4.3 | [22 empty] | 315 | [7 empty] | -123.5
2001-12-29 23:30 | 24 | 4.8 | [22 empty] | 315 | [7 empty] | -123.5
2001-12-29 23:40 | 26.1 | 3.7 | [22 empty] | 315 | [7 empty] | -123.5
2001-12-29 23:50 | 23 | 3.7 | [22 empty] | 315 | [7 empty] | -123.5
2001-12-30 | 23.9 | 4.8 | [22 empty] | 315 | [7 empty] | -123.5
2001-12-30 00:10 | 22.8 | 4.2 | [22 empty] | 292 | [7 empty] | -123.5
2001-12-30 00:20 | 24 | 4.3 | [22 empty] | 315 | [7 empty] | -123.5
2001-12-30 00:30 | 22.8 | 3.8 | [22 empty] | 292 | [7 empty] | -123.5
2001-12-30 00:40 | 19.2 | 4.1 | [22 empty] | 315 | [7 empty] | -123.5
2001-12-30 00:50 | 17.7 | 3.4 | [22 empty] | 292 | [7 empty] | -123.5
2001-12-30 01:00 | 22.3 | 4.1 | [22 empty] | 315 | [7 empty] | -123.5
2001-12-30 01:10 | 21.2 | 4.8 | [22 empty] | 292 | [7 empty] | -123.5
2001-12-30 01:20 | 19.1 | 3.6 | [22 empty] | 315 | [7 empty] | -123.5
2001-12-30 01:30 | 17.9 | 4.4 | [22 empty] | 292 | [7 empty] | -123.5
2001-12-30 01:40 | 19 | 4.2 | [22 empty] | 315 | [7 empty] | -123.5
2001-12-30 01:50 | 17.5 | 3.7 | [22 empty] | 315 | [7 empty] | -123.5
2001-12-30 02:00 | 19.5 | 4.5 | [22 empty] | 315 | [7 empty] | -123.5
2001-12-30 02:10 | 20.1 | 5 | [22 empty] | 315 | [7 empty] | -123.5
2001-12-30 02:20 | 23.1 | 4.4 | [22 empty] | 315 | [7 empty] | -123.5
2001-12-30 02:30 | 21.9 | 3.6 | [22 empty] | 315 | [7 empty] | -123.5
2001-12-30 02:40 | 21 | 4.1 | [22 empty] | 292 | [7 empty] | -123.5
2001-12-30 02:50 | 21.1 | 3.5 | [22 empty] | 292 | [7 empty] | -123.5
2001-12-30 03:00 | 20.5 | 3.3 | [22 empty] | 292 | [7 empty] | -123.5
2001-12-30 03:10 | 17.6 | 2.6 | [22 empty] | 292 | [7 empty] | -123.5
2001-12-30 03:20 | 17.7 | 3.7 | [22 empty] | 315 | [7 empty] | -123.5
2001-12-30 03:30 | 13.7 | 2.7 | [22 empty] | 292 | [7 empty] | -123.5
2001-12-30 03:40 | 12.9 | 2.6 | [22 empty] | 292 | [7 empty] | -123.5
2001-12-30 03:50 | 15.6 | 3.3 | [22 empty] | 292 | [7 empty] | -123.5
2001-12-30 04:00 | 14.9 | 2.7 | [22 empty] | 292 | [7 empty] | -123.5
2001-12-30 04:10 | 13.6 | 3 | [22 empty] | 292 | [7 empty] | -123.5
2001-12-30 04:20 | 11.2 | 2.3 | [22 empty] | 292 | [7 empty] | -123.5
2001-12-30 04:30 | 11.5 | 2.2 | [22 empty] | 292 | [7 empty] | -123.5
2001-12-30 04:40 | 14.5 | 2.8 | [22 empty] | 292 | [7 empty] | -123.5
2001-12-30 04:50 | 14.1 | 2.5 | [22 empty] | 292 | [7 empty] | -123.5
2001-12-30 05:00 | 15.3 | 2.6 | [22 empty] | 292 | [7 empty] | -123.5
2001-12-30 05:10 | 15.7 | 2.3 | [22 empty] | 292 | [7 empty] | -123.5
2001-12-30 05:20 | 15.5 | 2.7 | [22 empty] | 292 | [7 empty] | -123.5
2001-12-30 05:30 | 14.8 | 2.6 | [22 empty] | 292 | [7 empty] | -123.5
2001-12-30 05:40 | 14 | 2.5 | [22 empty] | 292 | [7 empty] | -123.5
2001-12-30 05:50 | 13.3 | 2.1 | [22 empty] | 292 | [7 empty] | -123.5
2001-12-30 06:00 | 11.8 | 2.1 | [22 empty] | 292 | [7 empty] | -123.5
2001-12-30 06:10 | 12.3 | 1.7 | [22 empty] | 292 | [7 empty] | -123.5
2001-12-30 06:20 | 12.9 | 1.9 | [22 empty] | 292 | [7 empty] | -123.5
2001-12-30 06:30 | 12.1 | 1.3 | [22 empty] | 292 | [7 empty] | -123.5
2001-12-30 06:40 | 12.9 | 1.6 | [22 empty] | 292 | [7 empty] | -123.5
2001-12-30 06:50 | 12.3 | 1.4 | [22 empty] | 292 | [7 empty] | -123.5
2001-12-30 07:00 | 13.2 | 1.3 | [22 empty] | 292 | [7 empty] | -123.5
2001-12-30 07:10 | 13.2 | 1.9 | [22 empty] | 292 | [7 empty] | -123.5
2001-12-30 07:20 | 14.1 | 2 | [22 empty] | 292 | [7 empty] | -123.5
2001-12-30 07:30 | 12.8 | 1.6 | [22 empty] | 292 | [7 empty] | -123.5
2001-12-30 07:40 | 12.9 | 1.7 | [22 empty] | 292 | [7 empty] | -123.5
2001-12-30 07:50 | 10.7 | 1.8 | [22 empty] | 292 | [7 empty] | -123.5
2001-12-30 08:00 | 10.2 | 1.3 | [22 empty] | 292 | [7 empty] | -123.5
2001-12-30 08:10 | 11.3 | 1.6 | [22 empty] | 292 | [7 empty] | -123.5
2001-12-30 08:20 | 11.5 | 1.4 | [22 empty] | 292 | [7 empty] | -123.5
2001-12-30 08:30 | 12.7 | 1.6 | [22 empty] | 292 | [7 empty] | -123.5
2001-12-30 08:40 | 13.8 | 1.8 | [22 empty] | 292 | [7 empty] | -123.5
2001-12-30 08:50 | 14.5 | 2.1 | [22 empty] | 292 | [7 empty] | -123.5
2001-12-30 09:00 | 15.1 | 1.9 | [22 empty] | 292 | [7 empty] | -123.5
2001-12-30 09:10 | 13.7 | 1.6 | [22 empty] | 292 | [7 empty] | -123.5
2001-12-30 09:20 | 14.3 | 1.7 | [22 empty] | 292 | [7 empty] | -123.5
2001-12-30 09:30 | 14.4 | 2.4 | [22 empty] | 292 | [7 empty] | -123.5
2001-12-30 09:40 | 13.4 | 2 | [22 empty] | 292 | [7 empty] | -123.5
2001-12-30 09:50 | 13.1 | 2.3 | [22 empty] | 292 | [7 empty] | -123.5
2001-12-30 10:00 | 12.7 | 2.4 | [22 empty] | 315 | [7 empty] | -123.5
2001-12-30 10:10 | 12.2 | 2 | [22 empty] | 292 | [7 empty] | -123.5
2001-12-30 10:20 | 13.3 | 2.1 | [22 empty] | 315 | [7 empty] | -123.5
2001-12-30 10:30 | 12.4 | 2.5 | [22 empty] | 315 | [7 empty] | -123.5
2001-12-30 10:40 | 14.5 | 2.3 | [22 empty] | 292 | [7 empty] | -123.5
2001-12-30 10:50 | 15.3 | 2 | [22 empty] | 292 | [7 empty] | -123.5
2001-12-30 11:00 | 16 | 2 | [22 empty] | 292 | [7 empty] | -123.5
2001-12-30 11:10 | 16.4 | 2.6 | [22 empty] | 292 | [7 empty] | -123.5
2001-12-30 11:20 | 17.6 | 2.4 | [22 empty] | 292 | [7 empty] | -123.5
2001-12-30 11:30 | 17.5 | 3 | [22 empty] | 315 | [7 empty] | -123.5
2001-12-30 11:40 | 16.6 | 2.6 | [22 empty] | 292 | [7 empty] | -123.5
2001-12-30 11:50 | 20 | 3.6 | [22 empty] | 315 | [7 empty] | -123.5
2001-12-30 12:00 | 18.4 | 2.5 | [22 empty] | 292 | [7 empty] | -123.5
2001-12-30 12:10 | 18.8 | 2.1 | [22 empty] | 292 | [7 empty] | -123.5
2001-12-30 12:20 | 19 | 1.9 | [22 empty] | 292 | [7 empty] | -123.5
2001-12-30 12:30 | 17.4 | 1.8 | [22 empty] | 292 | [7 empty] | -123.5
2001-12-30 12:40 | 18.8 | 1.9 | [22 empty] | 292 | [7 empty] | -123.5
2001-12-30 12:50 | 18 | 1.9 | [22 empty] | 292 | [7 empty] | -123.5
2001-12-30 13:00 | 19.9 | 1.9 | [22 empty] | 292 | [7 empty] | -123.5
2001-12-30 13:10 | 19.2 | 1.9 | [22 empty] | 292 | [7 empty] | -123.5
2001-12-30 13:20 | 19.7 | 1.9 | [22 empty] | 292 | [7 empty] | -123.5
2001-12-30 13:30 | 19.9 | 2.1 | [22 empty] | 292 | [7 empty] | -123.5
2001-12-30 13:40 | 20.8 | 2.7 | [22 empty] | 315 | [7 empty] | -123.5
2001-12-30 13:50 | 20.9 | 2.5 | [22 empty] | 292 | [7 empty] | -123.5
2001-12-30 14:00 | 20.4 | 2.5 | [22 empty] | 292 | [7 empty] | -123.5
2001-12-30 14:10 | 18.8 | 2.1 | [22 empty] | 292 | [7 empty] | -123.5
2001-12-30 14:20 | 19.1 | 2.3 | [22 empty] | 292 | [7 empty] | -123.5
2001-12-30 14:30 | 19.8 | 2.3 | [22 empty] | 292 | [7 empty] | -123.5
2001-12-30 14:40 | 17.4 | 2.2 | [22 empty] | 292 | [7 empty] | -123.5
2001-12-30 14:50 | 17.1 | 2.6 | [22 empty] | 292 | [7 empty] | -123.5
2001-12-30 15:00 | 18.3 | 2.5 | [22 empty] | 292 | [7 empty] | -123.5
2001-12-30 15:10 | 17.6 | 2.6 | [22 empty] | 292 | [7 empty] | -123.5
2001-12-30 15:20 | 16.3 | 2.7 | [22 empty] | 292 | [7 empty] | -123.5
2001-12-30 15:30 | 17.8 | 2.5 | [22 empty] | 292 | [7 empty] | -123.5
2001-12-30 15:40 | 17.8 | 2.5 | [22 empty] | 292 | [7 empty] | -123.5
2001-12-30 15:50 | 17.6 | 2.6 | [22 empty] | 292 | [7 empty] | -123.5
2001-12-30 16:00 | 19 | 2.9 | [22 empty] | 292 | [7 empty] | -123.5
2001-12-30 16:10 | 19.2 | 2.5 | [22 empty] | 292 | [7 empty] | -123.5
2001-12-30 16:20 | 19.5 | 2.2 | [22 empty] | 292 | [7 empty] | -123.5
2001-12-30 16:30 | 18.7 | 2.7 | [22 empty] | 292 | [7 empty] | -123.5
2001-12-30 16:40 | 17.2 | 2.8 | [22 empty] | 292 | [7 empty] | -123.5
2001-12-30 16:50 | 17.8 | 2.3 | [22 empty] | 292 | [7 empty] | -123.5
2001-12-30 17:00 | 19.9 | 2.7 | [22 empty] | 292 | [7 empty] | -123.5
2001-12-30 17:10 | 19.6 | 2.8 | [22 empty] | 292 | [7 empty] | -123.5
2001-12-30 17:20 | 16.1 | 2.5 | [22 empty] | 292 | [7 empty] | -123.5
2001-12-30 17:30 | 18.7 | 3.1 | [22 empty] | 292 | [7 empty] | -123.5
2001-12-30 17:40 | 16.7 | 2.9 | [22 empty] | 292 | [7 empty] | -123.5
2001-12-30 17:50 | 14.7 | 2.6 | [22 empty] | 292 | [7 empty] | -123.5
2001-12-30 18:00 | 16.8 | 2 | [22 empty] | 292 | [7 empty] | -123.5
2001-12-30 18:10 | 15 | 2.1 | [22 empty] | 292 | [7 empty] | -123.5
2001-12-30 18:20 | 14.5 | 2 | [22 empty] | 292 | [7 empty] | -123.5
2001-12-30 18:30 | 15.8 | 2.8 | [22 empty] | 315 | [7 empty] | -123.5
2001-12-30 18:40 | 16.4 | 2.4 | [22 empty] | 292 | [7 empty] | -123.5
2001-12-30 18:50 | 15.6 | 2.5 | [22 empty] | 292 | [7 empty] | -123.5
2001-12-30 19:00 | 16.2 | 2.4 | [22 empty] | 292 | [7 empty] | -123.5
2001-12-30 19:10 | 16.8 | 2.4 | [22 empty] | 292 | [7 empty] | -123.5
2001-12-30 19:20 | 16.5 | 2.2 | [22 empty] | 292 | [7 empty] | -123.5
2001-12-30 19:30 | 16.4 | 2.6 | [22 empty] | 292 | [7 empty] | -123.5
2001-12-30 19:40 | 18.5 | 2.2 | [22 empty] | 292 | [7 empty] | -123.5
2001-12-30 19:50 | 16.6 | 2.7 | [22 empty] | 292 | [7 empty] | -123.5
2001-12-30 20:00 | 17.4 | 2.4 | [22 empty] | 292 | [7 empty] | -123.5
2001-12-30 20:10 | 17.6 | 2.1 | [22 empty] | 292 | [7 empty] | -123.5
2001-12-30 20:20 | 16.8 | 2 | [22 empty] | 292 | [7 empty] | -123.5
2001-12-30 20:30 | 15.8 | 2 | [22 empty] | 292 | [7 empty] | -123.5
2001-12-30 20:40 | 15.8 | 2.6 | [22 empty] | 292 | [7 empty] | -123.5
2001-12-30 20:50 | 15.6 | 2.2 | [22 empty] | 292 | [7 empty] | -123.5
2001-12-30 21:00 | 15.2 | 2 | [22 empty] | 292 | [7 empty] | -123.5
2001-12-30 21:10 | 17 | 2.8 | [22 empty] | 292 | [7 empty] | -123.5
2001-12-30 21:20 | 16.2 | 2.6 | [22 empty] | 315 | [7 empty] | -123.5
2001-12-30 21:30 | 14.5 | 2.6 | [22 empty] | 292 | [7 empty] | -123.5
2001-12-30 21:40 | 15.6 | 2.2 | [22 empty] | 292 | [7 empty] | -123.5
2001-12-30 21:50 | 15.4 | 2.1 | [22 empty] | 292 | [7 empty] | -123.5
2001-12-30 22:00 | 13.7 | 2.2 | [22 empty] | 292 | [7 empty] | -123.5
2001-12-30 22:10 | 17.1 | 2.3 | [22 empty] | 292 | [7 empty] | -123.5
2001-12-30 22:20 | 14.4 | 2.4 | [22 empty] | 292 | [7 empty] | -123.5
2001-12-30 22:30 | 13.7 | 2.6 | [22 empty] | 315 | [7 empty] | -123.5
2001-12-30 22:40 | 11.9 | 2.5 | [22 empty] | 292 | [7 empty] | -123.5
2001-12-30 22:50 | 9.9 | 1.9 | [22 empty] | 292 | [7 empty] | -123.5
2001-12-30 23:00 | 10.6 | 2.9 | [22 empty] | 292 | [7 empty] | -123.5
2001-12-30 23:10 | 9.3 | 2.5 | [22 empty] | 292 | [7 empty] | -123.5
2001-12-30 23:20 | 9.8 | 1.7 | [22 empty] | 292 | [7 empty] | -123.5
2001-12-30 23:30 | 9 | 2.2 | [22 empty] | 292 | [7 empty] | -123.5
2001-12-30 23:40 | 9.4 | 1.9 | [22 empty] | 292 | [7 empty] | -123.5
2001-12-30 23:50 | 9 | 2.1 | [22 empty] | 270 | [7 empty] | -123.5
2001-12-31 | 10.8 | 2 | [22 empty] | 292 | [7 empty] | -123.5
2001-12-31 00:10 | 8.2 | 2.2 | [22 empty] | 270 | [7 empty] | -123.5
2001-12-31 00:20 | 8.6 | 1.7 | [22 empty] | 270 | [7 empty] | -123.5
2001-12-31 00:30 | 8.7 | 2.4 | [22 empty] | 292 | [7 empty] | -123.5
2001-12-31 00:40 | 9.4 | 2.3 | [22 empty] | 315 | [7 empty] | -123.5
2001-12-31 00:50 | 9.3 | 1.6 | [22 empty] | 315 | [7 empty] | -123.5
2001-12-31 01:00 | 9.8 | 2.1 | [22 empty] | 315 | [7 empty] | -123.5
2001-12-31 01:10 | 9.4 | 2.2 | [22 empty] | 315 | [7 empty] | -123.5
2001-12-31 01:20 | 9.4 | 2.2 | [22 empty] | 292 | [7 empty] | -123.5
2001-12-31 01:30 | 12 | 3 | [22 empty] | 315 | [7 empty] | -123.5
2001-12-31 01:40 | 10.2 | 2.7 | [22 empty] | 315 | [7 empty] | -123.5
2001-12-31 01:50 | 10.6 | 2.7 | [22 empty] | 292 | [7 empty] | -123.5
2001-12-31 02:00 | 13.2 | 2.4 | [22 empty] | 315 | [7 empty] | -123.5
2001-12-31 02:10 | 10.9 | 2.1 | [22 empty] | 315 | [7 empty] | -123.5
2001-12-31 02:20 | 11.3 | 2.4 | [22 empty] | 315 | [7 empty] | -123.5
2001-12-31 02:30 | 10.8 | 2 | [22 empty] | 292 | [7 empty] | -123.5
2001-12-31 02:40 | 9.8 | 1.8 | [22 empty] | 292 | [7 empty] | -123.5
2001-12-31 02:50 | 10.8 | 2.1 | [22 empty] | 292 | [7 empty] | -123.5
2001-12-31 03:00 | 11.8 | 2.1 | [22 empty] | 315 | [7 empty] | -123.5
2001-12-31 03:10 | 10.3 | 1.9 | [22 empty] | 292 | [7 empty] | -123.5
2001-12-31 03:20 | 10.7 | 2.1 | [22 empty] | 292 | [7 empty] | -123.5
2001-12-31 03:30 | 12.2 | 2.4 | [22 empty] | 292 | [7 empty] | -123.5
2001-12-31 03:40 | 10.1 | 3.1 | [22 empty] | 315 | [7 empty] | -123.5
2001-12-31 03:50 | 11.4 | 2.7 | [22 empty] | 292 | [7 empty] | -123.5
2001-12-31 04:00 | 12 | 1.7 | [22 empty] | 292 | [7 empty] | -123.5
2001-12-31 04:10 | 10.7 | 1.5 | [22 empty] | 292 | [7 empty] | -123.5
2001-12-31 04:20 | 9.6 | 1.8 | [22 empty] | 292 | [7 empty] | -123.5
2001-12-31 04:30 | 8.9 | 1.9 | [22 empty] | 292 | [7 empty] | -123.5
2001-12-31 04:40 | 6.1 | 1.9 | [22 empty] | 292 | [7 empty] | -123.5
2001-12-31 04:50 | 6.2 | 1.5 | [22 empty] | 292 | [7 empty] | -123.5
2001-12-31 05:00 | 7.1 | 1.7 | [22 empty] | 292 | [7 empty] | -123.5
2001-12-31 05:10 | 5.8 | 1.9 | [22 empty] | 270 | [7 empty] | -123.5
2001-12-31 05:20 | 5.3 | 1.6 | [22 empty] | 270 | [7 empty] | -123.5
2001-12-31 05:30 | 7.9 | 1.5 | [22 empty] | 292 | [7 empty] | -123.5
2001-12-31 05:40 | 7.9 | 1.7 | [22 empty] | 292 | [7 empty] | -123.5
2001-12-31 05:50 | 6.3 | 1.9 | [22 empty] | 292 | [7 empty] | -123.5
2001-12-31 06:00 | 7.1 | 1.2 | [22 empty] | 292 | [7 empty] | -123.5
2001-12-31 06:10 | 7 | 1.4 | [22 empty] | 292 | [7 empty] | -123.5
2001-12-31 06:20 | 7.7 | 1.1 | [22 empty] | 292 | [7 empty] | -123.5
2001-12-31 06:30 | 8.8 | 1.3 | [22 empty] | 292 | [7 empty] | -123.5
2001-12-31 06:40 | 11.1 | 1.5 | [22 empty] | 292 | [7 empty] | -123.5
2001-12-31 06:50 | 11.4 | 1.7 | [22 empty] | 292 | [7 empty] | -123.5
2001-12-31 07:00 | 12.1 | 1.6 | [22 empty] | 292 | [7 empty] | -123.5
2001-12-31 07:10 | 12 | 1.3 | [22 empty] | 292 | [7 empty] | -123.5
2001-12-31 07:20 | 10.9 | 1.6 | [22 empty] | 292 | [7 empty] | -123.5
2001-12-31 07:30 | 12 | 1.4 | [22 empty] | 292 | [7 empty] | -123.5
2001-12-31 07:40 | 12.7 | 1.8 | [22 empty] | 292 | [7 empty] | -123.5
2001-12-31 07:50 | 12.7 | 2.3 | [22 empty] | 292 | [7 empty] | -123.5
2001-12-31 08:00 | 13.8 | 1.9 | [22 empty] | 292 | [7 empty] | -123.5
2001-12-31 08:10 | 13.4 | 2.6 | [22 empty] | 292 | [7 empty] | -123.5
2001-12-31 08:20 | 12.5 | 2.6 | [22 empty] | 292 | [7 empty] | -123.5
2001-12-31 08:30 | 12.3 | 2.1 | [22 empty] | 292 | [7 empty] | -123.5
2001-12-31 08:40 | 11.6 | 2.3 | [22 empty] | 292 | [7 empty] | -123.5
2001-12-31 08:50 | 12 | 2.2 | [22 empty] | 292 | [7 empty] | -123.5
2001-12-31 09:00 | 11.2 | 2 | [22 empty] | 292 | [7 empty] | -123.5
2001-12-31 09:10 | 11.4 | 3 | [22 empty] | 292 | [7 empty] | -123.5
2001-12-31 09:20 | 11.4 | 2.5 | [22 empty] | 292 | [7 empty] | -123.5
2001-12-31 09:30 | 11.7 | 2.1 | [22 empty] | 292 | [7 empty] | -123.5
2001-12-31 09:40 | 10.1 | 2.4 | [22 empty] | 292 | [7 empty] | -123.5
2001-12-31 09:50 | 13.1 | 2.4 | [22 empty] | 292 | [7 empty] | -123.5
2001-12-31 10:00 | 15 | 2.7 | [22 empty] | 292 | [7 empty] | -123.5
2001-12-31 10:10 | 15.5 | 2.4 | [22 empty] | 292 | [7 empty] | -123.5
2001-12-31 10:20 | 14.1 | 2.5 | [22 empty] | 292 | [7 empty] | -123.5
2001-12-31 10:30 | 14.5 | 2.5 | [22 empty] | 292 | [7 empty] | -123.5
2001-12-31 10:40 | 12.4 | 2.5 | [22 empty] | 292 | [7 empty] | -123.5
2001-12-31 10:50 | 13.9 | 2.4 | [22 empty] | 292 | [7 empty] | -123.5
2001-12-31 11:00 | 13.3 | 2.4 | [22 empty] | 292 | [7 empty] | -123.5
2001-12-31 11:10 | 13 | 2.7 | [22 empty] | 292 | [7 empty] | -123.5
2001-12-31 11:20 | 14.6 | 1.8 | [22 empty] | 292 | [7 empty] | -123.5
2001-12-31 11:30 | 15.3 | 2.4 | [22 empty] | 292 | [7 empty] | -123.5
2001-12-31 11:40 | 14.9 | 2.5 | [22 empty] | 292 | [7 empty] | -123.5
2001-12-31 11:50 | 15.6 | 3.4 | [22 empty] | 292 | [7 empty] | -123.5
2001-12-31 12:00 | 17.4 | 3 | [22 empty] | 315 | [7 empty] | -123.5
2001-12-31 12:10 | 17.5 | 2.8 | [22 empty] | 315 | [7 empty] | -123.5
2001-12-31 12:20 | 16.9 | 2.7 | [22 empty] | 292 | [7 empty] | -123.5
2001-12-31 12:30 | 15.7 | 2.6 | [22 empty] | 292 | [7 empty] | -123.5
2001-12-31 12:40 | 16.8 | 2.4 | [22 empty] | 292 | [7 empty] | -123.5
2001-12-31 12:50 | 17.1 | 2.5 | [22 empty] | 292 | [7 empty] | -123.5
2001-12-31 13:00 | 18.8 | 2.7 | [22 empty] | 292 | [7 empty] | -123.5
2001-12-31 13:10 | 20.2 | 2.5 | [22 empty] | 292 | [7 empty] | -123.5
2001-12-31 13:20 | 17.6 | 3 | [22 empty] | 292 | [7 empty] | -123.5
2001-12-31 13:30 | 17.7 | 2.7 | [22 empty] | 315 | [7 empty] | -123.5
2001-12-31 13:40 | 19.5 | 2.9 | [22 empty] | 292 | [7 empty] | -123.5
2001-12-31 13:50 | 19.8 | 3 | [22 empty] | 315 | [7 empty] | -123.5
2001-12-31 14:00 | 17.6 | 2.8 | [22 empty] | 292 | [7 empty] | -123.5
2001-12-31 14:10 | 17.8 | 2.4 | [22 empty] | 292 | [7 empty] | -123.5
2001-12-31 14:20 | 17.9 | 2.2 | [22 empty] | 292 | [7 empty] | -123.5
2001-12-31 14:30 | 15.7 | 2.1 | [22 empty] | 292 | [7 empty] | -123.5
2001-12-31 14:40 | 15.3 | 2.4 | [22 empty] | 292 | [7 empty] | -123.5
2001-12-31 14:50 | 15.1 | 2.3 | [22 empty] | 292 | [7 empty] | -123.5
2001-12-31 15:00 | 15.6 | 2.6 | [22 empty] | 315 | [7 empty] | -123.5
2001-12-31 15:10 | 19.3 | 3.3 | [22 empty] | 315 | [7 empty] | -123.5
2001-12-31 15:20 | 16.4 | 3.5 | [22 empty] | 315 | [7 empty] | -123.5
2001-12-31 15:30 | 16.2 | 3.2 | [22 empty] | 315 | [7 empty] | -123.5
2001-12-31 15:40 | 15.2 | 1.7 | [22 empty] | 292 | [7 empty] | -123.5
2001-12-31 15:50 | 14.5 | 1.9 | [22 empty] | 315 | [7 empty] | -123.5
2001-12-31 16:00 | 14.4 | 1.9 | [22 empty] | 292 | [7 empty] | -123.5
2001-12-31 16:10 | 15.4 | 1.6 | [22 empty] | 292 | [7 empty] | -123.5
2001-12-31 16:20 | 15.1 | 1.8 | [22 empty] | 292 | [7 empty] | -123.5
2001-12-31 16:30 | 14 | 1.5 | [22 empty] | 292 | [7 empty] | -123.5
2001-12-31 16:40 | 12.4 | 1.6 | [22 empty] | 292 | [7 empty] | -123.5
2001-12-31 16:50 | 11 | 2.1 | [22 empty] | 292 | [7 empty] | -123.5
2001-12-31 17:00 | 10.9 | 2.5 | [22 empty] | 292 | [7 empty] | -123.5
2001-12-31 17:10 | 10.6 | 2 | [22 empty] | 292 | [7 empty] | -123.5
2001-12-31 17:20 | 12.8 | 2.1 | [22 empty] | 292 | [7 empty] | -123.5
2001-12-31 17:30 | 11.7 | 2.2 | [22 empty] | 292 | [7 empty] | -123.5
2001-12-31 17:40 | 12.7 | 1.8 | [22 empty] | 292 | [7 empty] | -123.5
2001-12-31 17:50 | 12.3 | 2.1 | [22 empty] | 292 | [7 empty] | -123.5
2001-12-31 18:00 | 13.8 | 2.2 | [22 empty] | 292 | [7 empty] | -123.5
2001-12-31 18:10 | 14.4 | 13.6 | [22 empty] | 292 | [7 empty] | -123.5
2001-12-31 18:20 | 14.2 | 2.2 | [22 empty] | 292 | [7 empty] | -123.5
2001-12-31 18:30 | 15.2 | 2.3 | [22 empty] | 292 | [7 empty] | -123.5
2001-12-31 18:40 | 16.2 | 2.6 | [22 empty] | 292 | [7 empty] | -123.5
2001-12-31 18:50 | 13.5 | 2.3 | [22 empty] | 292 | [7 empty] | -123.5
2001-12-31 19:00 | 13.5 | 2.1 | [22 empty] | 292 | [7 empty] | -123.5
2001-12-31 19:10 | 13.9 | 2 | [22 empty] | 292 | [7 empty] | -123.5
2001-12-31 19:20 | 13.9 | 1.9 | [22 empty] | 292 | [7 empty] | -123.5
2001-12-31 19:30 | 14.3 | 2.2 | [22 empty] | 292 | [7 empty] | -123.5
2001-12-31 19:40 | 16.3 | 2.6 | [22 empty] | 292 | [7 empty] | -123.5
2001-12-31 19:50 | 17.2 | 2.6 | [22 empty] | 292 | [7 empty] | -123.5
2001-12-31 20:00 | 16.9 | 2.6 | [22 empty] | 292 | [7 empty] | -123.5
2001-12-31 20:10 | 17 | 2.5 | [22 empty] | 292 | [7 empty] | -123.5
2001-12-31 20:20 | 17.3 | 2.7 | [22 empty] | 292 | [7 empty] | -123.5
2001-12-31 20:30 | 16.2 | 2.8 | [22 empty] | 292 | [7 empty] | -123.5
2001-12-31 20:40 | 16.1 | 2.8 | [22 empty] | 292 | [7 empty] | -123.5
2001-12-31 20:50 | 18.2 | 2.2 | [22 empty] | 292 | [7 empty] | -123.5
2001-12-31 21:00 | 17 | 2.7 | [22 empty] | 292 | [7 empty] | -123.5
2001-12-31 21:10 | 20 | 2.7 | [22 empty] | 292 | [7 empty] | -123.5
2001-12-31 21:20 | 19.7 | 2.8 | [22 empty] | 292 | [7 empty] | -123.5
2001-12-31 21:30 | 19.8 | 2.6 | [22 empty] | 292 | [7 empty] | -123.5
2001-12-31 21:40 | 19.8 | 2.4 | [22 empty] | 292 | [7 empty] | -123.5
2001-12-31 21:50 | 20.1 | 3 | [22 empty] | 292 | [7 empty] | -123.5
2001-12-31 22:00 | 21 | 3.1 | [22 empty] | 292 | [7 empty] | -123.5
2001-12-31 22:10 | 21.1 | 3.2 | [22 empty] | 292 | [7 empty] | -123.5
2001-12-31 22:20 | 20.6 | 3.3 | [22 empty] | 292 | [7 empty] | -123.5
2001-12-31 22:30 | 19.1 | 3.4 | [22 empty] | 292 | [7 empty] | -123.5
2001-12-31 22:40 | 19.1 | 3.3 | [22 empty] | 292 | [7 empty] | -123.5
2001-12-31 22:50 | 19.2 | 2.9 | [22 empty] | 292 | [7 empty] | -123.5
2001-12-31 23:00 | 18.6 | 2.8 | [22 empty] | 292 | [7 empty] | -123.5
2001-12-31 23:10 | 17.7 | 2.9 | [22 empty] | 292 | [7 empty] | -123.5
2001-12-31 23:20 | 17 | 2.7 | [22 empty] | 292 | [7 empty] | -123.5
2001-12-31 23:30 | 14.3 | 3 | [22 empty] | 292 | [7 empty] | -123.5
2001-12-31 23:40 | 13.9 | 2.7 | [22 empty] | 292 | [7 empty] | -123.5
2001-12-31 23:50 | 15.8 | 2.8 | [22 empty] | 292 | [7 empty] | -123.5
2002-01-01 | 17.4 | 2.2 | [22 empty] | 292 | [7 empty] | -123.5
2002-01-01 00:10 | 13.9 | 2.3 | [22 empty] | 292 | [7 empty] | -123.5
2002-01-01 00:20 | 12.5 | 2.7 | [22 empty] | 270 | [7 empty] | -123.5
2002-01-01 00:30 | 13.8 | 2.3 | [22 empty] | 292 | [7 empty] | -123.5
2002-01-01 00:40 | 14.5 | 2.7 | [22 empty] | 292 | [7 empty] | -123.5
2002-01-01 00:50 | 14.7 | 2.9 | [22 empty] | 292 | [7 empty] | -123.5
2002-01-01 01:00 | 14.4 | 2.6 | [22 empty] | 292 | [7 empty] | -123.5
2002-01-01 01:10 | 12.9 | 2.4 | [22 empty] | 292 | [7 empty] | -123.5
2002-01-01 01:20 | 11.4 | 2.2 | [22 empty] | 270 | [7 empty] | -123.5
2002-01-01 01:30 | 13.2 | 2.9 | [22 empty] | 270 | [7 empty] | -123.5
2002-01-01 01:40 | 12.5 | 2.4 | [22 empty] | 292 | [7 empty] | -123.5
2002-01-01 01:50 | 14.1 | 3.3 | [22 empty] | 292 | [7 empty] | -123.5
2002-01-01 02:00 | 16.1 | 2.1 | [22 empty] | 292 | [7 empty] | -123.5
2002-01-01 02:10 | 15.5 | 3 | [22 empty] | 292 | [7 empty] | -123.5
2002-01-01 02:20 | 14.1 | 2.1 | [22 empty] | 292 | [7 empty] | -123.5
2002-01-01 02:30 | 15.4 | 2 | [22 empty] | 292 | [7 empty] | -123.5
2002-01-01 02:40 | 15.6 | 1.8 | [22 empty] | 292 | [7 empty] | -123.5
2002-01-01 02:50 | 12.4 | 2.5 | [22 empty] | 292 | [7 empty] | -123.5
2002-01-01 03:00 | 11.7 | 2.4 | [22 empty] | 292 | [7 empty] | -123.5
2002-01-01 03:10 | 13.1 | 2.7 | [22 empty] | 292 | [7 empty] | -123.5
2002-01-01 03:20 | 9.9 | 2.5 | [22 empty] | 292 | [7 empty] | -123.5
2002-01-01 03:30 | 11.9 | 2.5 | [22 empty] | 292 | [7 empty] | -123.5
2002-01-01 03:40 | 12.2 | 2 | [22 empty] | 292 | [7 empty] | -123.5
2002-01-01 03:50 | 11.3 | 2.1 | [22 empty] | 292 | [7 empty] | -123.5
2002-01-01 04:00 | 10.7 | 1.5 | [22 empty] | 292 | [7 empty] | -123.5
2002-01-01 04:10 | 9.3 | 1.9 | [22 empty] | 292 | [7 empty] | -123.5
2002-01-01 04:20 | 10.7 | 1.8 | [22 empty] | 292 | [7 empty] | -123.5
2002-01-01 04:30 | 10.1 | 1.9 | [22 empty] | 292 | [7 empty] | -123.5
2002-01-01 04:40 | 10.1 | 1.2 | [22 empty] | 292 | [7 empty] | -123.5
2002-01-01 04:50 | 9.2 | 1.6 | [22 empty] | 292 | [7 empty] | -123.5
2002-01-01 05:00 | 7.7 | 1.5 | [22 empty] | 292 | [7 empty] | -123.5
2002-01-01 05:10 | 11.3 | 1.5 | [22 empty] | 315 | [7 empty] | -123.5
2002-01-01 05:20 | 13.5 | 1.7 | [22 empty] | 315 | [7 empty] | -123.5
2002-01-01 05:30 | 11.2 | 1.6 | [22 empty] | 315 | [7 empty] | -123.5
2002-01-01 05:40 | 11.2 | 1.9 | [22 empty] | 315 | [7 empty] | -123.5
2002-01-01 05:50 | 10.1 | 1.7 | [22 empty] | 315 | [7 empty] | -123.5
2002-01-01 06:00 | 10 | 1.5 | [22 empty] | 315 | [7 empty] | -123.5
2002-01-01 06:10 | 12.7 | 1.8 | [22 empty] | 315 | [7 empty] | -123.5
2002-01-01 06:20 | 14.4 | 2.1 | [22 empty] | 315 | [7 empty] | -123.5
2002-01-01 06:30 | 13.5 | 1.7 | [22 empty] | 315 | [7 empty] | -123.5
2002-01-01 06:40 | 16.1 | 2.4 | [22 empty] | 315 | [7 empty] | -123.5
2002-01-01 06:50 | 16.8 | 2.4 | [22 empty] | 315 | [7 empty] | -123.5
2002-01-01 07:00 | 15.5 | 2.8 | [22 empty] | 315 | [7 empty] | -123.5
2002-01-01 07:10 | 18 | 2.7 | [22 empty] | 315 | [7 empty] | -123.5
2002-01-01 07:20 | 18.8 | 2.5 | [22 empty] | 315 | [7 empty] | -123.5
2002-01-01 07:30 | 17.9 | 2.9 | [22 empty] | 315 | [7 empty] | -123.5
2002-01-01 07:40 | 15.6 | 2.5 | [22 empty] | 315 | [7 empty] | -123.5
2002-01-01 07:50 | 14.1 | 3.4 | [22 empty] | 315 | [7 empty] | -123.5
2002-01-01 08:00 | 11.8 | 2.6 | [22 empty] | 315 | [7 empty] | -123.5
2002-01-01 08:10 | 11.6 | 2.6 | [22 empty] | 270 | [7 empty] | -123.5
2002-01-01 08:20 | 9.4 | 2.4 | [22 empty] | 270 | [7 empty] | -123.5
2002-01-01 08:30 | 8.5 | 1.6 | [22 empty] | 292 | [7 empty] | -123.5
2002-01-01 08:40 | 8 | 1.2 | [22 empty] | 292 | [7 empty] | -123.5
2002-01-01 08:50 | 7.4 | 1.1 | [22 empty] | 292 | [7 empty] | -123.5
2002-01-01 09:00 | 4.1 | 1.6 | [22 empty] | 292 | [7 empty] | -123.5
2002-01-01 09:10 | 4.7 | 1.5 | [22 empty] | 315 | [7 empty] | -123.5
2002-01-01 09:20 | 2.1 | 1.7 | [22 empty] | 0 | [7 empty] | -123.5
2002-01-01 09:30 | 2.5 | 1.8 | [22 empty] | 112 | [7 empty] | -123.5
2002-01-01 09:40 | 4.4 | 0.9 | [22 empty] | 158 | [7 empty] | -123.5
2002-01-01 09:50 | 2.4 | 0.4 | [22 empty] | 158 | [7 empty] | -123.5
2002-01-01 10:00 | 1.7 | 0.7 | [22 empty] | 158 | [7 empty] | -123.5
2002-01-01 10:10 | 1.4 | 0.6 | [22 empty] | 248 | [7 empty] | -123.5
2002-01-01 10:20 | 1.2 | 0.6 | [22 empty] | 292 | [7 empty] | -123.5
2002-01-01 10:30 | 1 | 0.5 | [22 empty] | 292 | [7 empty] | -123.5
2002-01-01 10:40 | 3.3 | 0.9 | [22 empty] | 270 | [7 empty] | -123.5
2002-01-01 10:50 | 4.6 | 1.2 | [22 empty] | 315 | [7 empty] | -123.5
2002-01-01 11:00 | 1.2 | 0.6 | [22 empty] | 22 | [7 empty] | -123.5
2002-01-01 11:10 | 0.8 | 0.1 | [22 empty] | 135 | [7 empty] | -123.5
2002-01-01 11:20 | 2 | 1.2 | [22 empty] | 45 | [7 empty] | -123.5
2002-01-01 11:30 | 1.3 | 1 | [22 empty] | 45 | [7 empty] | -123.5
2002-01-01 11:40 | 4.4 | 0.6 | [22 empty] | 158 | [7 empty] | -123.5
2002-01-01 11:50 | 1.2 | 0.9 | [22 empty] | 90 | [7 empty] | -123.5
2002-01-01 12:00 | 0.8 | 0 | [22 empty] | 0 | [7 empty] | -123.5
2002-01-01 12:10 | 3.1 | 0.7 | [22 empty] | 338 | [7 empty] | -123.5
2002-01-01 12:20 | 3.3 | 0.6 | [22 empty] | 338 | [7 empty] | -123.5
2002-01-01 12:30 | 2.6 | 0.5 | [22 empty] | 338 | [7 empty] | -123.5
2002-01-01 12:40 | 3 | 0.9 | [22 empty] | 315 | [7 empty] | -123.5
2002-01-01 12:50 | 1.3 | 0.6 | [22 empty] | 315 | [7 empty] | -123.5
2002-01-01 13:00 | 2.1 | 0.5 | [22 empty] | 292 | [7 empty] | -123.5
2002-01-01 13:10 | 3.3 | 0.5 | [22 empty] | 315 | [7 empty] | -123.5
2002-01-01 13:20 | 2.2 | 0.9 | [22 empty] | 338 | [7 empty] | -123.5
2002-01-01 13:30 | 0.8 | 0.1 | [22 empty] | 0 | [7 empty] | -123.5
2002-01-01 13:40 | 1.3 | 0.7 | [22 empty] | 68 | [7 empty] | -123.5
2002-01-01 13:50 | 2.8 | 0.6 | [22 empty] | 112 | [7 empty] | -123.5
2002-01-01 14:00 | 4.3 | 0.9 | [22 empty] | 180 | [7 empty] | -123.5
2002-01-01 14:10 | 6.1 | 0.9 | [22 empty] | 135 | [7 empty] | -123.5
2002-01-01 14:20 | 4.8 | 0.7 | [22 empty] | 112 | [7 empty] | -123.5
2002-01-01 14:30 | 5.5 | 1.1 | [22 empty] | 112 | [7 empty] | -123.5
2002-01-01 14:40 | 7.1 | 0.4 | [22 empty] | 90 | [7 empty] | -123.5
2002-01-01 14:50 | 6.2 | 0.6 | [22 empty] | 90 | [7 empty] | -123.5
2002-01-01 15:00 | 6.1 | 0.4 | [22 empty] | 112 | [7 empty] | -123.5
2002-01-01 15:10 | 6.8 | 0.7 | [22 empty] | 112 | [7 empty] | -123.5
2002-01-01 15:20 | 7.2 | 0.7 | [22 empty] | 90 | [7 empty] | -123.5
2002-01-01 15:30 | 6.2 | 0.8 | [22 empty] | 112 | [7 empty] | -123.5
2002-01-01 15:40 | 5.6 | 0.5 | [22 empty] | 90 | [7 empty] | -123.5
2002-01-01 15:50 | 5.1 | 0.6 | [22 empty] | 112 | [7 empty] | -123.5
2002-01-01 16:00 | 6 | 0.7 | [22 empty] | 112 | [7 empty] | -123.5
2002-01-01 16:10 | 7.2 | 1.4 | [22 empty] | 90 | [7 empty] | -123.5
2002-01-01 16:20 | 5.6 | 1.1 | [22 empty] | 112 | [7 empty] | -123.5
2002-01-01 16:30 | 5.3 | 0.8 | [22 empty] | 135 | [7 empty] | -123.5
2002-01-01 16:40 | 4 | 0.9 | [22 empty] | 112 | [7 empty] | -123.5
2002-01-01 16:50 | 3.9 | 0.7 | [22 empty] | 112 | [7 empty] | -123.5
2002-01-01 17:00 | 6.8 | 1.1 | [22 empty] | 90 | [7 empty] | -123.5
2002-01-01 17:10 | 8.9 | 0.7 | [22 empty] | 90 | [7 empty] | -123.5
2002-01-01 17:20 | 8.9 | 0.7 | [22 empty] | 90 | [7 empty] | -123.5
2002-01-01 17:30 | 6.9 | 1.6 | [22 empty] | 90 | [7 empty] | -123.5
2002-01-01 17:40 | 5.3 | 0.6 | [22 empty] | 112 | [7 empty] | -123.5
2002-01-01 17:50 | 6.3 | 0.8 | [22 empty] | 90 | [7 empty] | -123.5
2002-01-01 18:00 | 7 | 0.5 | [22 empty] | 90 | [7 empty] | -123.5
2002-01-01 18:10 | 7.2 | 0.7 | [22 empty] | 112 | [7 empty] | -123.5
2002-01-01 18:20 | 6.3 | 0.8 | [22 empty] | 112 | [7 empty] | -123.5
2002-01-01 18:30 | 6.8 | 0.6 | [22 empty] | 112 | [7 empty] | -123.5
2002-01-01 18:40 | 6.8 | 0.5 | [22 empty] | 112 | [7 empty] | -123.5
2002-01-01 18:50 | 6.6 | 0.7 | [22 empty] | 112 | [7 empty] | -123.5
2002-01-01 19:00 | 7.2 | 1.1 | [22 empty] | 112 | [7 empty] | -123.5
2002-01-01 19:10 | 8.3 | 1 | [22 empty] | 90 | [7 empty] | -123.5
2002-01-01 19:20 | 8.3 | 1.2 | [22 empty] | 90 | [7 empty] | -123.5
2002-01-01 19:30 | 6.8 | 0.9 | [22 empty] | 90 | [7 empty] | -123.5
2002-01-01 19:40 | 6.7 | 1 | [22 empty] | 112 | [7 empty] | -123.5
2002-01-01 19:50 | 6.9 | 1.3 | [22 empty] | 112 | [7 empty] | -123.5
2002-01-01 20:00 | 6.7 | 1.6 | [22 empty] | 112 | [7 empty] | -123.5
2002-01-01 20:10 | 5.6 | 1.2 | [22 empty] | 112 | [7 empty] | -123.5
2002-01-01 20:20 | 6.3 | 1.6 | [22 empty] | 90 | [7 empty] | -123.5
2002-01-01 20:30 | 6.1 | 1.6 | [22 empty] | 90 | [7 empty] | -123.5
2002-01-01 20:40 | 7.2 | 2 | [22 empty] | 112 | [7 empty] | -123.5
2002-01-01 20:50 | 8.2 | 1.8 | [22 empty] | 90 | [7 empty] | -123.5
2002-01-01 21:00 | 9.1 | 1.8 | [22 empty] | 90 | [7 empty] | -123.5
2002-01-01 21:10 | 8.9 | 2.6 | [22 empty] | 112 | [7 empty] | -123.5
2002-01-01 21:20 | 8.8 | 2.2 | [22 empty] | 112 | [7 empty] | -123.5
2002-01-01 21:30 | 6.2 | 2.3 | [22 empty] | 112 | [7 empty] | -123.5
2002-01-01 21:40 | 9.4 | 1.4 | [22 empty] | 112 | [7 empty] | -123.5
2002-01-01 21:50 | 7.1 | 1.9 | [22 empty] | 135 | [7 empty] | -123.5
2002-01-01 22:00 | 4.7 | 1.9 | [22 empty] | 135 | [7 empty] | -123.5
2002-01-01 22:10 | 7.6 | 2 | [22 empty] | 90 | [7 empty] | -123.5
2002-01-01 22:20 | 6.9 | 1.9 | [22 empty] | 112 | [7 empty] | -123.5
2002-01-01 22:30 | 7.2 | 1.6 | [22 empty] | 135 | [7 empty] | -123.5
2002-01-01 22:40 | 7.2 | 2 | [22 empty] | 135 | [7 empty] | -123.5
2002-01-01 22:50 | 5.5 | 1.9 | [22 empty] | 135 | [7 empty] | -123.5
2002-01-01 23:00 | 6 | 1.9 | [22 empty] | 135 | [7 empty] | -123.5
2002-01-01 23:10 | 7.5 | 1.9 | [22 empty] | 135 | [7 empty] | -123.5
2002-01-01 23:20 | 7 | 1.9 | [22 empty] | 135 | [7 empty] | -123.5
2002-01-01 23:30 | 5.6 | 1.8 | [22 empty] | 135 | [7 empty] | -123.5
2002-01-01 23:40 | 6.8 | 2 | [22 empty] | 90 | [7 empty] | -123.5
2002-01-01 23:50 | 7.4 | 1.7 | [22 empty] | 112 | [7 empty] | -123.5
2002-01-02 | 8.1 | 1.3 | [22 empty] | 112 | [7 empty] | -123.5
2002-01-02 00:10 | 4.2 | 1.6 | [22 empty] | 135 | [7 empty] | -123.5
2002-01-02 00:20 | 4.1 | 1.3 | [22 empty] | 135 | [7 empty] | -123.5
2002-01-02 00:30 | 5.6 | 2 | [22 empty] | 135 | [7 empty] | -123.5
2002-01-02 00:40 | 5.3 | 1.9 | [22 empty] | 112 | [7 empty] | -123.5
2002-01-02 00:50 | 4.4 | 1.8 | [22 empty] | 135 | [7 empty] | -123.5
2002-01-02 01:00 | 5 | 2 | [22 empty] | 135 | [7 empty] | -123.5
2002-01-02 01:10 | 7.2 | 1.4 | [22 empty] | 112 | [7 empty] | -123.5
2002-01-02 01:20 | 5 | 2 | [22 empty] | 135 | [7 empty] | -123.5
2002-01-02 01:30 | 3.5 | 1.4 | [22 empty] | 135 | [7 empty] | -123.5
2002-01-02 01:40 | 4.7 | 1.1 | [22 empty] | 135 | [7 empty] | -123.5
2002-01-02 01:50 | 5.8 | 1.6 | [22 empty] | 135 | [7 empty] | -123.5
2002-01-02 02:00 | 6.6 | 1.9 | [22 empty] | 158 | [7 empty] | -123.5
2002-01-02 02:10 | 6.9 | 1.8 | [22 empty] | 135 | [7 empty] | -123.5
2002-01-02 02:20 | 6 | 2.5 | [22 empty] | 135 | [7 empty] | -123.5
2002-01-02 02:30 | 3 | 1.4 | [22 empty] | 112 | [7 empty] | -123.5
2002-01-02 02:40 | 3.3 | 1.4 | [22 empty] | 135 | [7 empty] | -123.5
2002-01-02 02:50 | 4.8 | 1.2 | [22 empty] | 158 | [7 empty] | -123.5
2002-01-02 03:00 | 4.1 | 1.5 | [22 empty] | 112 | [7 empty] | -123.5
2002-01-02 03:10 | 1.9 | 1.1 | [22 empty] | 112 | [7 empty] | -123.5
2002-01-02 03:20 | 3 | 1.2 | [22 empty] | 112 | [7 empty] | -123.5
2002-01-02 03:30 | 2.4 | 1.1 | [22 empty] | 135 | [7 empty] | -123.5
2002-01-02 03:40 | 4.9 | 1.9 | [22 empty] | 158 | [7 empty] | -123.5
2002-01-02 03:50 | 5 | 2 | [22 empty] | 135 | [7 empty] | -123.5
2002-01-02 04:00 | 5.5 | 1.9 | [22 empty] | 112 | [7 empty] | -123.5
2002-01-02 04:10 | 4.5 | 1.8 | [22 empty] | 112 | [7 empty] | -123.5
2002-01-02 04:20 | 3.5 | 1.8 | [22 empty] | 112 | [7 empty] | -123.5
2002-01-02 04:30 | 3.1 | 1.7 | [22 empty] | 135 | [7 empty] | -123.5
2002-01-02 04:40 | 1.3 | 0.6 | [22 empty] | 135 | [7 empty] | -123.5
2002-01-02 04:50 | 2.9 | 1.8 | [22 empty] | 135 | [7 empty] | -123.5
2002-01-02 05:00 | 3 | 1.2 | [22 empty] | 112 | [7 empty] | -123.5
2002-01-02 05:10 | 3 | 1.2 | [22 empty] | 112 | [7 empty] | -123.5
2002-01-02 05:20 | 4.3 | 1 | [22 empty] | 135 | [7 empty] | -123.5
2002-01-02 05:30 | 3.6 | 1.3 | [22 empty] | 135 | [7 empty] | -123.5
2002-01-02 05:40 | 3.1 | 1.2 | [22 empty] | 135 | [7 empty] | -123.5
2002-01-02 05:50 | 2.5 | 1.2 | [22 empty] | 90 | [7 empty] | -123.5
2002-01-02 06:00 | 2.8 | 0.7 | [22 empty] | 90 | [7 empty] | -123.5
2002-01-02 06:10 | 2 | 0.7 | [22 empty] | 112 | [7 empty] | -123.5
2002-01-02 06:20 | 1.2 | 0.7 | [22 empty] | 135 | [7 empty] | -123.5
2002-01-02 06:30 | 1.5 | 1.2 | [22 empty] | 135 | [7 empty] | -123.5
2002-01-02 06:40 | 4.4 | 0.9 | [22 empty] | 158 | [7 empty] | -123.5
2002-01-02 06:50 | 2.2 | 0.8 | [22 empty] | 112 | [7 empty] | -123.5
2002-01-02 07:00 | 3.5 | 0.7 | [22 empty] | 135 | [7 empty] | -123.5
2002-01-02 07:10 | 4.3 | 1.3 | [22 empty] | 112 | [7 empty] | -123.5
2002-01-02 07:20 | 3.7 | 0.8 | [22 empty] | 90 | [7 empty] | -123.5
2002-01-02 07:30 | 3.1 | 1.1 | [22 empty] | 112 | [7 empty] | -123.5
2002-01-02 07:40 | 2.4 | 0.7 | [22 empty] | 135 | [7 empty] | -123.5
2002-01-02 07:50 | 3.8 | 1.6 | [22 empty] | 135 | [7 empty] | -123.5
2002-01-02 08:00 | 5.4 | 1.2 | [22 empty] | 135 | [7 empty] | -123.5
2002-01-02 08:10 | 7.1 | 1.1 | [22 empty] | 112 | [7 empty] | -123.5
2002-01-02 08:20 | 5.5 | 1.2 | [22 empty] | 90 | [7 empty] | -123.5
2002-01-02 08:30 | 4.8 | 0.9 | [22 empty] | 68 | [7 empty] | -123.5
2002-01-02 08:40 | 4.3 | 0.7 | [22 empty] | 90 | [7 empty] | -123.5
2002-01-02 08:50 | 4.3 | 0.5 | [22 empty] | 112 | [7 empty] | -123.5
2002-01-02 09:00 | 3.2 | 1.2 | [22 empty] | 158 | [7 empty] | -123.5
2002-01-02 09:10 | 0.8 | 0.2 | [22 empty] | 45 | [7 empty] | -123.5
2002-01-02 09:20 | 1 | 0.5 | [22 empty] | 315 | [7 empty] | -123.5
2002-01-02 09:30 | 2.9 | 1.7 | [22 empty] | 338 | [7 empty] | -123.5
2002-01-02 09:40 | 1.2 | 1 | [22 empty] | 225 | [7 empty] | -123.5
2002-01-02 09:50 | 2.7 | 1.6 | [22 empty] | 292 | [7 empty] | -123.5
2002-01-02 10:00 | 0.8 | 0.2 | [22 empty] | 180 | [7 empty] | -123.5
2002-01-02 10:10 | 0.8 | 0.2 | [22 empty] | 225 | [7 empty] | -123.5
2002-01-02 10:20 | 0.8 | 0.2 | [22 empty] | 158 | [7 empty] | -123.5
2002-01-02 10:30 | 0.9 | 0.4 | [22 empty] | 158 | [7 empty] | -123.5
2002-01-02 10:40 | 1.3 | 1.1 | [22 empty] | 202 | [7 empty] | -123.5
2002-01-02 10:50 | 2.2 | 1.3 | [22 empty] | 248 | [7 empty] | -123.5
2002-01-02 11:00 | 2.5 | 1.7 | [22 empty] | 315 | [7 empty] | -123.5
2002-01-02 11:10 | 1.5 | 0.8 | [22 empty] | 158 | [7 empty] | -123.5
2002-01-02 11:20 | 4.3 | 1.6 | [22 empty] | 90 | [7 empty] | -123.5
2002-01-02 11:30 | 6.4 | 1 | [22 empty] | 90 | [7 empty] | -123.5
2002-01-02 11:40 | 4.3 | 1.7 | [22 empty] | 90 | [7 empty] | -123.5
2002-01-02 11:50 | 1.5 | 0.8 | [22 empty] | 135 | [7 empty] | -123.5
2002-01-02 12:00 | 2 | 1 | [22 empty] | 270 | [7 empty] | -123.5
2002-01-02 12:10 | 3.1 | 1 | [22 empty] | 292 | [7 empty] | -123.5
2002-01-02 12:20 | 1.7 | 1.2 | [22 empty] | 202 | [7 empty] | -123.5
2002-01-02 12:30 | 3.5 | 1.4 | [22 empty] | 202 | [7 empty] | -123.5
2002-01-02 12:40 | 4.5 | 2.1 | [22 empty] | 158 | [7 empty] | -123.5
2002-01-02 12:50 | 1.6 | 1 | [22 empty] | 112 | [7 empty] | -123.5
2002-01-02 13:00 | 3.2 | 1 | [22 empty] | 135 | [7 empty] | -123.5
2002-01-02 13:10 | 2.1 | 1.2 | [22 empty] | 202 | [7 empty] | -123.5
2002-01-02 13:20 | 1.7 | 1.3 | [22 empty] | 135 | [7 empty] | -123.5
2002-01-02 13:30 | 1.8 | 1.3 | [22 empty] | 0 | [7 empty] | -123.5
2002-01-02 13:40 | 1.7 | 1.1 | [22 empty] | 202 | [7 empty] | -123.5
2002-01-02 13:50 | 2.6 | 1.1 | [22 empty] | 248 | [7 empty] | -123.5
2002-01-02 14:00 | 4.1 | 1.7 | [22 empty] | 292 | [7 empty] | -123.5
2002-01-02 14:10 | 3.6 | 2.1 | [22 empty] | 248 | [7 empty] | -123.5
2002-01-02 14:20 | 6.2 | 1.1 | [22 empty] | 225 | [7 empty] | -123.5
2002-01-02 14:30 | 3.8 | 1.2 | [22 empty] | 270 | [7 empty] | -123.5
2002-01-02 14:40 | 4.2 | 1.8 | [22 empty] | 248 | [7 empty] | -123.5
2002-01-02 14:50 | 3.5 | 1.7 | [22 empty] | 248 | [7 empty] | -123.5
2002-01-02 15:00 | 2.5 | 1.3 | [22 empty] | 202 | [7 empty] | -123.5
2002-01-02 15:10 | 4.6 | 1.7 | [22 empty] | 338 | [7 empty] | -123.5
2002-01-02 15:20 | 3.3 | 2.3 | [22 empty] | 225 | [7 empty] | -123.5
2002-01-02 15:30 | 5.7 | 2.3 | [22 empty] | 338 | [7 empty] | -123.5
2002-01-02 15:40 | 7.2 | 3.2 | [22 empty] | 0 | [7 empty] | -123.5
2002-01-02 15:50 | 6.3 | 2.8 | [22 empty] | 22 | [7 empty] | -123.5
2002-01-02 16:00 | 4.5 | 2.6 | [22 empty] | 22 | [7 empty] | -123.5
2002-01-02 16:10 | 4.6 | 2.6 | [22 empty] | 315 | [7 empty] | -123.5
2002-01-02 16:20 | 3.1 | 2 | [22 empty] | 292 | [7 empty] | -123.5
2002-01-02 16:30 | 5.9 | 2.9 | [22 empty] | 338 | [7 empty] | -123.5
2002-01-02 16:40 | 7.1 | 2.2 | [22 empty] | 315 | [7 empty] | -123.5
2002-01-02 16:50 | 10.6 | 2.7 | [22 empty] | 0 | [7 empty] | -123.5
2002-01-02 17:00 | 9.2 | 2.8 | [22 empty] | 0 | [7 empty] | -123.5
2002-01-02 17:10 | 7.1 | 1.4 | [22 empty] | 315 | [7 empty] | -123.5
2002-01-02 17:20 | 7.5 | 2.2 | [22 empty] | 315 | [7 empty] | -123.5
2002-01-02 17:30 | 6.6 | 3.1 | [22 empty] | 338 | [7 empty] | -123.5
2002-01-02 17:40 | 5.9 | 2.1 | [22 empty] | 338 | [7 empty] | -123.5
2002-01-02 17:50 | 4.2 | 1.9 | [22 empty] | 248 | [7 empty] | -123.5
2002-01-02 18:00 | 4.4 | 1.7 | [22 empty] | 292 | [7 empty] | -123.5
2002-01-02 18:10 | 2.9 | 1.7 | [22 empty] | 270 | [7 empty] | -123.5
2002-01-02 18:20 | 4.8 | 2.3 | [22 empty] | 315 | [7 empty] | -123.5
2002-01-02 18:30 | 6.3 | 2.2 | [22 empty] | 315 | [7 empty] | -123.5
2002-01-02 18:40 | 4 | 2 | [22 empty] | 292 | [7 empty] | -123.5
2002-01-02 18:50 | 2.9 | 2.7 | [22 empty] | 0 | [7 empty] | -123.5
2002-01-02 19:00 | 6.8 | 2 | [22 empty] | 338 | [7 empty] | -123.5
2002-01-02 19:10 | 5.5 | 2.9 | [22 empty] | 338 | [7 empty] | -123.5
2002-01-02 19:20 | 3.9 | 2.2 | [22 empty] | 338 | [7 empty] | -123.5
2002-01-02 19:30 | 6.9 | 2.6 | [22 empty] | 292 | [7 empty] | -123.5
2002-01-02 19:40 | 2.5 | 1.7 | [22 empty] | 315 | [7 empty] | -123.5
2002-01-02 19:50 | 3.2 | 1.5 | [22 empty] | 248 | [7 empty] | -123.5
2002-01-02 20:00 | 2.5 | 1.4 | [22 empty] | 202 | [7 empty] | -123.5
2002-01-02 20:10 | 6 | 2 | [22 empty] | 292 | [7 empty] | -123.5
2002-01-02 20:20 | 5 | 3.2 | [22 empty] | 270 | [7 empty] | -123.5
2002-01-02 20:30 | 4.1 | 1.9 | [22 empty] | 248 | [7 empty] | -123.5
2002-01-02 20:40 | 2.7 | 1.7 | [22 empty] | 180 | [7 empty] | -123.5
2002-01-02 20:50 | 3.7 | 1.9 | [22 empty] | 248 | [7 empty] | -123.5
2002-01-02 21:00 | 3.2 | 1.6 | [22 empty] | 315 | [7 empty] | -123.5
2002-01-02 21:10 | 3.9 | 2.1 | [22 empty] | 270 | [7 empty] | -123.5
2002-01-02 21:20 | 5.1 | 1.9 | [22 empty] | 292 | [7 empty] | -123.5
2002-01-02 21:30 | 1.7 | 1.2 | [22 empty] | 338 | [7 empty] | -123.5
2002-01-02 21:40 | 4.7 | 1.8 | [22 empty] | 270 | [7 empty] | -123.5
2002-01-02 21:50 | 5.4 | 1.9 | [22 empty] | 292 | [7 empty] | -123.5
2002-01-02 22:00 | 3.6 | 2 | [22 empty] | 270 | [7 empty] | -123.5
2002-01-02 22:10 | 4.7 | 1.4 | [22 empty] | 270 | [7 empty] | -123.5
2002-01-02 22:20 | 5.8 | 2.4 | [22 empty] | 292 | [7 empty] | -123.5
2002-01-02 22:30 | 8.1 | 2.2 | [22 empty] | 292 | [7 empty] | -123.5
2002-01-02 22:40 | 8.3 | 2.2 | [22 empty] | 292 | [7 empty] | -123.5
2002-01-02 22:50 | 9.6 | 2.2 | [22 empty] | 292 | [7 empty] | -123.5
2002-01-02 23:00 | 11 | 2.5 | [22 empty] | 292 | [7 empty] | -123.5
2002-01-02 23:10 | 11.1 | 1.8 | [22 empty] | 292 | [7 empty] | -123.5
2002-01-02 23:20 | 13.7 | 2.5 | [22 empty] | 292 | [7 empty] | -123.5
2002-01-02 23:30 | 13.9 | 2.6 | [22 empty] | 292 | [7 empty] | -123.5
2002-01-02 23:40 | 15.2 | 2.9 | [22 empty] | 292 | [7 empty] | -123.5
2002-01-02 23:50 | 16.2 | 2.9 | [22 empty] | 292 | [7 empty] | -123.5
2002-01-03 | 17.3 | 2.7 | [22 empty] | 292 | [7 empty] | -123.5
2002-01-03 00:10 | 18.7 | 2.9 | [22 empty] | 292 | [7 empty] | -123.5
2002-01-03 00:20 | 16.9 | 2.6 | [22 empty] | 292 | [7 empty] | -123.5
2002-01-03 00:30 | 15.9 | 3 | [22 empty] | 292 | [7 empty] | -123.5
2002-01-03 00:40 | 15.4 | 2.7 | [22 empty] | 292 | [7 empty] | -123.5
2002-01-03 00:50 | 15.6 | 2.8 | [22 empty] | 292 | [7 empty] | -123.5
2002-01-03 01:00 | 15.9 | 2.8 | [22 empty] | 292 | [7 empty] | -123.5
2002-01-03 01:10 | 19.2 | 3.7 | [22 empty] | 292 | [7 empty] | -123.5
2002-01-03 01:20 | 18.3 | 3.2 | [22 empty] | 292 | [7 empty] | -123.5
2002-01-03 01:30 | 18.2 | 2.7 | [22 empty] | 292 | [7 empty] | -123.5
2002-01-03 01:40 | 17 | 4.3 | [22 empty] | 292 | [7 empty] | -123.5
2002-01-03 01:50 | 19.6 | 3.8 | [22 empty] | 292 | [7 empty] | -123.5
2002-01-03 02:00 | 20.7 | 3.3 | [22 empty] | 292 | [7 empty] | -123.5
2002-01-03 02:10 | 20.6 | 3.5 | [22 empty] | 292 | [7 empty] | -123.5
2002-01-03 02:20 | 20.3 | 3.9 | [22 empty] | 292 | [7 empty] | -123.5
2002-01-03 02:30 | 20.2 | 3.9 | [22 empty] | 292 | [7 empty] | -123.5
2002-01-03 02:40 | 20 | 3.9 | [22 empty] | 292 | [7 empty] | -123.5
2002-01-03 02:50 | 18.7 | 3.4 | [22 empty] | 292 | [7 empty] | -123.5
2002-01-03 03:00 | 19.4 | 3.2 | [22 empty] | 292 | [7 empty] | -123.5
2002-01-03 03:10 | 20 | 3.8 | [22 empty] | 292 | [7 empty] | -123.5
2002-01-03 03:20 | 16.9 | 3.6 | [22 empty] | 292 | [7 empty] | -123.5
2002-01-03 03:30 | 15.6 | 4.8 | [22 empty] | 292 | [7 empty] | -123.5
2002-01-03 03:40 | 15.9 | 5.9 | [22 empty] | 315 | [7 empty] | -123.5
2002-01-03 03:50 | 18.3 | 5.7 | [22 empty] | 292 | [7 empty] | -123.5
2002-01-03 04:00 | 15.4 | 4.1 | [22 empty] | 292 | [7 empty] | -123.5
2002-01-03 04:10 | 14.4 | 3.2 | [22 empty] | 292 | [7 empty] | -123.5
2002-01-03 04:20 | 16.9 | 4.3 | [22 empty] | 292 | [7 empty] | -123.5
2002-01-03 04:30 | 16.7 | 5 | [22 empty] | 292 | [7 empty] | -123.5
2002-01-03 04:40 | 19.6 | 7.4 | [22 empty] | 292 | [7 empty] | -123.5
2002-01-03 04:50 | 17.5 | 5.4 | [22 empty] | 292 | [7 empty] | -123.5
2002-01-03 05:00 | 20.7 | 5.8 | [22 empty] | 315 | [7 empty] | -123.5
2002-01-03 05:10 | 19.1 | 6.7 | [22 empty] | 292 | [7 empty] | -123.5
2002-01-03 05:20 | 14.6 | 4.5 | [22 empty] | 315 | [7 empty] | -123.5
2002-01-03 05:30 | 18.7 | 6 | [22 empty] | 315 | [7 empty] | -123.5
2002-01-03 05:40 | 17.8 | 5 | [22 empty] | 315 | [7 empty] | -123.5
2002-01-03 05:50 | 12.4 | 3 | [22 empty] | 292 | [7 empty] | -123.5
2002-01-03 06:00 | 14.7 | 4.9 | [22 empty] | 315 | [7 empty] | -123.5
2002-01-03 06:10 | 17.5 | 4.9 | [22 empty] | 315 | [7 empty] | -123.5
2002-01-03 06:20 | 20.4 | 4.3 | [22 empty] | 315 | [7 empty] | -123.5
2002-01-03 06:30 | 17.2 | 5 | [22 empty] | 315 | [7 empty] | -123.5
2002-01-03 06:40 | 15.8 | 3.7 | [22 empty] | 315 | [7 empty] | -123.5
2002-01-03 06:50 | 14.3 | 3.6 | [22 empty] | 292 | [7 empty] | -123.5
2002-01-03 07:00 | 13.2 | 3.3 | [22 empty] | 315 | [7 empty] | -123.5
2002-01-03 07:10 | 17.6 | 4.2 | [22 empty] | 315 | [7 empty] | -123.5
2002-01-03 07:20 | 16.9 | 3.6 | [22 empty] | 292 | [7 empty] | -123.5
2002-01-03 07:30 | 16.5 | 3.5 | [22 empty] | 292 | [7 empty] | -123.5
2002-01-03 07:40 | 14.9 | 4.5 | [22 empty] | 270 | [7 empty] | -123.5
2002-01-03 07:50 | 16 | 5.2 | [22 empty] | 292 | [7 empty] | -123.5
2002-01-03 08:00 | 15.3 | 4.9 | [22 empty] | 292 | [7 empty] | -123.5
2002-01-03 08:10 | 24.4 | 7.4 | [22 empty] | 315 | [7 empty] | -123.5
2002-01-03 08:20 | 31.4 | 6.4 | [22 empty] | 315 | [7 empty] | -123.5
2002-01-03 08:30 | 27.7 | 6.5 | [22 empty] | 315 | [7 empty] | -123.5
2002-01-03 08:40 | 27.1 | 6.4 | [22 empty] | 315 | [7 empty] | -123.5
2002-01-03 08:50 | 23.8 | 5.8 | [22 empty] | 315 | [7 empty] | -123.5
2002-01-03 09:00 | 28.3 | 6.4 | [22 empty] | 315 | [7 empty] | -123.5
2002-01-03 09:10 | 29.3 | 5.6 | [22 empty] | 315 | [7 empty] | -123.5
2002-01-03 09:20 | 24.7 | 5.8 | [22 empty] | 315 | [7 empty] | -123.5
2002-01-03 09:30 | 22.7 | 4.1 | [22 empty] | 315 | [7 empty] | -123.5
2002-01-03 09:40 | 21 | 4 | [22 empty] | 315 | [7 empty] | -123.5
2002-01-03 09:50 | 19.2 | 5 | [22 empty] | 315 | [7 empty] | -123.5
2002-01-03 10:00 | 21.5 | 6 | [22 empty] | 292 | [7 empty] | -123.5
2002-01-03 10:10 | 23.8 | 5.4 | [22 empty] | 292 | [7 empty] | -123.5
2002-01-03 10:20 | 25.2 | 5.3 | [22 empty] | 292 | [7 empty] | -123.5
2002-01-03 10:30 | 20 | 4.5 | [22 empty] | 292 | [7 empty] | -123.5
2002-01-03 10:40 | 20.5 | 4.2 | [22 empty] | 292 | [7 empty] | -123.5
2002-01-03 10:50 | 22.9 | 4.4 | [22 empty] | 292 | [7 empty] | -123.5
2002-01-03 11:00 | 19.7 | 4 | [22 empty] | 292 | [7 empty] | -123.5
2002-01-03 11:10 | 16.6 | 3.9 | [22 empty] | 292 | [7 empty] | -123.5
2002-01-03 11:20 | 13.2 | 2.8 | [22 empty] | 292 | [7 empty] | -123.5
2002-01-03 11:30 | 17.9 | 4.8 | [22 empty] | 292 | [7 empty] | -123.5
2002-01-03 11:40 | 17.8 | 3.8 | [22 empty] | 292 | [7 empty] | -123.5
2002-01-03 11:50 | 21.3 | 4 | [22 empty] | 292 | [7 empty] | -123.5
2002-01-03 12:00 | 22.3 | 4.3 | [22 empty] | 292 | [7 empty] | -123.5
2002-01-03 12:10 | 22.8 | 4.8 | [22 empty] | 315 | [7 empty] | -123.5
2002-01-03 12:20 | 24 | 5.6 | [22 empty] | 292 | [7 empty] | -123.5
2002-01-03 12:30 | 18.7 | 4.5 | [22 empty] | 292 | [7 empty] | -123.5
2002-01-03 12:40 | 17.4 | 4.2 | [22 empty] | 270 | [7 empty] | -123.5
2002-01-03 12:50 | 15.9 | 4.4 | [22 empty] | 270 | [7 empty] | -123.5
2002-01-03 13:00 | 18.4 | 4.1 | [22 empty] | 292 | [7 empty] | -123.5
2002-01-03 13:10 | 21.3 | 4.1 | [22 empty] | 292 | [7 empty] | -123.5
2002-01-03 13:20 | 24.7 | 5.3 | [22 empty] | 292 | [7 empty] | -123.5
2002-01-03 13:30 | 23.7 | 4.4 | [22 empty] | 292 | [7 empty] | -123.5
2002-01-03 13:40 | 20.9 | 4.3 | [22 empty] | 292 | [7 empty] | -123.5
2002-01-03 13:50 | 19 | 6 | [22 empty] | 315 | [7 empty] | -123.5
2002-01-03 14:00 | 25.4 | 5.3 | [22 empty] | 315 | [7 empty] | -123.5
2002-01-03 14:10 | 24.3 | 6.7 | [22 empty] | 315 | [7 empty] | -123.5
2002-01-03 14:20 | 21.5 | 5.5 | [22 empty] | 315 | [7 empty] | -123.5
2002-01-03 14:30 | 24.6 | 6.7 | [22 empty] | 315 | [7 empty] | -123.5
2002-01-03 14:40 | 29.5 | 5.6 | [22 empty] | 315 | [7 empty] | -123.5
2002-01-03 14:50 | 23.7 | 4.1 | [22 empty] | 292 | [7 empty] | -123.5
2002-01-03 15:00 | 19.4 | 3.9 | [22 empty] | 315 | [7 empty] | -123.5
2002-01-03 15:10 | 19.1 | 5.3 | [22 empty] | 315 | [7 empty] | -123.5
2002-01-03 15:20 | 24.4 | 4.8 | [22 empty] | 315 | [7 empty] | -123.5
2002-01-03 15:30 | 20.7 | 4.8 | [22 empty] | 292 | [7 empty] | -123.5
2002-01-03 15:40 | 21.6 | 5.1 | [22 empty] | 292 | [7 empty] | -123.5
2002-01-03 15:50 | 24.6 | 6.7 | [22 empty] | 315 | [7 empty] | -123.5
2002-01-03 16:00 | 29.4 | 6.8 | [22 empty] | 315 | [7 empty] | -123.5
2002-01-03 16:10 | 23.1 | 5.6 | [22 empty] | 315 | [7 empty] | -123.5
2002-01-03 16:20 | 18.3 | 3.9 | [22 empty] | 292 | [7 empty] | -123.5
2002-01-03 16:30 | 18.2 | 4.9 | [22 empty] | 292 | [7 empty] | -123.5
2002-01-03 16:40 | 17.7 | 4.2 | [22 empty] | 292 | [7 empty] | -123.5
2002-01-03 16:50 | 19.4 | 4.2 | [22 empty] | 270 | [7 empty] | -123.5
2002-01-03 17:00 | 16 | 4.4 | [22 empty] | 270 | [7 empty] | -123.5
2002-01-03 17:10 | 14.7 | 3.8 | [22 empty] | 270 | [7 empty] | -123.5
2002-01-03 17:20 | 16.9 | 3.1 | [22 empty] | 292 | [7 empty] | -123.5
2002-01-03 17:30 | 18.4 | 2.9 | [22 empty] | 292 | [7 empty] | -123.5
2002-01-03 17:40 | 19.2 | 3.8 | [22 empty] | 292 | [7 empty] | -123.5
2002-01-03 17:50 | 21.1 | 4.1 | [22 empty] | 292 | [7 empty] | -123.5
2002-01-03 18:00 | 19.7 | 3.7 | [22 empty] | 292 | [7 empty] | -123.5
2002-01-03 18:10 | 20.4 | 3.6 | [22 empty] | 292 | [7 empty] | -123.5
2002-01-03 18:20 | 19.4 | 3.8 | [22 empty] | 292 | [7 empty] | -123.5
2002-01-03 18:30 | 19.1 | 3.4 | [22 empty] | 292 | [7 empty] | -123.5
2002-01-03 18:40 | 18.3 | 3.2 | [22 empty] | 292 | [7 empty] | -123.5
2002-01-03 18:50 | 19.6 | 3.6 | [22 empty] | 292 | [7 empty] | -123.5
2002-01-03 19:00 | 19 | 3.4 | [22 empty] | 292 | [7 empty] | -123.5
2002-01-03 19:10 | 20.6 | 4.1 | [22 empty] | 292 | [7 empty] | -123.5
2002-01-03 19:20 | 22.4 | 3.2 | [22 empty] | 292 | [7 empty] | -123.5
2002-01-03 19:30 | 21.9 | 4 | [22 empty] | 292 | [7 empty] | -123.5
2002-01-03 19:40 | 21.3 | 3.9 | [22 empty] | 292 | [7 empty] | -123.5
2002-01-03 19:50 | 22.2 | 4.1 | [22 empty] | 292 | [7 empty] | -123.5
2002-01-03 20:00 | 22.5 | 4.1 | [22 empty] | 292 | [7 empty] | -123.5
2002-01-03 20:10 | 23.9 | 4.3 | [22 empty] | 292 | [7 empty] | -123.5
2002-01-03 20:20 | 22.2 | 3.9 | [22 empty] | 292 | [7 empty] | -123.5
2002-01-03 20:30 | 22 | 3.6 | [22 empty] | 292 | [7 empty] | -123.5
2002-01-03 20:40 | 20.7 | 4.3 | [22 empty] | 292 | [7 empty] | -123.5
2002-01-03 20:50 | 20.4 | 3.6 | [22 empty] | 292 | [7 empty] | -123.5
2002-01-03 21:00 | 21.6 | 4.1 | [22 empty] | 292 | [7 empty] | -123.5
2002-01-03 21:10 | 25.3 | 4.8 | [22 empty] | 292 | [7 empty] | -123.5
2002-01-03 21:20 | 25.6 | 5.2 | [22 empty] | 292 | [7 empty] | -123.5
2002-01-03 21:30 | 25.5 | 5.1 | [22 empty] | 292 | [7 empty] | -123.5
2002-01-03 21:40 | 23.9 | 5.2 | [22 empty] | 270 | [7 empty] | -123.5
2002-01-03 21:50 | 23.7 | 5.2 | [22 empty] | 270 | [7 empty] | -123.5
2002-01-03 22:00 | 25.5 | 4.7 | [22 empty] | 270 | [7 empty] | -123.5
2002-01-03 22:10 | 23.4 | 4.4 | [22 empty] | 270 | [7 empty] | -123.5
2002-01-03 22:20 | 22 | 4.5 | [22 empty] | 270 | [7 empty] | -123.5
2002-01-03 22:30 | 20.2 | 4.9 | [22 empty] | 270 | [7 empty] | -123.5
2002-01-03 22:40 | 21.5 | 4.3 | [22 empty] | 270 | [7 empty] | -123.5
2002-01-03 22:50 | 18.9 | 3.6 | [22 empty] | 270 | [7 empty] | -123.5
2002-01-03 23:00 | 20.1 | 4.3 | [22 empty] | 270 | [7 empty] | -123.5
2002-01-03 23:10 | 22.3 | 3.5 | [22 empty] | 292 | [7 empty] | -123.5
2002-01-03 23:20 | 21.8 | 3.5 | [22 empty] | 292 | [7 empty] | -123.5
2002-01-03 23:30 | 17.9 | 3.5 | [22 empty] | 292 | [7 empty] | -123.5
2002-01-03 23:40 | 18.4 | 3.5 | [22 empty] | 292 | [7 empty] | -123.5
2002-01-03 23:50 | 17.8 | 4.1 | [22 empty] | 270 | [7 empty] | -123.5
2002-01-04 | 17.5 | 3.5 | [22 empty] | 270 | [7 empty] | -123.5
2002-01-04 00:10 | 16 | 3.5 | [22 empty] | 270 | [7 empty] | -123.5
2002-01-04 00:20 | 13.9 | 3.3 | [22 empty] | 270 | [7 empty] | -123.5
2002-01-04 00:30 | 15.2 | 3.3 | [22 empty] | 292 | [7 empty] | -123.5
2002-01-04 00:40 | 15.5 | 3.2 | [22 empty] | 292 | [7 empty] | -123.5
2002-01-04 00:50 | 15.2 | 3.4 | [22 empty] | 270 | [7 empty] | -123.5
2002-01-04 01:00 | 13.5 | 3.1 | [22 empty] | 292 | [7 empty] | -123.5
2002-01-04 01:10 | 15.4 | 2.7 | [22 empty] | 270 | [7 empty] | -123.5
2002-01-04 01:20 | 12 | 3.9 | [22 empty] | 270 | [7 empty] | -123.5
2002-01-04 01:30 | 13.7 | 3.2 | [22 empty] | 270 | [7 empty] | -123.5
2002-01-04 01:40 | 13.7 | 3 | [22 empty] | 270 | [7 empty] | -123.5
2002-01-04 01:50 | 16.7 | 2.9 | [22 empty] | 292 | [7 empty] | -123.5
2002-01-04 02:00 | 16 | 3.2 | [22 empty] | 270 | [7 empty] | -123.5
2002-01-04 02:10 | 14.3 | 3 | [22 empty] | 270 | [7 empty] | -123.5
2002-01-04 02:20 | 14.7 | 2.8 | [22 empty] | 270 | [7 empty] | -123.5
2002-01-04 02:30 | 14.2 | 2.3 | [22 empty] | 270 | [7 empty] | -123.5
2002-01-04 02:40 | 16 | 2.3 | [22 empty] | 292 | [7 empty] | -123.5
2002-01-04 02:50 | 11.8 | 2.3 | [22 empty] | 292 | [7 empty] | -123.5
2002-01-04 03:00 | 13.9 | 2.4 | [22 empty] | 270 | [7 empty] | -123.5
2002-01-04 03:10 | 14.2 | 2.9 | [22 empty] | 292 | [7 empty] | -123.5
2002-01-04 03:20 | 15.1 | 3 | [22 empty] | 292 | [7 empty] | -123.5
2002-01-04 03:30 | 14.6 | 2.3 | [22 empty] | 292 | [7 empty] | -123.5
2002-01-04 03:40 | 14.7 | 2 | [22 empty] | 292 | [7 empty] | -123.5
2002-01-04 03:50 | 14.5 | 2.2 | [22 empty] | 292 | [7 empty] | -123.5
2002-01-04 04:00 | 13.6 | 2.1 | [22 empty] | 292 | [7 empty] | -123.5
2002-01-04 04:10 | 15.5 | 1.6 | [22 empty] | 292 | [7 empty] | -123.5
2002-01-04 04:20 | 15.9 | 2.1 | [22 empty] | 292 | [7 empty] | -123.5
2002-01-04 04:30 | 14.3 | 2.7 | [22 empty] | 292 | [7 empty] | -123.5
2002-01-04 04:40 | 15.3 | 2.1 | [22 empty] | 292 | [7 empty] | -123.5
2002-01-04 04:50 | 14.5 | 2.1 | [22 empty] | 292 | [7 empty] | -123.5
2002-01-04 05:00 | 13.9 | 2 | [22 empty] | 292 | [7 empty] | -123.5
2002-01-04 05:10 | 13.1 | 1.9 | [22 empty] | 292 | [7 empty] | -123.5
2002-01-04 05:20 | 13.4 | 1.8 | [22 empty] | 315 | [7 empty] | -123.5
2002-01-04 05:30 | 13 | 2.1 | [22 empty] | 292 | [7 empty] | -123.5
2002-01-04 05:40 | 12.8 | 1.7 | [22 empty] | 315 | [7 empty] | -123.5
2002-01-04 05:50 | 14.4 | 2 | [22 empty] | 315 | [7 empty] | -123.5
2002-01-04 06:00 | 14.6 | 2.2 | [22 empty] | 315 | [7 empty] | -123.5
2002-01-04 06:10 | 15.9 | 2.2 | [22 empty] | 315 | [7 empty] | -123.5
2002-01-04 06:20 | 17.9 | 2.4 | [22 empty] | 315 | [7 empty] | -123.5
2002-01-04 06:30 | 16.8 | 2.9 | [22 empty] | 315 | [7 empty] | -123.5
2002-01-04 06:40 | 16.6 | 3.1 | [22 empty] | 315 | [7 empty] | -123.5
2002-01-04 06:50 | 16.8 | 2.7 | [22 empty] | 315 | [7 empty] | -123.5
2002-01-04 07:00 | 15.2 | 3.2 | [22 empty] | 315 | [7 empty] | -123.5
2002-01-04 07:10 | 14 | 2.8 | [22 empty] | 315 | [7 empty] | -123.5
2002-01-04 07:20 | 16.3 | 3 | [22 empty] | 315 | [7 empty] | -123.5
2002-01-04 07:30 | 17.6 | 2.7 | [22 empty] | 315 | [7 empty] | -123.5
2002-01-04 07:40 | 17 | 3 | [22 empty] | 315 | [7 empty] | -123.5
2002-01-04 07:50 | 16.2 | 2.8 | [22 empty] | 315 | [7 empty] | -123.5
2002-01-04 08:00 | 15.3 | 2.8 | [22 empty] | 315 | [7 empty] | -123.5
2002-01-04 08:10 | 16.6 | 3 | [22 empty] | 315 | [7 empty] | -123.5
2002-01-04 08:20 | 18.8 | 3.4 | [22 empty] | 315 | [7 empty] | -123.5
2002-01-04 08:30 | 16.8 | 3.2 | [22 empty] | 315 | [7 empty] | -123.5
2002-01-04 08:40 | 19.2 | 3.6 | [22 empty] | 315 | [7 empty] | -123.5
2002-01-04 08:50 | 18.3 | 3.2 | [22 empty] | 315 | [7 empty] | -123.5
2002-01-04 09:00 | 18.6 | 3.6 | [22 empty] | 315 | [7 empty] | -123.5
2002-01-04 09:10 | 18.5 | 3.2 | [22 empty] | 315 | [7 empty] | -123.5
2002-01-04 09:20 | 20.3 | 2.9 | [22 empty] | 315 | [7 empty] | -123.5
2002-01-04 09:30 | 20.3 | 3.6 | [22 empty] | 315 | [7 empty] | -123.5
2002-01-04 09:40 | 21 | 2.9 | [22 empty] | 315 | [7 empty] | -123.5
2002-01-04 09:50 | 18.3 | 2.9 | [22 empty] | 315 | [7 empty] | -123.5
2002-01-04 10:00 | 18.7 | 2.8 | [22 empty] | 315 | [7 empty] | -123.5
2002-01-04 10:10 | 20.7 | 3.3 | [22 empty] | 315 | [7 empty] | -123.5
2002-01-04 10:20 | 20.5 | 3.4 | [22 empty] | 315 | [7 empty] | -123.5
2002-01-04 10:30 | 21.2 | 3.6 | [22 empty] | 315 | [7 empty] | -123.5
2002-01-04 10:40 | 21.5 | 4 | [22 empty] | 315 | [7 empty] | -123.5
2002-01-04 10:50 | 21.7 | 4.1 | [22 empty] | 315 | [7 empty] | -123.5
2002-01-04 11:00 | 24.9 | 5.1 | [22 empty] | 315 | [7 empty] | -123.5
2002-01-04 11:10 | 24.6 | 4.5 | [22 empty] | 315 | [7 empty] | -123.5
2002-01-04 11:20 | 22.6 | 3.8 | [22 empty] | 315 | [7 empty] | -123.5
2002-01-04 11:30 | 21.2 | 3.7 | [22 empty] | 315 | [7 empty] | -123.5
2002-01-04 11:40 | 22 | 3.4 | [22 empty] | 315 | [7 empty] | -123.5
2002-01-04 11:50 | 23.6 | 3.7 | [22 empty] | 315 | [7 empty] | -123.5
2002-01-04 12:00 | 22.6 | 3.8 | [22 empty] | 315 | [7 empty] | -123.5
2002-01-04 12:10 | 24.4 | 3.5 | [22 empty] | 315 | [7 empty] | -123.5
2002-01-04 12:20 | 25.2 | 4.3 | [22 empty] | 292 | [7 empty] | -123.5
2002-01-04 12:30 | 24.5 | 4.2 | [22 empty] | 315 | [7 empty] | -123.5
2002-01-04 12:40 | 23.5 | 3.8 | [22 empty] | 315 | [7 empty] | -123.5
2002-01-04 12:50 | 25.1 | 4 | [22 empty] | 315 | [7 empty] | -123.5
2002-01-04 13:00 | 25.2 | 3.2 | [22 empty] | 292 | [7 empty] | -123.5
2002-01-04 13:10 | 25 | 3.4 | [22 empty] | 292 | [7 empty] | -123.5
2002-01-04 13:20 | 25.5 | 3.9 | [22 empty] | 292 | [7 empty] | -123.5
2002-01-04 13:30 | 26 | 4.7 | [22 empty] | 315 | [7 empty] | -123.5
2002-01-04 13:40 | 22.8 | 3.3 | [22 empty] | 315 | [7 empty] | -123.5
2002-01-04 13:50 | 24.6 | 3.6 | [22 empty] | 292 | [7 empty] | -123.5
2002-01-04 14:00 | 22.8 | 3.7 | [22 empty] | 315 | [7 empty] | -123.5
2002-01-04 14:10 | 24.2 | 3.8 | [22 empty] | 315 | [7 empty] | -123.5
2002-01-04 14:20 | 22.9 | 4.1 | [22 empty] | 315 | [7 empty] | -123.5
2002-01-04 14:30 | 23.2 | 3.4 | [22 empty] | 315 | [7 empty] | -123.5
2002-01-04 14:40 | 24.1 | 3.9 | [22 empty] | 292 | [7 empty] | -123.5
2002-01-04 14:50 | 25.7 | 4.8 | [22 empty] | 315 | [7 empty] | -123.5
2002-01-04 15:00 | 24.8 | 4.2 | [22 empty] | 315 | [7 empty] | -123.5
2002-01-04 15:10 | 24.5 | 3.8 | [22 empty] | 292 | [7 empty] | -123.5
2002-01-04 15:20 | 23.2 | 3.7 | [22 empty] | 315 | [7 empty] | -123.5
2002-01-04 15:30 | 25.1 | 3.9 | [22 empty] | 315 | [7 empty] | -123.5
2002-01-04 15:40 | 26.9 | 4.8 | [22 empty] | 315 | [7 empty] | -123.5
2002-01-04 15:50 | 27.6 | 3.8 | [22 empty] | 315 | [7 empty] | -123.5
2002-01-04 16:00 | 28.8 | 3.9 | [22 empty] | 315 | [7 empty] | -123.5
2002-01-04 16:10 | 30.9 | 4.3 | [22 empty] | 315 | [7 empty] | -123.5
2002-01-04 16:20 | 29.1 | 4.6 | [22 empty] | 315 | [7 empty] | -123.5
2002-01-04 16:30 | 29.5 | 4.5 | [22 empty] | 315 | [7 empty] | -123.5
2002-01-04 16:40 | 26.6 | 4.8 | [22 empty] | 315 | [7 empty] | -123.5
2002-01-04 16:50 | 24.4 | 3.8 | [22 empty] | 315 | [7 empty] | -123.5
2002-01-04 17:00 | 25.6 | 3.4 | [22 empty] | 315 | [7 empty] | -123.5
2002-01-04 17:10 | 25.3 | 3.2 | [22 empty] | 315 | [7 empty] | -123.5
2002-01-04 17:20 | 25.9 | 3.2 | [22 empty] | 315 | [7 empty] | -123.5
2002-01-04 17:30 | 23.5 | 3.8 | [22 empty] | 315 | [7 empty] | -123.5
2002-01-04 17:40 | 21.5 | 2.6 | [22 empty] | 315 | [7 empty] | -123.5
2002-01-04 17:50 | 20.6 | 2.9 | [22 empty] | 315 | [7 empty] | -123.5
2002-01-04 18:00 | 18.4 | 3 | [22 empty] | 315 | [7 empty] | -123.5
2002-01-04 18:10 | 18.5 | 3.5 | [22 empty] | 315 | [7 empty] | -123.5
2002-01-04 18:20 | 20.3 | 3.4 | [22 empty] | 315 | [7 empty] | -123.5
2002-01-04 18:30 | 20.2 | 3.5 | [22 empty] | 315 | [7 empty] | -123.5
2002-01-04 18:40 | 20 | 2.7 | [22 empty] | 315 | [7 empty] | -123.5
2002-01-04 18:50 | 20.5 | 2.9 | [22 empty] | 315 | [7 empty] | -123.5
2002-01-04 19:00 | 19.5 | 2.9 | [22 empty] | 315 | [7 empty] | -123.5
2002-01-04 19:10 | 21.7 | 3.2 | [22 empty] | 315 | [7 empty] | -123.5
2002-01-04 19:20 | 21.7 | 3.4 | [22 empty] | 315 | [7 empty] | -123.5
2002-01-04 19:30 | 21.7 | 3.7 | [22 empty] | 315 | [7 empty] | -123.5
2002-01-04 19:40 | 21.2 | 3.1 | [22 empty] | 315 | [7 empty] | -123.5
2002-01-04 19:50 | 22.8 | 4 | [22 empty] | 315 | [7 empty] | -123.5
2002-01-04 20:00 | 21.9 | 3.5 | [22 empty] | 315 | [7 empty] | -123.5
2002-01-04 20:10 | 22.4 | 3.5 | [22 empty] | 292 | [7 empty] | -123.5
2002-01-04 20:20 | 20.5 | 2.9 | [22 empty] | 315 | [7 empty] | -123.5
2002-01-04 20:30 | 21.7 | 3.4 | [22 empty] | 315 | [7 empty] | -123.5
2002-01-04 20:40 | 20.7 | 3.8 | [22 empty] | 315 | [7 empty] | -123.5
2002-01-04 20:50 | 20 | 3.5 | [22 empty] | 315 | [7 empty] | -123.5
2002-01-04 21:00 | 18.2 | 3.4 | [22 empty] | 292 | [7 empty] | -123.5
2002-01-04 21:10 | 17.6 | 3.6 | [22 empty] | 292 | [7 empty] | -123.5
2002-01-04 21:20 | 14.8 | 4.4 | [22 empty] | 292 | [7 empty] | -123.5
2002-01-04 21:30 | 17.4 | 3.4 | [22 empty] | 292 | [7 empty] | -123.5
2002-01-04 21:40 | 16.4 | 3.4 | [22 empty] | 292 | [7 empty] | -123.5
2002-01-04 21:50 | 14.1 | 3.4 | [22 empty] | 292 | [7 empty] | -123.5
2002-01-04 22:00 | 14 | 3 | [22 empty] | 292 | [7 empty] | -123.5
2002-01-04 22:10 | 16.5 | 3.2 | [22 empty] | 292 | [7 empty] | -123.5
2002-01-04 22:20 | 14.4 | 13.6 | [22 empty] | 292 | [7 empty] | -123.5
2002-01-04 22:30 | 16.7 | 3.8 | [22 empty] | 292 | [7 empty] | -123.5
2002-01-04 22:40 | 16.1 | 3 | [22 empty] | 292 | [7 empty] | -123.5
2002-01-04 22:50 | 14.3 | 2.9 | [22 empty] | 292 | [7 empty] | -123.5
2002-01-04 23:00 | 15.7 | 3 | [22 empty] | 292 | [7 empty] | -123.5
2002-01-04 23:10 | 14.3 | 2.9 | [22 empty] | 292 | [7 empty] | -123.5
2002-01-04 23:20 | 13 | 3 | [22 empty] | 292 | [7 empty] | -123.5
2002-01-04 23:30 | 10.8 | 2.6 | [22 empty] | 315 | [7 empty] | -123.5
2002-01-04 23:40 | 12.4 | 2.5 | [22 empty] | 292 | [7 empty] | -123.5
2002-01-04 23:50 | 12.8 | 2.4 | [22 empty] | 315 | [7 empty] | -123.5
2002-01-05 | 12.7 | 2.1 | [22 empty] | 292 | [7 empty] | -123.5
2002-01-05 00:10 | 10.1 | 1.8 | [22 empty] | 292 | [7 empty] | -123.5
2002-01-05 00:20 | 7.5 | 1.6 | [22 empty] | 292 | [7 empty] | -123.5
2002-01-05 00:30 | 7.4 | 1.6 | [22 empty] | 292 | [7 empty] | -123.5
2002-01-05 00:40 | 7.6 | 2.7 | [22 empty] | 292 | [7 empty] | -123.5
2002-01-05 00:50 | 6.8 | 1.8 | [22 empty] | 292 | [7 empty] | -123.5
2002-01-05 01:00 | 4.7 | 2.1 | [22 empty] | 315 | [7 empty] | -123.5
2002-01-05 01:10 | 5.1 | 2.2 | [22 empty] | 292 | [7 empty] | -123.5
2002-01-05 01:20 | 7.8 | 1.9 | [22 empty] | 292 | [7 empty] | -123.5
2002-01-05 01:30 | 9.9 | 3.3 | [22 empty] | 248 | [7 empty] | -123.5
2002-01-05 01:40 | 5.9 | 2 | [22 empty] | 292 | [7 empty] | -123.5
2002-01-05 01:50 | 5.2 | 2 | [22 empty] | 292 | [7 empty] | -123.5
2002-01-05 02:00 | 7 | 2.6 | [22 empty] | 270 | [7 empty] | -123.5
2002-01-05 02:10 | 8.3 | 1.7 | [22 empty] | 270 | [7 empty] | -123.5
2002-01-05 02:20 | 9.4 | 1.6 | [22 empty] | 270 | [7 empty] | -123.5
2002-01-05 02:30 | 7.7 | 1.7 | [22 empty] | 270 | [7 empty] | -123.5
2002-01-05 02:40 | 7.5 | 1.6 | [22 empty] | 270 | [7 empty] | -123.5
2002-01-05 02:50 | 7.8 | 2.7 | [22 empty] | 270 | [7 empty] | -123.5
2002-01-05 03:00 | 10.1 | 1.2 | [22 empty] | 292 | [7 empty] | -123.5
2002-01-05 03:10 | 12.5 | 2.1 | [22 empty] | 292 | [7 empty] | -123.5
2002-01-05 03:20 | 10.9 | 2.2 | [22 empty] | 292 | [7 empty] | -123.5
2002-01-05 03:30 | 8 | 1.3 | [22 empty] | 292 | [7 empty] | -123.5
2002-01-05 03:40 | 9.7 | 2.1 | [22 empty] | 292 | [7 empty] | -123.5
2002-01-05 03:50 | 7.5 | 1.7 | [22 empty] | 292 | [7 empty] | -123.5
2002-01-05 04:00 | 6.6 | 1.5 | [22 empty] | 292 | [7 empty] | -123.5
2002-01-05 04:10 | 6.4 | 0.9 | [22 empty] | 292 | [7 empty] | -123.5
2002-01-05 04:20 | 5.6 | 0.9 | [22 empty] | 292 | [7 empty] | -123.5
2002-01-05 04:30 | 4 | 1 | [22 empty] | 270 | [7 empty] | -123.5
2002-01-05 04:40 | 2.3 | 0.6 | [22 empty] | 292 | [7 empty] | -123.5
2002-01-05 04:50 | 3.2 | 0.9 | [22 empty] | 315 | [7 empty] | -123.5
2002-01-05 05:00 | 3.7 | 1.8 | [22 empty] | 315 | [7 empty] | -123.5
2002-01-05 05:10 | 4.1 | 1.9 | [22 empty] | 292 | [7 empty] | -123.5
2002-01-05 05:20 | 4.1 | 1.1 | [22 empty] | 315 | [7 empty] | -123.5
2002-01-05 05:30 | 4 | 1.7 | [22 empty] | 315 | [7 empty] | -123.5
2002-01-05 05:40 | 3.7 | 0.6 | [22 empty] | 315 | [7 empty] | -123.5
2002-01-05 05:50 | 2 | 1.1 | [22 empty] | 315 | [7 empty] | -123.5
2002-01-05 06:00 | 0.8 | 0 | [22 empty] | 315 | [7 empty] | -123.5
2002-01-05 06:10 | 1.7 | 1.2 | [22 empty] | 22 | [7 empty] | -123.5
2002-01-05 06:20 | 4.1 | 1.1 | [22 empty] | 90 | [7 empty] | -123.5
2002-01-05 06:30 | 4.4 | 0.9 | [22 empty] | 68 | [7 empty] | -123.5
2002-01-05 06:40 | 3.6 | 0.9 | [22 empty] | 90 | [7 empty] | -123.5
2002-01-05 06:50 | 3.8 | 1 | [22 empty] | 90 | [7 empty] | -123.5
2002-01-05 07:00 | 3.7 | 0.7 | [22 empty] | 90 | [7 empty] | -123.5
2002-01-05 07:10 | 2.7 | 0.9 | [22 empty] | 112 | [7 empty] | -123.5
2002-01-05 07:20 | 3.5 | 0.7 | [22 empty] | 90 | [7 empty] | -123.5
2002-01-05 07:30 | 4.3 | 0.6 | [22 empty] | 112 | [7 empty] | -123.5
2002-01-05 07:40 | 5.1 | 0.5 | [22 empty] | 112 | [7 empty] | -123.5
2002-01-05 07:50 | 5.2 | 0.7 | [22 empty] | 112 | [7 empty] | -123.5
2002-01-05 08:00 | 3.4 | 0.7 | [22 empty] | 112 | [7 empty] | -123.5
2002-01-05 08:10 | 2.4 | 0.8 | [22 empty] | 90 | [7 empty] | -123.5
2002-01-05 08:20 | 2.1 | 0.7 | [22 empty] | 68 | [7 empty] | -123.5
2002-01-05 08:30 | 2 | 1 | [22 empty] | 22 | [7 empty] | -123.5
2002-01-05 08:40 | 3.2 | 0.6 | [22 empty] | 0 | [7 empty] | -123.5
2002-01-05 08:50 | 4.4 | 1.1 | [22 empty] | 338 | [7 empty] | -123.5
2002-01-05 09:00 | 5.1 | 1.9 | [22 empty] | 315 | [7 empty] | -123.5
2002-01-05 09:10 | 5.4 | 1.8 | [22 empty] | 315 | [7 empty] | -123.5
2002-01-05 09:20 | 5.8 | 1.1 | [22 empty] | 315 | [7 empty] | -123.5
2002-01-05 09:30 | 6 | 1.3 | [22 empty] | 315 | [7 empty] | -123.5
2002-01-05 09:40 | 4.8 | 1.4 | [22 empty] | 315 | [7 empty] | -123.5
2002-01-05 09:50 | 5.1 | 1 | [22 empty] | 315 | [7 empty] | -123.5
2002-01-05 10:00 | 5.8 | 1.1 | [22 empty] | 315 | [7 empty] | -123.5
2002-01-05 10:10 | 6.8 | 1 | [22 empty] | 315 | [7 empty] | -123.5
2002-01-05 10:20 | 6.9 | 1.6 | [22 empty] | 315 | [7 empty] | -123.5
2002-01-05 10:30 | 4.5 | 1 | [22 empty] | 292 | [7 empty] | -123.5
2002-01-05 10:40 | 4.8 | 0.8 | [22 empty] | 270 | [7 empty] | -123.5
2002-01-05 10:50 | 3.5 | 0.6 | [22 empty] | 202 | [7 empty] | -123.5
2002-01-05 11:00 | 0.8 | 0.3 | [22 empty] | 202 | [7 empty] | -123.5
2002-01-05 11:10 | 2 | 0.8 | [22 empty] | 248 | [7 empty] | -123.5
2002-01-05 11:20 | 3.9 | 0.5 | [22 empty] | 225 | [7 empty] | -123.5
2002-01-05 11:30 | 2.1 | 0.7 | [22 empty] | 202 | [7 empty] | -123.5
2002-01-05 11:40 | 2.9 | 0.7 | [22 empty] | 180 | [7 empty] | -123.5
2002-01-05 11:50 | 2.3 | 1 | [22 empty] | 112 | [7 empty] | -123.5
2002-01-05 12:00 | 1.4 | 0.7 | [22 empty] | 135 | [7 empty] | -123.5
2002-01-05 12:10 | 2.3 | 1.2 | [22 empty] | 180 | [7 empty] | -123.5
2002-01-05 12:20 | 1.9 | 1.1 | [22 empty] | 292 | [7 empty] | -123.5
2002-01-05 12:30 | 2.9 | 1 | [22 empty] | 338 | [7 empty] | -123.5
2002-01-05 12:40 | 1.9 | 1 | [22 empty] | 315 | [7 empty] | -123.5
2002-01-05 12:50 | 2.6 | 1.2 | [22 empty] | 22 | [7 empty] | -123.5
2002-01-05 13:00 | 1.8 | 1.1 | [22 empty] | 112 | [7 empty] | -123.5
2002-01-05 13:10 | 5.1 | 1 | [22 empty] | 158 | [7 empty] | -123.5
2002-01-05 13:20 | 3.8 | 0.9 | [22 empty] | 112 | [7 empty] | -123.5
2002-01-05 13:30 | 4.5 | 1.7 | [22 empty] | 112 | [7 empty] | -123.5
2002-01-05 13:40 | 6.2 | 1.3 | [22 empty] | 90 | [7 empty] | -123.5
2002-01-05 13:50 | 2.9 | 1.2 | [22 empty] | 68 | [7 empty] | -123.5
2002-01-05 14:00 | 2.8 | 1.1 | [22 empty] | 135 | [7 empty] | -123.5
2002-01-05 14:10 | 3.9 | 1.6 | [22 empty] | 135 | [7 empty] | -123.5
2002-01-05 14:20 | 5 | 1.1 | [22 empty] | 90 | [7 empty] | -123.5
2002-01-05 14:30 | 7.6 | 1.3 | [22 empty] | 112 | [7 empty] | -123.5
2002-01-05 14:40 | 6.9 | 1.8 | [22 empty] | 112 | [7 empty] | -123.5
2002-01-05 14:50 | 9 | 2.4 | [22 empty] | 158 | [7 empty] | -123.5
2002-01-05 15:00 | 9.5 | 2.1 | [22 empty] | 135 | [7 empty] | -123.5
2002-01-05 15:10 | 12.4 | 2.3 | [22 empty] | 90 | [7 empty] | -123.5
2002-01-05 15:20 | 11.9 | 2.2 | [22 empty] | 90 | [7 empty] | -123.5
2002-01-05 15:30 | 6.7 | 2.3 | [22 empty] | 112 | [7 empty] | -123.5
2002-01-05 15:40 | 5.4 | 1.4 | [22 empty] | 112 | [7 empty] | -123.5
2002-01-05 15:50 | 5.8 | 1.4 | [22 empty] | 90 | [7 empty] | -123.5
2002-01-05 16:00 | 7 | 2.2 | [22 empty] | 135 | [7 empty] | -123.5
2002-01-05 16:10 | 5.3 | 1.9 | [22 empty] | 135 | [7 empty] | -123.5
2002-01-05 16:20 | 5.3 | 1.8 | [22 empty] | 135 | [7 empty] | -123.5
2002-01-05 16:30 | 6.4 | 1 | [22 empty] | 112 | [7 empty] | -123.5
2002-01-05 16:40 | 8 | 1.6 | [22 empty] | 112 | [7 empty] | -123.5
2002-01-05 16:50 | 6.7 | 1.2 | [22 empty] | 112 | [7 empty] | -123.5
2002-01-05 17:00 | 5 | 1.6 | [22 empty] | 112 | [7 empty] | -123.5
2002-01-05 17:10 | 4.3 | 0.9 | [22 empty] | 90 | [7 empty] | -123.5
2002-01-05 17:20 | 5.4 | 1.1 | [22 empty] | 90 | [7 empty] | -123.5
2002-01-05 17:30 | 5.4 | 1.3 | [22 empty] | 112 | [7 empty] | -123.5
2002-01-05 17:40 | 3.8 | 0.9 | [22 empty] | 112 | [7 empty] | -123.5
2002-01-05 17:50 | 4.8 | 1.1 | [22 empty] | 112 | [7 empty] | -123.5
2002-01-05 18:00 | 5.9 | 1.2 | [22 empty] | 90 | [7 empty] | -123.5
2002-01-05 18:10 | 5 | 1.4 | [22 empty] | 90 | [7 empty] | -123.5
2002-01-05 18:20 | 7 | 2.7 | [22 empty] | 90 | [7 empty] | -123.5
2002-01-05 18:30 | 4.8 | 1.4 | [22 empty] | 112 | [7 empty] | -123.5
2002-01-05 18:40 | 8.4 | 1.2 | [22 empty] | 90 | [7 empty] | -123.5
2002-01-05 18:50 | 9.3 | 1.6 | [22 empty] | 90 | [7 empty] | -123.5
2002-01-05 19:00 | 11.3 | 2.9 | [22 empty] | 135 | [7 empty] | -123.5
2002-01-05 19:10 | 9.7 | 2.6 | [22 empty] | 158 | [7 empty] | -123.5
2002-01-05 19:20 | 5.1 | 1.4 | [22 empty] | 112 | [7 empty] | -123.5
2002-01-05 19:30 | 7.6 | 0.9 | [22 empty] | 68 | [7 empty] | -123.5
2002-01-05 19:40 | 7.5 | 2 | [22 empty] | 90 | [7 empty] | -123.5
2002-01-05 19:50 | 7.2 | 1.8 | [22 empty] | 112 | [7 empty] | -123.5
2002-01-05 20:00 | 9.3 | 2 | [22 empty] | 112 | [7 empty] | -123.5
2002-01-05 20:10 | 10.1 | 2 | [22 empty] | 112 | [7 empty] | -123.5
2002-01-05 20:20 | 12 | 2.1 | [22 empty] | 112 | [7 empty] | -123.5
2002-01-05 20:30 | 11.5 | 2.1 | [22 empty] | 112 | [7 empty] | -123.5
2002-01-05 20:40 | 13.9 | 2.7 | [22 empty] | 112 | [7 empty] | -123.5
2002-01-05 20:50 | 14.6 | 2.8 | [22 empty] | 112 | [7 empty] | -123.5
2002-01-05 21:00 | 11.7 | 2.2 | [22 empty] | 112 | [7 empty] | -123.5
2002-01-05 21:10 | 11.9 | 2 | [22 empty] | 112 | [7 empty] | -123.5
2002-01-05 21:20 | 11.9 | 2.6 | [22 empty] | 112 | [7 empty] | -123.5
2002-01-05 21:30 | 15.2 | 2.2 | [22 empty] | 90 | [7 empty] | -123.5
2002-01-05 21:40 | 14.8 | 1.8 | [22 empty] | 90 | [7 empty] | -123.5
2002-01-05 21:50 | 13.9 | 2 | [22 empty] | 90 | [7 empty] | -123.5
2002-01-05 22:00 | 14 | 2.2 | [22 empty] | 90 | [7 empty] | -123.5
2002-01-05 22:10 | 14.8 | 2.1 | [22 empty] | 112 | [7 empty] | -123.5
2002-01-05 22:20 | 14.9 | 2.5 | [22 empty] | 112 | [7 empty] | -123.5
2002-01-05 22:30 | 13.5 | 1.9 | [22 empty] | 90 | [7 empty] | -123.5
2002-01-05 22:40 | 12.5 | 2.2 | [22 empty] | 112 | [7 empty] | -123.5
2002-01-05 22:50 | 10.9 | 2.9 | [22 empty] | 112 | [7 empty] | -123.5
2002-01-05 23:00 | 8.2 | 1.7 | [22 empty] | 112 | [7 empty] | -123.5
2002-01-05 23:10 | 10.2 | 1.7 | [22 empty] | 112 | [7 empty] | -123.5
2002-01-05 23:20 | 12.9 | 2.3 | [22 empty] | 112 | [7 empty] | -123.5
2002-01-05 23:30 | 9 | 2.6 | [22 empty] | 112 | [7 empty] | -123.5
2002-01-05 23:40 | 6 | 2.1 | [22 empty] | 112 | [7 empty] | -123.5
2002-01-05 23:50 | 5 | 1.2 | [22 empty] | 112 | [7 empty] | -123.5
2002-01-06 | 5.8 | 1.9 | [22 empty] | 90 | [7 empty] | -123.5
2002-01-06 00:10 | 5.7 | 1.4 | [22 empty] | 112 | [7 empty] | -123.5
2002-01-06 00:20 | 7 | 1.8 | [22 empty] | 135 | [7 empty] | -123.5
2002-01-06 00:30 | 7.4 | 2.2 | [22 empty] | 112 | [7 empty] | -123.5
2002-01-06 00:40 | 7 | 1.8 | [22 empty] | 112 | [7 empty] | -123.5
2002-01-06 00:50 | 7.8 | 2.5 | [22 empty] | 112 | [7 empty] | -123.5
2002-01-06 01:00 | 5 | 2.2 | [22 empty] | 112 | [7 empty] | -123.5
2002-01-06 01:10 | 2.9 | 2.2 | [22 empty] | 112 | [7 empty] | -123.5
2002-01-06 01:20 | 1.3 | 0.9 | [22 empty] | 45 | [7 empty] | -123.5
2002-01-06 01:30 | 5.8 | 3.1 | [22 empty] | 292 | [7 empty] | -123.5
2002-01-06 01:40 | 15.9 | 2.7 | [22 empty] | 292 | [7 empty] | -123.5
2002-01-06 01:50 | 18.3 | 2.9 | [22 empty] | 315 | [7 empty] | -123.5
2002-01-06 02:00 | 16.6 | 2.7 | [22 empty] | 315 | [7 empty] | -123.5
2002-01-06 02:10 | 15.8 | 2.6 | [22 empty] | 315 | [7 empty] | -123.5
2002-01-06 02:20 | 13.4 | 2.2 | [22 empty] | 315 | [7 empty] | -123.5
2002-01-06 02:30 | 12.3 | 2.7 | [22 empty] | 315 | [7 empty] | -123.5
2002-01-06 02:40 | 12.9 | 2.7 | [22 empty] | 315 | [7 empty] | -123.5
2002-01-06 02:50 | 14.9 | 2.4 | [22 empty] | 315 | [7 empty] | -123.5
2002-01-06 03:00 | 17 | 3 | [22 empty] | 315 | [7 empty] | -123.5
2002-01-06 03:10 | 20.3 | 3.8 | [22 empty] | 315 | [7 empty] | -123.5
2002-01-06 03:20 | 23.7 | 4.3 | [22 empty] | 315 | [7 empty] | -123.5
2002-01-06 03:30 | 22.8 | 3.1 | [22 empty] | 315 | [7 empty] | -123.5
2002-01-06 03:40 | 19.5 | 3.4 | [22 empty] | 315 | [7 empty] | -123.5
2002-01-06 03:50 | 24.6 | 3.4 | [22 empty] | 315 | [7 empty] | -123.5
2002-01-06 04:00 | 26.8 | 4.5 | [22 empty] | 315 | [7 empty] | -123.5
2002-01-06 04:10 | 26.8 | 4.1 | [22 empty] | 315 | [7 empty] | -123.5
2002-01-06 04:20 | 27 | 3.6 | [22 empty] | 315 | [7 empty] | -123.5
2002-01-06 04:30 | 28.7 | 4.5 | [22 empty] | 315 | [7 empty] | -123.5
2002-01-06 04:40 | 25.1 | 4.4 | [22 empty] | 315 | [7 empty] | -123.5
2002-01-06 04:50 | 25.5 | 3.4 | [22 empty] | 315 | [7 empty] | -123.5
2002-01-06 05:00 | 22 | 3.7 | [22 empty] | 315 | [7 empty] | -123.5
2002-01-06 05:10 | 19.9 | 4 | [22 empty] | 315 | [7 empty] | -123.5
2002-01-06 05:20 | 23.9 | 4.1 | [22 empty] | 315 | [7 empty] | -123.5
2002-01-06 05:30 | 20.9 | 2.8 | [22 empty] | 315 | [7 empty] | -123.5
2002-01-06 05:40 | 22.3 | 3.3 | [22 empty] | 315 | [7 empty] | -123.5
2002-01-06 05:50 | 20.9 | 3.3 | [22 empty] | 315 | [7 empty] | -123.5
2002-01-06 06:00 | 23.3 | 4 | [22 empty] | 315 | [7 empty] | -123.5
2002-01-06 06:10 | 22.1 | 3.6 | [22 empty] | 315 | [7 empty] | -123.5
2002-01-06 06:20 | 20.4 | 4 | [22 empty] | 315 | [7 empty] | -123.5
2002-01-06 06:30 | 21.1 | 3.6 | [22 empty] | 315 | [7 empty] | -123.5
2002-01-06 06:40 | 22.6 | 4.5 | [22 empty] | 315 | [7 empty] | -123.5
2002-01-06 06:50 | 22.3 | 3.9 | [22 empty] | 315 | [7 empty] | -123.5
2002-01-06 07:00 | 22.4 | 4.5 | [22 empty] | 315 | [7 empty] | -123.5
2002-01-06 07:10 | 20.9 | 3.5 | [22 empty] | 315 | [7 empty] | -123.5
2002-01-06 07:20 | 21.4 | 4.7 | [22 empty] | 315 | [7 empty] | -123.5
2002-01-06 07:30 | 21.2 | 3.7 | [22 empty] | 315 | [7 empty] | -123.5
2002-01-06 07:40 | 23.3 | 4.2 | [22 empty] | 315 | [7 empty] | -123.5
2002-01-06 07:50 | 21.3 | 4.6 | [22 empty] | 315 | [7 empty] | -123.5
2002-01-06 08:00 | 20.2 | 3.6 | [22 empty] | 315 | [7 empty] | -123.5
2002-01-06 08:10 | 19.7 | 3 | [22 empty] | 315 | [7 empty] | -123.5
2002-01-06 08:20 | 17.8 | 3.5 | [22 empty] | 315 | [7 empty] | -123.5
2002-01-06 08:30 | 18.4 | 4 | [22 empty] | 315 | [7 empty] | -123.5
2002-01-06 08:40 | 21.3 | 4.1 | [22 empty] | 315 | [7 empty] | -123.5
2002-01-06 08:50 | 21.1 | 4.4 | [22 empty] | 315 | [7 empty] | -123.5
2002-01-06 09:00 | 18.9 | 4.2 | [22 empty] | 315 | [7 empty] | -123.5
2002-01-06 09:10 | 20.5 | 3.6 | [22 empty] | 315 | [7 empty] | -123.5
2002-01-06 09:20 | 19.4 | 4 | [22 empty] | 315 | [7 empty] | -123.5
2002-01-06 09:30 | 17.8 | 3.1 | [22 empty] | 315 | [7 empty] | -123.5
2002-01-06 09:40 | 16 | 3.3 | [22 empty] | 315 | [7 empty] | -123.5
2002-01-06 09:50 | 17.2 | 3.3 | [22 empty] | 315 | [7 empty] | -123.5
2002-01-06 10:00 | 21.7 | 3.6 | [22 empty] | 315 | [7 empty] | -123.5
2002-01-06 10:10 | 23.9 | 3.5 | [22 empty] | 315 | [7 empty] | -123.5
2002-01-06 10:20 | 25.3 | 3.7 | [22 empty] | 315 | [7 empty] | -123.5
2002-01-06 10:30 | 23.7 | 4.2 | [22 empty] | 315 | [7 empty] | -123.5
2002-01-06 10:40 | 23.8 | 4.1 | [22 empty] | 315 | [7 empty] | -123.5
2002-01-06 10:50 | 23.7 | 4.6 | [22 empty] | 315 | [7 empty] | -123.5
2002-01-06 11:00 | 23.8 | 4.4 | [22 empty] | 315 | [7 empty] | -123.5
2002-01-06 11:10 | 24.3 | 5.2 | [22 empty] | 315 | [7 empty] | -123.5
2002-01-06 11:20 | 27.2 | 3.7 | [22 empty] | 315 | [7 empty] | -123.5
2002-01-06 11:30 | 26.3 | 4.3 | [22 empty] | 315 | [7 empty] | -123.5
2002-01-06 11:40 | 26.1 | 4.3 | [22 empty] | 315 | [7 empty] | -123.5
2002-01-06 11:50 | 27.6 | 4.5 | [22 empty] | 315 | [7 empty] | -123.5
2002-01-06 12:00 | 25.4 | 4.3 | [22 empty] | 315 | [7 empty] | -123.5
2002-01-06 12:10 | 28.3 | 5 | [22 empty] | 315 | [7 empty] | -123.5
2002-01-06 12:20 | 25.4 | 3.9 | [22 empty] | 315 | [7 empty] | -123.5
2002-01-06 12:30 | 25.5 | 3.8 | [22 empty] | 315 | [7 empty] | -123.5
2002-01-06 12:40 | 28.3 | 4.2 | [22 empty] | 315 | [7 empty] | -123.5
2002-01-06 12:50 | 25.6 | 4.8 | [22 empty] | 315 | [7 empty] | -123.5
2002-01-06 13:00 | 24 | 4.2 | [22 empty] | 315 | [7 empty] | -123.5
2002-01-06 13:10 | 26.2 | 4.4 | [22 empty] | 315 | [7 empty] | -123.5
2002-01-06 13:20 | 23.8 | 3.9 | [22 empty] | 315 | [7 empty] | -123.5
2002-01-06 13:30 | 23.4 | 4 | [22 empty] | 315 | [7 empty] | -123.5
2002-01-06 13:40 | 20.5 | 3.6 | [22 empty] | 315 | [7 empty] | -123.5
2002-01-06 13:50 | 18.7 | 3.4 | [22 empty] | 315 | [7 empty] | -123.5
2002-01-06 14:00 | 19.5 | 3.7 | [22 empty] | 315 | [7 empty] | -123.5
2002-01-06 14:10 | 23.2 | 4.1 | [22 empty] | 315 | [7 empty] | -123.5
2002-01-06 14:20 | 21 | 3.7 | [22 empty] | 315 | [7 empty] | -123.5
2002-01-06 14:30 | 20.1 | 3.3 | [22 empty] | 315 | [7 empty] | -123.5
2002-01-06 14:40 | 20.1 | 2.9 | [22 empty] | 315 | [7 empty] | -123.5
2002-01-06 14:50 | 21.5 | 3.8 | [22 empty] | 315 | [7 empty] | -123.5
2002-01-06 15:00 | 21.3 | 3.7 | [22 empty] | 315 | [7 empty] | -123.5
2002-01-06 15:10 | 21.5 | 3.2 | [22 empty] | 315 | [7 empty] | -123.5
2002-01-06 15:20 | 20.3 | 3.3 | [22 empty] | 315 | [7 empty] | -123.5
2002-01-06 15:30 | 23 | 3.7 | [22 empty] | 315 | [7 empty] | -123.5
2002-01-06 15:40 | 25.3 | 4.4 | [22 empty] | 315 | [7 empty] | -123.5
2002-01-06 15:50 | 24.6 | 4.1 | [22 empty] | 315 | [7 empty] | -123.5
2002-01-06 16:00 | 23.3 | 4.1 | [22 empty] | 315 | [7 empty] | -123.5
2002-01-06 16:10 | 22.5 | 3.5 | [22 empty] | 315 | [7 empty] | -123.5
2002-01-06 16:20 | 22.1 | 4.2 | [22 empty] | 315 | [7 empty] | -123.5
2002-01-06 16:30 | 23.3 | 4.8 | [22 empty] | 315 | [7 empty] | -123.5
2002-01-06 16:40 | 21 | 3.4 | [22 empty] | 315 | [7 empty] | -123.5
2002-01-06 16:50 | 20.2 | 4.1 | [22 empty] | 315 | [7 empty] | -123.5
2002-01-06 17:00 | 20.5 | 3.8 | [22 empty] | 315 | [7 empty] | -123.5
2002-01-06 17:10 | 20.1 | 4 | [22 empty] | 315 | [7 empty] | -123.5
2002-01-06 17:20 | 21.4 | 3.9 | [22 empty] | 315 | [7 empty] | -123.5
2002-01-06 17:30 | 21.3 | 2.9 | [22 empty] | 315 | [7 empty] | -123.5
2002-01-06 17:40 | 19.9 | 3.3 | [22 empty] | 315 | [7 empty] | -123.5
2002-01-06 17:50 | 19.7 | 3.5 | [22 empty] | 315 | [7 empty] | -123.5
2002-01-06 18:00 | 17.5 | 2.9 | [22 empty] | 315 | [7 empty] | -123.5
2002-01-06 18:10 | 16.4 | 3.7 | [22 empty] | 315 | [7 empty] | -123.5
2002-01-06 18:20 | 16.3 | 3.3 | [22 empty] | 315 | [7 empty] | -123.5
2002-01-06 18:30 | 16.8 | 3 | [22 empty] | 315 | [7 empty] | -123.5
2002-01-06 18:40 | 17.4 | 3.2 | [22 empty] | 315 | [7 empty] | -123.5
2002-01-06 18:50 | 16.4 | 3.1 | [22 empty] | 315 | [7 empty] | -123.5
2002-01-06 19:00 | 14.8 | 3.3 | [22 empty] | 315 | [7 empty] | -123.5
2002-01-06 19:10 | 16.7 | 3.7 | [22 empty] | 315 | [7 empty] | -123.5
2002-01-06 19:20 | 14.7 | 3.3 | [22 empty] | 315 | [7 empty] | -123.5
2002-01-06 19:30 | 16.4 | 4 | [22 empty] | 315 | [7 empty] | -123.5
2002-01-06 19:40 | 16.1 | 3.5 | [22 empty] | 315 | [7 empty] | -123.5
2002-01-06 19:50 | 14.5 | 3.2 | [22 empty] | 315 | [7 empty] | -123.5
2002-01-06 20:00 | 13.1 | 2.4 | [22 empty] | 315 | [7 empty] | -123.5
2002-01-06 20:10 | 13.5 | 2.8 | [22 empty] | 315 | [7 empty] | -123.5
2002-01-06 20:20 | 13.8 | 3.1 | [22 empty] | 315 | [7 empty] | -123.5
2002-01-06 20:30 | 15.7 | 3.6 | [22 empty] | 315 | [7 empty] | -123.5
2002-01-06 20:40 | 16.7 | 3.6 | [22 empty] | 315 | [7 empty] | -123.5
2002-01-06 20:50 | 16.8 | 3.7 | [22 empty] | 315 | [7 empty] | -123.5
2002-01-06 21:00 | 16.7 | 3.2 | [22 empty] | 315 | [7 empty] | -123.5
2002-01-06 21:10 | 16.9 | 3 | [22 empty] | 315 | [7 empty] | -123.5
2002-01-06 21:20 | 15.6 | 3.2 | [22 empty] | 315 | [7 empty] | -123.5
2002-01-06 21:30 | 14.5 | 2.8 | [22 empty] | 315 | [7 empty] | -123.5
2002-01-06 21:40 | 14.3 | 2.8 | [22 empty] | 315 | [7 empty] | -123.5
2002-01-06 21:50 | 16.5 | 3.7 | [22 empty] | 315 | [7 empty] | -123.5
2002-01-06 22:00 | 15.4 | 3.7 | [22 empty] | 315 | [7 empty] | -123.5
2002-01-06 22:10 | 15.4 | 3.2 | [22 empty] | 315 | [7 empty] | -123.5
2002-01-06 22:20 | 16.3 | 2.9 | [22 empty] | 315 | [7 empty] | -123.5
2002-01-06 22:30 | 14.9 | 3.4 | [22 empty] | 315 | [7 empty] | -123.5
2002-01-06 22:40 | 18.1 | 3 | [22 empty] | 315 | [7 empty] | -123.5
2002-01-06 22:50 | 16.6 | 3 | [22 empty] | 315 | [7 empty] | -123.5
2002-01-06 23:00 | 14.9 | 3.6 | [22 empty] | 315 | [7 empty] | -123.5
2002-01-06 23:10 | 14.5 | 3 | [22 empty] | 315 | [7 empty] | -123.5
2002-01-06 23:20 | 14.7 | 2.4 | [22 empty] | 315 | [7 empty] | -123.5
2002-01-06 23:30 | 13.6 | 3.2 | [22 empty] | 315 | [7 empty] | -123.5
2002-01-06 23:40 | 13.9 | 3.6 | [22 empty] | 315 | [7 empty] | -123.5
2002-01-06 23:50 | 14.2 | 3.3 | [22 empty] | 315 | [7 empty] | -123.5
2002-01-07 | 14.9 | 4.1 | [22 empty] | 315 | [7 empty] | -123.5
2002-01-07 00:10 | 14 | 3.3 | [22 empty] | 315 | [7 empty] | -123.5
2002-01-07 00:20 | 15.3 | 3 | [22 empty] | 315 | [7 empty] | -123.5
2002-01-07 00:30 | 13.8 | 3.4 | [22 empty] | 315 | [7 empty] | -123.5
2002-01-07 00:40 | 14.4 | 2.8 | [22 empty] | 315 | [7 empty] | -123.5
2002-01-07 00:50 | 11.3 | 2.7 | [22 empty] | 315 | [7 empty] | -123.5
2002-01-07 01:00 | 11.6 | 3.6 | [22 empty] | 315 | [7 empty] | -123.5
2002-01-07 01:10 | 12.4 | 3.4 | [22 empty] | 315 | [7 empty] | -123.5
2002-01-07 01:20 | 11.6 | 2.8 | [22 empty] | 315 | [7 empty] | -123.5
2002-01-07 01:30 | 15.8 | 3.4 | [22 empty] | 315 | [7 empty] | -123.5
2002-01-07 01:40 | 15.4 | 3.5 | [22 empty] | 315 | [7 empty] | -123.5
2002-01-07 01:50 | 13.8 | 4.1 | [22 empty] | 315 | [7 empty] | -123.5
2002-01-07 02:00 | 13.9 | 2.7 | [22 empty] | 315 | [7 empty] | -123.5
2002-01-07 02:10 | 11.3 | 3.5 | [22 empty] | 315 | [7 empty] | -123.5
2002-01-07 02:20 | 15.5 | 3.8 | [22 empty] | 315 | [7 empty] | -123.5
2002-01-07 02:30 | 13.3 | 3.2 | [22 empty] | 315 | [7 empty] | -123.5
2002-01-07 02:40 | 16.3 | 4.1 | [22 empty] | 315 | [7 empty] | -123.5
2002-01-07 02:50 | 16.7 | 2.9 | [22 empty] | 315 | [7 empty] | -123.5
2002-01-07 03:00 | 15.6 | 3.5 | [22 empty] | 315 | [7 empty] | -123.5
2002-01-07 03:10 | 12.9 | 2.8 | [22 empty] | 315 | [7 empty] | -123.5
2002-01-07 03:20 | 15.1 | 3.5 | [22 empty] | 315 | [7 empty] | -123.5
2002-01-07 03:30 | 15.4 | 3.4 | [22 empty] | 315 | [7 empty] | -123.5
2002-01-07 03:40 | 14.9 | 3.6 | [22 empty] | 315 | [7 empty] | -123.5
2002-01-07 03:50 | 17.1 | 4.2 | [22 empty] | 315 | [7 empty] | -123.5
2002-01-07 04:00 | 15.4 | 3.5 | [22 empty] | 315 | [7 empty] | -123.5
2002-01-07 04:10 | 16.6 | 3.7 | [22 empty] | 315 | [7 empty] | -123.5
2002-01-07 04:20 | 20.2 | 3.7 | [22 empty] | 315 | [7 empty] | -123.5
2002-01-07 04:30 | 16.3 | 4.3 | [22 empty] | 315 | [7 empty] | -123.5
2002-01-07 04:40 | 18.5 | 3.4 | [22 empty] | 315 | [7 empty] | -123.5
2002-01-07 04:50 | 16.7 | 4 | [22 empty] | 315 | [7 empty] | -123.5
2002-01-07 05:00 | 15.1 | 4.4 | [22 empty] | 315 | [7 empty] | -123.5
2002-01-07 05:10 | 20.1 | 13.6 | [22 empty] | 315 | [7 empty] | -123.5
2002-01-07 05:20 | 16.4 | 3.3 | [22 empty] | 315 | [7 empty] | -123.5
2002-01-07 05:30 | 16.7 | 3.6 | [22 empty] | 315 | [7 empty] | -123.5
2002-01-07 05:40 | 18.9 | 3.7 | [22 empty] | 315 | [7 empty] | -123.5
2002-01-07 05:50 | 18.7 | 3.6 | [22 empty] | 315 | [7 empty] | -123.5
2002-01-07 06:00 | 17 | 3.7 | [22 empty] | 315 | [7 empty] | -123.5
2002-01-07 06:10 | 17.7 | 3.8 | [22 empty] | 315 | [7 empty] | -123.5
2002-01-07 06:20 | 16.2 | 3.2 | [22 empty] | 315 | [7 empty] | -123.5
2002-01-07 06:30 | 15.2 | 3.2 | [22 empty] | 315 | [7 empty] | -123.5
2002-01-07 06:40 | 14.3 | 3.5 | [22 empty] | 315 | [7 empty] | -123.5
2002-01-07 06:50 | 14.8 | 3.7 | [22 empty] | 315 | [7 empty] | -123.5
2002-01-07 07:00 | 15.5 | 3 | [22 empty] | 315 | [7 empty] | -123.5
2002-01-07 07:10 | 15.4 | 3.1 | [22 empty] | 315 | [7 empty] | -123.5
2002-01-07 07:20 | 15.6 | 4.5 | [22 empty] | 315 | [7 empty] | -123.5
2002-01-07 07:30 | 17.4 | 3.4 | [22 empty] | 315 | [7 empty] | -123.5
2002-01-07 07:40 | 17.7 | 3.7 | [22 empty] | 315 | [7 empty] | -123.5
2002-01-07 07:50 | 16.6 | 4.1 | [22 empty] | 315 | [7 empty] | -123.5
2002-01-07 08:00 | 13.8 | 3.5 | [22 empty] | 315 | [7 empty] | -123.5
2002-01-07 08:10 | 15.7 | 3.1 | [22 empty] | 315 | [7 empty] | -123.5
2002-01-07 08:20 | 16 | 3.3 | [22 empty] | 315 | [7 empty] | -123.5
2002-01-07 08:30 | 16.9 | 3 | [22 empty] | 315 | [7 empty] | -123.5
2002-01-07 08:40 | 14.8 | 4.1 | [22 empty] | 315 | [7 empty] | -123.5
2002-01-07 08:50 | 15.6 | 4 | [22 empty] | 315 | [7 empty] | -123.5
2002-01-07 09:00 | 15.2 | 3.3 | [22 empty] | 315 | [7 empty] | -123.5
2002-01-07 09:10 | 18.5 | 3.7 | [22 empty] | 315 | [7 empty] | -123.5
2002-01-07 09:20 | 16.1 | 3.2 | [22 empty] | 315 | [7 empty] | -123.5
2002-01-07 09:30 | 17.9 | 4.2 | [22 empty] | 315 | [7 empty] | -123.5
2002-01-07 09:40 | 18.3 | 3.6 | [22 empty] | 315 | [7 empty] | -123.5
2002-01-07 09:50 | 16.5 | 2.9 | [22 empty] | 315 | [7 empty] | -123.5
2002-01-07 10:00 | 17.9 | 3.4 | [22 empty] | 315 | [7 empty] | -123.5
2002-01-07 10:10 | 18.2 | 4.2 | [22 empty] | 315 | [7 empty] | -123.5
2002-01-07 10:20 | 17 | 2.9 | [22 empty] | 315 | [7 empty] | -123.5
2002-01-07 10:30 | 19 | 3.2 | [22 empty] | 315 | [7 empty] | -123.5
2002-01-07 10:40 | 17.4 | 2.8 | [22 empty] | 315 | [7 empty] | -123.5
2002-01-07 10:50 | 16.1 | 3.2 | [22 empty] | 315 | [7 empty] | -123.5
2002-01-07 11:00 | 17.9 | 3.2 | [22 empty] | 315 | [7 empty] | -123.5
2002-01-07 11:10 | 16.4 | 2.7 | [22 empty] | 315 | [7 empty] | -123.5
2002-01-07 11:20 | 16.4 | 3.2 | [22 empty] | 315 | [7 empty] | -123.5
2002-01-07 11:30 | 16.2 | 3.4 | [22 empty] | 315 | [7 empty] | -123.5
2002-01-07 11:40 | 15.5 | 2.8 | [22 empty] | 315 | [7 empty] | -123.5
2002-01-07 11:50 | 16.5 | 3.5 | [22 empty] | 315 | [7 empty] | -123.5
2002-01-07 12:00 | 17.9 | 3.6 | [22 empty] | 315 | [7 empty] | -123.5
2002-01-07 12:10 | 16.1 | 2.8 | [22 empty] | 315 | [7 empty] | -123.5
2002-01-07 12:20 | 16.9 | 3.3 | [22 empty] | 315 | [7 empty] | -123.5
2002-01-07 12:30 | 17.7 | 3.3 | [22 empty] | 315 | [7 empty] | -123.5
2002-01-07 12:40 | 17.1 | 2.7 | [22 empty] | 315 | [7 empty] | -123.5
2002-01-07 12:50 | 17.7 | 3.1 | [22 empty] | 315 | [7 empty] | -123.5
2002-01-07 13:00 | 17.4 | 3.4 | [22 empty] | 315 | [7 empty] | -123.5
2002-01-07 13:10 | 19 | 3.9 | [22 empty] | 315 | [7 empty] | -123.5
2002-01-07 13:20 | 19.8 | 3.4 | [22 empty] | 315 | [7 empty] | -123.5
2002-01-07 13:30 | 17.8 | 4 | [22 empty] | 315 | [7 empty] | -123.5
2002-01-07 13:40 | 18.1 | 3.8 | [22 empty] | 315 | [7 empty] | -123.5
2002-01-07 13:50 | 20 | 3.4 | [22 empty] | 315 | [7 empty] | -123.5
2002-01-07 14:00 | 20.8 | 4.2 | [22 empty] | 315 | [7 empty] | -123.5
2002-01-07 14:10 | 18.5 | 5.1 | [22 empty] | 315 | [7 empty] | -123.5
2002-01-07 14:20 | 16.7 | 2.9 | [22 empty] | 315 | [7 empty] | -123.5
2002-01-07 14:30 | 22.2 | 4.3 | [22 empty] | 315 | [7 empty] | -123.5
2002-01-07 14:40 | 21.4 | 3.9 | [22 empty] | 315 | [7 empty] | -123.5
2002-01-07 14:50 | 22.5 | 4.6 | [22 empty] | 315 | [7 empty] | -123.5
2002-01-07 15:00 | 20.8 | 3.8 | [22 empty] | 315 | [7 empty] | -123.5
2002-01-07 15:10 | 18.9 | 5.1 | [22 empty] | 315 | [7 empty] | -123.5
2002-01-07 15:20 | 18.9 | 3.8 | [22 empty] | 315 | [7 empty] | -123.5
2002-01-07 15:30 | 17.2 | 3.4 | [22 empty] | 315 | [7 empty] | -123.5
2002-01-07 15:40 | 18.2 | 3.3 | [22 empty] | 315 | [7 empty] | -123.5
2002-01-07 15:50 | 16.2 | 4.2 | [22 empty] | 315 | [7 empty] | -123.5
2002-01-07 16:00 | 15.9 | 2.7 | [22 empty] | 315 | [7 empty] | -123.5
2002-01-07 16:10 | 15.5 | 3.3 | [22 empty] | 315 | [7 empty] | -123.5
2002-01-07 16:20 | 13.1 | 2.8 | [22 empty] | 315 | [7 empty] | -123.5
2002-01-07 16:30 | 13.1 | 2.6 | [22 empty] | 315 | [7 empty] | -123.5
2002-01-07 16:40 | 12.2 | 3.3 | [22 empty] | 315 | [7 empty] | -123.5
2002-01-07 16:50 | 14.6 | 3.3 | [22 empty] | 315 | [7 empty] | -123.5
2002-01-07 17:00 | 14.3 | 2.9 | [22 empty] | 315 | [7 empty] | -123.5
2002-01-07 17:10 | 16 | 3.4 | [22 empty] | 315 | [7 empty] | -123.5
2002-01-07 17:20 | 16.6 | 3.3 | [22 empty] | 315 | [7 empty] | -123.5
2002-01-07 17:30 | 14.4 | 3.2 | [22 empty] | 315 | [7 empty] | -123.5
2002-01-07 17:40 | 15.4 | 3.6 | [22 empty] | 315 | [7 empty] | -123.5
2002-01-07 17:50 | 15.3 | 3.7 | [22 empty] | 315 | [7 empty] | -123.5
2002-01-07 18:00 | 16.6 | 3.7 | [22 empty] | 315 | [7 empty] | -123.5
2002-01-07 18:10 | 15.6 | 3.5 | [22 empty] | 315 | [7 empty] | -123.5
2002-01-07 18:20 | 16.5 | 2.4 | [22 empty] | 315 | [7 empty] | -123.5
2002-01-07 18:30 | 16.8 | 3.7 | [22 empty] | 315 | [7 empty] | -123.5
2002-01-07 18:40 | 16.1 | 3.5 | [22 empty] | 315 | [7 empty] | -123.5
2002-01-07 18:50 | 15.4 | 3.4 | [22 empty] | 315 | [7 empty] | -123.5
2002-01-07 19:00 | 16.3 | 3.4 | [22 empty] | 315 | [7 empty] | -123.5
2002-01-07 19:10 | 17.8 | 3.4 | [22 empty] | 315 | [7 empty] | -123.5
2002-01-07 19:20 | 17.3 | 3.1 | [22 empty] | 315 | [7 empty] | -123.5
2002-01-07 19:30 | 17.8 | 3.6 | [22 empty] | 315 | [7 empty] | -123.5
2002-01-07 19:40 | 17.5 | 2.9 | [22 empty] | 315 | [7 empty] | -123.5
2002-01-07 19:50 | 19.7 | 3 | [22 empty] | 315 | [7 empty] | -123.5
2002-01-07 20:00 | 19.4 | 3.4 | [22 empty] | 315 | [7 empty] | -123.5
2002-01-07 20:10 | 17.9 | 3.3 | [22 empty] | 315 | [7 empty] | -123.5
2002-01-07 20:20 | 19.6 | 4 | [22 empty] | 315 | [7 empty] | -123.5
2002-01-07 20:30 | 19.1 | 3.6 | [22 empty] | 315 | [7 empty] | -123.5
2002-01-07 20:40 | 17.6 | 3 | [22 empty] | 315 | [7 empty] | -123.5
2002-01-07 20:50 | 14.9 | 3.1 | [22 empty] | 315 | [7 empty] | -123.5
2002-01-07 21:00 | 12.6 | 2.5 | [22 empty] | 315 | [7 empty] | -123.5
2002-01-07 21:10 | 15.1 | 3 | [22 empty] | 315 | [7 empty] | -123.5
2002-01-07 21:20 | 14.5 | 2.7 | [22 empty] | 315 | [7 empty] | -123.5
2002-01-07 21:30 | 15.1 | 2.8 | [22 empty] | 315 | [7 empty] | -123.5
2002-01-07 21:40 | 16.9 | 2.4 | [22 empty] | 315 | [7 empty] | -123.5
2002-01-07 21:50 | 15.6 | 2.2 | [22 empty] | 315 | [7 empty] | -123.5
2002-01-07 22:00 | 17.7 | 2.1 | [22 empty] | 315 | [7 empty] | -123.5
2002-01-07 22:10 | 16.9 | 2 | [22 empty] | 315 | [7 empty] | -123.5
2002-01-07 22:20 | 17.9 | 2.4 | [22 empty] | 315 | [7 empty] | -123.5
2002-01-07 22:30 | 18.9 | 2 | [22 empty] | 315 | [7 empty] | -123.5
2002-01-07 22:40 | 17.6 | 2.4 | [22 empty] | 315 | [7 empty] | -123.5
2002-01-07 22:50 | 18.1 | 2.4 | [22 empty] | 315 | [7 empty] | -123.5
2002-01-07 23:00 | 16.2 | 1.9 | [22 empty] | 315 | [7 empty] | -123.5
2002-01-07 23:10 | 14.4 | 2.3 | [22 empty] | 315 | [7 empty] | -123.5
2002-01-07 23:20 | 14.9 | 1.9 | [22 empty] | 315 | [7 empty] | -123.5
2002-01-07 23:30 | 11.9 | 1.8 | [22 empty] | 315 | [7 empty] | -123.5
2002-01-07 23:40 | 13 | 2.6 | [22 empty] | 315 | [7 empty] | -123.5
2002-01-07 23:50 | 15.1 | 2.1 | [22 empty] | 315 | [7 empty] | -123.5
2002-01-08 | 15.6 | 2.4 | [22 empty] | 315 | [7 empty] | -123.5
2002-01-08 00:10 | 16.2 | 2.7 | [22 empty] | 315 | [7 empty] | -123.5
2002-01-08 00:20 | 15.8 | 2 | [22 empty] | 315 | [7 empty] | -123.5
2002-01-08 00:30 | 17 | 2.1 | [22 empty] | 315 | [7 empty] | -123.5
2002-01-08 00:40 | 16 | 2.1 | [22 empty] | 315 | [7 empty] | -123.5
2002-01-08 00:50 | 16.9 | 2.1 | [22 empty] | 315 | [7 empty] | -123.5
2002-01-08 01:00 | 15.6 | 2.1 | [22 empty] | 315 | [7 empty] | -123.5
2002-01-08 01:10 | 16.1 | 2.5 | [22 empty] | 315 | [7 empty] | -123.5
2002-01-08 01:20 | 15.5 | 2.3 | [22 empty] | 315 | [7 empty] | -123.5
2002-01-08 01:30 | 14.9 | 2.4 | [22 empty] | 315 | [7 empty] | -123.5
2002-01-08 01:40 | 13.6 | 2.1 | [22 empty] | 315 | [7 empty] | -123.5
2002-01-08 01:50 | 13.4 | 1.9 | [22 empty] | 315 | [7 empty] | -123.5
2002-01-08 02:00 | 13.6 | 2 | [22 empty] | 315 | [7 empty] | -123.5
2002-01-08 02:10 | 14 | 1.8 | [22 empty] | 315 | [7 empty] | -123.5
2002-01-08 02:20 | 13.3 | 2.3 | [22 empty] | 315 | [7 empty] | -123.5
2002-01-08 02:30 | 13.8 | 2.2 | [22 empty] | 315 | [7 empty] | -123.5
2002-01-08 02:40 | 13.2 | 2 | [22 empty] | 315 | [7 empty] | -123.5
2002-01-08 02:50 | 14.8 | 2.1 | [22 empty] | 315 | [7 empty] | -123.5
2002-01-08 03:00 | 14.7 | 2.2 | [22 empty] | 315 | [7 empty] | -123.5
2002-01-08 03:10 | 15.3 | 3 | [22 empty] | 315 | [7 empty] | -123.5
2002-01-08 03:20 | 15.9 | 2.9 | [22 empty] | 315 | [7 empty] | -123.5
2002-01-08 03:30 | 13.5 | 2 | [22 empty] | 315 | [7 empty] | -123.5
2002-01-08 03:40 | 13.7 | 2.1 | [22 empty] | 315 | [7 empty] | -123.5
2002-01-08 03:50 | 14.1 | 2.2 | [22 empty] | 315 | [7 empty] | -123.5
2002-01-08 04:00 | 13.1 | 2.5 | [22 empty] | 315 | [7 empty] | -123.5
2002-01-08 04:10 | 12.8 | 2.2 | [22 empty] | 315 | [7 empty] | -123.5
2002-01-08 04:20 | 12.6 | 2.7 | [22 empty] | 315 | [7 empty] | -123.5
2002-01-08 04:30 | 12.4 | 2.2 | [22 empty] | 315 | [7 empty] | -123.5
2002-01-08 04:40 | 13.8 | 2.8 | [22 empty] | 315 | [7 empty] | -123.5
2002-01-08 04:50 | 13.1 | 2.8 | [22 empty] | 315 | [7 empty] | -123.5
2002-01-08 05:00 | 11.8 | 1.9 | [22 empty] | 315 | [7 empty] | -123.5
2002-01-08 05:10 | 10.5 | 1.7 | [22 empty] | 315 | [7 empty] | -123.5
2002-01-08 05:20 | 10.4 | 1.4 | [22 empty] | 315 | [7 empty] | -123.5
2002-01-08 05:30 | 10.5 | 1.7 | [22 empty] | 315 | [7 empty] | -123.5
2002-01-08 05:40 | 10.7 | 1.5 | [22 empty] | 315 | [7 empty] | -123.5
2002-01-08 05:50 | 13.4 | 2.5 | [22 empty] | 315 | [7 empty] | -123.5
2002-01-08 06:00 | 14.8 | 2.5 | [22 empty] | 315 | [7 empty] | -123.5
2002-01-08 06:10 | 15.7 | 2.6 | [22 empty] | 315 | [7 empty] | -123.5
2002-01-08 06:20 | 14.6 | 2.6 | [22 empty] | 315 | [7 empty] | -123.5
2002-01-08 06:30 | 16.5 | 3 | [22 empty] | 315 | [7 empty] | -123.5
2002-01-08 06:40 | 16.4 | 2.4 | [22 empty] | 315 | [7 empty] | -123.5
2002-01-08 06:50 | 17.9 | 2.9 | [22 empty] | 315 | [7 empty] | -123.5
2002-01-08 07:00 | 17.3 | 2.7 | [22 empty] | 315 | [7 empty] | -123.5
2002-01-08 07:10 | 15.6 | 2.4 | [22 empty] | 315 | [7 empty] | -123.5
2002-01-08 07:20 | 16.6 | 2.9 | [22 empty] | 315 | [7 empty] | -123.5
2002-01-08 07:30 | 18.3 | 2.8 | [22 empty] | 315 | [7 empty] | -123.5
2002-01-08 07:40 | 17.9 | 2.5 | [22 empty] | 315 | [7 empty] | -123.5
2002-01-08 07:50 | 18.6 | 2.8 | [22 empty] | 315 | [7 empty] | -123.5
2002-01-08 08:00 | 18.4 | 3.2 | [22 empty] | 315 | [7 empty] | -123.5
2002-01-08 08:10 | 21.2 | 3.7 | [22 empty] | 315 | [7 empty] | -123.5
2002-01-08 08:20 | 22.2 | 3.4 | [22 empty] | 315 | [7 empty] | -123.5
2002-01-08 08:30 | 22.4 | 4 | [22 empty] | 315 | [7 empty] | -123.5
2002-01-08 08:40 | 20.5 | 3.5 | [22 empty] | 315 | [7 empty] | -123.5
2002-01-08 08:50 | 19.7 | 2.9 | [22 empty] | 315 | [7 empty] | -123.5
2002-01-08 09:00 | 19.7 | 3.1 | [22 empty] | 315 | [7 empty] | -123.5
2002-01-08 09:10 | 18.8 | 3.3 | [22 empty] | 315 | [7 empty] | -123.5
2002-01-08 09:20 | 18.3 | 3 | [22 empty] | 315 | [7 empty] | -123.5
2002-01-08 09:30 | 19.7 | 3.3 | [22 empty] | 315 | [7 empty] | -123.5
2002-01-08 09:40 | 20.7 | 3 | [22 empty] | 315 | [7 empty] | -123.5
2002-01-08 09:50 | 21.6 | 3.7 | [22 empty] | 315 | [7 empty] | -123.5
2002-01-08 10:00 | 20.5 | 2.9 | [22 empty] | 315 | [7 empty] | -123.5
2002-01-08 10:10 | 21.5 | 3.9 | [22 empty] | 315 | [7 empty] | -123.5
2002-01-08 10:20 | 21 | 3.5 | [22 empty] | 315 | [7 empty] | -123.5
2002-01-08 10:30 | 19 | 3.3 | [22 empty] | 315 | [7 empty] | -123.5
2002-01-08 10:40 | 20 | 3.4 | [22 empty] | 315 | [7 empty] | -123.5
2002-01-08 10:50 | 18.1 | 3.4 | [22 empty] | 315 | [7 empty] | -123.5
2002-01-08 11:00 | 16.1 | 2.5 | [22 empty] | 315 | [7 empty] | -123.5
2002-01-08 11:10 | 14.3 | 2.2 | [22 empty] | 315 | [7 empty] | -123.5
2002-01-08 11:20 | 15.8 | 2.8 | [22 empty] | 315 | [7 empty] | -123.5
2002-01-08 11:30 | 14.9 | 2.3 | [22 empty] | 315 | [7 empty] | -123.5
2002-01-08 11:40 | 14.8 | 2.3 | [22 empty] | 315 | [7 empty] | -123.5
2002-01-08 11:50 | 15.3 | 2.3 | [22 empty] | 292 | [7 empty] | -123.5
2002-01-08 12:00 | 17.8 | 2.7 | [22 empty] | 292 | [7 empty] | -123.5
2002-01-08 12:10 | 16.7 | 2.6 | [22 empty] | 315 | [7 empty] | -123.5
2002-01-08 12:20 | 20.6 | 3.7 | [22 empty] | 292 | [7 empty] | -123.5
2002-01-08 12:30 | 21.3 | 3.2 | [22 empty] | 315 | [7 empty] | -123.5
2002-01-08 12:40 | 22 | 4.2 | [22 empty] | 315 | [7 empty] | -123.5
2002-01-08 12:50 | 23.7 | 4.3 | [22 empty] | 315 | [7 empty] | -123.5
2002-01-08 13:00 | 26.5 | 4.1 | [22 empty] | 315 | [7 empty] | -123.5
2002-01-08 13:10 | 26.2 | 4.4 | [22 empty] | 315 | [7 empty] | -123.5
2002-01-08 13:20 | 24.9 | 4.9 | [22 empty] | 315 | [7 empty] | -123.5
2002-01-08 13:30 | 24.4 | 4 | [22 empty] | 315 | [7 empty] | -123.5
2002-01-08 13:40 | 25.7 | 4.2 | [22 empty] | 315 | [7 empty] | -123.5
2002-01-08 13:50 | 26.7 | 4.7 | [22 empty] | 315 | [7 empty] | -123.5
2002-01-08 14:00 | 27 | 4.5 | [22 empty] | 315 | [7 empty] | -123.5
2002-01-08 14:10 | 28.7 | 3.6 | [22 empty] | 315 | [7 empty] | -123.5
2002-01-08 14:20 | 30.5 | 4.5 | [22 empty] | 292 | [7 empty] | -123.5
2002-01-08 14:30 | 30.4 | 4.7 | [22 empty] | 292 | [7 empty] | -123.5
2002-01-08 14:40 | 30.6 | 4.1 | [22 empty] | 292 | [7 empty] | -123.5
2002-01-08 14:50 | 28.3 | 4.7 | [22 empty] | 315 | [7 empty] | -123.5
2002-01-08 15:00 | 26.7 | 4.1 | [22 empty] | 315 | [7 empty] | -123.5
2002-01-08 15:10 | 25.6 | 4.2 | [22 empty] | 315 | [7 empty] | -123.5
2002-01-08 15:20 | 26 | 3.6 | [22 empty] | 315 | [7 empty] | -123.5
2002-01-08 15:30 | 25.4 | 3.6 | [22 empty] | 292 | [7 empty] | -123.5
2002-01-08 15:40 | 24.5 | 3.3 | [22 empty] | 292 | [7 empty] | -123.5
2002-01-08 15:50 | 26.1 | 4 | [22 empty] | 292 | [7 empty] | -123.5
2002-01-08 16:00 | 26 | 4.4 | [22 empty] | 292 | [7 empty] | -123.5
2002-01-08 16:10 | 26.4 | 4.8 | [22 empty] | 315 | [7 empty] | -123.5
2002-01-08 16:20 | 25.7 | 3.6 | [22 empty] | 292 | [7 empty] | -123.5
2002-01-08 16:30 | 24.3 | 3.5 | [22 empty] | 292 | [7 empty] | -123.5
2002-01-08 16:40 | 26 | 2.9 | [22 empty] | 292 | [7 empty] | -123.5
2002-01-08 16:50 | 24.3 | 4.3 | [22 empty] | 292 | [7 empty] | -123.5
2002-01-08 17:00 | 22 | 3.4 | [22 empty] | 292 | [7 empty] | -123.5
2002-01-08 17:10 | 20.4 | 2.8 | [22 empty] | 292 | [7 empty] | -123.5
2002-01-08 17:20 | 20.7 | 3.4 | [22 empty] | 315 | [7 empty] | -123.5
2002-01-08 17:30 | 21.4 | 4.2 | [22 empty] | 315 | [7 empty] | -123.5
2002-01-08 17:40 | 21.5 | 3.6 | [22 empty] | 315 | [7 empty] | -123.5
2002-01-08 17:50 | 21.5 | 3.2 | [22 empty] | 315 | [7 empty] | -123.5
2002-01-08 18:00 | 20.7 | 3.4 | [22 empty] | 315 | [7 empty] | -123.5
2002-01-08 18:10 | 20.9 | 3.8 | [22 empty] | 315 | [7 empty] | -123.5
2002-01-08 18:20 | 19.8 | 3.7 | [22 empty] | 315 | [7 empty] | -123.5
2002-01-08 18:30 | 22.1 | 3.8 | [22 empty] | 315 | [7 empty] | -123.5
2002-01-08 18:40 | 23.3 | 4.2 | [22 empty] | 315 | [7 empty] | -123.5
2002-01-08 18:50 | 22.2 | 3.3 | [22 empty] | 315 | [7 empty] | -123.5
2002-01-08 19:00 | 22.3 | 3.7 | [22 empty] | 315 | [7 empty] | -123.5
2002-01-08 19:10 | 20.7 | 3.8 | [22 empty] | 315 | [7 empty] | -123.5
2002-01-08 19:20 | 21 | 3.5 | [22 empty] | 315 | [7 empty] | -123.5
2002-01-08 19:30 | 19.9 | 4 | [22 empty] | 315 | [7 empty] | -123.5
2002-01-08 19:40 | 19.2 | 3.4 | [22 empty] | 315 | [7 empty] | -123.5
2002-01-08 19:50 | 17.8 | 3.4 | [22 empty] | 315 | [7 empty] | -123.5
2002-01-08 20:00 | 15.9 | 3 | [22 empty] | 315 | [7 empty] | -123.5
2002-01-08 20:10 | 17.8 | 3 | [22 empty] | 315 | [7 empty] | -123.5
2002-01-08 20:20 | 17.9 | 2.9 | [22 empty] | 315 | [7 empty] | -123.5
2002-01-08 20:30 | 17.6 | 3.6 | [22 empty] | 315 | [7 empty] | -123.5
2002-01-08 20:40 | 16.8 | 2.9 | [22 empty] | 315 | [7 empty] | -123.5
2002-01-08 20:50 | 14.3 | 2.4 | [22 empty] | 315 | [7 empty] | -123.5
2002-01-08 21:00 | 14.6 | 2.7 | [22 empty] | 315 | [7 empty] | -123.5
2002-01-08 21:10 | 13.7 | 2.2 | [22 empty] | 315 | [7 empty] | -123.5
2002-01-08 21:20 | 15.3 | 2.9 | [22 empty] | 315 | [7 empty] | -123.5
2002-01-08 21:30 | 15.6 | 3 | [22 empty] | 315 | [7 empty] | -123.5
2002-01-08 21:40 | 16.2 | 3.6 | [22 empty] | 315 | [7 empty] | -123.5
2002-01-08 21:50 | 15.1 | 2.8 | [22 empty] | 315 | [7 empty] | -123.5
2002-01-08 22:00 | 14.9 | 2.4 | [22 empty] | 315 | [7 empty] | -123.5
2002-01-08 22:10 | 17.5 | 3.3 | [22 empty] | 315 | [7 empty] | -123.5
2002-01-08 22:20 | 15.8 | 3.3 | [22 empty] | 315 | [7 empty] | -123.5
2002-01-08 22:30 | 16.8 | 3.3 | [22 empty] | 315 | [7 empty] | -123.5
2002-01-08 22:40 | 14.5 | 2.9 | [22 empty] | 315 | [7 empty] | -123.5
2002-01-08 22:50 | 15.2 | 2.8 | [22 empty] | 315 | [7 empty] | -123.5
2002-01-08 23:00 | 14.7 | 3 | [22 empty] | 315 | [7 empty] | -123.5
2002-01-08 23:10 | 13.7 | 2.8 | [22 empty] | 315 | [7 empty] | -123.5
2002-01-08 23:20 | 13.9 | 3 | [22 empty] | 315 | [7 empty] | -123.5
2002-01-08 23:30 | 14.4 | 13.6 | [22 empty] | 315 | [7 empty] | -123.5
2002-01-08 23:40 | 15 | 2.6 | [22 empty] | 315 | [7 empty] | -123.5
2002-01-08 23:50 | 14.8 | 2.7 | [22 empty] | 315 | [7 empty] | -123.5
2002-01-09 | 13.9 | 2.7 | [22 empty] | 292 | [7 empty] | -123.5
2002-01-09 00:10 | 13.3 | 2.7 | [22 empty] | 292 | [7 empty] | -123.5
2002-01-09 00:20 | 11.7 | 2.5 | [22 empty] | 315 | [7 empty] | -123.5
2002-01-09 00:30 | 14.1 | 2.9 | [22 empty] | 292 | [7 empty] | -123.5
2002-01-09 00:40 | 14.3 | 2.6 | [22 empty] | 292 | [7 empty] | -123.5
2002-01-09 00:50 | 17.7 | 4.1 | [22 empty] | 292 | [7 empty] | -123.5
2002-01-09 01:00 | 16.8 | 3 | [22 empty] | 292 | [7 empty] | -123.5
2002-01-09 01:10 | 17.2 | 3.2 | [22 empty] | 292 | [7 empty] | -123.5
2002-01-09 01:20 | 16.9 | 2.9 | [22 empty] | 292 | [7 empty] | -123.5
2002-01-09 01:30 | 18.9 | 4 | [22 empty] | 292 | [7 empty] | -123.5
2002-01-09 01:40 | 21.6 | 3.4 | [22 empty] | 292 | [7 empty] | -123.5
2002-01-09 01:50 | 20.9 | 4.8 | [22 empty] | 292 | [7 empty] | -123.5
2002-01-09 02:00 | 22.9 | 3.9 | [22 empty] | 292 | [7 empty] | -123.5
2002-01-09 02:10 | 21.3 | 3.9 | [22 empty] | 292 | [7 empty] | -123.5
2002-01-09 02:20 | 22.3 | 4.3 | [22 empty] | 292 | [7 empty] | -123.5
2002-01-09 02:30 | 21.5 | 4.2 | [22 empty] | 292 | [7 empty] | -123.5
2002-01-09 02:40 | 19.7 | 3.3 | [22 empty] | 292 | [7 empty] | -123.5
2002-01-09 02:50 | 21.6 | 3.8 | [22 empty] | 315 | [7 empty] | -123.5
2002-01-09 03:00 | 19.1 | 3.3 | [22 empty] | 315 | [7 empty] | -123.5
2002-01-09 03:10 | 20.8 | 3.2 | [22 empty] | 315 | [7 empty] | -123.5
2002-01-09 03:20 | 21.2 | 4.8 | [22 empty] | 315 | [7 empty] | -123.5
2002-01-09 03:30 | 20.7 | 5.1 | [22 empty] | 315 | [7 empty] | -123.5
2002-01-09 03:40 | 21.7 | 3.4 | [22 empty] | 315 | [7 empty] | -123.5
2002-01-09 03:50 | 21.7 | 3.8 | [22 empty] | 315 | [7 empty] | -123.5
2002-01-09 04:00 | 19.5 | 3.3 | [22 empty] | 315 | [7 empty] | -123.5
2002-01-09 04:10 | 21.3 | 4.3 | [22 empty] | 315 | [7 empty] | -123.5
2002-01-09 04:20 | 20.6 | 4.1 | [22 empty] | 315 | [7 empty] | -123.5
2002-01-09 04:30 | 19.9 | 3.8 | [22 empty] | 315 | [7 empty] | -123.5
2002-01-09 04:40 | 21.7 | 3.2 | [22 empty] | 315 | [7 empty] | -123.5
2002-01-09 04:50 | 22.6 | 4.3 | [22 empty] | 315 | [7 empty] | -123.5
2002-01-09 05:00 | 23.2 | 3.9 | [22 empty] | 315 | [7 empty] | -123.5
2002-01-09 05:10 | 22 | 3.8 | [22 empty] | 315 | [7 empty] | -123.5
2002-01-09 05:20 | 22.6 | 3.8 | [22 empty] | 315 | [7 empty] | -123.5
2002-01-09 05:30 | 22.8 | 3.6 | [22 empty] | 315 | [7 empty] | -123.5
2002-01-09 05:40 | 19.9 | 3.8 | [22 empty] | 315 | [7 empty] | -123.5
2002-01-09 05:50 | 20.7 | 4.1 | [22 empty] | 315 | [7 empty] | -123.5
2002-01-09 06:00 | 18.7 | 3.6 | [22 empty] | 315 | [7 empty] | -123.5
2002-01-09 06:10 | 18.1 | 3.4 | [22 empty] | 315 | [7 empty] | -123.5
2002-01-09 06:20 | 18.1 | 3.7 | [22 empty] | 315 | [7 empty] | -123.5
2002-01-09 06:30 | 17.6 | 3.1 | [22 empty] | 315 | [7 empty] | -123.5
2002-01-09 06:40 | 19.9 | 4.4 | [22 empty] | 315 | [7 empty] | -123.5
2002-01-09 06:50 | 20 | 3.8 | [22 empty] | 315 | [7 empty] | -123.5
2002-01-09 07:00 | 20.5 | 3.6 | [22 empty] | 315 | [7 empty] | -123.5
2002-01-09 07:10 | 20.1 | 4.1 | [22 empty] | 315 | [7 empty] | -123.5
2002-01-09 07:20 | 20.7 | 4.4 | [22 empty] | 315 | [7 empty] | -123.5
2002-01-09 07:30 | 19.9 | 3.4 | [22 empty] | 315 | [7 empty] | -123.5
2002-01-09 07:40 | 20.2 | 4.1 | [22 empty] | 315 | [7 empty] | -123.5
2002-01-09 07:50 | 20.4 | 3.6 | [22 empty] | 315 | [7 empty] | -123.5
2002-01-09 08:00 | 19.5 | 3.9 | [22 empty] | 315 | [7 empty] | -123.5
2002-01-09 08:10 | 19.6 | 3.8 | [22 empty] | 315 | [7 empty] | -123.5
2002-01-09 08:20 | 22.2 | 4.2 | [22 empty] | 315 | [7 empty] | -123.5
2002-01-09 08:30 | 22.2 | 3.7 | [22 empty] | 315 | [7 empty] | -123.5
2002-01-09 08:40 | 23.1 | 4 | [22 empty] | 315 | [7 empty] | -123.5
2002-01-09 08:50 | 23.6 | 4.8 | [22 empty] | 315 | [7 empty] | -123.5
2002-01-09 09:00 | 24.9 | 4.4 | [22 empty] | 315 | [7 empty] | -123.5
2002-01-09 09:10 | 24.7 | 5.1 | [22 empty] | 315 | [7 empty] | -123.5
2002-01-09 09:20 | 24.1 | 4.8 | [22 empty] | 315 | [7 empty] | -123.5
2002-01-09 09:30 | 24.3 | 4.8 | [22 empty] | 315 | [7 empty] | -123.5
2002-01-09 09:40 | 23.6 | 4.6 | [22 empty] | 315 | [7 empty] | -123.5
2002-01-09 09:50 | 24.7 | 5 | [22 empty] | 315 | [7 empty] | -123.5
2002-01-09 10:00 | 24.4 | 4.7 | [22 empty] | 315 | [7 empty] | -123.5
2002-01-09 10:10 | 24.9 | 5.3 | [22 empty] | 315 | [7 empty] | -123.5
2002-01-09 10:20 | 23.7 | 4.5 | [22 empty] | 315 | [7 empty] | -123.5
2002-01-09 10:30 | 25.7 | 5.1 | [22 empty] | 315 | [7 empty] | -123.5
2002-01-09 10:40 | 24.2 | 4.2 | [22 empty] | 315 | [7 empty] | -123.5
2002-01-09 10:50 | 22.6 | 4.2 | [22 empty] | 315 | [7 empty] | -123.5
2002-01-09 11:00 | 25.2 | 5.2 | [22 empty] | 315 | [7 empty] | -123.5
2002-01-09 11:10 | 24.1 | 4.8 | [22 empty] | 315 | [7 empty] | -123.5
2002-01-09 11:20 | 24.8 | 3.7 | [22 empty] | 315 | [7 empty] | -123.5
2002-01-09 11:30 | 23.8 | 4.8 | [22 empty] | 315 | [7 empty] | -123.5
2002-01-09 11:40 | 23.5 | 4.3 | [22 empty] | 315 | [7 empty] | -123.5
2002-01-09 11:50 | 24.7 | 4.3 | [22 empty] | 315 | [7 empty] | -123.5
2002-01-09 12:00 | 23.6 | 4.4 | [22 empty] | 315 | [7 empty] | -123.5
2002-01-09 12:10 | 24.5 | 5 | [22 empty] | 315 | [7 empty] | -123.5
2002-01-09 12:20 | 24.6 | 4.5 | [22 empty] | 315 | [7 empty] | -123.5
2002-01-09 12:30 | 25.3 | 4.8 | [22 empty] | 315 | [7 empty] | -123.5
2002-01-09 12:40 | 27.7 | 4.9 | [22 empty] | 315 | [7 empty] | -123.5
2002-01-09 12:50 | 27 | 5.1 | [22 empty] | 315 | [7 empty] | -123.5
2002-01-09 13:00 | 25.5 | 4.3 | [22 empty] | 315 | [7 empty] | -123.5
2002-01-09 13:10 | 24.6 | 3.7 | [22 empty] | 315 | [7 empty] | -123.5
2002-01-09 13:20 | 27.4 | 4.8 | [22 empty] | 315 | [7 empty] | -123.5
2002-01-09 13:30 | 24.5 | 4.7 | [22 empty] | 315 | [7 empty] | -123.5
2002-01-09 13:40 | 23 | 4.2 | [22 empty] | 315 | [7 empty] | -123.5
2002-01-09 13:50 | 23.3 | 4.6 | [22 empty] | 315 | [7 empty] | -123.5
2002-01-09 14:00 | 22.9 | 4.2 | [22 empty] | 315 | [7 empty] | -123.5
2002-01-09 14:10 | 23.2 | 4.6 | [22 empty] | 315 | [7 empty] | -123.5
2002-01-09 14:20 | 21.4 | 4.1 | [22 empty] | 315 | [7 empty] | -123.5
2002-01-09 14:30 | 21.4 | 4.3 | [22 empty] | 315 | [7 empty] | -123.5
2002-01-09 14:40 | 23 | 3.8 | [22 empty] | 315 | [7 empty] | -123.5
2002-01-09 14:50 | 22.4 | 4 | [22 empty] | 315 | [7 empty] | -123.5
2002-01-09 15:00 | 22 | 4.7 | [22 empty] | 315 | [7 empty] | -123.5
2002-01-09 15:10 | 20.9 | 4.2 | [22 empty] | 315 | [7 empty] | -123.5
2002-01-09 15:20 | 22.5 | 4.7 | [22 empty] | 315 | [7 empty] | -123.5
2002-01-09 15:30 | 24.9 | 5.6 | [22 empty] | 315 | [7 empty] | -123.5
2002-01-09 15:40 | 25.5 | 4.5 | [22 empty] | 315 | [7 empty] | -123.5
2002-01-09 15:50 | 27.2 | 5.4 | [22 empty] | 315 | [7 empty] | -123.5
2002-01-09 16:00 | 26.1 | 4.9 | [22 empty] | 315 | [7 empty] | -123.5
2002-01-09 16:10 | 26.8 | 5 | [22 empty] | 315 | [7 empty] | -123.5
2002-01-09 16:20 | 27.6 | 5.4 | [22 empty] | 315 | [7 empty] | -123.5
2002-01-09 16:30 | 27 | 4.3 | [22 empty] | 315 | [7 empty] | -123.5
2002-01-09 16:40 | 25.4 | 4.4 | [22 empty] | 315 | [7 empty] | -123.5
2002-01-09 16:50 | 26.1 | 4.2 | [22 empty] | 292 | [7 empty] | -123.5
2002-01-09 17:00 | 27.9 | 4.9 | [22 empty] | 292 | [7 empty] | -123.5
2002-01-09 17:10 | 26 | 4.1 | [22 empty] | 292 | [7 empty] | -123.5
2002-01-09 17:20 | 26.9 | 5 | [22 empty] | 292 | [7 empty] | -123.5
2002-01-09 17:30 | 27.5 | 5 | [22 empty] | 292 | [7 empty] | -123.5
2002-01-09 17:40 | 25.8 | 4.8 | [22 empty] | 292 | [7 empty] | -123.5
2002-01-09 17:50 | 27.3 | 4.2 | [22 empty] | 292 | [7 empty] | -123.5
2002-01-09 18:00 | 24.8 | 4 | [22 empty] | 292 | [7 empty] | -123.5
2002-01-09 18:10 | 26.9 | 5.3 | [22 empty] | 292 | [7 empty] | -123.5
2002-01-09 18:20 | 25.7 | 4.5 | [22 empty] | 292 | [7 empty] | -123.5
2002-01-09 18:30 | 26.9 | 4.5 | [22 empty] | 292 | [7 empty] | -123.5
2002-01-09 18:40 | 29.1 | 5 | [22 empty] | 292 | [7 empty] | -123.5
2002-01-09 18:50 | 29.7 | 4.7 | [22 empty] | 315 | [7 empty] | -123.5
2002-01-09 19:00 | 29.5 | 5 | [22 empty] | 292 | [7 empty] | -123.5
2002-01-09 19:10 | 30.1 | 5.5 | [22 empty] | 292 | [7 empty] | -123.5
2002-01-09 19:20 | 31 | 5.3 | [22 empty] | 315 | [7 empty] | -123.5
2002-01-09 19:30 | 30.4 | 4.4 | [22 empty] | 292 | [7 empty] | -123.5
2002-01-09 19:40 | 29.8 | 4.7 | [22 empty] | 292 | [7 empty] | -123.5
2002-01-09 19:50 | 31.7 | 5 | [22 empty] | 292 | [7 empty] | -123.5
2002-01-09 20:00 | 30.3 | 4.9 | [22 empty] | 292 | [7 empty] | -123.5
2002-01-09 20:10 | 29.4 | 4.8 | [22 empty] | 292 | [7 empty] | -123.5
2002-01-09 20:20 | 29.3 | 4.7 | [22 empty] | 292 | [7 empty] | -123.5
2002-01-09 20:30 | 27.5 | 4.8 | [22 empty] | 292 | [7 empty] | -123.5
2002-01-09 20:40 | 28.2 | 4.5 | [22 empty] | 292 | [7 empty] | -123.5
2002-01-09 20:50 | 26.6 | 4.9 | [22 empty] | 292 | [7 empty] | -123.5
2002-01-09 21:00 | 27.6 | 5 | [22 empty] | 292 | [7 empty] | -123.5
2002-01-09 21:10 | 27.9 | 5.2 | [22 empty] | 292 | [7 empty] | -123.5
2002-01-09 21:20 | 25.9 | 5.1 | [22 empty] | 292 | [7 empty] | -123.5
2002-01-09 21:30 | 23.4 | 4.4 | [22 empty] | 292 | [7 empty] | -123.5
2002-01-09 21:40 | 25 | 4.6 | [22 empty] | 292 | [7 empty] | -123.5
2002-01-09 21:50 | 25 | 4.7 | [22 empty] | 292 | [7 empty] | -123.5
2002-01-09 22:00 | 22.3 | 5.1 | [22 empty] | 292 | [7 empty] | -123.5
2002-01-09 22:10 | 23.3 | 3.7 | [22 empty] | 292 | [7 empty] | -123.5
2002-01-09 22:20 | 23.7 | 5.3 | [22 empty] | 292 | [7 empty] | -123.5
2002-01-09 22:30 | 20.1 | 4.8 | [22 empty] | 292 | [7 empty] | -123.5
2002-01-09 22:40 | 18.6 | 4 | [22 empty] | 292 | [7 empty] | -123.5
2002-01-09 22:50 | 18.9 | 4.3 | [22 empty] | 292 | [7 empty] | -123.5
2002-01-09 23:00 | 18.2 | 4.3 | [22 empty] | 292 | [7 empty] | -123.5
2002-01-09 23:10 | 19.1 | 3.8 | [22 empty] | 292 | [7 empty] | -123.5
2002-01-09 23:20 | 18.4 | 5.1 | [22 empty] | 292 | [7 empty] | -123.5
2002-01-09 23:30 | 20.3 | 4.5 | [22 empty] | 292 | [7 empty] | -123.5
2002-01-09 23:40 | 20.3 | 5 | [22 empty] | 292 | [7 empty] | -123.5
2002-01-09 23:50 | 23.5 | 4.3 | [22 empty] | 292 | [7 empty] | -123.5
2002-01-10 | 18.4 | 4.6 | [22 empty] | 292 | [7 empty] | -123.5
2002-01-10 00:10 | 22.6 | 4.9 | [22 empty] | 292 | [7 empty] | -123.5
2002-01-10 00:20 | 23.2 | 4.1 | [22 empty] | 292 | [7 empty] | -123.5
2002-01-10 00:30 | 24 | 5.2 | [22 empty] | 292 | [7 empty] | -123.5
2002-01-10 00:40 | 24.9 | 4.9 | [22 empty] | 292 | [7 empty] | -123.5
2002-01-10 00:50 | 22.9 | 5.5 | [22 empty] | 292 | [7 empty] | -123.5
2002-01-10 01:00 | 22.1 | 5 | [22 empty] | 292 | [7 empty] | -123.5
2002-01-10 01:10 | 23.1 | 4.1 | [22 empty] | 292 | [7 empty] | -123.5
2002-01-10 01:20 | 19.7 | 3.8 | [22 empty] | 292 | [7 empty] | -123.5
2002-01-10 01:30 | 18.6 | 4 | [22 empty] | 292 | [7 empty] | -123.5
2002-01-10 01:40 | 12.8 | 2.1 | [22 empty] | 292 | [7 empty] | -123.5
2002-01-10 01:50 | 15.8 | 3.5 | [22 empty] | 292 | [7 empty] | -123.5
2002-01-10 02:00 | 15.8 | 3.3 | [22 empty] | 292 | [7 empty] | -123.5
2002-01-10 02:10 | 13.3 | 2.9 | [22 empty] | 292 | [7 empty] | -123.5
2002-01-10 02:20 | 12 | 3.4 | [22 empty] | 292 | [7 empty] | -123.5
2002-01-10 02:30 | 12.7 | 3.3 | [22 empty] | 292 | [7 empty] | -123.5
2002-01-10 02:40 | 12.8 | 2.9 | [22 empty] | 292 | [7 empty] | -123.5
2002-01-10 02:50 | 12.2 | 3.2 | [22 empty] | 292 | [7 empty] | -123.5
2002-01-10 03:00 | 11.5 | 2.4 | [22 empty] | 292 | [7 empty] | -123.5
2002-01-10 03:10 | 11.2 | 3.2 | [22 empty] | 292 | [7 empty] | -123.5
2002-01-10 03:20 | 12.2 | 3 | [22 empty] | 292 | [7 empty] | -123.5
2002-01-10 03:30 | 11.7 | 2.4 | [22 empty] | 292 | [7 empty] | -123.5
2002-01-10 03:40 | 13.6 | 3.2 | [22 empty] | 292 | [7 empty] | -123.5
2002-01-10 03:50 | 13.3 | 2.5 | [22 empty] | 292 | [7 empty] | -123.5
2002-01-10 04:00 | 11.2 | 2.5 | [22 empty] | 292 | [7 empty] | -123.5
2002-01-10 04:10 | 9.7 | 2.1 | [22 empty] | 292 | [7 empty] | -123.5
2002-01-10 04:20 | 10.8 | 2.1 | [22 empty] | 292 | [7 empty] | -123.5
2002-01-10 04:30 | 12.6 | 2.3 | [22 empty] | 292 | [7 empty] | -123.5
2002-01-10 04:40 | 12.4 | 2 | [22 empty] | 292 | [7 empty] | -123.5
2002-01-10 04:50 | 11.6 | 1.9 | [22 empty] | 292 | [7 empty] | -123.5
2002-01-10 05:00 | 13.4 | 2 | [22 empty] | 292 | [7 empty] | -123.5
2002-01-10 05:10 | 14.6 | 2.6 | [22 empty] | 292 | [7 empty] | -123.5
2002-01-10 05:20 | 14.4 | 13.6 | [22 empty] | 292 | [7 empty] | -123.5
2002-01-10 05:30 | 15 | 2.6 | [22 empty] | 292 | [7 empty] | -123.5
2002-01-10 05:40 | 14.6 | 2.4 | [22 empty] | 292 | [7 empty] | -123.5
2002-01-10 05:50 | 15.2 | 2.2 | [22 empty] | 292 | [7 empty] | -123.5
2002-01-10 06:00 | 18.1 | 3 | [22 empty] | 292 | [7 empty] | -123.5
2002-01-10 06:10 | 19 | 3.7 | [22 empty] | 292 | [7 empty] | -123.5
2002-01-10 06:20 | 16.1 | 2.7 | [22 empty] | 292 | [7 empty] | -123.5
2002-01-10 06:30 | 17.3 | 3.9 | [22 empty] | 292 | [7 empty] | -123.5
2002-01-10 06:40 | 20.1 | 13.6 | [22 empty] | 292 | [7 empty] | -123.5
2002-01-10 06:50 | 18.1 | 3.1 | [22 empty] | 292 | [7 empty] | -123.5
2002-01-10 07:00 | 19.9 | 4.4 | [22 empty] | 270 | [7 empty] | -123.5
2002-01-10 07:10 | 20.7 | 4.2 | [22 empty] | 270 | [7 empty] | -123.5
2002-01-10 07:20 | 19.7 | 3.8 | [22 empty] | 292 | [7 empty] | -123.5
2002-01-10 07:30 | 18.4 | 3.6 | [22 empty] | 292 | [7 empty] | -123.5
2002-01-10 07:40 | 19.8 | 3.8 | [22 empty] | 292 | [7 empty] | -123.5
2002-01-10 07:50 | 18.8 | 4.2 | [22 empty] | 292 | [7 empty] | -123.5
2002-01-10 08:00 | 18.3 | 4.7 | [22 empty] | 292 | [7 empty] | -123.5
2002-01-10 08:10 | 19.6 | 3.7 | [22 empty] | 292 | [7 empty] | -123.5
2002-01-10 08:20 | 20.5 | 3.7 | [22 empty] | 292 | [7 empty] | -123.5
2002-01-10 08:30 | 18.6 | 3.8 | [22 empty] | 292 | [7 empty] | -123.5
2002-01-10 08:40 | 17.4 | 4.3 | [22 empty] | 292 | [7 empty] | -123.5
2002-01-10 08:50 | 20.2 | 4.9 | [22 empty] | 292 | [7 empty] | -123.5
2002-01-10 09:00 | 19.2 | 4.2 | [22 empty] | 292 | [7 empty] | -123.5
2002-01-10 09:10 | 18.4 | 3.1 | [22 empty] | 292 | [7 empty] | -123.5
2002-01-10 09:20 | 17.9 | 3.6 | [22 empty] | 292 | [7 empty] | -123.5
2002-01-10 09:30 | 18.1 | 4.1 | [22 empty] | 292 | [7 empty] | -123.5
2002-01-10 09:40 | 21.8 | 4.5 | [22 empty] | 270 | [7 empty] | -123.5
2002-01-10 09:50 | 20.7 | 4.8 | [22 empty] | 270 | [7 empty] | -123.5
2002-01-10 10:00 | 19.9 | 3.3 | [22 empty] | 270 | [7 empty] | -123.5
2002-01-10 10:10 | 21.4 | 4.6 | [22 empty] | 270 | [7 empty] | -123.5
2002-01-10 10:20 | 21.8 | 5 | [22 empty] | 270 | [7 empty] | -123.5
2002-01-10 10:30 | 20.2 | 4.1 | [22 empty] | 292 | [7 empty] | -123.5
2002-01-10 10:40 | 22.1 | 4.2 | [22 empty] | 292 | [7 empty] | -123.5
2002-01-10 10:50 | 22.8 | 4.4 | [22 empty] | 292 | [7 empty] | -123.5
2002-01-10 11:00 | 21.8 | 4.8 | [22 empty] | 270 | [7 empty] | -123.5
2002-01-10 11:10 | 21.5 | 4.4 | [22 empty] | 270 | [7 empty] | -123.5
2002-01-10 11:20 | 21.3 | 4.3 | [22 empty] | 292 | [7 empty] | -123.5
2002-01-10 11:30 | 21.8 | 4.7 | [22 empty] | 270 | [7 empty] | -123.5
2002-01-10 11:40 | 20.1 | 13.6 | [22 empty] | 270 | [7 empty] | -123.5
2002-01-10 11:50 | 22.8 | 4.2 | [22 empty] | 270 | [7 empty] | -123.5
2002-01-10 12:00 | 18.9 | 4.9 | [22 empty] | 270 | [7 empty] | -123.5
2002-01-10 12:10 | 16.9 | 4.3 | [22 empty] | 270 | [7 empty] | -123.5
2002-01-10 12:20 | 18.1 | 4.1 | [22 empty] | 270 | [7 empty] | -123.5
2002-01-10 12:30 | 17.7 | 4 | [22 empty] | 270 | [7 empty] | -123.5
2002-01-10 12:40 | 14.6 | 3.5 | [22 empty] | 270 | [7 empty] | -123.5
2002-01-10 12:50 | 18.9 | 5.7 | [22 empty] | 270 | [7 empty] | -123.5
2002-01-10 13:00 | 20.3 | 5.1 | [22 empty] | 270 | [7 empty] | -123.5
2002-01-10 13:10 | 17.6 | 4.2 | [22 empty] | 270 | [7 empty] | -123.5
2002-01-10 13:20 | 19.1 | 5.2 | [22 empty] | 270 | [7 empty] | -123.5
2002-01-10 13:30 | 20.7 | 4.8 | [22 empty] | 270 | [7 empty] | -123.5
2002-01-10 13:40 | 20.1 | 13.6 | [22 empty] | 270 | [7 empty] | -123.5
2002-01-10 13:50 | 21 | 5.1 | [22 empty] | 270 | [7 empty] | -123.5
2002-01-10 14:00 | 17.1 | 3.5 | [22 empty] | 270 | [7 empty] | -123.5
2002-01-10 14:10 | 18.9 | 5.3 | [22 empty] | 270 | [7 empty] | -123.5
2002-01-10 14:20 | 17.4 | 4.9 | [22 empty] | 270 | [7 empty] | -123.5
2002-01-10 14:30 | 19.9 | 4.9 | [22 empty] | 270 | [7 empty] | -123.5
2002-01-10 14:40 | 20.3 | 4.3 | [22 empty] | 270 | [7 empty] | -123.5
2002-01-10 14:50 | 17.5 | 4.4 | [22 empty] | 270 | [7 empty] | -123.5
2002-01-10 15:00 | 17.2 | 3.8 | [22 empty] | 270 | [7 empty] | -123.5
2002-01-10 15:10 | 24.5 | 5.8 | [22 empty] | 270 | [7 empty] | -123.5
2002-01-10 15:20 | 27.7 | 7.9 | [22 empty] | 270 | [7 empty] | -123.5
2002-01-10 15:30 | 23.1 | 5.9 | [22 empty] | 270 | [7 empty] | -123.5
2002-01-10 15:40 | 26 | 5.9 | [22 empty] | 270 | [7 empty] | -123.5
2002-01-10 15:50 | 24.7 | 5.6 | [22 empty] | 292 | [7 empty] | -123.5
2002-01-10 16:00 | 24 | 4.5 | [22 empty] | 292 | [7 empty] | -123.5
2002-01-10 16:10 | 24.7 | 4.3 | [22 empty] | 292 | [7 empty] | -123.5
2002-01-10 16:20 | 22.7 | 4.8 | [22 empty] | 315 | [7 empty] | -123.5
2002-01-10 16:30 | 27.4 | 4.4 | [22 empty] | 292 | [7 empty] | -123.5
2002-01-10 16:40 | 24.9 | 3.9 | [22 empty] | 292 | [7 empty] | -123.5
2002-01-10 16:50 | 27.6 | 6.3 | [22 empty] | 315 | [7 empty] | -123.5
2002-01-10 17:00 | 20.7 | 5 | [22 empty] | 315 | [7 empty] | -123.5
2002-01-10 17:10 | 21.4 | 4.4 | [22 empty] | 315 | [7 empty] | -123.5
2002-01-10 17:20 | 22.6 | 5.1 | [22 empty] | 315 | [7 empty] | -123.5
2002-01-10 17:30 | 21.7 | 4.7 | [22 empty] | 315 | [7 empty] | -123.5
2002-01-10 17:40 | 24.9 | 6.1 | [22 empty] | 315 | [7 empty] | -123.5
2002-01-10 17:50 | 28.4 | 5.3 | [22 empty] | 315 | [7 empty] | -123.5
2002-01-10 18:00 | 29.4 | 4.9 | [22 empty] | 315 | [7 empty] | -123.5
2002-01-10 18:10 | 27 | 4.5 | [22 empty] | 315 | [7 empty] | -123.5
2002-01-10 18:20 | 27 | 5.6 | [22 empty] | 315 | [7 empty] | -123.5
2002-01-10 18:30 | 24.8 | 5.2 | [22 empty] | 315 | [7 empty] | -123.5
2002-01-10 18:40 | 24.4 | 4.8 | [22 empty] | 315 | [7 empty] | -123.5
2002-01-10 18:50 | 22.5 | 3.9 | [22 empty] | 315 | [7 empty] | -123.5
2002-01-10 19:00 | 22 | 3.8 | [22 empty] | 315 | [7 empty] | -123.5
2002-01-10 19:10 | 17.9 | 3.2 | [22 empty] | 315 | [7 empty] | -123.5
2002-01-10 19:20 | 19.9 | 3 | [22 empty] | 292 | [7 empty] | -123.5
2002-01-10 19:30 | 25.9 | 4.6 | [22 empty] | 315 | [7 empty] | -123.5
2002-01-10 19:40 | 30.4 | 5.4 | [22 empty] | 315 | [7 empty] | -123.5
2002-01-10 19:50 | 26.3 | 5.1 | [22 empty] | 315 | [7 empty] | -123.5
2002-01-10 20:00 | 26.8 | 4.7 | [22 empty] | 315 | [7 empty] | -123.5
2002-01-10 20:10 | 25.9 | 4.5 | [22 empty] | 315 | [7 empty] | -123.5
2002-01-10 20:20 | 25.6 | 5.8 | [22 empty] | 315 | [7 empty] | -123.5
2002-01-10 20:30 | 26.8 | 5.2 | [22 empty] | 315 | [7 empty] | -123.5
2002-01-10 20:40 | 29.8 | 4.6 | [22 empty] | 315 | [7 empty] | -123.5
2002-01-10 20:50 | 29 | 5.6 | [22 empty] | 315 | [7 empty] | -123.5
2002-01-10 21:00 | 29.6 | 5.8 | [22 empty] | 315 | [7 empty] | -123.5
2002-01-10 21:10 | 30.4 | 4.9 | [22 empty] | 315 | [7 empty] | -123.5
2002-01-10 21:20 | 29.5 | 5.1 | [22 empty] | 315 | [7 empty] | -123.5
2002-01-10 21:30 | 27.3 | 4.5 | [22 empty] | 315 | [7 empty] | -123.5
2002-01-10 21:40 | 27.9 | 5.2 | [22 empty] | 315 | [7 empty] | -123.5
2002-01-10 21:50 | 26.9 | 4.8 | [22 empty] | 315 | [7 empty] | -123.5
2002-01-10 22:00 | 28.6 | 5.2 | [22 empty] | 315 | [7 empty] | -123.5
2002-01-10 22:10 | 33 | 4.6 | [22 empty] | 315 | [7 empty] | -123.5
2002-01-10 22:20 | 28.7 | 4.9 | [22 empty] | 315 | [7 empty] | -123.5
2002-01-10 22:30 | 29.2 | 5.3 | [22 empty] | 315 | [7 empty] | -123.5
2002-01-10 22:40 | 31 | 4.8 | [22 empty] | 315 | [7 empty] | -123.5
2002-01-10 22:50 | 25.6 | 5.4 | [22 empty] | 315 | [7 empty] | -123.5
2002-01-10 23:00 | 28.8 | 4.7 | [22 empty] | 315 | [7 empty] | -123.5
2002-01-10 23:10 | 24.1 | 4.5 | [22 empty] | 315 | [7 empty] | -123.5
2002-01-10 23:20 | 26.9 | 4.7 | [22 empty] | 315 | [7 empty] | -123.5
2002-01-10 23:30 | 26 | 5.2 | [22 empty] | 315 | [7 empty] | -123.5
2002-01-10 23:40 | 28 | 4.3 | [22 empty] | 315 | [7 empty] | -123.5
2002-01-10 23:50 | 24.8 | 4.4 | [22 empty] | 315 | [7 empty] | -123.5
2002-01-11 | 27.2 | 5 | [22 empty] | 315 | [7 empty] | -123.5
2002-01-11 00:10 | 26.5 | 4.3 | [22 empty] | 315 | [7 empty] | -123.5
2002-01-11 00:20 | 28 | 3.9 | [22 empty] | 315 | [7 empty] | -123.5
2002-01-11 00:30 | 26.8 | 4.5 | [22 empty] | 315 | [7 empty] | -123.5
2002-01-11 00:40 | 22 | 5.7 | [22 empty] | 315 | [7 empty] | -123.5
2002-01-11 00:50 | 26.5 | 4.8 | [22 empty] | 315 | [7 empty] | -123.5
2002-01-11 01:00 | 26 | 3.8 | [22 empty] | 315 | [7 empty] | -123.5
2002-01-11 01:10 | 23.3 | 4.3 | [22 empty] | 315 | [7 empty] | -123.5
2002-01-11 01:20 | 26.6 | 4.7 | [22 empty] | 315 | [7 empty] | -123.5
2002-01-11 01:30 | 24.8 | 4.4 | [22 empty] | 315 | [7 empty] | -123.5
2002-01-11 01:40 | 22.9 | 5.6 | [22 empty] | 315 | [7 empty] | -123.5
2002-01-11 01:50 | 22.4 | 4.6 | [22 empty] | 315 | [7 empty] | -123.5
2002-01-11 02:00 | 20.3 | 4.1 | [22 empty] | 315 | [7 empty] | -123.5
2002-01-11 02:10 | 24.8 | 3.8 | [22 empty] | 315 | [7 empty] | -123.5
2002-01-11 02:20 | 22.4 | 4.5 | [22 empty] | 315 | [7 empty] | -123.5
2002-01-11 02:30 | 21.7 | 4.3 | [22 empty] | 315 | [7 empty] | -123.5
2002-01-11 02:40 | 21 | 4.4 | [22 empty] | 315 | [7 empty] | -123.5
2002-01-11 02:50 | 22.8 | 5 | [22 empty] | 315 | [7 empty] | -123.5
2002-01-11 03:00 | 24.7 | 4.3 | [22 empty] | 315 | [7 empty] | -123.5
2002-01-11 03:10 | 23.1 | 4.2 | [22 empty] | 315 | [7 empty] | -123.5
2002-01-11 03:20 | 22.8 | 4.3 | [22 empty] | 315 | [7 empty] | -123.5
2002-01-11 03:30 | 25.1 | 4.5 | [22 empty] | 315 | [7 empty] | -123.5
2002-01-11 03:40 | 24.7 | 4.6 | [22 empty] | 315 | [7 empty] | -123.5
2002-01-11 03:50 | 22.3 | 3.4 | [22 empty] | 315 | [7 empty] | -123.5
2002-01-11 04:00 | 22 | 3.6 | [22 empty] | 292 | [7 empty] | -123.5
2002-01-11 04:10 | 22.3 | 4.1 | [22 empty] | 292 | [7 empty] | -123.5
2002-01-11 04:20 | 22.9 | 3.7 | [22 empty] | 315 | [7 empty] | -123.5
2002-01-11 04:30 | 20.4 | 3.2 | [22 empty] | 315 | [7 empty] | -123.5
2002-01-11 04:40 | 21.6 | 3.8 | [22 empty] | 292 | [7 empty] | -123.5
2002-01-11 04:50 | 21.7 | 4.2 | [22 empty] | 315 | [7 empty] | -123.5
2002-01-11 05:00 | 22.9 | 3.5 | [22 empty] | 315 | [7 empty] | -123.5
2002-01-11 05:10 | 22.1 | 3.8 | [22 empty] | 315 | [7 empty] | -123.5
2002-01-11 05:20 | 22.5 | 3.5 | [22 empty] | 315 | [7 empty] | -123.5
2002-01-11 05:30 | 22.6 | 4.3 | [22 empty] | 315 | [7 empty] | -123.5
2002-01-11 05:40 | 25.3 | 4.2 | [22 empty] | 315 | [7 empty] | -123.5
2002-01-11 05:50 | 24.3 | 3.7 | [22 empty] | 315 | [7 empty] | -123.5
2002-01-11 06:00 | 24 | 3.8 | [22 empty] | 315 | [7 empty] | -123.5
2002-01-11 06:10 | 23.2 | 4.1 | [22 empty] | 315 | [7 empty] | -123.5
2002-01-11 06:20 | 24.3 | 4.3 | [22 empty] | 315 | [7 empty] | -123.5
2002-01-11 06:30 | 24.4 | 4.1 | [22 empty] | 315 | [7 empty] | -123.5
2002-01-11 06:40 | 23.6 | 3.1 | [22 empty] | 315 | [7 empty] | -123.5
2002-01-11 06:50 | 24.7 | 4 | [22 empty] | 315 | [7 empty] | -123.5
2002-01-11 07:00 | 24.4 | 3.4 | [22 empty] | 292 | [7 empty] | -123.5
2002-01-11 07:10 | 22.4 | 3.4 | [22 empty] | 315 | [7 empty] | -123.5
2002-01-11 07:20 | 22.3 | 4.2 | [22 empty] | 315 | [7 empty] | -123.5
2002-01-11 07:30 | 19.3 | 3.3 | [22 empty] | 292 | [7 empty] | -123.5
2002-01-11 07:40 | 20.3 | 3.7 | [22 empty] | 292 | [7 empty] | -123.5
2002-01-11 07:50 | 16.6 | 2.1 | [22 empty] | 292 | [7 empty] | -123.5
2002-01-11 08:00 | 15.4 | 2.6 | [22 empty] | 292 | [7 empty] | -123.5
2002-01-11 08:10 | 16.1 | 2.4 | [22 empty] | 292 | [7 empty] | -123.5
2002-01-11 08:20 | 16 | 1.9 | [22 empty] | 292 | [7 empty] | -123.5
2002-01-11 08:30 | 15.4 | 2.2 | [22 empty] | 292 | [7 empty] | -123.5
2002-01-11 08:40 | 17.1 | 2.1 | [22 empty] | 292 | [7 empty] | -123.5
2002-01-11 08:50 | 15.6 | 2.4 | [22 empty] | 292 | [7 empty] | -123.5
2002-01-11 09:00 | 16.2 | 2.7 | [22 empty] | 315 | [7 empty] | -123.5
2002-01-11 09:10 | 15.5 | 2.4 | [22 empty] | 315 | [7 empty] | -123.5
2002-01-11 09:20 | 17.4 | 2.5 | [22 empty] | 315 | [7 empty] | -123.5
2002-01-11 09:30 | 15.9 | 2.2 | [22 empty] | 292 | [7 empty] | -123.5
2002-01-11 09:40 | 15.5 | 2 | [22 empty] | 292 | [7 empty] | -123.5
2002-01-11 09:50 | 15.6 | 2.4 | [22 empty] | 292 | [7 empty] | -123.5
2002-01-11 10:00 | 16.4 | 2.3 | [22 empty] | 292 | [7 empty] | -123.5
2002-01-11 10:10 | 17.3 | 2.7 | [22 empty] | 292 | [7 empty] | -123.5
2002-01-11 10:20 | 14.9 | 2.6 | [22 empty] | 315 | [7 empty] | -123.5
2002-01-11 10:30 | 14 | 2.2 | [22 empty] | 292 | [7 empty] | -123.5
2002-01-11 10:40 | 14.4 | 2.3 | [22 empty] | 292 | [7 empty] | -123.5
2002-01-11 10:50 | 13.8 | 2 | [22 empty] | 292 | [7 empty] | -123.5
2002-01-11 11:00 | 14.7 | 2.1 | [22 empty] | 292 | [7 empty] | -123.5
2002-01-11 11:10 | 18.3 | 2.9 | [22 empty] | 315 | [7 empty] | -123.5
2002-01-11 11:20 | 20.4 | 3.6 | [22 empty] | 315 | [7 empty] | -123.5
2002-01-11 11:30 | 23.9 | 3.6 | [22 empty] | 315 | [7 empty] | -123.5
2002-01-11 11:40 | 23.1 | 3.5 | [22 empty] | 315 | [7 empty] | -123.5
2002-01-11 11:50 | 22.5 | 3.6 | [22 empty] | 292 | [7 empty] | -123.5
2002-01-11 12:00 | 22.4 | 4 | [22 empty] | 292 | [7 empty] | -123.5
2002-01-11 12:10 | 21 | 3.6 | [22 empty] | 315 | [7 empty] | -123.5
2002-01-11 12:20 | 20.1 | 3.7 | [22 empty] | 292 | [7 empty] | -123.5
2002-01-11 12:30 | 17.7 | 3.5 | [22 empty] | 292 | [7 empty] | -123.5
2002-01-11 12:40 | 15.5 | 3.2 | [22 empty] | 292 | [7 empty] | -123.5
2002-01-11 12:50 | 14.5 | 2.4 | [22 empty] | 292 | [7 empty] | -123.5
2002-01-11 13:00 | 13.2 | 2.6 | [22 empty] | 292 | [7 empty] | -123.5
2002-01-11 13:10 | 14.1 | 2.9 | [22 empty] | 292 | [7 empty] | -123.5
2002-01-11 13:20 | 13.8 | 3 | [22 empty] | 315 | [7 empty] | -123.5
2002-01-11 13:30 | 13 | 2 | [22 empty] | 292 | [7 empty] | -123.5
2002-01-11 13:40 | 12.7 | 2.4 | [22 empty] | 292 | [7 empty] | -123.5
2002-01-11 13:50 | 14.3 | 2.2 | [22 empty] | 292 | [7 empty] | -123.5
2002-01-11 14:00 | 15.1 | 2.5 | [22 empty] | 315 | [7 empty] | -123.5
2002-01-11 14:10 | 15.1 | 2.4 | [22 empty] | 315 | [7 empty] | -123.5
2002-01-11 14:20 | 14.6 | 2.7 | [22 empty] | 315 | [7 empty] | -123.5
2002-01-11 14:30 | 13.9 | 2.5 | [22 empty] | 315 | [7 empty] | -123.5
2002-01-11 14:40 | 13.7 | 2.5 | [22 empty] | 315 | [7 empty] | -123.5
2002-01-11 14:50 | 13.8 | 2 | [22 empty] | 292 | [7 empty] | -123.5
2002-01-11 15:00 | 15.1 | 2.3 | [22 empty] | 292 | [7 empty] | -123.5
2002-01-11 15:10 | 15 | 2.6 | [22 empty] | 292 | [7 empty] | -123.5
2002-01-11 15:20 | 15.2 | 2.4 | [22 empty] | 292 | [7 empty] | -123.5
2002-01-11 15:30 | 15.1 | 3.3 | [22 empty] | 315 | [7 empty] | -123.5
2002-01-11 15:40 | 17.7 | 3.4 | [22 empty] | 315 | [7 empty] | -123.5
2002-01-11 15:50 | 15.6 | 3 | [22 empty] | 315 | [7 empty] | -123.5
2002-01-11 16:00 | 15.9 | 2.8 | [22 empty] | 315 | [7 empty] | -123.5
2002-01-11 16:10 | 15.6 | 2.5 | [22 empty] | 315 | [7 empty] | -123.5
2002-01-11 16:20 | 15.2 | 2.7 | [22 empty] | 315 | [7 empty] | -123.5
2002-01-11 16:30 | 13.8 | 2.6 | [22 empty] | 315 | [7 empty] | -123.5
2002-01-11 16:40 | 12.1 | 2.7 | [22 empty] | 315 | [7 empty] | -123.5
2002-01-11 16:50 | 13 | 2.6 | [22 empty] | 315 | [7 empty] | -123.5
2002-01-11 17:00 | 13.5 | 2.4 | [22 empty] | 315 | [7 empty] | -123.5
2002-01-11 17:10 | 12.5 | 2.4 | [22 empty] | 315 | [7 empty] | -123.5
2002-01-11 17:20 | 12.1 | 2.2 | [22 empty] | 315 | [7 empty] | -123.5
2002-01-11 17:30 | 12.3 | 2.3 | [22 empty] | 315 | [7 empty] | -123.5
2002-01-11 17:40 | 12.4 | 2.4 | [22 empty] | 315 | [7 empty] | -123.5
2002-01-11 17:50 | 14.6 | 2.2 | [22 empty] | 315 | [7 empty] | -123.5
2002-01-11 18:00 | 16.7 | 2.2 | [22 empty] | 315 | [7 empty] | -123.5
2002-01-11 18:10 | 14.8 | 2.2 | [22 empty] | 315 | [7 empty] | -123.5
2002-01-11 18:20 | 13.8 | 2.1 | [22 empty] | 315 | [7 empty] | -123.5
2002-01-11 18:30 | 13 | 1.9 | [22 empty] | 315 | [7 empty] | -123.5
2002-01-11 18:40 | 11.3 | 1.9 | [22 empty] | 292 | [7 empty] | -123.5
2002-01-11 18:50 | 9.7 | 1.2 | [22 empty] | 315 | [7 empty] | -123.5
2002-01-11 19:00 | 8.9 | 1.1 | [22 empty] | 315 | [7 empty] | -123.5
2002-01-11 19:10 | 8.4 | 1 | [22 empty] | 315 | [7 empty] | -123.5
2002-01-11 19:20 | 9.2 | 1.3 | [22 empty] | 292 | [7 empty] | -123.5
2002-01-11 19:30 | 10.6 | 1.2 | [22 empty] | 292 | [7 empty] | -123.5
2002-01-11 19:40 | 11.4 | 0.9 | [22 empty] | 292 | [7 empty] | -123.5
2002-01-11 19:50 | 11.1 | 0.8 | [22 empty] | 315 | [7 empty] | -123.5
2002-01-11 20:00 | 9.8 | 0.6 | [22 empty] | 315 | [7 empty] | -123.5
2002-01-11 20:10 | 9.4 | 0.6 | [22 empty] | 315 | [7 empty] | -123.5
2002-01-11 20:20 | 7.2 | 1.1 | [22 empty] | 315 | [7 empty] | -123.5
2002-01-11 20:30 | 5.5 | 0.7 | [22 empty] | 315 | [7 empty] | -123.5
2002-01-11 20:40 | 4.4 | 0.9 | [22 empty] | 315 | [7 empty] | -123.5
2002-01-11 20:50 | 4.7 | 0.9 | [22 empty] | 338 | [7 empty] | -123.5
2002-01-11 21:00 | 2.6 | 1.3 | [22 empty] | 315 | [7 empty] | -123.5
2002-01-11 21:10 | 2.1 | 1.4 | [22 empty] | 225 | [7 empty] | -123.5
2002-01-11 21:20 | 1.8 | 0.9 | [22 empty] | 180 | [7 empty] | -123.5
2002-01-11 21:30 | 4.3 | 1.1 | [22 empty] | 158 | [7 empty] | -123.5
2002-01-11 21:40 | 4.4 | 1.1 | [22 empty] | 158 | [7 empty] | -123.5
2002-01-11 21:50 | 4.7 | 1.3 | [22 empty] | 158 | [7 empty] | -123.5
2002-01-11 22:00 | 4.6 | 1.4 | [22 empty] | 158 | [7 empty] | -123.5
2002-01-11 22:10 | 4.1 | 1.8 | [22 empty] | 112 | [7 empty] | -123.5
2002-01-11 22:20 | 5.4 | 1.4 | [22 empty] | 112 | [7 empty] | -123.5
2002-01-11 22:30 | 6.8 | 1.4 | [22 empty] | 90 | [7 empty] | -123.5
2002-01-11 22:40 | 6.7 | 2.2 | [22 empty] | 135 | [7 empty] | -123.5
2002-01-11 22:50 | 9 | 1.9 | [22 empty] | 135 | [7 empty] | -123.5
2002-01-11 23:00 | 7.6 | 1.8 | [22 empty] | 135 | [7 empty] | -123.5
2002-01-11 23:10 | 6.8 | 1.3 | [22 empty] | 135 | [7 empty] | -123.5
2002-01-11 23:20 | 5.3 | 1.8 | [22 empty] | 135 | [7 empty] | -123.5
2002-01-11 23:30 | 5.8 | 1.6 | [22 empty] | 112 | [7 empty] | -123.5
2002-01-11 23:40 | 4 | 1.4 | [22 empty] | 112 | [7 empty] | -123.5
2002-01-11 23:50 | 5.5 | 1.1 | [22 empty] | 112 | [7 empty] | -123.5
2002-01-12 | 2.6 | 1.3 | [22 empty] | 112 | [7 empty] | -123.5
2002-01-12 00:10 | 5.2 | 1.4 | [22 empty] | 112 | [7 empty] | -123.5
2002-01-12 00:20 | 5.4 | 1.4 | [22 empty] | 90 | [7 empty] | -123.5
2002-01-12 00:30 | 4.3 | 1.6 | [22 empty] | 112 | [7 empty] | -123.5
2002-01-12 00:40 | 4.3 | 1.8 | [22 empty] | 90 | [7 empty] | -123.5
2002-01-12 00:50 | 2.7 | 1.6 | [22 empty] | 112 | [7 empty] | -123.5
2002-01-12 01:00 | 4.5 | 1.9 | [22 empty] | 135 | [7 empty] | -123.5
2002-01-12 01:10 | 3.3 | 1.4 | [22 empty] | 158 | [7 empty] | -123.5
2002-01-12 01:20 | 3.5 | 1.5 | [22 empty] | 135 | [7 empty] | -123.5
2002-01-12 01:30 | 5.4 | 1.1 | [22 empty] | 180 | [7 empty] | -123.5
2002-01-12 01:40 | 3.1 | 1.1 | [22 empty] | 158 | [7 empty] | -123.5
2002-01-12 01:50 | 8.7 | 4 | [22 empty] | 225 | [7 empty] | -123.5
2002-01-12 02:00 | 7.2 | 2.4 | [22 empty] | 202 | [7 empty] | -123.5
2002-01-12 02:10 | 8.3 | 3.4 | [22 empty] | 270 | [7 empty] | -123.5
2002-01-12 02:20 | 9 | 2 | [22 empty] | 248 | [7 empty] | -123.5
2002-01-12 02:30 | 6.5 | 2 | [22 empty] | 225 | [7 empty] | -123.5
2002-01-12 02:40 | 6.6 | 1.8 | [22 empty] | 202 | [7 empty] | -123.5
2002-01-12 02:50 | 5.4 | 1.6 | [22 empty] | 180 | [7 empty] | -123.5
2002-01-12 03:00 | 6.5 | 1.6 | [22 empty] | 180 | [7 empty] | -123.5
2002-01-12 03:10 | 7.2 | 2.4 | [22 empty] | 180 | [7 empty] | -123.5
2002-01-12 03:20 | 6.8 | 1.8 | [22 empty] | 202 | [7 empty] | -123.5
2002-01-12 03:30 | 7 | 1.6 | [22 empty] | 225 | [7 empty] | -123.5
2002-01-12 03:40 | 3.8 | 1.6 | [22 empty] | 248 | [7 empty] | -123.5
2002-01-12 03:50 | 4 | 1.4 | [22 empty] | 225 | [7 empty] | -123.5
2002-01-12 04:00 | 3.8 | 1.1 | [22 empty] | 248 | [7 empty] | -123.5
2002-01-12 04:10 | 4.8 | 1.4 | [22 empty] | 225 | [7 empty] | -123.5
2002-01-12 04:20 | 1.6 | 0.9 | [22 empty] | 158 | [7 empty] | -123.5
2002-01-12 04:30 | 2 | 1.2 | [22 empty] | 202 | [7 empty] | -123.5
2002-01-12 04:40 | 2.6 | 1.1 | [22 empty] | 225 | [7 empty] | -123.5
2002-01-12 04:50 | 1.9 | 1.2 | [22 empty] | 158 | [7 empty] | -123.5
2002-01-12 05:00 | 1.1 | 0.5 | [22 empty] | 202 | [7 empty] | -123.5
2002-01-12 05:10 | 1.2 | 0.5 | [22 empty] | 292 | [7 empty] | -123.5
2002-01-12 05:20 | 3.3 | 1.9 | [22 empty] | 270 | [7 empty] | -123.5
2002-01-12 05:30 | 5.5 | 1 | [22 empty] | 248 | [7 empty] | -123.5
2002-01-12 05:40 | 6.2 | 1.3 | [22 empty] | 292 | [7 empty] | -123.5
2002-01-12 05:50 | 6.7 | 1.1 | [22 empty] | 292 | [7 empty] | -123.5
2002-01-12 06:00 | 7.7 | 1 | [22 empty] | 292 | [7 empty] | -123.5
2002-01-12 06:10 | 9.4 | 1.2 | [22 empty] | 292 | [7 empty] | -123.5
2002-01-12 06:20 | 8.2 | 1.7 | [22 empty] | 315 | [7 empty] | -123.5
2002-01-12 06:30 | 7.9 | 1.2 | [22 empty] | 315 | [7 empty] | -123.5
2002-01-12 06:40 | 8.4 | 1.3 | [22 empty] | 315 | [7 empty] | -123.5
2002-01-12 06:50 | 9.8 | 2.1 | [22 empty] | 315 | [7 empty] | -123.5
2002-01-12 07:00 | 12 | 1.9 | [22 empty] | 292 | [7 empty] | -123.5
2002-01-12 07:10 | 12.2 | 2 | [22 empty] | 315 | [7 empty] | -123.5
2002-01-12 07:20 | 12.4 | 1.8 | [22 empty] | 315 | [7 empty] | -123.5
2002-01-12 07:30 | 11.2 | 1.7 | [22 empty] | 315 | [7 empty] | -123.5
2002-01-12 07:40 | 11.4 | 1.9 | [22 empty] | 315 | [7 empty] | -123.5
2002-01-12 07:50 | 11.4 | 2.4 | [22 empty] | 292 | [7 empty] | -123.5
2002-01-12 08:00 | 14 | 3.1 | [22 empty] | 292 | [7 empty] | -123.5
2002-01-12 08:10 | 16.7 | 2.1 | [22 empty] | 292 | [7 empty] | -123.5
2002-01-12 08:20 | 13.6 | 2.5 | [22 empty] | 292 | [7 empty] | -123.5
2002-01-12 08:30 | 14.2 | 3.8 | [22 empty] | 292 | [7 empty] | -123.5
2002-01-12 08:40 | 16.5 | 3.1 | [22 empty] | 315 | [7 empty] | -123.5
2002-01-12 08:50 | 17.8 | 4.3 | [22 empty] | 315 | [7 empty] | -123.5
2002-01-12 09:00 | 15.2 | 3 | [22 empty] | 315 | [7 empty] | -123.5
2002-01-12 09:10 | 15.9 | 3 | [22 empty] | 315 | [7 empty] | -123.5
2002-01-12 09:20 | 12.3 | 2.4 | [22 empty] | 315 | [7 empty] | -123.5
2002-01-12 09:30 | 9.9 | 2.1 | [22 empty] | 315 | [7 empty] | -123.5
2002-01-12 09:40 | 12.5 | 4.2 | [22 empty] | 315 | [7 empty] | -123.5
2002-01-12 09:50 | 18.5 | 3.3 | [22 empty] | 315 | [7 empty] | -123.5
2002-01-12 10:00 | 18.5 | 3.8 | [22 empty] | 315 | [7 empty] | -123.5
2002-01-12 10:10 | 17.1 | 3.3 | [22 empty] | 315 | [7 empty] | -123.5
2002-01-12 10:20 | 18.2 | 3.2 | [22 empty] | 315 | [7 empty] | -123.5
2002-01-12 10:30 | 18.2 | 4 | [22 empty] | 315 | [7 empty] | -123.5
2002-01-12 10:40 | 16.8 | 3.3 | [22 empty] | 315 | [7 empty] | -123.5
2002-01-12 10:50 | 16 | 3.4 | [22 empty] | 315 | [7 empty] | -123.5
2002-01-12 11:00 | 15.5 | 3 | [22 empty] | 315 | [7 empty] | -123.5
2002-01-12 11:10 | 18.3 | 3.2 | [22 empty] | 292 | [7 empty] | -123.5
2002-01-12 11:20 | 16.4 | 3.3 | [22 empty] | 292 | [7 empty] | -123.5
2002-01-12 11:30 | 17 | 3.6 | [22 empty] | 292 | [7 empty] | -123.5
2002-01-12 11:40 | 17.8 | 3.5 | [22 empty] | 292 | [7 empty] | -123.5
2002-01-12 11:50 | 16.8 | 2.8 | [22 empty] | 292 | [7 empty] | -123.5
2002-01-12 12:00 | 20.8 | 4.9 | [22 empty] | 292 | [7 empty] | -123.5
2002-01-12 12:10 | 24.9 | 4.7 | [22 empty] | 292 | [7 empty] | -123.5
2002-01-12 12:20 | 23.2 | 3.9 | [22 empty] | 292 | [7 empty] | -123.5
2002-01-12 12:30 | 24 | 3.5 | [22 empty] | 292 | [7 empty] | -123.5
2002-01-12 12:40 | 23.1 | 3.4 | [22 empty] | 292 | [7 empty] | -123.5
2002-01-12 12:50 | 21.9 | 3.8 | [22 empty] | 292 | [7 empty] | -123.5
2002-01-12 13:00 | 21.2 | 4.1 | [22 empty] | 292 | [7 empty] | -123.5
2002-01-12 13:10 | 21.8 | 4 | [22 empty] | 292 | [7 empty] | -123.5
2002-01-12 13:20 | 21.6 | 4.4 | [22 empty] | 292 | [7 empty] | -123.5
2002-01-12 13:30 | 21.7 | 3.7 | [22 empty] | 292 | [7 empty] | -123.5
2002-01-12 13:40 | 22 | 4.4 | [22 empty] | 292 | [7 empty] | -123.5
2002-01-12 13:50 | 23.5 | 5.2 | [22 empty] | 292 | [7 empty] | -123.5
2002-01-12 14:00 | 24.8 | 4.8 | [22 empty] | 292 | [7 empty] | -123.5
2002-01-12 14:10 | 25.2 | 4.6 | [22 empty] | 292 | [7 empty] | -123.5
2002-01-12 14:20 | 24.1 | 4.4 | [22 empty] | 292 | [7 empty] | -123.5
2002-01-12 14:30 | 25.5 | 5.1 | [22 empty] | 292 | [7 empty] | -123.5
2002-01-12 14:40 | 26.7 | 4.9 | [22 empty] | 292 | [7 empty] | -123.5
2002-01-12 14:50 | 23 | 4.6 | [22 empty] | 292 | [7 empty] | -123.5
2002-01-12 15:00 | 21.2 | 4.1 | [22 empty] | 292 | [7 empty] | -123.5
2002-01-12 15:10 | 20.1 | 4.9 | [22 empty] | 292 | [7 empty] | -123.5
2002-01-12 15:20 | 21.3 | 4.8 | [22 empty] | 292 | [7 empty] | -123.5
2002-01-12 15:30 | 25.1 | 6.1 | [22 empty] | 292 | [7 empty] | -123.5
2002-01-12 15:40 | 27.4 | 5.8 | [22 empty] | 315 | [7 empty] | -123.5
2002-01-12 15:50 | 28.2 | 5.9 | [22 empty] | 292 | [7 empty] | -123.5
2002-01-12 16:00 | 25.5 | 5 | [22 empty] | 292 | [7 empty] | -123.5
2002-01-12 16:10 | 26.6 | 5 | [22 empty] | 292 | [7 empty] | -123.5
2002-01-12 16:20 | 25.3 | 4.7 | [22 empty] | 292 | [7 empty] | -123.5
2002-01-12 16:30 | 25.4 | 6.8 | [22 empty] | 292 | [7 empty] | -123.5
2002-01-12 16:40 | 29.8 | 6 | [22 empty] | 292 | [7 empty] | -123.5
2002-01-12 16:50 | 27.9 | 6.4 | [22 empty] | 292 | [7 empty] | -123.5
2002-01-12 17:00 | 27.9 | 5.1 | [22 empty] | 292 | [7 empty] | -123.5
2002-01-12 17:10 | 26.1 | 5.3 | [22 empty] | 292 | [7 empty] | -123.5
2002-01-12 17:20 | 23.2 | 4.9 | [22 empty] | 315 | [7 empty] | -123.5
2002-01-12 17:30 | 24.8 | 4.1 | [22 empty] | 315 | [7 empty] | -123.5
2002-01-12 17:40 | 25.3 | 4.4 | [22 empty] | 315 | [7 empty] | -123.5
2002-01-12 17:50 | 23.2 | 4.8 | [22 empty] | 315 | [7 empty] | -123.5
2002-01-12 18:00 | 23.6 | 4.2 | [22 empty] | 315 | [7 empty] | -123.5
2002-01-12 18:10 | 22.1 | 3.7 | [22 empty] | 315 | [7 empty] | -123.5
2002-01-12 18:20 | 26.7 | 5.5 | [22 empty] | 292 | [7 empty] | -123.5
2002-01-12 18:30 | 28.7 | 4.7 | [22 empty] | 292 | [7 empty] | -123.5
2002-01-12 18:40 | 28.8 | 3.9 | [22 empty] | 292 | [7 empty] | -123.5
2002-01-12 18:50 | 29.9 | 5.3 | [22 empty] | 292 | [7 empty] | -123.5
2002-01-12 19:00 | 33.1 | 4.6 | [22 empty] | 292 | [7 empty] | -123.5
2002-01-12 19:10 | 30.1 | 4.3 | [22 empty] | 315 | [7 empty] | -123.5
2002-01-12 19:20 | 28.2 | 5.2 | [22 empty] | 315 | [7 empty] | -123.5
2002-01-12 19:30 | 29 | 4.2 | [22 empty] | 315 | [7 empty] | -123.5
2002-01-12 19:40 | 30.9 | 5.3 | [22 empty] | 315 | [7 empty] | -123.5
2002-01-12 19:50 | 32.4 | 4.8 | [22 empty] | 315 | [7 empty] | -123.5
2002-01-12 20:00 | 34 | 5.2 | [22 empty] | 315 | [7 empty] | -123.5
2002-01-12 20:10 | 31 | 4.6 | [22 empty] | 315 | [7 empty] | -123.5
2002-01-12 20:20 | 36.7 | 5.4 | [22 empty] | 315 | [7 empty] | -123.5
2002-01-12 20:30 | 37.2 | 6 | [22 empty] | 292 | [7 empty] | -123.5
2002-01-12 20:40 | 38.7 | 5.5 | [22 empty] | 292 | [7 empty] | -123.5
2002-01-12 20:50 | 37.7 | 5.9 | [22 empty] | 292 | [7 empty] | -123.5
2002-01-12 21:00 | 37.4 | 5.1 | [22 empty] | 292 | [7 empty] | -123.5
2002-01-12 21:10 | 37.7 | 5.4 | [22 empty] | 292 | [7 empty] | -123.5
2002-01-12 21:20 | 37.8 | 5.4 | [22 empty] | 292 | [7 empty] | -123.5
2002-01-12 21:30 | 38.9 | 5.6 | [22 empty] | 292 | [7 empty] | -123.5
2002-01-12 21:40 | 37.9 | 5.3 | [22 empty] | 292 | [7 empty] | -123.5
2002-01-12 21:50 | 36 | 4.4 | [22 empty] | 292 | [7 empty] | -123.5
2002-01-12 22:00 | 34.5 | 5.2 | [22 empty] | 292 | [7 empty] | -123.5
2002-01-12 22:10 | 35.4 | 4.4 | [22 empty] | 292 | [7 empty] | -123.5
2002-01-12 22:20 | 32.1 | 5.6 | [22 empty] | 292 | [7 empty] | -123.5
2002-01-12 22:30 | 31.2 | 4.3 | [22 empty] | 292 | [7 empty] | -123.5
2002-01-12 22:40 | 27.8 | 4.1 | [22 empty] | 292 | [7 empty] | -123.5
2002-01-12 22:50 | 27 | 5.2 | [22 empty] | 292 | [7 empty] | -123.5
2002-01-12 23:00 | 27.1 | 5.3 | [22 empty] | 315 | [7 empty] | -123.5
2002-01-12 23:10 | 25.5 | 5 | [22 empty] | 315 | [7 empty] | -123.5
2002-01-12 23:20 | 28 | 4.7 | [22 empty] | 292 | [7 empty] | -123.5
2002-01-12 23:30 | 28.7 | 4.5 | [22 empty] | 292 | [7 empty] | -123.5
2002-01-12 23:40 | 28.2 | 4.8 | [22 empty] | 315 | [7 empty] | -123.5
2002-01-12 23:50 | 27.9 | 4 | [22 empty] | 315 | [7 empty] | -123.5
2002-01-13 | 25.2 | 3.8 | [22 empty] | 292 | [7 empty] | -123.5
2002-01-13 00:10 | 24 | 3.5 | [22 empty] | 292 | [7 empty] | -123.5
2002-01-13 00:20 | 26.2 | 3.8 | [22 empty] | 292 | [7 empty] | -123.5
2002-01-13 00:30 | 24.9 | 4.3 | [22 empty] | 292 | [7 empty] | -123.5
2002-01-13 00:40 | 24.3 | 4.4 | [22 empty] | 292 | [7 empty] | -123.5
2002-01-13 00:50 | 23.6 | 3.3 | [22 empty] | 292 | [7 empty] | -123.5
2002-01-13 01:00 | 24.4 | 3.5 | [22 empty] | 292 | [7 empty] | -123.5
2002-01-13 01:10 | 25.9 | 3.6 | [22 empty] | 292 | [7 empty] | -123.5
2002-01-13 01:20 | 22.1 | 4.7 | [22 empty] | 315 | [7 empty] | -123.5
2002-01-13 01:30 | 22.4 | 2.8 | [22 empty] | 292 | [7 empty] | -123.5
2002-01-13 01:40 | 22.7 | 3.5 | [22 empty] | 292 | [7 empty] | -123.5
2002-01-13 01:50 | 21.6 | 3.6 | [22 empty] | 292 | [7 empty] | -123.5
2002-01-13 02:00 | 21 | 3.8 | [22 empty] | 292 | [7 empty] | -123.5
2002-01-13 02:10 | 19.5 | 3.9 | [22 empty] | 292 | [7 empty] | -123.5
2002-01-13 02:20 | 19.6 | 3.7 | [22 empty] | 292 | [7 empty] | -123.5
2002-01-13 02:30 | 18.9 | 3 | [22 empty] | 292 | [7 empty] | -123.5
2002-01-13 02:40 | 17.4 | 3.3 | [22 empty] | 292 | [7 empty] | -123.5
2002-01-13 02:50 | 18.3 | 3.5 | [22 empty] | 292 | [7 empty] | -123.5
2002-01-13 03:00 | 18 | 2.8 | [22 empty] | 292 | [7 empty] | -123.5
2002-01-13 03:10 | 16.7 | 2.2 | [22 empty] | 292 | [7 empty] | -123.5
2002-01-13 03:20 | 19.8 | 2.5 | [22 empty] | 292 | [7 empty] | -123.5
2002-01-13 03:30 | 19.7 | 2.8 | [22 empty] | 292 | [7 empty] | -123.5
2002-01-13 03:40 | 17.6 | 3.3 | [22 empty] | 315 | [7 empty] | -123.5
2002-01-13 03:50 | 16 | 3.4 | [22 empty] | 292 | [7 empty] | -123.5
2002-01-13 04:00 | 16.4 | 3 | [22 empty] | 292 | [7 empty] | -123.5
2002-01-13 04:10 | 18.6 | 3.4 | [22 empty] | 292 | [7 empty] | -123.5
2002-01-13 04:20 | 16.6 | 3.2 | [22 empty] | 292 | [7 empty] | -123.5
2002-01-13 04:30 | 16.8 | 2.8 | [22 empty] | 292 | [7 empty] | -123.5
2002-01-13 04:40 | 14.7 | 2.5 | [22 empty] | 292 | [7 empty] | -123.5
2002-01-13 04:50 | 13.2 | 2 | [22 empty] | 292 | [7 empty] | -123.5
2002-01-13 05:00 | 13.7 | 2 | [22 empty] | 292 | [7 empty] | -123.5
2002-01-13 05:10 | 13.3 | 2.2 | [22 empty] | 292 | [7 empty] | -123.5
2002-01-13 05:20 | 10.5 | 1.9 | [22 empty] | 292 | [7 empty] | -123.5
2002-01-13 05:30 | 13.5 | 1.9 | [22 empty] | 292 | [7 empty] | -123.5
2002-01-13 05:40 | 11.6 | 1.9 | [22 empty] | 292 | [7 empty] | -123.5
2002-01-13 05:50 | 11.1 | 1.7 | [22 empty] | 292 | [7 empty] | -123.5
2002-01-13 06:00 | 9.2 | 1.2 | [22 empty] | 292 | [7 empty] | -123.5
2002-01-13 06:10 | 9.2 | 2 | [22 empty] | 292 | [7 empty] | -123.5
2002-01-13 06:20 | 6.9 | 1.4 | [22 empty] | 292 | [7 empty] | -123.5
2002-01-13 06:30 | 6 | 1.4 | [22 empty] | 292 | [7 empty] | -123.5
2002-01-13 06:40 | 4.6 | 1 | [22 empty] | 292 | [7 empty] | -123.5
2002-01-13 06:50 | 2.2 | 0.9 | [22 empty] | 315 | [7 empty] | -123.5
2002-01-13 07:00 | 2.4 | 1.3 | [22 empty] | 225 | [7 empty] | -123.5
2002-01-13 07:10 | 6.2 | 1 | [22 empty] | 225 | [7 empty] | -123.5
2002-01-13 07:20 | 3.2 | 0.8 | [22 empty] | 248 | [7 empty] | -123.5
2002-01-13 07:30 | 3.9 | 2 | [22 empty] | 270 | [7 empty] | -123.5
2002-01-13 07:40 | 3.8 | 1.6 | [22 empty] | 292 | [7 empty] | -123.5
2002-01-13 07:50 | 3.4 | 1.2 | [22 empty] | 292 | [7 empty] | -123.5
2002-01-13 08:00 | 5.2 | 1.1 | [22 empty] | 292 | [7 empty] | -123.5
2002-01-13 08:10 | 5.4 | 0.9 | [22 empty] | 315 | [7 empty] | -123.5
2002-01-13 08:20 | 5.3 | 0.7 | [22 empty] | 315 | [7 empty] | -123.5
2002-01-13 08:30 | 5.2 | 0.6 | [22 empty] | 338 | [7 empty] | -123.5
2002-01-13 08:40 | 7.1 | 0.7 | [22 empty] | 338 | [7 empty] | -123.5
2002-01-13 08:50 | 7.2 | 1 | [22 empty] | 338 | [7 empty] | -123.5
2002-01-13 09:00 | 5 | 1.6 | [22 empty] | 315 | [7 empty] | -123.5
2002-01-13 09:10 | 4.7 | 1.6 | [22 empty] | 315 | [7 empty] | -123.5
2002-01-13 09:20 | 4 | 1 | [22 empty] | 338 | [7 empty] | -123.5
2002-01-13 09:30 | 4.1 | 1.4 | [22 empty] | 338 | [7 empty] | -123.5
2002-01-13 09:40 | 3.2 | 1.4 | [22 empty] | 292 | [7 empty] | -123.5
2002-01-13 09:50 | 2.5 | 1.4 | [22 empty] | 248 | [7 empty] | -123.5
2002-01-13 10:00 | 3.7 | 2.5 | [22 empty] | 180 | [7 empty] | -123.5
2002-01-13 10:10 | 3.5 | 1.4 | [22 empty] | 135 | [7 empty] | -123.5
2002-01-13 10:20 | 3.8 | 1 | [22 empty] | 112 | [7 empty] | -123.5
2002-01-13 10:30 | 1.4 | 0.7 | [22 empty] | 90 | [7 empty] | -123.5
2002-01-13 10:40 | 3.8 | 1.2 | [22 empty] | 90 | [7 empty] | -123.5
2002-01-13 10:50 | 4.3 | 1.7 | [22 empty] | 90 | [7 empty] | -123.5
2002-01-13 11:00 | 6.1 | 1.1 | [22 empty] | 112 | [7 empty] | -123.5
2002-01-13 11:10 | 6.4 | 0.8 | [22 empty] | 90 | [7 empty] | -123.5
2002-01-13 11:20 | 6.7 | 1.4 | [22 empty] | 90 | [7 empty] | -123.5
2002-01-13 11:30 | 6.4 | 1 | [22 empty] | 112 | [7 empty] | -123.5
2002-01-13 11:40 | 6.7 | 0.9 | [22 empty] | 90 | [7 empty] | -123.5
2002-01-13 11:50 | 7.8 | 1.3 | [22 empty] | 90 | [7 empty] | -123.5
2002-01-13 12:00 | 9.4 | 1 | [22 empty] | 90 | [7 empty] | -123.5
2002-01-13 12:10 | 7.9 | 1.1 | [22 empty] | 90 | [7 empty] | -123.5
2002-01-13 12:20 | 6.3 | 1.4 | [22 empty] | 90 | [7 empty] | -123.5
2002-01-13 12:30 | 6.4 | 1.1 | [22 empty] | 90 | [7 empty] | -123.5
2002-01-13 12:40 | 4.8 | 1.8 | [22 empty] | 112 | [7 empty] | -123.5
2002-01-13 12:50 | 3.3 | 1 | [22 empty] | 90 | [7 empty] | -123.5
2002-01-13 13:00 | 2.1 | 1.1 | [22 empty] | 0 | [7 empty] | -123.5
2002-01-13 13:10 | 2.7 | 1 | [22 empty] | 22 | [7 empty] | -123.5
2002-01-13 13:20 | 3.5 | 1.9 | [22 empty] | 135 | [7 empty] | -123.5
2002-01-13 13:30 | 3.3 | 1.7 | [22 empty] | 112 | [7 empty] | -123.5
2002-01-13 13:40 | 3.2 | 2.1 | [22 empty] | 135 | [7 empty] | -123.5
2002-01-13 13:50 | 4.3 | 1.6 | [22 empty] | 112 | [7 empty] | -123.5
2002-01-13 14:00 | 4.5 | 1.1 | [22 empty] | 112 | [7 empty] | -123.5
2002-01-13 14:10 | 3.3 | 1.3 | [22 empty] | 135 | [7 empty] | -123.5
2002-01-13 14:20 | 3.2 | 1.6 | [22 empty] | 45 | [7 empty] | -123.5
2002-01-13 14:30 | 3.1 | 2.5 | [22 empty] | 68 | [7 empty] | -123.5
2002-01-13 14:40 | 4 | 2.1 | [22 empty] | 135 | [7 empty] | -123.5
2002-01-13 14:50 | 4 | 1.8 | [22 empty] | 112 | [7 empty] | -123.5
2002-01-13 15:00 | 6.1 | 1.3 | [22 empty] | 112 | [7 empty] | -123.5
2002-01-13 15:10 | 6.4 | 1.8 | [22 empty] | 90 | [7 empty] | -123.5
2002-01-13 15:20 | 8.2 | 2.1 | [22 empty] | 90 | [7 empty] | -123.5
2002-01-13 15:30 | 9.7 | 1.2 | [22 empty] | 90 | [7 empty] | -123.5
2002-01-13 15:40 | 8.8 | 0.7 | [22 empty] | 90 | [7 empty] | -123.5
2002-01-13 15:50 | 9.1 | 0.7 | [22 empty] | 90 | [7 empty] | -123.5
2002-01-13 16:00 | 9.2 | 0.9 | [22 empty] | 90 | [7 empty] | -123.5
2002-01-13 16:10 | 7.9 | 1.2 | [22 empty] | 112 | [7 empty] | -123.5
2002-01-13 16:20 | 8.7 | 1.4 | [22 empty] | 112 | [7 empty] | -123.5
2002-01-13 16:30 | 9.2 | 1.4 | [22 empty] | 112 | [7 empty] | -123.5
2002-01-13 16:40 | 8.7 | 1.4 | [22 empty] | 90 | [7 empty] | -123.5
2002-01-13 16:50 | 8.4 | 1.3 | [22 empty] | 90 | [7 empty] | -123.5
2002-01-13 17:00 | 9.1 | 1.8 | [22 empty] | 90 | [7 empty] | -123.5
2002-01-13 17:10 | 10.6 | 1.8 | [22 empty] | 112 | [7 empty] | -123.5
2002-01-13 17:20 | 11.4 | 2.4 | [22 empty] | 90 | [7 empty] | -123.5
2002-01-13 17:30 | 9.9 | 1.4 | [22 empty] | 90 | [7 empty] | -123.5
2002-01-13 17:40 | 10.1 | 2.4 | [22 empty] | 112 | [7 empty] | -123.5
2002-01-13 17:50 | 9.8 | 1.6 | [22 empty] | 90 | [7 empty] | -123.5
2002-01-13 18:00 | 8.4 | 2.4 | [22 empty] | 112 | [7 empty] | -123.5
2002-01-13 18:10 | 9.4 | 2.1 | [22 empty] | 112 | [7 empty] | -123.5
2002-01-13 18:20 | 9.3 | 2.1 | [22 empty] | 112 | [7 empty] | -123.5
2002-01-13 18:30 | 8.3 | 1.8 | [22 empty] | 112 | [7 empty] | -123.5
2002-01-13 18:40 | 7.2 | 1.8 | [22 empty] | 112 | [7 empty] | -123.5
2002-01-13 18:50 | 6.8 | 1.9 | [22 empty] | 112 | [7 empty] | -123.5
2002-01-13 19:00 | 7.8 | 1.3 | [22 empty] | 112 | [7 empty] | -123.5
2002-01-13 19:10 | 8.1 | 1.3 | [22 empty] | 112 | [7 empty] | -123.5
2002-01-13 19:20 | 6.7 | 1.5 | [22 empty] | 112 | [7 empty] | -123.5
2002-01-13 19:30 | 6.6 | 1.3 | [22 empty] | 112 | [7 empty] | -123.5
2002-01-13 19:40 | 5.2 | 1.4 | [22 empty] | 112 | [7 empty] | -123.5
2002-01-13 19:50 | 5.1 | 2.2 | [22 empty] | 90 | [7 empty] | -123.5
2002-01-13 20:00 | 6.7 | 1.2 | [22 empty] | 90 | [7 empty] | -123.5
2002-01-13 20:10 | 8.4 | 1.2 | [22 empty] | 90 | [7 empty] | -123.5
2002-01-13 20:20 | 9.1 | 1.2 | [22 empty] | 90 | [7 empty] | -123.5
2002-01-13 20:30 | 7.1 | 1.8 | [22 empty] | 90 | [7 empty] | -123.5
2002-01-13 20:40 | 7.7 | 1.8 | [22 empty] | 90 | [7 empty] | -123.5
2002-01-13 20:50 | 8.8 | 2.1 | [22 empty] | 90 | [7 empty] | -123.5
2002-01-13 21:00 | 8.4 | 2 | [22 empty] | 112 | [7 empty] | -123.5
2002-01-13 21:10 | 8.3 | 2.1 | [22 empty] | 112 | [7 empty] | -123.5
2002-01-13 21:20 | 10.6 | 2.4 | [22 empty] | 112 | [7 empty] | -123.5
2002-01-13 21:30 | 11.5 | 2.8 | [22 empty] | 112 | [7 empty] | -123.5
2002-01-13 21:40 | 11.6 | 2.3 | [22 empty] | 112 | [7 empty] | -123.5
2002-01-13 21:50 | 10.1 | 2.6 | [22 empty] | 112 | [7 empty] | -123.5
2002-01-13 22:00 | 10.7 | 2.4 | [22 empty] | 112 | [7 empty] | -123.5
2002-01-13 22:10 | 10.6 | 2 | [22 empty] | 112 | [7 empty] | -123.5
2002-01-13 22:20 | 11 | 2.4 | [22 empty] | 112 | [7 empty] | -123.5
2002-01-13 22:30 | 9.9 | 1.4 | [22 empty] | 90 | [7 empty] | -123.5
2002-01-13 22:40 | 9.5 | 1.7 | [22 empty] | 90 | [7 empty] | -123.5
2002-01-13 22:50 | 9.8 | 1.9 | [22 empty] | 112 | [7 empty] | -123.5
2002-01-13 23:00 | 9.5 | 2.1 | [22 empty] | 112 | [7 empty] | -123.5
2002-01-13 23:10 | 7.9 | 2.4 | [22 empty] | 112 | [7 empty] | -123.5
2002-01-13 23:20 | 8.5 | 2.4 | [22 empty] | 112 | [7 empty] | -123.5
2002-01-13 23:30 | 7.8 | 2 | [22 empty] | 112 | [7 empty] | -123.5
2002-01-13 23:40 | 7.5 | 2 | [22 empty] | 90 | [7 empty] | -123.5
2002-01-13 23:50 | 8.4 | 2 | [22 empty] | 90 | [7 empty] | -123.5
2002-01-14 | 7 | 1.9 | [22 empty] | 112 | [7 empty] | -123.5
2002-01-14 00:10 | 6.5 | 2 | [22 empty] | 90 | [7 empty] | -123.5
2002-01-14 00:20 | 5.6 | 1.3 | [22 empty] | 112 | [7 empty] | -123.5
2002-01-14 00:30 | 4.6 | 1.6 | [22 empty] | 135 | [7 empty] | -123.5
2002-01-14 00:40 | 5.5 | 1.9 | [22 empty] | 135 | [7 empty] | -123.5
2002-01-14 00:50 | 5.7 | 1.8 | [22 empty] | 135 | [7 empty] | -123.5
2002-01-14 01:00 | 6.2 | 1.8 | [22 empty] | 112 | [7 empty] | -123.5
2002-01-14 01:10 | 6.5 | 2.5 | [22 empty] | 135 | [7 empty] | -123.5
2002-01-14 01:20 | 7.9 | 2.4 | [22 empty] | 135 | [7 empty] | -123.5
2002-01-14 01:30 | 6.3 | 1.9 | [22 empty] | 112 | [7 empty] | -123.5
2002-01-14 01:40 | 3.2 | 2.1 | [22 empty] | 135 | [7 empty] | -123.5
2002-01-14 01:50 | 4.2 | 1.6 | [22 empty] | 112 | [7 empty] | -123.5
2002-01-14 02:00 | 5.2 | 2.2 | [22 empty] | 135 | [7 empty] | -123.5
2002-01-14 02:10 | 7.2 | 2.4 | [22 empty] | 135 | [7 empty] | -123.5
2002-01-14 02:20 | 8.2 | 1.9 | [22 empty] | 135 | [7 empty] | -123.5
2002-01-14 02:30 | 9 | 2.5 | [22 empty] | 135 | [7 empty] | -123.5
2002-01-14 02:40 | 7.8 | 2.2 | [22 empty] | 135 | [7 empty] | -123.5
2002-01-14 02:50 | 6.6 | 2.5 | [22 empty] | 135 | [7 empty] | -123.5
2002-01-14 03:00 | 7.7 | 2 | [22 empty] | 135 | [7 empty] | -123.5
2002-01-14 03:10 | 5.8 | 2 | [22 empty] | 135 | [7 empty] | -123.5
2002-01-14 03:20 | 6.2 | 2 | [22 empty] | 135 | [7 empty] | -123.5
2002-01-14 03:30 | 5.9 | 1.4 | [22 empty] | 112 | [7 empty] | -123.5
2002-01-14 03:40 | 4.5 | 1.5 | [22 empty] | 135 | [7 empty] | -123.5
2002-01-14 03:50 | 3.1 | 1.4 | [22 empty] | 135 | [7 empty] | -123.5
2002-01-14 04:00 | 4.5 | 1.8 | [22 empty] | 135 | [7 empty] | -123.5
2002-01-14 04:10 | 3.9 | 1.1 | [22 empty] | 135 | [7 empty] | -123.5
2002-01-14 04:20 | 4.4 | 1.1 | [22 empty] | 135 | [7 empty] | -123.5
2002-01-14 04:30 | 4.5 | 1.2 | [22 empty] | 112 | [7 empty] | -123.5
2002-01-14 04:40 | 4.2 | 1.2 | [22 empty] | 112 | [7 empty] | -123.5
2002-01-14 04:50 | 4.8 | 1 | [22 empty] | 90 | [7 empty] | -123.5
2002-01-14 05:00 | 6.4 | 1.1 | [22 empty] | 90 | [7 empty] | -123.5
2002-01-14 05:10 | 6 | 0.7 | [22 empty] | 90 | [7 empty] | -123.5
2002-01-14 05:20 | 5.8 | 0.7 | [22 empty] | 90 | [7 empty] | -123.5
2002-01-14 05:30 | 6.2 | 0.5 | [22 empty] | 90 | [7 empty] | -123.5
2002-01-14 05:40 | 5 | 1 | [22 empty] | 112 | [7 empty] | -123.5
2002-01-14 05:50 | 4.8 | 1.1 | [22 empty] | 112 | [7 empty] | -123.5
2002-01-14 06:00 | 5.6 | 0.9 | [22 empty] | 90 | [7 empty] | -123.5
2002-01-14 06:10 | 5 | 1.1 | [22 empty] | 68 | [7 empty] | -123.5
2002-01-14 06:20 | 2.2 | 1 | [22 empty] | 68 | [7 empty] | -123.5
2002-01-14 06:30 | 2.4 | 1.1 | [22 empty] | 68 | [7 empty] | -123.5
2002-01-14 06:40 | 0.9 | 0.4 | [22 empty] | 0 | [7 empty] | -123.5
2002-01-14 06:50 | 2 | 1.2 | [22 empty] | 338 | [7 empty] | -123.5
2002-01-14 07:00 | 2.4 | 1 | [22 empty] | 315 | [7 empty] | -123.5
2002-01-14 07:10 | 3.2 | 1.2 | [22 empty] | 315 | [7 empty] | -123.5
2002-01-14 07:20 | 4.5 | 1.3 | [22 empty] | 292 | [7 empty] | -123.5
2002-01-14 07:30 | 5.6 | 1.8 | [22 empty] | 270 | [7 empty] | -123.5
2002-01-14 07:40 | 7.1 | 1.8 | [22 empty] | 248 | [7 empty] | -123.5
2002-01-14 07:50 | 7.2 | 2.3 | [22 empty] | 248 | [7 empty] | -123.5
2002-01-14 08:00 | 7.5 | 1.8 | [22 empty] | 270 | [7 empty] | -123.5
2002-01-14 08:10 | 6.6 | 1.6 | [22 empty] | 270 | [7 empty] | -123.5
2002-01-14 08:20 | 8.4 | 2.9 | [22 empty] | 270 | [7 empty] | -123.5
2002-01-14 08:30 | 11.4 | 2.9 | [22 empty] | 270 | [7 empty] | -123.5
2002-01-14 08:40 | 11.4 | 2.9 | [22 empty] | 270 | [7 empty] | -123.5
2002-01-14 08:50 | 11.7 | 2.8 | [22 empty] | 270 | [7 empty] | -123.5
2002-01-14 09:00 | 11.8 | 2.7 | [22 empty] | 270 | [7 empty] | -123.5
2002-01-14 09:10 | 15.9 | 3.4 | [22 empty] | 270 | [7 empty] | -123.5
2002-01-14 09:20 | 18.9 | 4.4 | [22 empty] | 292 | [7 empty] | -123.5
2002-01-14 09:30 | 19.9 | 4.7 | [22 empty] | 292 | [7 empty] | -123.5
2002-01-14 09:40 | 17.6 | 3.2 | [22 empty] | 292 | [7 empty] | -123.5
2002-01-14 09:50 | 17.9 | 3.3 | [22 empty] | 292 | [7 empty] | -123.5
2002-01-14 10:00 | 17.4 | 3 | [22 empty] | 292 | [7 empty] | -123.5
2002-01-14 10:10 | 18.3 | 3 | [22 empty] | 292 | [7 empty] | -123.5
2002-01-14 10:20 | 18.9 | 3.3 | [22 empty] | 292 | [7 empty] | -123.5
2002-01-14 10:30 | 18.9 | 3.8 | [22 empty] | 292 | [7 empty] | -123.5
2002-01-14 10:40 | 24.7 | 4.9 | [22 empty] | 292 | [7 empty] | -123.5
2002-01-14 10:50 | 23.6 | 5.3 | [22 empty] | 292 | [7 empty] | -123.5
2002-01-14 11:00 | 23.7 | 5.4 | [22 empty] | 292 | [7 empty] | -123.5
2002-01-14 11:10 | 24 | 5.3 | [22 empty] | 292 | [7 empty] | -123.5
2002-01-14 11:20 | 24.8 | 5.2 | [22 empty] | 292 | [7 empty] | -123.5
2002-01-14 11:30 | 22.8 | 4.8 | [22 empty] | 292 | [7 empty] | -123.5
2002-01-14 11:40 | 21 | 3.7 | [22 empty] | 292 | [7 empty] | -123.5
2002-01-14 11:50 | 23.1 | 4.8 | [22 empty] | 292 | [7 empty] | -123.5
2002-01-14 12:00 | 23.1 | 4.3 | [22 empty] | 292 | [7 empty] | -123.5
2002-01-14 12:10 | 18.6 | 4 | [22 empty] | 292 | [7 empty] | -123.5
2002-01-14 12:20 | 20.2 | 4 | [22 empty] | 292 | [7 empty] | -123.5
2002-01-14 12:30 | 22.5 | 4.2 | [22 empty] | 292 | [7 empty] | -123.5
2002-01-14 12:40 | 23.9 | 4.1 | [22 empty] | 292 | [7 empty] | -123.5
2002-01-14 12:50 | 25.5 | 5.2 | [22 empty] | 292 | [7 empty] | -123.5
2002-01-14 13:00 | 23.5 | 5.1 | [22 empty] | 292 | [7 empty] | -123.5
2002-01-14 13:10 | 26.1 | 4.9 | [22 empty] | 292 | [7 empty] | -123.5
2002-01-14 13:20 | 25.3 | 3.8 | [22 empty] | 292 | [7 empty] | -123.5
2002-01-14 13:30 | 25.4 | 4.7 | [22 empty] | 292 | [7 empty] | -123.5
2002-01-14 13:40 | 27.7 | 6.2 | [22 empty] | 292 | [7 empty] | -123.5
2002-01-14 13:50 | 29 | 4.4 | [22 empty] | 292 | [7 empty] | -123.5
2002-01-14 14:00 | 28.1 | 13.6 | [22 empty] | 292 | [7 empty] | -123.5
2002-01-14 14:10 | 24.6 | 4.7 | [22 empty] | 292 | [7 empty] | -123.5
2002-01-14 14:20 | 29.7 | 4.4 | [22 empty] | 292 | [7 empty] | -123.5
2002-01-14 14:30 | 31.4 | 6 | [22 empty] | 292 | [7 empty] | -123.5
2002-01-14 14:40 | 27.4 | 5.5 | [22 empty] | 292 | [7 empty] | -123.5
2002-01-14 14:50 | 25.6 | 4.8 | [22 empty] | 315 | [7 empty] | -123.5
2002-01-14 15:00 | 28.6 | 5.3 | [22 empty] | 292 | [7 empty] | -123.5
2002-01-14 15:10 | 26.1 | 5.3 | [22 empty] | 292 | [7 empty] | -123.5
2002-01-14 15:20 | 30.8 | 6.3 | [22 empty] | 315 | [7 empty] | -123.5
2002-01-14 15:30 | 31.3 | 5.9 | [22 empty] | 315 | [7 empty] | -123.5
2002-01-14 15:40 | 30 | 6.4 | [22 empty] | 315 | [7 empty] | -123.5
2002-01-14 15:50 | 34.3 | 5.1 | [22 empty] | 315 | [7 empty] | -123.5
2002-01-14 16:00 | 35.2 | 7.3 | [22 empty] | 315 | [7 empty] | -123.5
2002-01-14 16:10 | 35.2 | 6.3 | [22 empty] | 315 | [7 empty] | -123.5
2002-01-14 16:20 | 33.1 | 6.4 | [22 empty] | 315 | [7 empty] | -123.5
2002-01-14 16:30 | 33.4 | 6.8 | [22 empty] | 315 | [7 empty] | -123.5
2002-01-14 16:40 | 30.2 | 6.6 | [22 empty] | 315 | [7 empty] | -123.5
2002-01-14 16:50 | 27 | 5.3 | [22 empty] | 315 | [7 empty] | -123.5
2002-01-14 17:00 | 27.4 | 5.8 | [22 empty] | 315 | [7 empty] | -123.5
2002-01-14 17:10 | 27.8 | 6.7 | [22 empty] | 315 | [7 empty] | -123.5
2002-01-14 17:20 | 26.9 | 4.7 | [22 empty] | 315 | [7 empty] | -123.5
2002-01-14 17:30 | 31.1 | 5.9 | [22 empty] | 315 | [7 empty] | -123.5
2002-01-14 17:40 | 30.6 | 4.9 | [22 empty] | 315 | [7 empty] | -123.5
2002-01-14 17:50 | 30.1 | 6.1 | [22 empty] | 315 | [7 empty] | -123.5
2002-01-14 18:00 | 30.9 | 5.3 | [22 empty] | 315 | [7 empty] | -123.5
2002-01-14 18:10 | 32.5 | 5.9 | [22 empty] | 315 | [7 empty] | -123.5
2002-01-14 18:20 | 34.1 | 6.2 | [22 empty] | 315 | [7 empty] | -123.5
2002-01-14 18:30 | 29.7 | 5.6 | [22 empty] | 315 | [7 empty] | -123.5
2002-01-14 18:40 | 29.9 | 5.3 | [22 empty] | 315 | [7 empty] | -123.5
2002-01-14 18:50 | 30.1 | 5.6 | [22 empty] | 315 | [7 empty] | -123.5
2002-01-14 19:00 | 28.4 | 5 | [22 empty] | 315 | [7 empty] | -123.5
2002-01-14 19:10 | 29.4 | 5.1 | [22 empty] | 315 | [7 empty] | -123.5
2002-01-14 19:20 | 26.6 | 5.3 | [22 empty] | 315 | [7 empty] | -123.5
2002-01-14 19:30 | 30.8 | 5 | [22 empty] | 315 | [7 empty] | -123.5
2002-01-14 19:40 | 27.5 | 5.8 | [22 empty] | 315 | [7 empty] | -123.5
2002-01-14 19:50 | 27.7 | 5.8 | [22 empty] | 315 | [7 empty] | -123.5
2002-01-14 20:00 | 26.7 | 4.8 | [22 empty] | 315 | [7 empty] | -123.5
2002-01-14 20:10 | 27.4 | 5.7 | [22 empty] | 315 | [7 empty] | -123.5
2002-01-14 20:20 | 25.2 | 5.2 | [22 empty] | 315 | [7 empty] | -123.5
2002-01-14 20:30 | 24.7 | 5.3 | [22 empty] | 315 | [7 empty] | -123.5
2002-01-14 20:40 | 27.4 | 5.8 | [22 empty] | 315 | [7 empty] | -123.5
2002-01-14 20:50 | 27.5 | 5 | [22 empty] | 315 | [7 empty] | -123.5
2002-01-14 21:00 | 26.1 | 4.9 | [22 empty] | 315 | [7 empty] | -123.5
2002-01-14 21:10 | 24.2 | 5.5 | [22 empty] | 315 | [7 empty] | -123.5
2002-01-14 21:20 | 25 | 5.7 | [22 empty] | 315 | [7 empty] | -123.5
2002-01-14 21:30 | 27 | 5.6 | [22 empty] | 315 | [7 empty] | -123.5
2002-01-14 21:40 | 24.9 | 5 | [22 empty] | 315 | [7 empty] | -123.5
2002-01-14 21:50 | 25 | 4.5 | [22 empty] | 315 | [7 empty] | -123.5
2002-01-14 22:00 | 23.7 | 4 | [22 empty] | 315 | [7 empty] | -123.5
2002-01-14 22:10 | 22.9 | 4.7 | [22 empty] | 292 | [7 empty] | -123.5
2002-01-14 22:20 | 29.1 | 4 | [22 empty] | 292 | [7 empty] | -123.5
2002-01-14 22:30 | 21.8 | 4.7 | [22 empty] | 292 | [7 empty] | -123.5
2002-01-14 22:40 | 29 | 5.5 | [22 empty] | 315 | [7 empty] | -123.5
2002-01-14 22:50 | 26.8 | 5.1 | [22 empty] | 292 | [7 empty] | -123.5
2002-01-14 23:00 | 25.6 | 6.5 | [22 empty] | 292 | [7 empty] | -123.5
2002-01-14 23:10 | 25.2 | 6.4 | [22 empty] | 292 | [7 empty] | -123.5
2002-01-14 23:20 | 27.9 | 5.3 | [22 empty] | 292 | [7 empty] | -123.5
2002-01-14 23:30 | 28.5 | 5 | [22 empty] | 292 | [7 empty] | -123.5
2002-01-14 23:40 | 24.4 | 5.6 | [22 empty] | 292 | [7 empty] | -123.5
2002-01-14 23:50 | 28.7 | 4.9 | [22 empty] | 292 | [7 empty] | -123.5
2002-01-15 | 28.2 | 4.8 | [22 empty] | 292 | [7 empty] | -123.5
2002-01-15 00:10 | 27.5 | 4.7 | [22 empty] | 292 | [7 empty] | -123.5
2002-01-15 00:20 | 24.2 | 5.3 | [22 empty] | 292 | [7 empty] | -123.5
2002-01-15 00:30 | 23.3 | 5.9 | [22 empty] | 292 | [7 empty] | -123.5
2002-01-15 00:40 | 24.8 | 5.3 | [22 empty] | 292 | [7 empty] | -123.5
2002-01-15 00:50 | 25 | 4.5 | [22 empty] | 292 | [7 empty] | -123.5
2002-01-15 01:00 | 22.5 | 5.6 | [22 empty] | 292 | [7 empty] | -123.5
2002-01-15 01:10 | 23 | 5.3 | [22 empty] | 292 | [7 empty] | -123.5
2002-01-15 01:20 | 25 | 5.2 | [22 empty] | 315 | [7 empty] | -123.5
2002-01-15 01:30 | 26 | 4.4 | [22 empty] | 292 | [7 empty] | -123.5
2002-01-15 01:40 | 25.4 | 4.5 | [22 empty] | 292 | [7 empty] | -123.5
2002-01-15 01:50 | 22.4 | 5 | [22 empty] | 315 | [7 empty] | -123.5
2002-01-15 02:00 | 23.4 | 4.1 | [22 empty] | 292 | [7 empty] | -123.5
2002-01-15 02:10 | 24.4 | 3.9 | [22 empty] | 315 | [7 empty] | -123.5
2002-01-15 02:20 | 20.2 | 3.3 | [22 empty] | 292 | [7 empty] | -123.5
2002-01-15 02:30 | 22.9 | 6.1 | [22 empty] | 292 | [7 empty] | -123.5
2002-01-15 02:40 | 25.6 | 5.2 | [22 empty] | 315 | [7 empty] | -123.5
2002-01-15 02:50 | 25.7 | 4.5 | [22 empty] | 315 | [7 empty] | -123.5
2002-01-15 03:00 | 20.9 | 4.9 | [22 empty] | 292 | [7 empty] | -123.5
2002-01-15 03:10 | 27.2 | 4.1 | [22 empty] | 292 | [7 empty] | -123.5
2002-01-15 03:20 | 22.8 | 3.6 | [22 empty] | 292 | [7 empty] | -123.5
2002-01-15 03:30 | 25.1 | 4.4 | [22 empty] | 315 | [7 empty] | -123.5
2002-01-15 03:40 | 25.7 | 4.3 | [22 empty] | 315 | [7 empty] | -123.5
2002-01-15 03:50 | 20.6 | 4.8 | [22 empty] | 292 | [7 empty] | -123.5
2002-01-15 04:00 | 24.7 | 4.1 | [22 empty] | 292 | [7 empty] | -123.5
2002-01-15 04:10 | 24.5 | 3.8 | [22 empty] | 292 | [7 empty] | -123.5
2002-01-15 04:20 | 21.7 | 3.7 | [22 empty] | 292 | [7 empty] | -123.5
2002-01-15 04:30 | 23.6 | 3.8 | [22 empty] | 292 | [7 empty] | -123.5
2002-01-15 04:40 | 25.4 | 4.7 | [22 empty] | 315 | [7 empty] | -123.5
2002-01-15 04:50 | 22.1 | 3.5 | [22 empty] | 315 | [7 empty] | -123.5
2002-01-15 05:00 | 23 | 4.1 | [22 empty] | 292 | [7 empty] | -123.5
2002-01-15 05:10 | 28.2 | 4 | [22 empty] | 315 | [7 empty] | -123.5
2002-01-15 05:20 | 29.3 | 4.9 | [22 empty] | 292 | [7 empty] | -123.5
2002-01-15 05:30 | 28.8 | 4.6 | [22 empty] | 292 | [7 empty] | -123.5
2002-01-15 05:40 | 29.5 | 4.4 | [22 empty] | 292 | [7 empty] | -123.5
2002-01-15 05:50 | 29.9 | 5.1 | [22 empty] | 315 | [7 empty] | -123.5
2002-01-15 06:00 | 27.6 | 5.2 | [22 empty] | 315 | [7 empty] | -123.5
2002-01-15 06:10 | 30.1 | 4.7 | [22 empty] | 292 | [7 empty] | -123.5
2002-01-15 06:20 | 28.7 | 5.2 | [22 empty] | 315 | [7 empty] | -123.5
2002-01-15 06:30 | 29 | 4.7 | [22 empty] | 315 | [7 empty] | -123.5
2002-01-15 06:40 | 29.1 | 5 | [22 empty] | 315 | [7 empty] | -123.5
2002-01-15 06:50 | 27.5 | 5.2 | [22 empty] | 315 | [7 empty] | -123.5
2002-01-15 07:00 | 28.8 | 5.3 | [22 empty] | 315 | [7 empty] | -123.5
2002-01-15 07:10 | 28.1 | 5.7 | [22 empty] | 315 | [7 empty] | -123.5
2002-01-15 07:20 | 30.2 | 6 | [22 empty] | 315 | [7 empty] | -123.5
2002-01-15 07:30 | 28.2 | 5.6 | [22 empty] | 315 | [7 empty] | -123.5
2002-01-15 07:40 | 30.2 | 5.9 | [22 empty] | 315 | [7 empty] | -123.5
2002-01-15 07:50 | 30.7 | 5.3 | [22 empty] | 315 | [7 empty] | -123.5
2002-01-15 08:00 | 33 | 6.3 | [22 empty] | 315 | [7 empty] | -123.5
2002-01-15 08:10 | 31 | 6.6 | [22 empty] | 315 | [7 empty] | -123.5
2002-01-15 08:20 | 30.2 | 6 | [22 empty] | 315 | [7 empty] | -123.5
2002-01-15 08:30 | 30.5 | 5.3 | [22 empty] | 315 | [7 empty] | -123.5
2002-01-15 08:40 | 30.6 | 6.2 | [22 empty] | 315 | [7 empty] | -123.5
2002-01-15 08:50 | 31.8 | 6.7 | [22 empty] | 315 | [7 empty] | -123.5
2002-01-15 09:00 | 30.2 | 4.6 | [22 empty] | 315 | [7 empty] | -123.5
2002-01-15 09:10 | 30.3 | 5.6 | [22 empty] | 315 | [7 empty] | -123.5
2002-01-15 09:20 | 30.5 | 5.1 | [22 empty] | 315 | [7 empty] | -123.5
2002-01-15 09:30 | 29.3 | 5.5 | [22 empty] | 315 | [7 empty] | -123.5
2002-01-15 09:40 | 27.4 | 5.1 | [22 empty] | 315 | [7 empty] | -123.5
2002-01-15 09:50 | 29.9 | 4.1 | [22 empty] | 292 | [7 empty] | -123.5
2002-01-15 10:00 | 31.4 | 13.6 | [22 empty] | 292 | [7 empty] | -123.5
2002-01-15 10:10 | 32.8 | 4.7 | [22 empty] | 315 | [7 empty] | -123.5
2002-01-15 10:20 | 33.3 | 5.1 | [22 empty] | 315 | [7 empty] | -123.5
2002-01-15 10:30 | 27.8 | 5.1 | [22 empty] | 315 | [7 empty] | -123.5
2002-01-15 10:40 | 28.7 | 5.7 | [22 empty] | 315 | [7 empty] | -123.5
2002-01-15 10:50 | 27.3 | 4.7 | [22 empty] | 315 | [7 empty] | -123.5
2002-01-15 11:00 | 29.2 | 4.8 | [22 empty] | 315 | [7 empty] | -123.5
2002-01-15 11:10 | 30.8 | 5.5 | [22 empty] | 292 | [7 empty] | -123.5
2002-01-15 11:20 | 31.4 | 4.6 | [22 empty] | 292 | [7 empty] | -123.5
2002-01-15 11:30 | 31.2 | 4.2 | [22 empty] | 292 | [7 empty] | -123.5
2002-01-15 11:40 | 31.3 | 4.3 | [22 empty] | 292 | [7 empty] | -123.5
2002-01-15 11:50 | 27.7 | 4.7 | [22 empty] | 292 | [7 empty] | -123.5
2002-01-15 12:00 | 27 | 3.8 | [22 empty] | 315 | [7 empty] | -123.5
2002-01-15 12:10 | 25.1 | 3.9 | [22 empty] | 315 | [7 empty] | -123.5
2002-01-15 12:20 | 23.6 | 3.8 | [22 empty] | 315 | [7 empty] | -123.5
2002-01-15 12:30 | 23.6 | 4.4 | [22 empty] | 315 | [7 empty] | -123.5
2002-01-15 12:40 | 23.5 | 4.9 | [22 empty] | 315 | [7 empty] | -123.5
2002-01-15 12:50 | 26.3 | 4.9 | [22 empty] | 315 | [7 empty] | -123.5
2002-01-15 13:00 | 24.1 | 4.2 | [22 empty] | 315 | [7 empty] | -123.5
2002-01-15 13:10 | 22.5 | 3.6 | [22 empty] | 292 | [7 empty] | -123.5
2002-01-15 13:20 | 21.7 | 4 | [22 empty] | 292 | [7 empty] | -123.5
2002-01-15 13:30 | 20.7 | 3.6 | [22 empty] | 315 | [7 empty] | -123.5
2002-01-15 13:40 | 19.8 | 4.3 | [22 empty] | 315 | [7 empty] | -123.5
2002-01-15 13:50 | 16.7 | 3.3 | [22 empty] | 292 | [7 empty] | -123.5
2002-01-15 14:00 | 11 | 2.9 | [22 empty] | 292 | [7 empty] | -123.5
2002-01-15 14:10 | 14 | 2.9 | [22 empty] | 292 | [7 empty] | -123.5
2002-01-15 14:20 | 14 | 3.2 | [22 empty] | 292 | [7 empty] | -123.5
2002-01-15 14:30 | 14.2 | 3.1 | [22 empty] | 292 | [7 empty] | -123.5
2002-01-15 14:40 | 13.4 | 2.9 | [22 empty] | 292 | [7 empty] | -123.5
2002-01-15 14:50 | 12.6 | 2.2 | [22 empty] | 292 | [7 empty] | -123.5
2002-01-15 15:00 | 12.5 | 3 | [22 empty] | 315 | [7 empty] | -123.5
2002-01-15 15:10 | 15.1 | 5.4 | [22 empty] | 315 | [7 empty] | -123.5
2002-01-15 15:20 | 21.9 | 4.4 | [22 empty] | 315 | [7 empty] | -123.5
2002-01-15 15:30 | 14.3 | 3.8 | [22 empty] | 292 | [7 empty] | -123.5
2002-01-15 15:40 | 16.6 | 4.1 | [22 empty] | 292 | [7 empty] | -123.5
2002-01-15 15:50 | 20.2 | 4.7 | [22 empty] | 292 | [7 empty] | -123.5
2002-01-15 16:00 | 20.3 | 4.6 | [22 empty] | 292 | [7 empty] | -123.5
2002-01-15 16:10 | 19.1 | 3.8 | [22 empty] | 292 | [7 empty] | -123.5
2002-01-15 16:20 | 18.5 | 3.8 | [22 empty] | 292 | [7 empty] | -123.5
2002-01-15 16:30 | 16.4 | 3.2 | [22 empty] | 292 | [7 empty] | -123.5
2002-01-15 16:40 | 18.4 | 3.3 | [22 empty] | 292 | [7 empty] | -123.5
2002-01-15 16:50 | 17.6 | 3.6 | [22 empty] | 292 | [7 empty] | -123.5
2002-01-15 17:00 | 17.3 | 2.9 | [22 empty] | 292 | [7 empty] | -123.5
2002-01-15 17:10 | 16.1 | 2.9 | [22 empty] | 292 | [7 empty] | -123.5
2002-01-15 17:20 | 15.3 | 2.9 | [22 empty] | 292 | [7 empty] | -123.5
2002-01-15 17:30 | 16.1 | 2.1 | [22 empty] | 292 | [7 empty] | -123.5
2002-01-15 17:40 | 14.5 | 2.5 | [22 empty] | 292 | [7 empty] | -123.5
2002-01-15 17:50 | 14.3 | 2.6 | [22 empty] | 292 | [7 empty] | -123.5
2002-01-15 18:00 | 14.9 | 2.7 | [22 empty] | 292 | [7 empty] | -123.5
2002-01-15 18:10 | 13.8 | 2.5 | [22 empty] | 292 | [7 empty] | -123.5
2002-01-15 18:20 | 14.9 | 2.9 | [22 empty] | 292 | [7 empty] | -123.5
2002-01-15 18:30 | 16.2 | 2.6 | [22 empty] | 292 | [7 empty] | -123.5
2002-01-15 18:40 | 16.9 | 3.2 | [22 empty] | 292 | [7 empty] | -123.5
2002-01-15 18:50 | 15.8 | 3.3 | [22 empty] | 292 | [7 empty] | -123.5
2002-01-15 19:00 | 15.9 | 2.8 | [22 empty] | 292 | [7 empty] | -123.5
2002-01-15 19:10 | 15.7 | 3.2 | [22 empty] | 292 | [7 empty] | -123.5
2002-01-15 19:20 | 15.7 | 2.7 | [22 empty] | 292 | [7 empty] | -123.5
2002-01-15 19:30 | 13.7 | 3.1 | [22 empty] | 292 | [7 empty] | -123.5
2002-01-15 19:40 | 13.6 | 2.3 | [22 empty] | 292 | [7 empty] | -123.5
2002-01-15 19:50 | 10.1 | 2.5 | [22 empty] | 270 | [7 empty] | -123.5
2002-01-15 20:00 | 6.1 | 2.9 | [22 empty] | 292 | [7 empty] | -123.5
2002-01-15 20:10 | 3.9 | 1.8 | [22 empty] | 292 | [7 empty] | -123.5
2002-01-15 20:20 | 4.3 | 1.9 | [22 empty] | 292 | [7 empty] | -123.5
2002-01-15 20:30 | 3 | 1.6 | [22 empty] | 248 | [7 empty] | -123.5
2002-01-15 20:40 | 4.9 | 1.7 | [22 empty] | 270 | [7 empty] | -123.5
2002-01-15 20:50 | 2.7 | 1.7 | [22 empty] | 292 | [7 empty] | -123.5
2002-01-15 21:00 | 2.8 | 1.3 | [22 empty] | 270 | [7 empty] | -123.5
2002-01-15 21:10 | 1.9 | 1.1 | [22 empty] | 292 | [7 empty] | -123.5
2002-01-15 21:20 | 1.5 | 0.9 | [22 empty] | 292 | [7 empty] | -123.5
2002-01-15 21:30 | 1.4 | 0.6 | [22 empty] | 270 | [7 empty] | -123.5
2002-01-15 21:40 | 2.3 | 0.7 | [22 empty] | 292 | [7 empty] | -123.5
2002-01-15 21:50 | 4.7 | 1.4 | [22 empty] | 292 | [7 empty] | -123.5
2002-01-15 22:00 | 5.5 | 1 | [22 empty] | 292 | [7 empty] | -123.5
2002-01-15 22:10 | 5 | 1.1 | [22 empty] | 292 | [7 empty] | -123.5
2002-01-15 22:20 | 5.1 | 1.3 | [22 empty] | 292 | [7 empty] | -123.5
2002-01-15 22:30 | 7.6 | 1.7 | [22 empty] | 292 | [7 empty] | -123.5
2002-01-15 22:40 | 8.3 | 1 | [22 empty] | 292 | [7 empty] | -123.5
2002-01-15 22:50 | 8.8 | 1.3 | [22 empty] | 292 | [7 empty] | -123.5
2002-01-15 23:00 | 8.9 | 2 | [22 empty] | 292 | [7 empty] | -123.5
2002-01-15 23:10 | 7.5 | 1.2 | [22 empty] | 292 | [7 empty] | -123.5
2002-01-15 23:20 | 6 | 1.1 | [22 empty] | 292 | [7 empty] | -123.5
2002-01-15 23:30 | 4 | 1.5 | [22 empty] | 248 | [7 empty] | -123.5
2002-01-15 23:40 | 3.7 | 1 | [22 empty] | 248 | [7 empty] | -123.5
2002-01-15 23:50 | 2.4 | 1.3 | [22 empty] | 180 | [7 empty] | -123.5
2002-01-16 | 2.8 | 1.8 | [22 empty] | 158 | [7 empty] | -123.5
2002-01-16 00:10 | 3.5 | 1.6 | [22 empty] | 158 | [7 empty] | -123.5
2002-01-16 00:20 | 2.3 | 1.1 | [22 empty] | 225 | [7 empty] | -123.5
2002-01-16 00:30 | 4.1 | 1.8 | [22 empty] | 225 | [7 empty] | -123.5
2002-01-16 00:40 | 3 | 1.2 | [22 empty] | 248 | [7 empty] | -123.5
2002-01-16 00:50 | 4.7 | 1.8 | [22 empty] | 180 | [7 empty] | -123.5
2002-01-16 01:00 | 3.3 | 1.4 | [22 empty] | 158 | [7 empty] | -123.5
2002-01-16 01:10 | 4.7 | 1.5 | [22 empty] | 180 | [7 empty] | -123.5
2002-01-16 01:20 | 4.6 | 1.4 | [22 empty] | 158 | [7 empty] | -123.5
2002-01-16 01:30 | 4.7 | 1.4 | [22 empty] | 158 | [7 empty] | -123.5
2002-01-16 01:40 | 3.6 | 2.2 | [22 empty] | 158 | [7 empty] | -123.5
2002-01-16 01:50 | 4.3 | 1.7 | [22 empty] | 135 | [7 empty] | -123.5
2002-01-16 02:00 | 4.6 | 1.9 | [22 empty] | 135 | [7 empty] | -123.5
2002-01-16 02:10 | 5.2 | 1.8 | [22 empty] | 158 | [7 empty] | -123.5
2002-01-16 02:20 | 5.6 | 1.9 | [22 empty] | 158 | [7 empty] | -123.5
2002-01-16 02:30 | 3.9 | 1.6 | [22 empty] | 135 | [7 empty] | -123.5
2002-01-16 02:40 | 4.7 | 1.7 | [22 empty] | 135 | [7 empty] | -123.5
2002-01-16 02:50 | 5.9 | 1.7 | [22 empty] | 112 | [7 empty] | -123.5
2002-01-16 03:00 | 6.3 | 1.5 | [22 empty] | 135 | [7 empty] | -123.5
2002-01-16 03:10 | 4.8 | 1.6 | [22 empty] | 135 | [7 empty] | -123.5
2002-01-16 03:20 | 3.9 | 1.6 | [22 empty] | 112 | [7 empty] | -123.5
2002-01-16 03:30 | 6.1 | 1.3 | [22 empty] | 112 | [7 empty] | -123.5
2002-01-16 03:40 | 4.4 | 1.2 | [22 empty] | 135 | [7 empty] | -123.5
2002-01-16 03:50 | 7.2 | 2.7 | [22 empty] | 135 | [7 empty] | -123.5
2002-01-16 04:00 | 7.2 | 2.3 | [22 empty] | 135 | [7 empty] | -123.5
2002-01-16 04:10 | 7.9 | 1.7 | [22 empty] | 112 | [7 empty] | -123.5
2002-01-16 04:20 | 4.8 | 2.4 | [22 empty] | 135 | [7 empty] | -123.5
2002-01-16 04:30 | 5.1 | 2.4 | [22 empty] | 135 | [7 empty] | -123.5
2002-01-16 04:40 | 5.8 | 2.2 | [22 empty] | 112 | [7 empty] | -123.5
2002-01-16 04:50 | 5 | 1.3 | [22 empty] | 135 | [7 empty] | -123.5
2002-01-16 05:00 | 5.8 | 1.5 | [22 empty] | 112 | [7 empty] | -123.5
2002-01-16 05:10 | 7.5 | 1.5 | [22 empty] | 112 | [7 empty] | -123.5
2002-01-16 05:20 | 5.4 | 1.1 | [22 empty] | 112 | [7 empty] | -123.5
2002-01-16 05:30 | 7.2 | 1.1 | [22 empty] | 90 | [7 empty] | -123.5
2002-01-16 05:40 | 7.1 | 1.1 | [22 empty] | 90 | [7 empty] | -123.5
2002-01-16 05:50 | 8.2 | 1.2 | [22 empty] | 90 | [7 empty] | -123.5
2002-01-16 06:00 | 7.8 | 0.9 | [22 empty] | 90 | [7 empty] | -123.5
2002-01-16 06:10 | 8 | 0.6 | [22 empty] | 90 | [7 empty] | -123.5
2002-01-16 06:20 | 6.8 | 1 | [22 empty] | 90 | [7 empty] | -123.5
2002-01-16 06:30 | 6.4 | 0.7 | [22 empty] | 112 | [7 empty] | -123.5
2002-01-16 06:40 | 6.2 | 1.1 | [22 empty] | 135 | [7 empty] | -123.5
2002-01-16 06:50 | 6.1 | 1.2 | [22 empty] | 135 | [7 empty] | -123.5
2002-01-16 07:00 | 5.7 | 0.7 | [22 empty] | 112 | [7 empty] | -123.5
2002-01-16 07:10 | 6.1 | 0.9 | [22 empty] | 112 | [7 empty] | -123.5
2002-01-16 07:20 | 7.2 | 0.9 | [22 empty] | 90 | [7 empty] | -123.5
2002-01-16 07:30 | 7.9 | 1.2 | [22 empty] | 90 | [7 empty] | -123.5
2002-01-16 07:40 | 8.2 | 0.9 | [22 empty] | 90 | [7 empty] | -123.5
2002-01-16 07:50 | 7.9 | 1.1 | [22 empty] | 90 | [7 empty] | -123.5
2002-01-16 08:00 | 7.8 | 2.2 | [22 empty] | 112 | [7 empty] | -123.5
2002-01-16 08:10 | 7.6 | 1 | [22 empty] | 90 | [7 empty] | -123.5
2002-01-16 08:20 | 8.4 | 0.6 | [22 empty] | 90 | [7 empty] | -123.5
2002-01-16 08:30 | 8.4 | 0.7 | [22 empty] | 90 | [7 empty] | -123.5
2002-01-16 08:40 | 7.8 | 1.1 | [22 empty] | 90 | [7 empty] | -123.5
2002-01-16 08:50 | 8.1 | 0.9 | [22 empty] | 90 | [7 empty] | -123.5
2002-01-16 09:00 | 7.7 | 1 | [22 empty] | 90 | [7 empty] | -123.5
2002-01-16 09:10 | 7.8 | 0.7 | [22 empty] | 90 | [7 empty] | -123.5
2002-01-16 09:20 | 8.4 | 0.9 | [22 empty] | 90 | [7 empty] | -123.5
2002-01-16 09:30 | 7.3 | 1.3 | [22 empty] | 90 | [7 empty] | -123.5
2002-01-16 09:40 | 5.7 | 2.3 | [22 empty] | 90 | [7 empty] | -123.5
2002-01-16 09:50 | 5 | 1.6 | [22 empty] | 135 | [7 empty] | -123.5
2002-01-16 10:00 | 4.7 | 2.3 | [22 empty] | 112 | [7 empty] | -123.5
2002-01-16 10:10 | 6.5 | 0.9 | [22 empty] | 90 | [7 empty] | -123.5
2002-01-16 10:20 | 5 | 1 | [22 empty] | 112 | [7 empty] | -123.5
2002-01-16 10:30 | 4.1 | 1.6 | [22 empty] | 90 | [7 empty] | -123.5
2002-01-16 10:40 | 3.6 | 1.3 | [22 empty] | 45 | [7 empty] | -123.5
2002-01-16 10:50 | 5 | 1.4 | [22 empty] | 338 | [7 empty] | -123.5
2002-01-16 11:00 | 5.6 | 1.2 | [22 empty] | 338 | [7 empty] | -123.5
2002-01-16 11:10 | 7.7 | 1.1 | [22 empty] | 315 | [7 empty] | -123.5
2002-01-16 11:20 | 8.6 | 2 | [22 empty] | 315 | [7 empty] | -123.5
2002-01-16 11:30 | 8.7 | 1.1 | [22 empty] | 292 | [7 empty] | -123.5
2002-01-16 11:40 | 7.7 | 1 | [22 empty] | 315 | [7 empty] | -123.5
2002-01-16 11:50 | 8.8 | 1.6 | [22 empty] | 315 | [7 empty] | -123.5
2002-01-16 12:00 | 7.6 | 1.2 | [22 empty] | 315 | [7 empty] | -123.5
2002-01-16 12:10 | 10.7 | 1.7 | [22 empty] | 315 | [7 empty] | -123.5
2002-01-16 12:20 | 10.2 | 1.7 | [22 empty] | 315 | [7 empty] | -123.5
2002-01-16 12:30 | 12 | 2.3 | [22 empty] | 292 | [7 empty] | -123.5
2002-01-16 12:40 | 12.9 | 2.2 | [22 empty] | 315 | [7 empty] | -123.5
2002-01-16 12:50 | 12 | 2.2 | [22 empty] | 315 | [7 empty] | -123.5
2002-01-16 13:00 | 13.2 | 2.2 | [22 empty] | 315 | [7 empty] | -123.5
2002-01-16 13:10 | 13.3 | 2.5 | [22 empty] | 315 | [7 empty] | -123.5
2002-01-16 13:20 | 14.1 | 2.4 | [22 empty] | 315 | [7 empty] | -123.5
2002-01-16 13:30 | 16.8 | 2.5 | [22 empty] | 292 | [7 empty] | -123.5
2002-01-16 13:40 | 17.8 | 3.6 | [22 empty] | 315 | [7 empty] | -123.5
2002-01-16 13:50 | 18.1 | 3.8 | [22 empty] | 315 | [7 empty] | -123.5
2002-01-16 14:00 | 20.3 | 3.5 | [22 empty] | 315 | [7 empty] | -123.5
2002-01-16 14:10 | 21.5 | 3.1 | [22 empty] | 292 | [7 empty] | -123.5
2002-01-16 14:20 | 22.1 | 3 | [22 empty] | 292 | [7 empty] | -123.5
2002-01-16 14:30 | 22.4 | 3.1 | [22 empty] | 292 | [7 empty] | -123.5
2002-01-16 14:40 | 23.5 | 3.8 | [22 empty] | 292 | [7 empty] | -123.5
2002-01-16 14:50 | 23.9 | 3.8 | [22 empty] | 292 | [7 empty] | -123.5
2002-01-16 15:00 | 23.2 | 3.4 | [22 empty] | 292 | [7 empty] | -123.5
2002-01-16 15:10 | 24.9 | 4 | [22 empty] | 292 | [7 empty] | -123.5
2002-01-16 15:20 | 26 | 3.6 | [22 empty] | 292 | [7 empty] | -123.5
2002-01-16 15:30 | 26.4 | 3.7 | [22 empty] | 292 | [7 empty] | -123.5
2002-01-16 15:40 | 28.5 | 4.2 | [22 empty] | 292 | [7 empty] | -123.5
2002-01-16 15:50 | 28.2 | 4.6 | [22 empty] | 292 | [7 empty] | -123.5
2002-01-16 16:00 | 26.8 | 4.1 | [22 empty] | 292 | [7 empty] | -123.5
2002-01-16 16:10 | 28.7 | 4.4 | [22 empty] | 292 | [7 empty] | -123.5
2002-01-16 16:20 | 28 | 5.1 | [22 empty] | 292 | [7 empty] | -123.5
2002-01-16 16:30 | 26.6 | 4.1 | [22 empty] | 292 | [7 empty] | -123.5
2002-01-16 16:40 | 29.1 | 4.8 | [22 empty] | 292 | [7 empty] | -123.5
2002-01-16 16:50 | 29.4 | 5.1 | [22 empty] | 292 | [7 empty] | -123.5
2002-01-16 17:00 | 26.7 | 3.5 | [22 empty] | 292 | [7 empty] | -123.5
2002-01-16 17:10 | 30.8 | 5.3 | [22 empty] | 292 | [7 empty] | -123.5
2002-01-16 17:20 | 31.2 | 4.7 | [22 empty] | 292 | [7 empty] | -123.5
2002-01-16 17:30 | 29.2 | 4.5 | [22 empty] | 292 | [7 empty] | -123.5
2002-01-16 17:40 | 27.6 | 5.3 | [22 empty] | 292 | [7 empty] | -123.5
2002-01-16 17:50 | 27.6 | 4 | [22 empty] | 292 | [7 empty] | -123.5
2002-01-16 18:00 | 27 | 4.1 | [22 empty] | 292 | [7 empty] | -123.5
2002-01-16 18:10 | 28.7 | 5.1 | [22 empty] | 292 | [7 empty] | -123.5
2002-01-16 18:20 | 28.2 | 4.3 | [22 empty] | 292 | [7 empty] | -123.5
2002-01-16 18:30 | 27.9 | 4.2 | [22 empty] | 292 | [7 empty] | -123.5
2002-01-16 18:40 | 27.4 | 4.2 | [22 empty] | 292 | [7 empty] | -123.5
2002-01-16 18:50 | 27.7 | 4.8 | [22 empty] | 292 | [7 empty] | -123.5
2002-01-16 19:00 | 25.8 | 4.3 | [22 empty] | 292 | [7 empty] | -123.5
2002-01-16 19:10 | 27.3 | 3.8 | [22 empty] | 292 | [7 empty] | -123.5
2002-01-16 19:20 | 26.6 | 4.1 | [22 empty] | 292 | [7 empty] | -123.5
2002-01-16 19:30 | 25.9 | 4.1 | [22 empty] | 292 | [7 empty] | -123.5
2002-01-16 19:40 | 24.4 | 4 | [22 empty] | 292 | [7 empty] | -123.5
2002-01-16 19:50 | 24.5 | 3.9 | [22 empty] | 292 | [7 empty] | -123.5
2002-01-16 20:00 | 23.2 | 4.1 | [22 empty] | 292 | [7 empty] | -123.5
2002-01-16 20:10 | 25.1 | 4.1 | [22 empty] | 292 | [7 empty] | -123.5
2002-01-16 20:20 | 26.6 | 3.7 | [22 empty] | 292 | [7 empty] | -123.5
2002-01-16 20:30 | 27.1 | 4.7 | [22 empty] | 292 | [7 empty] | -123.5
2002-01-16 20:40 | 24.9 | 3.7 | [22 empty] | 292 | [7 empty] | -123.5
2002-01-16 20:50 | 24.3 | 4.1 | [22 empty] | 292 | [7 empty] | -123.5
2002-01-16 21:00 | 22 | 3.3 | [22 empty] | 292 | [7 empty] | -123.5
2002-01-16 21:10 | 22.3 | 4.5 | [22 empty] | 292 | [7 empty] | -123.5
2002-01-16 21:20 | 24.2 | 4.9 | [22 empty] | 292 | [7 empty] | -123.5
2002-01-16 21:30 | 23.4 | 3.6 | [22 empty] | 292 | [7 empty] | -123.5
2002-01-16 21:40 | 25.1 | 4.9 | [22 empty] | 315 | [7 empty] | -123.5
2002-01-16 21:50 | 23.5 | 4.7 | [22 empty] | 315 | [7 empty] | -123.5
2002-01-16 22:00 | 27.4 | 4.7 | [22 empty] | 315 | [7 empty] | -123.5
2002-01-16 22:10 | 28.2 | 5 | [22 empty] | 315 | [7 empty] | -123.5
2002-01-16 22:20 | 26.2 | 4.3 | [22 empty] | 315 | [7 empty] | -123.5
2002-01-16 22:30 | 27.4 | 4.8 | [22 empty] | 315 | [7 empty] | -123.5
2002-01-16 22:40 | 26 | 4.4 | [22 empty] | 315 | [7 empty] | -123.5
2002-01-16 22:50 | 22.8 | 4.5 | [22 empty] | 292 | [7 empty] | -123.5
2002-01-16 23:00 | 22.6 | 4.9 | [22 empty] | 315 | [7 empty] | -123.5
2002-01-16 23:10 | 24.8 | 4.4 | [22 empty] | 315 | [7 empty] | -123.5
2002-01-16 23:20 | 26 | 4.9 | [22 empty] | 292 | [7 empty] | -123.5
2002-01-16 23:30 | 27.9 | 5.1 | [22 empty] | 292 | [7 empty] | -123.5
2002-01-16 23:40 | 25.7 | 4.3 | [22 empty] | 315 | [7 empty] | -123.5
2002-01-16 23:50 | 24.5 | 4.7 | [22 empty] | 315 | [7 empty] | -123.5
2002-01-17 | 24.3 | 4.7 | [22 empty] | 315 | [7 empty] | -123.5
2002-01-17 00:10 | 25.4 | 4.1 | [22 empty] | 292 | [7 empty] | -123.5
2002-01-17 00:20 | 23.3 | 3.8 | [22 empty] | 292 | [7 empty] | -123.5
2002-01-17 00:30 | 22.6 | 4 | [22 empty] | 292 | [7 empty] | -123.5
2002-01-17 00:40 | 22.5 | 4.1 | [22 empty] | 292 | [7 empty] | -123.5
2002-01-17 00:50 | 20.9 | 5 | [22 empty] | 315 | [7 empty] | -123.5
2002-01-17 01:00 | 21 | 4.3 | [22 empty] | 292 | [7 empty] | -123.5
2002-01-17 01:10 | 22.9 | 3.6 | [22 empty] | 292 | [7 empty] | -123.5
2002-01-17 01:20 | 21.7 | 4.5 | [22 empty] | 292 | [7 empty] | -123.5
2002-01-17 01:30 | 22 | 3.9 | [22 empty] | 292 | [7 empty] | -123.5
2002-01-17 01:40 | 22.9 | 3.7 | [22 empty] | 292 | [7 empty] | -123.5
2002-01-17 01:50 | 22.2 | 4.7 | [22 empty] | 292 | [7 empty] | -123.5
2002-01-17 02:00 | 22.7 | 4.5 | [22 empty] | 292 | [7 empty] | -123.5
2002-01-17 02:10 | 22.7 | 3.4 | [22 empty] | 292 | [7 empty] | -123.5
2002-01-17 02:20 | 24.9 | 3.6 | [22 empty] | 292 | [7 empty] | -123.5
2002-01-17 02:30 | 17.9 | 3.2 | [22 empty] | 292 | [7 empty] | -123.5
2002-01-17 02:40 | 21 | 4.1 | [22 empty] | 292 | [7 empty] | -123.5
2002-01-17 02:50 | 19.1 | 4.2 | [22 empty] | 292 | [7 empty] | -123.5
2002-01-17 03:00 | 22.3 | 4.4 | [22 empty] | 292 | [7 empty] | -123.5
2002-01-17 03:10 | 22.5 | 3.7 | [22 empty] | 292 | [7 empty] | -123.5
2002-01-17 03:20 | 21.1 | 4.3 | [22 empty] | 292 | [7 empty] | -123.5
2002-01-17 03:30 | 22 | 4.9 | [22 empty] | 292 | [7 empty] | -123.5
2002-01-17 03:40 | 24.2 | 4.8 | [22 empty] | 292 | [7 empty] | -123.5
2002-01-17 03:50 | 24.7 | 3.5 | [22 empty] | 292 | [7 empty] | -123.5
2002-01-17 04:00 | 23.7 | 3.6 | [22 empty] | 292 | [7 empty] | -123.5
2002-01-17 04:10 | 21 | 4 | [22 empty] | 292 | [7 empty] | -123.5
2002-01-17 04:20 | 17.6 | 3.8 | [22 empty] | 292 | [7 empty] | -123.5
2002-01-17 04:30 | 17.5 | 4.2 | [22 empty] | 292 | [7 empty] | -123.5
2002-01-17 04:40 | 15.9 | 3.6 | [22 empty] | 292 | [7 empty] | -123.5
2002-01-17 04:50 | 17 | 3.6 | [22 empty] | 292 | [7 empty] | -123.5
2002-01-17 05:00 | 15.2 | 3.6 | [22 empty] | 292 | [7 empty] | -123.5
2002-01-17 05:10 | 16.5 | 2.6 | [22 empty] | 292 | [7 empty] | -123.5
2002-01-17 05:20 | 15.5 | 2.4 | [22 empty] | 292 | [7 empty] | -123.5
2002-01-17 05:30 | 15.4 | 2.4 | [22 empty] | 292 | [7 empty] | -123.5
2002-01-17 05:40 | 15.1 | 2.6 | [22 empty] | 292 | [7 empty] | -123.5
2002-01-17 05:50 | 14.5 | 2.4 | [22 empty] | 292 | [7 empty] | -123.5
2002-01-17 06:00 | 11.9 | 2.8 | [22 empty] | 292 | [7 empty] | -123.5
2002-01-17 06:10 | 10.5 | 3 | [22 empty] | 292 | [7 empty] | -123.5
2002-01-17 06:20 | 9.7 | 2.4 | [22 empty] | 292 | [7 empty] | -123.5
2002-01-17 06:30 | 9.9 | 2.9 | [22 empty] | 292 | [7 empty] | -123.5
2002-01-17 06:40 | 8.4 | 2.7 | [22 empty] | 292 | [7 empty] | -123.5
2002-01-17 06:50 | 6.4 | 2.1 | [22 empty] | 292 | [7 empty] | -123.5
2002-01-17 07:00 | 6 | 2.1 | [22 empty] | 270 | [7 empty] | -123.5
2002-01-17 07:10 | 6.6 | 1.4 | [22 empty] | 292 | [7 empty] | -123.5
2002-01-17 07:20 | 5.2 | 1.3 | [22 empty] | 292 | [7 empty] | -123.5
2002-01-17 07:30 | 3.3 | 1 | [22 empty] | 292 | [7 empty] | -123.5
2002-01-17 07:40 | 2.4 | 1.7 | [22 empty] | 248 | [7 empty] | -123.5
2002-01-17 07:50 | 2.4 | 0.5 | [22 empty] | 225 | [7 empty] | -123.5
2002-01-17 08:00 | 1.5 | 0.7 | [22 empty] | 270 | [7 empty] | -123.5
2002-01-17 08:10 | 1 | 0.5 | [22 empty] | 315 | [7 empty] | -123.5
2002-01-17 08:20 | 1.4 | 0.6 | [22 empty] | 338 | [7 empty] | -123.5
2002-01-17 08:30 | 2.9 | 1 | [22 empty] | 315 | [7 empty] | -123.5
2002-01-17 08:40 | 5 | 1.3 | [22 empty] | 338 | [7 empty] | -123.5
2002-01-17 08:50 | 7 | 1.4 | [22 empty] | 315 | [7 empty] | -123.5
2002-01-17 09:00 | 8.9 | 1.8 | [22 empty] | 315 | [7 empty] | -123.5
2002-01-17 09:10 | 8.4 | 1.5 | [22 empty] | 315 | [7 empty] | -123.5
2002-01-17 09:20 | 6.7 | 1.3 | [22 empty] | 315 | [7 empty] | -123.5
2002-01-17 09:30 | 6.8 | 1 | [22 empty] | 315 | [7 empty] | -123.5
2002-01-17 09:40 | 7.5 | 1.5 | [22 empty] | 315 | [7 empty] | -123.5
2002-01-17 09:50 | 6.8 | 1.3 | [22 empty] | 315 | [7 empty] | -123.5
2002-01-17 10:00 | 5.2 | 1.5 | [22 empty] | 292 | [7 empty] | -123.5
2002-01-17 10:10 | 7.5 | 1.2 | [22 empty] | 315 | [7 empty] | -123.5
2002-01-17 10:20 | 6.4 | 1.4 | [22 empty] | 292 | [7 empty] | -123.5
2002-01-17 10:30 | 6.3 | 1.5 | [22 empty] | 315 | [7 empty] | -123.5
2002-01-17 10:40 | 6.3 | 1.6 | [22 empty] | 292 | [7 empty] | -123.5
2002-01-17 10:50 | 7.2 | 1.7 | [22 empty] | 292 | [7 empty] | -123.5
2002-01-17 11:00 | 8.7 | 2 | [22 empty] | 292 | [7 empty] | -123.5
2002-01-17 11:10 | 11.3 | 2 | [22 empty] | 315 | [7 empty] | -123.5
2002-01-17 11:20 | 11.5 | 1.7 | [22 empty] | 292 | [7 empty] | -123.5
2002-01-17 11:30 | 12.1 | 2 | [22 empty] | 315 | [7 empty] | -123.5
2002-01-17 11:40 | 12.8 | 1.9 | [22 empty] | 292 | [7 empty] | -123.5
2002-01-17 11:50 | 12.2 | 2.2 | [22 empty] | 315 | [7 empty] | -123.5
2002-01-17 12:00 | 13.4 | 2.7 | [22 empty] | 292 | [7 empty] | -123.5
2002-01-17 12:10 | 13.2 | 2.8 | [22 empty] | 315 | [7 empty] | -123.5
2002-01-17 12:20 | 14.1 | 1.8 | [22 empty] | 292 | [7 empty] | -123.5
2002-01-17 12:30 | 13.1 | 2.4 | [22 empty] | 315 | [7 empty] | -123.5
2002-01-17 12:40 | 15 | 3.1 | [22 empty] | 315 | [7 empty] | -123.5
2002-01-17 12:50 | 15.8 | 2.4 | [22 empty] | 315 | [7 empty] | -123.5
2002-01-17 13:00 | 16.9 | 2.7 | [22 empty] | 292 | [7 empty] | -123.5
2002-01-17 13:10 | 16.4 | 2.8 | [22 empty] | 315 | [7 empty] | -123.5
2002-01-17 13:20 | 15.3 | 3.2 | [22 empty] | 315 | [7 empty] | -123.5
2002-01-17 13:30 | 17 | 3.1 | [22 empty] | 315 | [7 empty] | -123.5
2002-01-17 13:40 | 17 | 2.8 | [22 empty] | 315 | [7 empty] | -123.5
2002-01-17 13:50 | 15.9 | 2.4 | [22 empty] | 315 | [7 empty] | -123.5
2002-01-17 14:00 | 15.4 | 2.4 | [22 empty] | 292 | [7 empty] | -123.5
2002-01-17 14:10 | 13.5 | 2.1 | [22 empty] | 315 | [7 empty] | -123.5
2002-01-17 14:20 | 13.1 | 3 | [22 empty] | 315 | [7 empty] | -123.5
2002-01-17 14:30 | 14.4 | 2.5 | [22 empty] | 315 | [7 empty] | -123.5
2002-01-17 14:40 | 15.3 | 2.2 | [22 empty] | 292 | [7 empty] | -123.5
2002-01-17 14:50 | 14.3 | 2.5 | [22 empty] | 292 | [7 empty] | -123.5
2002-01-17 15:00 | 13.7 | 3 | [22 empty] | 292 | [7 empty] | -123.5
2002-01-17 15:10 | 14.5 | 2.9 | [22 empty] | 315 | [7 empty] | -123.5
2002-01-17 15:20 | 13 | 2.4 | [22 empty] | 315 | [7 empty] | -123.5
2002-01-17 15:30 | 13.2 | 2.2 | [22 empty] | 315 | [7 empty] | -123.5
2002-01-17 15:40 | 14.7 | 2.5 | [22 empty] | 315 | [7 empty] | -123.5
2002-01-17 15:50 | 13.9 | 2.6 | [22 empty] | 315 | [7 empty] | -123.5
2002-01-17 16:00 | 14.9 | 3 | [22 empty] | 315 | [7 empty] | -123.5
2002-01-17 16:10 | 16.9 | 2.7 | [22 empty] | 315 | [7 empty] | -123.5
2002-01-17 16:20 | 17 | 2.5 | [22 empty] | 292 | [7 empty] | -123.5
2002-01-17 16:30 | 15.3 | 2.5 | [22 empty] | 315 | [7 empty] | -123.5
2002-01-17 16:40 | 17.2 | 2.7 | [22 empty] | 315 | [7 empty] | -123.5
2002-01-17 16:50 | 17.6 | 2.6 | [22 empty] | 315 | [7 empty] | -123.5
2002-01-17 17:00 | 17.1 | 2.7 | [22 empty] | 315 | [7 empty] | -123.5
2002-01-17 17:10 | 18.5 | 2.9 | [22 empty] | 315 | [7 empty] | -123.5
2002-01-17 17:20 | 19.9 | 4.1 | [22 empty] | 315 | [7 empty] | -123.5
2002-01-17 17:30 | 19.3 | 3.5 | [22 empty] | 315 | [7 empty] | -123.5
2002-01-17 17:40 | 17.1 | 3.3 | [22 empty] | 315 | [7 empty] | -123.5
2002-01-17 17:50 | 16.6 | 2.9 | [22 empty] | 292 | [7 empty] | -123.5
2002-01-17 18:00 | 13 | 3.7 | [22 empty] | 292 | [7 empty] | -123.5
2002-01-17 18:10 | 10.3 | 2.7 | [22 empty] | 292 | [7 empty] | -123.5
2002-01-17 18:20 | 14.5 | 3.2 | [22 empty] | 292 | [7 empty] | -123.5
2002-01-17 18:30 | 15.4 | 2.1 | [22 empty] | 292 | [7 empty] | -123.5
2002-01-17 18:40 | 16.3 | 2 | [22 empty] | 292 | [7 empty] | -123.5
2002-01-17 18:50 | 14.5 | 1.9 | [22 empty] | 292 | [7 empty] | -123.5
2002-01-17 19:00 | 15.1 | 2.4 | [22 empty] | 292 | [7 empty] | -123.5
2002-01-17 19:10 | 15.5 | 1.9 | [22 empty] | 292 | [7 empty] | -123.5
2002-01-17 19:20 | 14.3 | 2.4 | [22 empty] | 292 | [7 empty] | -123.5
2002-01-17 19:30 | 16.6 | 3.3 | [22 empty] | 292 | [7 empty] | -123.5
2002-01-17 19:40 | 12.8 | 2.5 | [22 empty] | 292 | [7 empty] | -123.5
2002-01-17 19:50 | 13 | 2 | [22 empty] | 292 | [7 empty] | -123.5
2002-01-17 20:00 | 15.3 | 2 | [22 empty] | 292 | [7 empty] | -123.5
2002-01-17 20:10 | 16.3 | 2.1 | [22 empty] | 292 | [7 empty] | -123.5
2002-01-17 20:20 | 16.9 | 2.2 | [22 empty] | 292 | [7 empty] | -123.5
2002-01-17 20:30 | 15.3 | 2.1 | [22 empty] | 292 | [7 empty] | -123.5
2002-01-17 20:40 | 15 | 2 | [22 empty] | 292 | [7 empty] | -123.5
2002-01-17 20:50 | 15.5 | 2.1 | [22 empty] | 292 | [7 empty] | -123.5
2002-01-17 21:00 | 16.3 | 2.2 | [22 empty] | 292 | [7 empty] | -123.5
2002-01-17 21:10 | 17.4 | 1.9 | [22 empty] | 292 | [7 empty] | -123.5
2002-01-17 21:20 | 16.6 | 2.2 | [22 empty] | 292 | [7 empty] | -123.5
2002-01-17 21:30 | 15.9 | 2.4 | [22 empty] | 292 | [7 empty] | -123.5
2002-01-17 21:40 | 16.2 | 2.4 | [22 empty] | 292 | [7 empty] | -123.5
2002-01-17 21:50 | 16.3 | 2.4 | [22 empty] | 292 | [7 empty] | -123.5
2002-01-17 22:00 | 15.4 | 2.1 | [22 empty] | 292 | [7 empty] | -123.5
2002-01-17 22:10 | 15.7 | 2.5 | [22 empty] | 292 | [7 empty] | -123.5
2002-01-17 22:20 | 15.7 | 2.7 | [22 empty] | 292 | [7 empty] | -123.5
2002-01-17 22:30 | 16.9 | 2.2 | [22 empty] | 292 | [7 empty] | -123.5
2002-01-17 22:40 | 17.1 | 2.4 | [22 empty] | 292 | [7 empty] | -123.5
2002-01-17 22:50 | 15.7 | 2.2 | [22 empty] | 292 | [7 empty] | -123.5
2002-01-17 23:00 | 15.2 | 2.3 | [22 empty] | 292 | [7 empty] | -123.5
2002-01-17 23:10 | 14.9 | 2 | [22 empty] | 292 | [7 empty] | -123.5
2002-01-17 23:20 | 13.7 | 2.1 | [22 empty] | 292 | [7 empty] | -123.5
2002-01-17 23:30 | 15.6 | 2.4 | [22 empty] | 292 | [7 empty] | -123.5
2002-01-17 23:40 | 15.1 | 2.5 | [22 empty] | 292 | [7 empty] | -123.5
2002-01-17 23:50 | 15.4 | 1.8 | [22 empty] | 292 | [7 empty] | -123.5
2002-01-18 | 13.9 | 2.2 | [22 empty] | 292 | [7 empty] | -123.5
2002-01-18 00:10 | 13.5 | 2 | [22 empty] | 292 | [7 empty] | -123.5
2002-01-18 00:20 | 16 | 2.2 | [22 empty] | 292 | [7 empty] | -123.5
2002-01-18 00:30 | 16 | 3 | [22 empty] | 292 | [7 empty] | -123.5
2002-01-18 00:40 | 19 | 2.5 | [22 empty] | 292 | [7 empty] | -123.5
2002-01-18 00:50 | 19.9 | 3.1 | [22 empty] | 292 | [7 empty] | -123.5
2002-01-18 01:00 | 19.5 | 2.8 | [22 empty] | 292 | [7 empty] | -123.5
2002-01-18 01:10 | 19.4 | 2.8 | [22 empty] | 292 | [7 empty] | -123.5
2002-01-18 01:20 | 17.5 | 3.2 | [22 empty] | 292 | [7 empty] | -123.5
2002-01-18 01:30 | 20.1 | 2.5 | [22 empty] | 292 | [7 empty] | -123.5
2002-01-18 01:40 | 18.6 | 3.3 | [22 empty] | 292 | [7 empty] | -123.5
2002-01-18 01:50 | 19.2 | 2.5 | [22 empty] | 292 | [7 empty] | -123.5
2002-01-18 02:00 | 19.8 | 3 | [22 empty] | 292 | [7 empty] | -123.5
2002-01-18 02:10 | 21.2 | 2.8 | [22 empty] | 292 | [7 empty] | -123.5
2002-01-18 02:20 | 18.1 | 3.5 | [22 empty] | 292 | [7 empty] | -123.5
2002-01-18 02:30 | 21.3 | 3 | [22 empty] | 292 | [7 empty] | -123.5
2002-01-18 02:40 | 21.8 | 2.9 | [22 empty] | 292 | [7 empty] | -123.5
2002-01-18 02:50 | 23.5 | 3.5 | [22 empty] | 292 | [7 empty] | -123.5
2002-01-18 03:00 | 20.5 | 4 | [22 empty] | 292 | [7 empty] | -123.5
2002-01-18 03:10 | 21.2 | 3.6 | [22 empty] | 292 | [7 empty] | -123.5
2002-01-18 03:20 | 19.4 | 2.9 | [22 empty] | 292 | [7 empty] | -123.5
2002-01-18 03:30 | 15.9 | 2.7 | [22 empty] | 292 | [7 empty] | -123.5
2002-01-18 03:40 | 18.9 | 3.2 | [22 empty] | 292 | [7 empty] | -123.5
2002-01-18 03:50 | 19.5 | 3 | [22 empty] | 315 | [7 empty] | -123.5
2002-01-18 04:00 | 19 | 3.5 | [22 empty] | 315 | [7 empty] | -123.5
2002-01-18 04:10 | 17.1 | 3.4 | [22 empty] | 292 | [7 empty] | -123.5
2002-01-18 04:20 | 18.1 | 2.8 | [22 empty] | 292 | [7 empty] | -123.5
2002-01-18 04:30 | 16.5 | 2.4 | [22 empty] | 292 | [7 empty] | -123.5
2002-01-18 04:40 | 17.6 | 3.2 | [22 empty] | 315 | [7 empty] | -123.5
2002-01-18 04:50 | 17.6 | 2.6 | [22 empty] | 292 | [7 empty] | -123.5
2002-01-18 05:00 | 17.7 | 2.3 | [22 empty] | 292 | [7 empty] | -123.5
2002-01-18 05:10 | 14.3 | 2.4 | [22 empty] | 292 | [7 empty] | -123.5
2002-01-18 05:20 | 13.3 | 2.2 | [22 empty] | 292 | [7 empty] | -123.5
2002-01-18 05:30 | 12.9 | 2.1 | [22 empty] | 292 | [7 empty] | -123.5
2002-01-18 05:40 | 9.9 | 2.4 | [22 empty] | 292 | [7 empty] | -123.5
2002-01-18 05:50 | 7.7 | 1.5 | [22 empty] | 292 | [7 empty] | -123.5
2002-01-18 06:00 | 8.6 | 2.4 | [22 empty] | 315 | [7 empty] | -123.5
2002-01-18 06:10 | 4.1 | 1.4 | [22 empty] | 248 | [7 empty] | -123.5
2002-01-18 06:20 | 8.9 | 1.9 | [22 empty] | 292 | [7 empty] | -123.5
2002-01-18 06:30 | 8.8 | 1.7 | [22 empty] | 292 | [7 empty] | -123.5
2002-01-18 06:40 | 6.3 | 1.9 | [22 empty] | 270 | [7 empty] | -123.5
2002-01-18 06:50 | 9.3 | 2.1 | [22 empty] | 270 | [7 empty] | -123.5
2002-01-18 07:00 | 10.6 | 2.5 | [22 empty] | 270 | [7 empty] | -123.5
2002-01-18 07:10 | 9.4 | 1.9 | [22 empty] | 270 | [7 empty] | -123.5
2002-01-18 07:20 | 9.2 | 1.9 | [22 empty] | 270 | [7 empty] | -123.5
2002-01-18 07:30 | 9.7 | 1.7 | [22 empty] | 270 | [7 empty] | -123.5
2002-01-18 07:40 | 8.7 | 1.8 | [22 empty] | 292 | [7 empty] | -123.5
2002-01-18 07:50 | 9.2 | 1.3 | [22 empty] | 292 | [7 empty] | -123.5
2002-01-18 08:00 | 8.5 | 1.4 | [22 empty] | 270 | [7 empty] | -123.5
2002-01-18 08:10 | 4.6 | 1.4 | [22 empty] | 292 | [7 empty] | -123.5
2002-01-18 08:20 | 7 | 1.2 | [22 empty] | 315 | [7 empty] | -123.5
2002-01-18 08:30 | 5.9 | 1.6 | [22 empty] | 315 | [7 empty] | -123.5
2002-01-18 08:40 | 3.6 | 1 | [22 empty] | 315 | [7 empty] | -123.5
2002-01-18 08:50 | 4.1 | 0.7 | [22 empty] | 338 | [7 empty] | -123.5
2002-01-18 09:00 | 2.6 | 1.9 | [22 empty] | 338 | [7 empty] | -123.5
2002-01-18 09:10 | 2.8 | 1.4 | [22 empty] | 180 | [7 empty] | -123.5
2002-01-18 09:20 | 5 | 1.1 | [22 empty] | 158 | [7 empty] | -123.5
2002-01-18 09:30 | 1.1 | 0.5 | [22 empty] | 112 | [7 empty] | -123.5
2002-01-18 09:40 | 2.1 | 1.1 | [22 empty] | 0 | [7 empty] | -123.5
2002-01-18 09:50 | 1.4 | 0.8 | [22 empty] | 68 | [7 empty] | -123.5
2002-01-18 10:00 | 2.2 | 0.7 | [22 empty] | 45 | [7 empty] | -123.5
2002-01-18 10:10 | 2.7 | 1.1 | [22 empty] | 22 | [7 empty] | -123.5
2002-01-18 10:20 | 2.4 | 1.3 | [22 empty] | 90 | [7 empty] | -123.5
2002-01-18 10:30 | 3.9 | 1.2 | [22 empty] | 112 | [7 empty] | -123.5
2002-01-18 10:40 | 3.9 | 1.5 | [22 empty] | 112 | [7 empty] | -123.5
2002-01-18 10:50 | 4.1 | 1.4 | [22 empty] | 112 | [7 empty] | -123.5
2002-01-18 11:00 | 3.1 | 1.5 | [22 empty] | 112 | [7 empty] | -123.5
2002-01-18 11:10 | 2.7 | 1.4 | [22 empty] | 135 | [7 empty] | -123.5
2002-01-18 11:20 | 3.6 | 1.1 | [22 empty] | 90 | [7 empty] | -123.5
2002-01-18 11:30 | 8.3 | 1.6 | [22 empty] | 90 | [7 empty] | -123.5
2002-01-18 11:40 | 10.6 | 0.9 | [22 empty] | 90 | [7 empty] | -123.5
2002-01-18 11:50 | 10.6 | 1.4 | [22 empty] | 90 | [7 empty] | -123.5
2002-01-18 12:00 | 12.2 | 1.8 | [22 empty] | 90 | [7 empty] | -123.5
2002-01-18 12:10 | 10.2 | 2.1 | [22 empty] | 112 | [7 empty] | -123.5
2002-01-18 12:20 | 8.6 | 2.4 | [22 empty] | 112 | [7 empty] | -123.5
2002-01-18 12:30 | 7.4 | 2.6 | [22 empty] | 112 | [7 empty] | -123.5
2002-01-18 12:40 | 9.5 | 2.2 | [22 empty] | 112 | [7 empty] | -123.5
2002-01-18 12:50 | 9.5 | 2.3 | [22 empty] | 112 | [7 empty] | -123.5
2002-01-18 13:00 | 7.6 | 2.6 | [22 empty] | 112 | [7 empty] | -123.5
2002-01-18 13:10 | 5.4 | 1.6 | [22 empty] | 135 | [7 empty] | -123.5
2002-01-18 13:20 | 6.7 | 1.8 | [22 empty] | 112 | [7 empty] | -123.5
2002-01-18 13:30 | 8.9 | 1.5 | [22 empty] | 90 | [7 empty] | -123.5
2002-01-18 13:40 | 7.7 | 2.1 | [22 empty] | 90 | [7 empty] | -123.5
2002-01-18 13:50 | 11.4 | 2.5 | [22 empty] | 90 | [7 empty] | -123.5
2002-01-18 14:00 | 10.2 | 3.2 | [22 empty] | 112 | [7 empty] | -123.5
2002-01-18 14:10 | 8.2 | 2.1 | [22 empty] | 112 | [7 empty] | -123.5
2002-01-18 14:20 | 10.3 | 2.2 | [22 empty] | 112 | [7 empty] | -123.5
2002-01-18 14:30 | 13.2 | 2.3 | [22 empty] | 90 | [7 empty] | -123.5
2002-01-18 14:40 | 14.8 | 2.5 | [22 empty] | 112 | [7 empty] | -123.5
2002-01-18 14:50 | 13.2 | 2.8 | [22 empty] | 112 | [7 empty] | -123.5
2002-01-18 15:00 | 11.8 | 3 | [22 empty] | 112 | [7 empty] | -123.5
2002-01-18 15:10 | 12.5 | 2.9 | [22 empty] | 112 | [7 empty] | -123.5
2002-01-18 15:20 | 13.9 | 2.8 | [22 empty] | 112 | [7 empty] | -123.5
2002-01-18 15:30 | 13.3 | 3.2 | [22 empty] | 112 | [7 empty] | -123.5
2002-01-18 15:40 | 12.1 | 3 | [22 empty] | 112 | [7 empty] | -123.5
2002-01-18 15:50 | 14.2 | 3.5 | [22 empty] | 112 | [7 empty] | -123.5
2002-01-18 16:00 | 14.8 | 3.4 | [22 empty] | 135 | [7 empty] | -123.5
2002-01-18 16:10 | 14.5 | 3.8 | [22 empty] | 135 | [7 empty] | -123.5
2002-01-18 16:20 | 14 | 2.8 | [22 empty] | 112 | [7 empty] | -123.5
2002-01-18 16:30 | 14 | 3.2 | [22 empty] | 112 | [7 empty] | -123.5
2002-01-18 16:40 | 15.9 | 2.7 | [22 empty] | 112 | [7 empty] | -123.5
2002-01-18 16:50 | 15.4 | 2.7 | [22 empty] | 112 | [7 empty] | -123.5
2002-01-18 17:00 | 15.8 | 2.7 | [22 empty] | 112 | [7 empty] | -123.5
2002-01-18 17:10 | 15.8 | 2.8 | [22 empty] | 112 | [7 empty] | -123.5
2002-01-18 17:20 | 14.5 | 2.9 | [22 empty] | 135 | [7 empty] | -123.5
2002-01-18 17:30 | 15.7 | 3 | [22 empty] | 135 | [7 empty] | -123.5
2002-01-18 17:40 | 15.3 | 3.4 | [22 empty] | 135 | [7 empty] | -123.5
2002-01-18 17:50 | 14.8 | 3.3 | [22 empty] | 135 | [7 empty] | -123.5
2002-01-18 18:00 | 13.4 | 3.5 | [22 empty] | 135 | [7 empty] | -123.5
2002-01-18 18:10 | 14 | 3.4 | [22 empty] | 112 | [7 empty] | -123.5
2002-01-18 18:20 | 14.4 | 13.6 | [22 empty] | 112 | [7 empty] | -123.5
2002-01-18 18:30 | 13.6 | 2.8 | [22 empty] | 112 | [7 empty] | -123.5
2002-01-18 18:40 | 13.7 | 3 | [22 empty] | 112 | [7 empty] | -123.5
2002-01-18 18:50 | 13.9 | 3.1 | [22 empty] | 112 | [7 empty] | -123.5
2002-01-18 19:00 | 16.2 | 2.6 | [22 empty] | 112 | [7 empty] | -123.5
2002-01-18 19:10 | 16.8 | 2.8 | [22 empty] | 112 | [7 empty] | -123.5
2002-01-18 19:20 | 16.2 | 3.3 | [22 empty] | 112 | [7 empty] | -123.5
2002-01-18 19:30 | 14.9 | 3.4 | [22 empty] | 112 | [7 empty] | -123.5
2002-01-18 19:40 | 15.2 | 2.7 | [22 empty] | 112 | [7 empty] | -123.5
2002-01-18 19:50 | 14.5 | 3.1 | [22 empty] | 90 | [7 empty] | -123.5
2002-01-18 20:00 | 15.2 | 2.4 | [22 empty] | 112 | [7 empty] | -123.5
2002-01-18 20:10 | 12.9 | 4.1 | [22 empty] | 112 | [7 empty] | -123.5
2002-01-18 20:20 | 9.6 | 3.2 | [22 empty] | 90 | [7 empty] | -123.5
2002-01-18 20:30 | 10.9 | 2.6 | [22 empty] | 90 | [7 empty] | -123.5
2002-01-18 20:40 | 9.3 | 2.9 | [22 empty] | 90 | [7 empty] | -123.5
2002-01-18 20:50 | 9.5 | 2.2 | [22 empty] | 90 | [7 empty] | -123.5
2002-01-18 21:00 | 9.1 | 2.9 | [22 empty] | 90 | [7 empty] | -123.5
2002-01-18 21:10 | 9.1 | 2.4 | [22 empty] | 90 | [7 empty] | -123.5
2002-01-18 21:20 | 8.9 | 2.7 | [22 empty] | 90 | [7 empty] | -123.5
2002-01-18 21:30 | 9.3 | 2.6 | [22 empty] | 90 | [7 empty] | -123.5
2002-01-18 21:40 | 6.2 | 4.9 | [22 empty] | 90 | [7 empty] | -123.5
2002-01-18 21:50 | 0.8 | 0 | [22 empty] | 90 | [7 empty] | -123.5
2002-01-18 22:00 | 0.8 | 0 | [22 empty] | 90 | [7 empty] | -123.5
2002-01-18 22:10 | 0.8 | 0 | [22 empty] | 90 | [7 empty] | -123.5
2002-01-18 22:20 | 0.8 | 0 | [22 empty] | 90 | [7 empty] | -123.5
2002-01-18 22:30 | 0.8 | 0 | [22 empty] | 90 | [7 empty] | -123.5
2002-01-18 22:40 | 0.8 | 0 | [22 empty] | 90 | [7 empty] | -123.5
2002-01-18 22:50 | 0.8 | 0 | [22 empty] | 90 | [7 empty] | -123.5
2002-01-18 23:00 | 0.8 | 0 | [22 empty] | 90 | [7 empty] | -123.5
2002-01-18 23:10 | 0.8 | 0 | [22 empty] | 90 | [7 empty] | -123.5
2002-01-18 23:20 | 0.8 | 0 | [22 empty] | 90 | [7 empty] | -123.5
2002-01-18 23:30 | 0.8 | 0 | [22 empty] | 90 | [7 empty] | -123.5
2002-01-18 23:40 | 0.8 | 0 | [22 empty] | 90 | [7 empty] | -123.5
2002-01-18 23:50 | 0.8 | 0 | [22 empty] | 90 | [7 empty] | -123.5
2002-01-19 | 0.8 | 0 | [22 empty] | 90 | [7 empty] | -123.5
2002-01-19 00:10 | 0.8 | 0 | [22 empty] | 90 | [7 empty] | -123.5
2002-01-19 00:20 | 0.8 | 0 | [22 empty] | 90 | [7 empty] | -123.5
2002-01-19 00:30 | 0.8 | 0 | [22 empty] | 90 | [7 empty] | -123.5
2002-01-19 00:40 | 0.8 | 0 | [22 empty] | 90 | [7 empty] | -123.5
2002-01-19 00:50 | 0.8 | 0 | [22 empty] | 90 | [7 empty] | -123.5
2002-01-19 01:00 | 0.8 | 0 | [22 empty] | 90 | [7 empty] | -123.5
2002-01-19 01:10 | 0.8 | 0 | [22 empty] | 90 | [7 empty] | -123.5
2002-01-19 01:20 | 0.8 | 0 | [22 empty] | 90 | [7 empty] | -123.5
2002-01-19 01:30 | 0.8 | 0 | [22 empty] | 90 | [7 empty] | -123.5
2002-01-19 01:40 | 0.8 | 0 | [22 empty] | 90 | [7 empty] | -123.5
2002-01-19 01:50 | 0.8 | 0 | [22 empty] | 90 | [7 empty] | -123.5
2002-01-19 02:00 | 0.8 | 0 | [22 empty] | 90 | [7 empty] | -123.5
2002-01-19 02:10 | 0.8 | 0 | [22 empty] | 90 | [7 empty] | -123.5
2002-01-19 02:20 | 0.8 | 0 | [22 empty] | 90 | [7 empty] | -123.5
2002-01-19 02:30 | 0.8 | 0 | [22 empty] | 90 | [7 empty] | -123.5
2002-01-19 02:40 | 0.8 | 0 | [22 empty] | 90 | [7 empty] | -123.5
2002-01-19 02:50 | 5.6 | 4.1 | [22 empty] | 45 | [7 empty] | -123.5
2002-01-19 03:00 | 12.8 | 3.7 | [22 empty] | 248 | [7 empty] | -123.5
2002-01-19 03:10 | 12.7 | 3 | [22 empty] | 270 | [7 empty] | -123.5
2002-01-19 03:20 | 12.9 | 2.9 | [22 empty] | 270 | [7 empty] | -123.5
2002-01-19 03:30 | 16.3 | 4.5 | [22 empty] | 270 | [7 empty] | -123.5
2002-01-19 03:40 | 15.8 | 4.1 | [22 empty] | 270 | [7 empty] | -123.5
2002-01-19 03:50 | 13.4 | 3.7 | [22 empty] | 270 | [7 empty] | -123.5
2002-01-19 04:00 | 14.9 | 4 | [22 empty] | 270 | [7 empty] | -123.5
2002-01-19 04:10 | 13.6 | 4.7 | [22 empty] | 270 | [7 empty] | -123.5
2002-01-19 04:20 | 17.9 | 5.3 | [22 empty] | 270 | [7 empty] | -123.5
2002-01-19 04:30 | 18.7 | 5.3 | [22 empty] | 248 | [7 empty] | -123.5
2002-01-19 04:40 | 21.9 | 6.3 | [22 empty] | 270 | [7 empty] | -123.5
2002-01-19 04:50 | 22.1 | 5.9 | [22 empty] | 270 | [7 empty] | -123.5
2002-01-19 05:00 | 24 | 5.7 | [22 empty] | 270 | [7 empty] | -123.5
2002-01-19 05:10 | 25.5 | 4.6 | [22 empty] | 270 | [7 empty] | -123.5
2002-01-19 05:20 | 24.1 | 4.9 | [22 empty] | 292 | [7 empty] | -123.5
2002-01-19 05:30 | 16.8 | 4.4 | [22 empty] | 270 | [7 empty] | -123.5
2002-01-19 05:40 | 13.3 | 2.9 | [22 empty] | 270 | [7 empty] | -123.5
2002-01-19 05:50 | 13.2 | 2.9 | [22 empty] | 270 | [7 empty] | -123.5
2002-01-19 06:00 | 9.1 | 2.9 | [22 empty] | 270 | [7 empty] | -123.5
2002-01-19 06:10 | 7.2 | 2.4 | [22 empty] | 270 | [7 empty] | -123.5
2002-01-19 06:20 | 9.7 | 2.9 | [22 empty] | 248 | [7 empty] | -123.5
2002-01-19 06:30 | 12.1 | 2.2 | [22 empty] | 225 | [7 empty] | -123.5
2002-01-19 06:40 | 7.8 | 3.2 | [22 empty] | 248 | [7 empty] | -123.5
2002-01-19 06:50 | 6.8 | 2.8 | [22 empty] | 292 | [7 empty] | -123.5
2002-01-19 07:00 | 7.1 | 1.7 | [22 empty] | 292 | [7 empty] | -123.5
2002-01-19 07:10 | 11.5 | 2.4 | [22 empty] | 292 | [7 empty] | -123.5
2002-01-19 07:20 | 12.3 | 2.7 | [22 empty] | 292 | [7 empty] | -123.5
2002-01-19 07:30 | 15.6 | 4.8 | [22 empty] | 292 | [7 empty] | -123.5
2002-01-19 07:40 | 18.2 | 4.8 | [22 empty] | 315 | [7 empty] | -123.5
2002-01-19 07:50 | 17.1 | 4 | [22 empty] | 315 | [7 empty] | -123.5
2002-01-19 08:00 | 17.7 | 3 | [22 empty] | 292 | [7 empty] | -123.5
2002-01-19 08:10 | 20.2 | 3.3 | [22 empty] | 292 | [7 empty] | -123.5
2002-01-19 08:20 | 19 | 2.8 | [22 empty] | 292 | [7 empty] | -123.5
2002-01-19 08:30 | 17.7 | 3.4 | [22 empty] | 292 | [7 empty] | -123.5
2002-01-19 08:40 | 17.1 | 3.7 | [22 empty] | 292 | [7 empty] | -123.5
2002-01-19 08:50 | 17.2 | 4.1 | [22 empty] | 292 | [7 empty] | -123.5
2002-01-19 09:00 | 18.8 | 4 | [22 empty] | 292 | [7 empty] | -123.5
2002-01-19 09:10 | 17.8 | 4.7 | [22 empty] | 292 | [7 empty] | -123.5
2002-01-19 09:20 | 16 | 4.7 | [22 empty] | 292 | [7 empty] | -123.5
2002-01-19 09:30 | 12.8 | 4 | [22 empty] | 292 | [7 empty] | -123.5
2002-01-19 09:40 | 14.1 | 4 | [22 empty] | 292 | [7 empty] | -123.5
2002-01-19 09:50 | 15.5 | 4.3 | [22 empty] | 292 | [7 empty] | -123.5
2002-01-19 10:00 | 13.7 | 4.1 | [22 empty] | 292 | [7 empty] | -123.5
2002-01-19 10:10 | 18.9 | 5.7 | [22 empty] | 292 | [7 empty] | -123.5
2002-01-19 10:20 | 18.4 | 3.7 | [22 empty] | 292 | [7 empty] | -123.5
2002-01-19 10:30 | 17.1 | 3.6 | [22 empty] | 292 | [7 empty] | -123.5
2002-01-19 10:40 | 14.9 | 3.9 | [22 empty] | 292 | [7 empty] | -123.5
2002-01-19 10:50 | 12.4 | 3.7 | [22 empty] | 292 | [7 empty] | -123.5
2002-01-19 11:00 | 17.1 | 3.8 | [22 empty] | 292 | [7 empty] | -123.5
2002-01-19 11:10 | 23.2 | 5.1 | [22 empty] | 292 | [7 empty] | -123.5
2002-01-19 11:20 | 23.5 | 5 | [22 empty] | 292 | [7 empty] | -123.5
2002-01-19 11:30 | 25.7 | 4.7 | [22 empty] | 292 | [7 empty] | -123.5
2002-01-19 11:40 | 26.6 | 5 | [22 empty] | 292 | [7 empty] | -123.5
2002-01-19 11:50 | 28 | 4.7 | [22 empty] | 292 | [7 empty] | -123.5
2002-01-19 12:00 | 24.4 | 5.5 | [22 empty] | 292 | [7 empty] | -123.5
2002-01-19 12:10 | 22.4 | 4 | [22 empty] | 292 | [7 empty] | -123.5
2002-01-19 12:20 | 21.6 | 3.2 | [22 empty] | 292 | [7 empty] | -123.5
2002-01-19 12:30 | 22.8 | 3.9 | [22 empty] | 292 | [7 empty] | -123.5
2002-01-19 12:40 | 23.2 | 5.9 | [22 empty] | 292 | [7 empty] | -123.5
2002-01-19 12:50 | 20.6 | 5.2 | [22 empty] | 292 | [7 empty] | -123.5
2002-01-19 13:00 | 20.1 | 5.7 | [22 empty] | 292 | [7 empty] | -123.5
2002-01-19 13:10 | 21.5 | 5.9 | [22 empty] | 292 | [7 empty] | -123.5
2002-01-19 13:20 | 20.2 | 4.8 | [22 empty] | 292 | [7 empty] | -123.5
2002-01-19 13:30 | 14.1 | 5.1 | [22 empty] | 292 | [7 empty] | -123.5
2002-01-19 13:40 | 17.6 | 4.6 | [22 empty] | 292 | [7 empty] | -123.5
2002-01-19 13:50 | 18.2 | 4.4 | [22 empty] | 292 | [7 empty] | -123.5
2002-01-19 14:00 | 17.2 | 5.5 | [22 empty] | 292 | [7 empty] | -123.5
2002-01-19 14:10 | 11 | 5.7 | [22 empty] | 292 | [7 empty] | -123.5
2002-01-19 14:20 | 14.4 | 4.1 | [22 empty] | 292 | [7 empty] | -123.5
2002-01-19 14:30 | 16.6 | 5.6 | [22 empty] | 292 | [7 empty] | -123.5
2002-01-19 14:40 | 15.1 | 4.9 | [22 empty] | 292 | [7 empty] | -123.5
2002-01-19 14:50 | 12.8 | 4.5 | [22 empty] | 292 | [7 empty] | -123.5
2002-01-19 15:00 | 12.5 | 3.4 | [22 empty] | 292 | [7 empty] | -123.5
2002-01-19 15:10 | 14.4 | 3.6 | [22 empty] | 292 | [7 empty] | -123.5
2002-01-19 15:20 | 11.7 | 3.5 | [22 empty] | 292 | [7 empty] | -123.5
2002-01-19 15:30 | 13.9 | 3.2 | [22 empty] | 292 | [7 empty] | -123.5
2002-01-19 15:40 | 13 | 3.5 | [22 empty] | 292 | [7 empty] | -123.5
2002-01-19 15:50 | 13.3 | 2.7 | [22 empty] | 292 | [7 empty] | -123.5
2002-01-19 16:00 | 13.1 | 2.9 | [22 empty] | 292 | [7 empty] | -123.5
2002-01-19 16:10 | 12.6 | 4 | [22 empty] | 292 | [7 empty] | -123.5
2002-01-19 16:20 | 13.9 | 3.2 | [22 empty] | 292 | [7 empty] | -123.5
2002-01-19 16:30 | 11.5 | 3.6 | [22 empty] | 292 | [7 empty] | -123.5
2002-01-19 16:40 | 11.2 | 3.5 | [22 empty] | 292 | [7 empty] | -123.5
2002-01-19 16:50 | 10.8 | 3.2 | [22 empty] | 292 | [7 empty] | -123.5
2002-01-19 17:00 | 9 | 3.6 | [22 empty] | 292 | [7 empty] | -123.5
2002-01-19 17:10 | 12 | 2.5 | [22 empty] | 292 | [7 empty] | -123.5
2002-01-19 17:20 | 10.6 | 2.1 | [22 empty] | 292 | [7 empty] | -123.5
2002-01-19 17:30 | 10.7 | 2.4 | [22 empty] | 292 | [7 empty] | -123.5
2002-01-19 17:40 | 12.4 | 1.7 | [22 empty] | 292 | [7 empty] | -123.5
2002-01-19 17:50 | 8 | 2.7 | [22 empty] | 292 | [7 empty] | -123.5
2002-01-19 18:00 | 6.5 | 2.1 | [22 empty] | 292 | [7 empty] | -123.5
2002-01-19 18:10 | 3.7 | 2.1 | [22 empty] | 292 | [7 empty] | -123.5
2002-01-19 18:20 | 6.9 | 2.2 | [22 empty] | 292 | [7 empty] | -123.5
2002-01-19 18:30 | 7.3 | 1.8 | [22 empty] | 292 | [7 empty] | -123.5
2002-01-19 18:40 | 5.5 | 2.2 | [22 empty] | 292 | [7 empty] | -123.5
2002-01-19 18:50 | 5.4 | 1.3 | [22 empty] | 292 | [7 empty] | -123.5
2002-01-19 19:00 | 8.5 | 2.5 | [22 empty] | 292 | [7 empty] | -123.5
2002-01-19 19:10 | 11.4 | 2.1 | [22 empty] | 292 | [7 empty] | -123.5
2002-01-19 19:20 | 8.4 | 2 | [22 empty] | 292 | [7 empty] | -123.5
2002-01-19 19:30 | 8.2 | 2.4 | [22 empty] | 292 | [7 empty] | -123.5
2002-01-19 19:40 | 7.2 | 1.9 | [22 empty] | 292 | [7 empty] | -123.5
2002-01-19 19:50 | 5.3 | 1.7 | [22 empty] | 292 | [7 empty] | -123.5
2002-01-19 20:00 | 4.7 | 1.2 | [22 empty] | 292 | [7 empty] | -123.5
2002-01-19 20:10 | 3.3 | 1.6 | [22 empty] | 292 | [7 empty] | -123.5
2002-01-19 20:20 | 0.8 | 0.1 | [22 empty] | 292 | [7 empty] | -123.5
2002-01-19 20:30 | 0.8 | 0 | [22 empty] | 292 | [7 empty] | -123.5
2002-01-19 20:40 | 0.8 | 0 | [22 empty] | 292 | [7 empty] | -123.5
2002-01-19 20:50 | 0.8 | 0 | [22 empty] | 292 | [7 empty] | -123.5
2002-01-19 21:00 | 0.8 | 0 | [22 empty] | 292 | [7 empty] | -123.5
2002-01-19 21:10 | 0.8 | 0 | [22 empty] | 292 | [7 empty] | -123.5
2002-01-19 21:20 | 0.8 | 0 | [22 empty] | 292 | [7 empty] | -123.5
2002-01-19 21:30 | 0.8 | 0 | [22 empty] | 292 | [7 empty] | -123.5
2002-01-19 21:40 | 0.8 | 0 | [22 empty] | 292 | [7 empty] | -123.5
2002-01-19 21:50 | 0.8 | 0 | [22 empty] | 292 | [7 empty] | -123.5
2002-01-19 22:00 | 0.8 | 0 | [22 empty] | 292 | [7 empty] | -123.5
2002-01-19 22:10 | 0.8 | 0 | [22 empty] | 292 | [7 empty] | -123.5
2002-01-19 22:20 | 0.8 | 0 | [22 empty] | 292 | [7 empty] | -123.5
2002-01-19 22:30 | 0.8 | 0 | [22 empty] | 292 | [7 empty] | -123.5
2002-01-19 22:40 | 0.8 | 0 | [22 empty] | 292 | [7 empty] | -123.5
2002-01-19 22:50 | 5 | 4 | [22 empty] | 292 | [7 empty] | -123.5
2002-01-19 23:00 | 4.6 | 2.7 | [22 empty] | 270 | [7 empty] | -123.5
2002-01-19 23:10 | 5.1 | 1.6 | [22 empty] | 158 | [7 empty] | -123.5
2002-01-19 23:20 | 5.2 | 2 | [22 empty] | 135 | [7 empty] | -123.5
2002-01-19 23:30 | 5.7 | 1.9 | [22 empty] | 135 | [7 empty] | -123.5
2002-01-19 23:40 | 5.4 | 1.8 | [22 empty] | 112 | [7 empty] | -123.5
2002-01-19 23:50 | 7.1 | 2.1 | [22 empty] | 112 | [7 empty] | -123.5
2002-01-20 | 5.1 | 2.1 | [22 empty] | 135 | [7 empty] | -123.5
2002-01-20 00:10 | 8.4 | 1.6 | [22 empty] | 112 | [7 empty] | -123.5
2002-01-20 00:20 | 7.6 | 2.2 | [22 empty] | 135 | [7 empty] | -123.5
2002-01-20 00:30 | 9.6 | 2.5 | [22 empty] | 135 | [7 empty] | -123.5
2002-01-20 00:40 | 7.1 | 1.8 | [22 empty] | 112 | [7 empty] | -123.5
2002-01-20 00:50 | 8.3 | 2.1 | [22 empty] | 112 | [7 empty] | -123.5
2002-01-20 01:00 | 9.2 | 2.1 | [22 empty] | 135 | [7 empty] | -123.5
2002-01-20 01:10 | 8.4 | 2.5 | [22 empty] | 135 | [7 empty] | -123.5
2002-01-20 01:20 | 8.6 | 2.5 | [22 empty] | 112 | [7 empty] | -123.5
2002-01-20 01:30 | 8.6 | 2.6 | [22 empty] | 112 | [7 empty] | -123.5
2002-01-20 01:40 | 10.4 | 3.4 | [22 empty] | 112 | [7 empty] | -123.5
2002-01-20 01:50 | 8.9 | 2.9 | [22 empty] | 135 | [7 empty] | -123.5
2002-01-20 02:00 | 9.2 | 3 | [22 empty] | 135 | [7 empty] | -123.5
2002-01-20 02:10 | 10.6 | 2.5 | [22 empty] | 112 | [7 empty] | -123.5
2002-01-20 02:20 | 7.4 | 2.6 | [22 empty] | 135 | [7 empty] | -123.5
2002-01-20 02:30 | 8.9 | 2.5 | [22 empty] | 135 | [7 empty] | -123.5
2002-01-20 02:40 | 7.7 | 2.2 | [22 empty] | 135 | [7 empty] | -123.5
2002-01-20 02:50 | 7.5 | 2.4 | [22 empty] | 135 | [7 empty] | -123.5
2002-01-20 03:00 | 10.5 | 2.6 | [22 empty] | 158 | [7 empty] | -123.5
2002-01-20 03:10 | 7.3 | 2.1 | [22 empty] | 135 | [7 empty] | -123.5
2002-01-20 03:20 | 8 | 2.5 | [22 empty] | 135 | [7 empty] | -123.5
2002-01-20 03:30 | 7.5 | 3.2 | [22 empty] | 135 | [7 empty] | -123.5
2002-01-20 03:40 | 10.5 | 2 | [22 empty] | 135 | [7 empty] | -123.5
2002-01-20 03:50 | 10.1 | 2.6 | [22 empty] | 135 | [7 empty] | -123.5
2002-01-20 04:00 | 8.4 | 2.1 | [22 empty] | 135 | [7 empty] | -123.5
2002-01-20 04:10 | 8.1 | 2 | [22 empty] | 112 | [7 empty] | -123.5
2002-01-20 04:20 | 8.6 | 2 | [22 empty] | 112 | [7 empty] | -123.5
2002-01-20 04:30 | 9.4 | 1.9 | [22 empty] | 112 | [7 empty] | -123.5
2002-01-20 04:40 | 6.6 | 1.8 | [22 empty] | 112 | [7 empty] | -123.5
2002-01-20 04:50 | 8.4 | 2.2 | [22 empty] | 112 | [7 empty] | -123.5
2002-01-20 05:00 | 10.1 | 1.8 | [22 empty] | 112 | [7 empty] | -123.5
2002-01-20 05:10 | 9 | 2 | [22 empty] | 112 | [7 empty] | -123.5
2002-01-20 05:20 | 11.6 | 2.5 | [22 empty] | 112 | [7 empty] | -123.5
2002-01-20 05:30 | 11.1 | 2 | [22 empty] | 112 | [7 empty] | -123.5
2002-01-20 05:40 | 9.1 | 2.6 | [22 empty] | 112 | [7 empty] | -123.5
2002-01-20 05:50 | 10.8 | 2.2 | [22 empty] | 112 | [7 empty] | -123.5
2002-01-20 06:00 | 13 | 2.2 | [22 empty] | 112 | [7 empty] | -123.5
2002-01-20 06:10 | 12.2 | 2.6 | [22 empty] | 112 | [7 empty] | -123.5
2002-01-20 06:20 | 11.7 | 2.1 | [22 empty] | 90 | [7 empty] | -123.5
2002-01-20 06:30 | 12 | 2.3 | [22 empty] | 90 | [7 empty] | -123.5
2002-01-20 06:40 | 11.6 | 2.2 | [22 empty] | 112 | [7 empty] | -123.5
2002-01-20 06:50 | 12.3 | 2.4 | [22 empty] | 90 | [7 empty] | -123.5
2002-01-20 07:00 | 12.2 | 2.2 | [22 empty] | 112 | [7 empty] | -123.5
2002-01-20 07:10 | 11 | 2.3 | [22 empty] | 112 | [7 empty] | -123.5
2002-01-20 07:20 | 11.3 | 2.4 | [22 empty] | 112 | [7 empty] | -123.5
2002-01-20 07:30 | 8.5 | 1.9 | [22 empty] | 112 | [7 empty] | -123.5
2002-01-20 07:40 | 9.2 | 2.4 | [22 empty] | 112 | [7 empty] | -123.5
2002-01-20 07:50 | 11.4 | 3 | [22 empty] | 112 | [7 empty] | -123.5
2002-01-20 08:00 | 12.1 | 2.2 | [22 empty] | 112 | [7 empty] | -123.5
2002-01-20 08:10 | 11.3 | 2.1 | [22 empty] | 112 | [7 empty] | -123.5
2002-01-20 08:20 | 10.1 | 2.6 | [22 empty] | 112 | [7 empty] | -123.5
2002-01-20 08:30 | 11.4 | 1.8 | [22 empty] | 112 | [7 empty] | -123.5
2002-01-20 08:40 | 10.5 | 2.1 | [22 empty] | 112 | [7 empty] | -123.5
2002-01-20 08:50 | 12.9 | 2.2 | [22 empty] | 112 | [7 empty] | -123.5
2002-01-20 09:00 | 11.7 | 2.3 | [22 empty] | 112 | [7 empty] | -123.5
2002-01-20 09:10 | 11 | 2.4 | [22 empty] | 112 | [7 empty] | -123.5
2002-01-20 09:20 | 10.1 | 2.4 | [22 empty] | 112 | [7 empty] | -123.5
2002-01-20 09:30 | 9.3 | 2.4 | [22 empty] | 135 | [7 empty] | -123.5
2002-01-20 09:40 | 11.1 | 2.1 | [22 empty] | 112 | [7 empty] | -123.5
2002-01-20 09:50 | 10.8 | 1.8 | [22 empty] | 112 | [7 empty] | -123.5
2002-01-20 10:00 | 11.5 | 2.3 | [22 empty] | 112 | [7 empty] | -123.5
2002-01-20 10:10 | 10.6 | 1.8 | [22 empty] | 112 | [7 empty] | -123.5
2002-01-20 10:20 | 10.8 | 1.8 | [22 empty] | 112 | [7 empty] | -123.5
2002-01-20 10:30 | 10.5 | 1.5 | [22 empty] | 90 | [7 empty] | -123.5
2002-01-20 10:40 | 10 | 1.6 | [22 empty] | 90 | [7 empty] | -123.5
2002-01-20 10:50 | 9.3 | 1.1 | [22 empty] | 112 | [7 empty] | -123.5
2002-01-20 11:00 | 10.3 | 1.6 | [22 empty] | 90 | [7 empty] | -123.5
2002-01-20 11:10 | 10 | 1.8 | [22 empty] | 112 | [7 empty] | -123.5
2002-01-20 11:20 | 11 | 2 | [22 empty] | 112 | [7 empty] | -123.5
2002-01-20 11:30 | 9.8 | 1.7 | [22 empty] | 112 | [7 empty] | -123.5
2002-01-20 11:40 | 11.5 | 2.1 | [22 empty] | 90 | [7 empty] | -123.5
2002-01-20 11:50 | 11.3 | 2.6 | [22 empty] | 112 | [7 empty] | -123.5
2002-01-20 12:00 | 10.5 | 2.1 | [22 empty] | 112 | [7 empty] | -123.5
2002-01-20 12:10 | 12.1 | 1.8 | [22 empty] | 90 | [7 empty] | -123.5
2002-01-20 12:20 | 9.4 | 2.4 | [22 empty] | 90 | [7 empty] | -123.5
2002-01-20 12:30 | 10.6 | 2.6 | [22 empty] | 90 | [7 empty] | -123.5
2002-01-20 12:40 | 9.6 | 3.3 | [22 empty] | 112 | [7 empty] | -123.5
2002-01-20 12:50 | 7.8 | 2.7 | [22 empty] | 112 | [7 empty] | -123.5
2002-01-20 13:00 | 10.4 | 1.7 | [22 empty] | 112 | [7 empty] | -123.5
2002-01-20 13:10 | 8.6 | 1.9 | [22 empty] | 112 | [7 empty] | -123.5
2002-01-20 13:20 | 8.4 | 1.5 | [22 empty] | 112 | [7 empty] | -123.5
2002-01-20 13:30 | 9.7 | 1.5 | [22 empty] | 68 | [7 empty] | -123.5
2002-01-20 13:40 | 5 | 2.6 | [22 empty] | 112 | [7 empty] | -123.5
2002-01-20 13:50 | 1.5 | 0.9 | [22 empty] | 68 | [7 empty] | -123.5
2002-01-20 14:00 | 1.4 | 0.8 | [22 empty] | 22 | [7 empty] | -123.5
2002-01-20 14:10 | 2.8 | 1.4 | [22 empty] | 112 | [7 empty] | -123.5
2002-01-20 14:20 | 6.2 | 2.8 | [22 empty] | 0 | [7 empty] | -123.5
2002-01-20 14:30 | 4.4 | 1.7 | [22 empty] | 292 | [7 empty] | -123.5
2002-01-20 14:40 | 5.1 | 2 | [22 empty] | 135 | [7 empty] | -123.5
2002-01-20 14:50 | 4.8 | 2 | [22 empty] | 112 | [7 empty] | -123.5
2002-01-20 15:00 | 5 | 2.6 | [22 empty] | 0 | [7 empty] | -123.5
2002-01-20 15:10 | 6.2 | 2.3 | [22 empty] | 248 | [7 empty] | -123.5
2002-01-20 15:20 | 5.6 | 1.3 | [22 empty] | 135 | [7 empty] | -123.5
2002-01-20 15:30 | 5.7 | 1.7 | [22 empty] | 90 | [7 empty] | -123.5
2002-01-20 15:40 | 6.2 | 2.2 | [22 empty] | 68 | [7 empty] | -123.5
2002-01-20 15:50 | 3.1 | 1.6 | [22 empty] | 68 | [7 empty] | -123.5
2002-01-20 16:00 | 2.8 | 1.6 | [22 empty] | 90 | [7 empty] | -123.5
2002-01-20 16:10 | 3.1 | 0.8 | [22 empty] | 135 | [7 empty] | -123.5
2002-01-20 16:20 | 1.3 | 0.6 | [22 empty] | 112 | [7 empty] | -123.5
2002-01-20 16:30 | 1.4 | 1.1 | [22 empty] | 112 | [7 empty] | -123.5
2002-01-20 16:40 | 2.9 | 1.8 | [22 empty] | 292 | [7 empty] | -123.5
2002-01-20 16:50 | 8.4 | 3.7 | [22 empty] | 270 | [7 empty] | -123.5
2002-01-20 17:00 | 15.4 | 4 | [22 empty] | 270 | [7 empty] | -123.5
2002-01-20 17:10 | 15.6 | 2.7 | [22 empty] | 292 | [7 empty] | -123.5
2002-01-20 17:20 | 14.9 | 3 | [22 empty] | 292 | [7 empty] | -123.5
2002-01-20 17:30 | 13.5 | 2.6 | [22 empty] | 292 | [7 empty] | -123.5
2002-01-20 17:40 | 17.5 | 3.5 | [22 empty] | 292 | [7 empty] | -123.5
2002-01-20 17:50 | 17.5 | 3 | [22 empty] | 292 | [7 empty] | -123.5
2002-01-20 18:00 | 15.6 | 2.5 | [22 empty] | 292 | [7 empty] | -123.5
2002-01-20 18:10 | 18.3 | 3.2 | [22 empty] | 292 | [7 empty] | -123.5
2002-01-20 18:20 | 19.5 | 2.8 | [22 empty] | 292 | [7 empty] | -123.5
2002-01-20 18:30 | 21.2 | 3.4 | [22 empty] | 292 | [7 empty] | -123.5
2002-01-20 18:40 | 21.9 | 3.5 | [22 empty] | 292 | [7 empty] | -123.5
2002-01-20 18:50 | 22.9 | 3.5 | [22 empty] | 292 | [7 empty] | -123.5
2002-01-20 19:00 | 24.1 | 3.8 | [22 empty] | 292 | [7 empty] | -123.5
2002-01-20 19:10 | 22.8 | 4.7 | [22 empty] | 292 | [7 empty] | -123.5
2002-01-20 19:20 | 20.4 | 3.5 | [22 empty] | 292 | [7 empty] | -123.5
2002-01-20 19:30 | 17.4 | 3.2 | [22 empty] | 292 | [7 empty] | -123.5
2002-01-20 19:40 | 21.1 | 5.2 | [22 empty] | 270 | [7 empty] | -123.5
2002-01-20 19:50 | 19.6 | 5.3 | [22 empty] | 248 | [7 empty] | -123.5
2002-01-20 20:00 | 19.7 | 4.1 | [22 empty] | 270 | [7 empty] | -123.5
2002-01-20 20:10 | 19.4 | 4.4 | [22 empty] | 292 | [7 empty] | -123.5
2002-01-20 20:20 | 20.1 | 3.5 | [22 empty] | 292 | [7 empty] | -123.5
2002-01-20 20:30 | 21 | 4 | [22 empty] | 292 | [7 empty] | -123.5
2002-01-20 20:40 | 26 | 4.6 | [22 empty] | 292 | [7 empty] | -123.5
2002-01-20 20:50 | 28.4 | 4.3 | [22 empty] | 292 | [7 empty] | -123.5
2002-01-20 21:00 | 24.8 | 3.9 | [22 empty] | 292 | [7 empty] | -123.5
2002-01-20 21:10 | 24.8 | 4.6 | [22 empty] | 292 | [7 empty] | -123.5
2002-01-20 21:20 | 23.7 | 4.5 | [22 empty] | 292 | [7 empty] | -123.5
2002-01-20 21:30 | 24.4 | 4.5 | [22 empty] | 292 | [7 empty] | -123.5
2002-01-20 21:40 | 25.4 | 4.4 | [22 empty] | 292 | [7 empty] | -123.5
2002-01-20 21:50 | 25.6 | 4.2 | [22 empty] | 292 | [7 empty] | -123.5
2002-01-20 22:00 | 23.8 | 3.9 | [22 empty] | 292 | [7 empty] | -123.5
2002-01-20 22:10 | 22.4 | 4.5 | [22 empty] | 292 | [7 empty] | -123.5
2002-01-20 22:20 | 21.3 | 4.1 | [22 empty] | 292 | [7 empty] | -123.5
2002-01-20 22:30 | 24.8 | 4.9 | [22 empty] | 292 | [7 empty] | -123.5
2002-01-20 22:40 | 23.7 | 4.4 | [22 empty] | 292 | [7 empty] | -123.5
2002-01-20 22:50 | 25.3 | 3.8 | [22 empty] | 292 | [7 empty] | -123.5
2002-01-20 23:00 | 23.4 | 3.9 | [22 empty] | 292 | [7 empty] | -123.5
2002-01-20 23:10 | 23.7 | 5.3 | [22 empty] | 292 | [7 empty] | -123.5
2002-01-20 23:20 | 24.1 | 4.1 | [22 empty] | 292 | [7 empty] | -123.5
2002-01-20 23:30 | 24.5 | 5 | [22 empty] | 292 | [7 empty] | -123.5
2002-01-20 23:40 | 24.9 | 5.3 | [22 empty] | 292 | [7 empty] | -123.5
2002-01-20 23:50 | 26.6 | 4.5 | [22 empty] | 292 | [7 empty] | -123.5
2002-01-21 | 26.4 | 5.2 | [22 empty] | 292 | [7 empty] | -123.5
2002-01-21 00:10 | 29 | 5.2 | [22 empty] | 292 | [7 empty] | -123.5
2002-01-21 00:20 | 25.9 | 5 | [22 empty] | 292 | [7 empty] | -123.5
2002-01-21 00:30 | 26.1 | 5.3 | [22 empty] | 292 | [7 empty] | -123.5
2002-01-21 00:40 | 29.6 | 3.7 | [22 empty] | 292 | [7 empty] | -123.5
2002-01-21 00:50 | 27.5 | 5.3 | [22 empty] | 292 | [7 empty] | -123.5
2002-01-21 01:00 | 25.2 | 4.2 | [22 empty] | 292 | [7 empty] | -123.5
2002-01-21 01:10 | 27.2 | 4.7 | [22 empty] | 292 | [7 empty] | -123.5
2002-01-21 01:20 | 26.6 | 4.7 | [22 empty] | 292 | [7 empty] | -123.5
2002-01-21 01:30 | 33.5 | 6.2 | [22 empty] | 292 | [7 empty] | -123.5
2002-01-21 01:40 | 28.7 | 5.3 | [22 empty] | 292 | [7 empty] | -123.5
2002-01-21 01:50 | 26.9 | 4.6 | [22 empty] | 292 | [7 empty] | -123.5
2002-01-21 02:00 | 28.2 | 6.1 | [22 empty] | 292 | [7 empty] | -123.5
2002-01-21 02:10 | 27.6 | 4.5 | [22 empty] | 292 | [7 empty] | -123.5
2002-01-21 02:20 | 28.8 | 6.4 | [22 empty] | 292 | [7 empty] | -123.5
2002-01-21 02:30 | 28.6 | 6.1 | [22 empty] | 292 | [7 empty] | -123.5
2002-01-21 02:40 | 32.9 | 5.6 | [22 empty] | 292 | [7 empty] | -123.5
2002-01-21 02:50 | 31.4 | 6.5 | [22 empty] | 315 | [7 empty] | -123.5
2002-01-21 03:00 | 29.3 | 5 | [22 empty] | 292 | [7 empty] | -123.5
2002-01-21 03:10 | 26.9 | 5.1 | [22 empty] | 292 | [7 empty] | -123.5
2002-01-21 03:20 | 24.6 | 4.3 | [22 empty] | 292 | [7 empty] | -123.5
2002-01-21 03:30 | 23.8 | 4 | [22 empty] | 292 | [7 empty] | -123.5
2002-01-21 03:40 | 24.7 | 4.4 | [22 empty] | 292 | [7 empty] | -123.5
2002-01-21 03:50 | 27.6 | 5.1 | [22 empty] | 292 | [7 empty] | -123.5
2002-01-21 04:00 | 25.3 | 4.5 | [22 empty] | 292 | [7 empty] | -123.5
2002-01-21 04:10 | 24.4 | 5.1 | [22 empty] | 292 | [7 empty] | -123.5
2002-01-21 04:20 | 27.2 | 4.4 | [22 empty] | 292 | [7 empty] | -123.5
2002-01-21 04:30 | 26.2 | 5.6 | [22 empty] | 292 | [7 empty] | -123.5
2002-01-21 04:40 | 26.7 | 5.6 | [22 empty] | 292 | [7 empty] | -123.5
2002-01-21 04:50 | 26.5 | 5.2 | [22 empty] | 292 | [7 empty] | -123.5
2002-01-21 05:00 | 24.9 | 3.6 | [22 empty] | 292 | [7 empty] | -123.5
2002-01-21 05:10 | 24.5 | 3.8 | [22 empty] | 292 | [7 empty] | -123.5
2002-01-21 05:20 | 23.3 | 3.1 | [22 empty] | 292 | [7 empty] | -123.5
2002-01-21 05:30 | 23.8 | 3.7 | [22 empty] | 292 | [7 empty] | -123.5
2002-01-21 05:40 | 23.9 | 3.8 | [22 empty] | 292 | [7 empty] | -123.5
2002-01-21 05:50 | 24.6 | 3.5 | [22 empty] | 292 | [7 empty] | -123.5
2002-01-21 06:00 | 23.9 | 3 | [22 empty] | 292 | [7 empty] | -123.5
2002-01-21 06:10 | 24.4 | 4.4 | [22 empty] | 292 | [7 empty] | -123.5
2002-01-21 06:20 | 23.7 | 3.9 | [22 empty] | 292 | [7 empty] | -123.5
2002-01-21 06:30 | 22.5 | 4.2 | [22 empty] | 292 | [7 empty] | -123.5
2002-01-21 06:40 | 22.9 | 3.7 | [22 empty] | 292 | [7 empty] | -123.5
2002-01-21 06:50 | 25.6 | 4.2 | [22 empty] | 292 | [7 empty] | -123.5
2002-01-21 07:00 | 25.1 | 5.5 | [22 empty] | 315 | [7 empty] | -123.5
2002-01-21 07:10 | 26 | 4.9 | [22 empty] | 315 | [7 empty] | -123.5
2002-01-21 07:20 | 26.6 | 4.9 | [22 empty] | 315 | [7 empty] | -123.5
2002-01-21 07:30 | 25.6 | 4.7 | [22 empty] | 315 | [7 empty] | -123.5
2002-01-21 07:40 | 24.4 | 4.5 | [22 empty] | 315 | [7 empty] | -123.5
2002-01-21 07:50 | 23.9 | 4.7 | [22 empty] | 315 | [7 empty] | -123.5
2002-01-21 08:00 | 22.6 | 3.8 | [22 empty] | 315 | [7 empty] | -123.5
2002-01-21 08:10 | 20.3 | 3.7 | [22 empty] | 315 | [7 empty] | -123.5
2002-01-21 08:20 | 24.6 | 4 | [22 empty] | 315 | [7 empty] | -123.5
2002-01-21 08:30 | 25.4 | 4.2 | [22 empty] | 315 | [7 empty] | -123.5
2002-01-21 08:40 | 23.5 | 4.3 | [22 empty] | 315 | [7 empty] | -123.5
2002-01-21 08:50 | 24.8 | 3.9 | [22 empty] | 315 | [7 empty] | -123.5
2002-01-21 09:00 | 26.6 | 4.3 | [22 empty] | 315 | [7 empty] | -123.5
2002-01-21 09:10 | 23.8 | 4.3 | [22 empty] | 315 | [7 empty] | -123.5
2002-01-21 09:20 | 25.3 | 4.8 | [22 empty] | 315 | [7 empty] | -123.5
2002-01-21 09:30 | 24.8 | 5.2 | [22 empty] | 315 | [7 empty] | -123.5
2002-01-21 09:40 | 28.4 | 6 | [22 empty] | 315 | [7 empty] | -123.5
2002-01-21 09:50 | 27.5 | 6.1 | [22 empty] | 315 | [7 empty] | -123.5
2002-01-21 10:00 | 26.3 | 5.9 | [22 empty] | 315 | [7 empty] | -123.5
2002-01-21 10:10 | 27 | 5.5 | [22 empty] | 315 | [7 empty] | -123.5
2002-01-21 10:20 | 28.8 | 4.5 | [22 empty] | 315 | [7 empty] | -123.5
2002-01-21 10:30 | 27.9 | 4.5 | [22 empty] | 315 | [7 empty] | -123.5
2002-01-21 10:40 | 26.1 | 6.1 | [22 empty] | 315 | [7 empty] | -123.5
2002-01-21 10:50 | 26 | 4.8 | [22 empty] | 315 | [7 empty] | -123.5
2002-01-21 11:00 | 26 | 5.7 | [22 empty] | 315 | [7 empty] | -123.5
2002-01-21 11:10 | 27.1 | 4.8 | [22 empty] | 315 | [7 empty] | -123.5
2002-01-21 11:20 | 24.8 | 4.7 | [22 empty] | 315 | [7 empty] | -123.5
2002-01-21 11:30 | 24.4 | 4.7 | [22 empty] | 315 | [7 empty] | -123.5
2002-01-21 11:40 | 24.5 | 4.7 | [22 empty] | 315 | [7 empty] | -123.5
2002-01-21 11:50 | 24.1 | 3.6 | [22 empty] | 315 | [7 empty] | -123.5
2002-01-21 12:00 | 23 | 4.5 | [22 empty] | 315 | [7 empty] | -123.5
2002-01-21 12:10 | 25.3 | 4 | [22 empty] | 315 | [7 empty] | -123.5
2002-01-21 12:20 | 23 | 3.7 | [22 empty] | 315 | [7 empty] | -123.5
2002-01-21 12:30 | 23.1 | 4.2 | [22 empty] | 315 | [7 empty] | -123.5
2002-01-21 12:40 | 25.1 | 4.6 | [22 empty] | 315 | [7 empty] | -123.5
2002-01-21 12:50 | 26.4 | 5.5 | [22 empty] | 315 | [7 empty] | -123.5
2002-01-21 13:00 | 25.3 | 4.5 | [22 empty] | 315 | [7 empty] | -123.5
2002-01-21 13:10 | 27.8 | 4.5 | [22 empty] | 315 | [7 empty] | -123.5
2002-01-21 13:20 | 27.4 | 4.6 | [22 empty] | 315 | [7 empty] | -123.5
2002-01-21 13:30 | 27.6 | 4 | [22 empty] | 292 | [7 empty] | -123.5
2002-01-21 13:40 | 27 | 4.9 | [22 empty] | 315 | [7 empty] | -123.5
2002-01-21 13:50 | 28.2 | 4.8 | [22 empty] | 315 | [7 empty] | -123.5
2002-01-21 14:00 | 25.7 | 4.8 | [22 empty] | 315 | [7 empty] | -123.5
2002-01-21 14:10 | 24 | 4.5 | [22 empty] | 315 | [7 empty] | -123.5
2002-01-21 14:20 | 21.8 | 4.2 | [22 empty] | 315 | [7 empty] | -123.5
2002-01-21 14:30 | 21.6 | 4.4 | [22 empty] | 315 | [7 empty] | -123.5
2002-01-21 14:40 | 20 | 4.3 | [22 empty] | 315 | [7 empty] | -123.5
2002-01-21 14:50 | 19.3 | 3.6 | [22 empty] | 315 | [7 empty] | -123.5
2002-01-21 15:00 | 20.1 | 3.7 | [22 empty] | 292 | [7 empty] | -123.5
2002-01-21 15:10 | 19 | 3.1 | [22 empty] | 292 | [7 empty] | -123.5
2002-01-21 15:20 | 18.2 | 3.7 | [22 empty] | 292 | [7 empty] | -123.5
2002-01-21 15:30 | 16.6 | 3 | [22 empty] | 292 | [7 empty] | -123.5
2002-01-21 15:40 | 15.7 | 2.4 | [22 empty] | 292 | [7 empty] | -123.5
2002-01-21 15:50 | 15.9 | 2.2 | [22 empty] | 292 | [7 empty] | -123.5
2002-01-21 16:00 | 15.8 | 2.2 | [22 empty] | 292 | [7 empty] | -123.5
2002-01-21 16:10 | 16.1 | 1.9 | [22 empty] | 292 | [7 empty] | -123.5
2002-01-21 16:20 | 15.8 | 1.8 | [22 empty] | 292 | [7 empty] | -123.5
2002-01-21 16:30 | 17.6 | 2 | [22 empty] | 292 | [7 empty] | -123.5
2002-01-21 16:40 | 17.5 | 1.9 | [22 empty] | 292 | [7 empty] | -123.5
2002-01-21 16:50 | 18.2 | 1.9 | [22 empty] | 292 | [7 empty] | -123.5
2002-01-21 17:00 | 18.8 | 2.1 | [22 empty] | 292 | [7 empty] | -123.5
2002-01-21 17:10 | 18.8 | 2.2 | [22 empty] | 292 | [7 empty] | -123.5
2002-01-21 17:20 | 16.9 | 1.8 | [22 empty] | 292 | [7 empty] | -123.5
2002-01-21 17:30 | 16 | 2.3 | [22 empty] | 292 | [7 empty] | -123.5
2002-01-21 17:40 | 13.5 | 2.2 | [22 empty] | 292 | [7 empty] | -123.5
2002-01-21 17:50 | 14.3 | 2 | [22 empty] | 292 | [7 empty] | -123.5
2002-01-21 18:00 | 14.5 | 1.8 | [22 empty] | 292 | [7 empty] | -123.5
2002-01-21 18:10 | 13.5 | 2.1 | [22 empty] | 292 | [7 empty] | -123.5
2002-01-21 18:20 | 12.4 | 2 | [22 empty] | 292 | [7 empty] | -123.5
2002-01-21 18:30 | 9.8 | 1.7 | [22 empty] | 292 | [7 empty] | -123.5
2002-01-21 18:40 | 8.7 | 1.4 | [22 empty] | 292 | [7 empty] | -123.5
2002-01-21 18:50 | 6.9 | 1.8 | [22 empty] | 270 | [7 empty] | -123.5
2002-01-21 19:00 | 5.8 | 1.2 | [22 empty] | 292 | [7 empty] | -123.5
2002-01-21 19:10 | 4 | 1 | [22 empty] | 292 | [7 empty] | -123.5
2002-01-21 19:20 | 3.5 | 1.4 | [22 empty] | 315 | [7 empty] | -123.5
2002-01-21 19:30 | 4.5 | 1.5 | [22 empty] | 292 | [7 empty] | -123.5
2002-01-21 19:40 | 5 | 1.4 | [22 empty] | 292 | [7 empty] | -123.5
2002-01-21 19:50 | 4.6 | 1.5 | [22 empty] | 292 | [7 empty] | -123.5
2002-01-21 20:00 | 5.6 | 1.3 | [22 empty] | 292 | [7 empty] | -123.5
2002-01-21 20:10 | 4 | 1.4 | [22 empty] | 270 | [7 empty] | -123.5
2002-01-21 20:20 | 3.7 | 1.1 | [22 empty] | 270 | [7 empty] | -123.5
2002-01-21 20:30 | 3.7 | 1.1 | [22 empty] | 270 | [7 empty] | -123.5
2002-01-21 20:40 | 2.2 | 1.1 | [22 empty] | 248 | [7 empty] | -123.5
2002-01-21 20:50 | 2.4 | 1 | [22 empty] | 248 | [7 empty] | -123.5
2002-01-21 21:00 | 2.9 | 1.1 | [22 empty] | 270 | [7 empty] | -123.5
2002-01-21 21:10 | 3.3 | 0.9 | [22 empty] | 292 | [7 empty] | -123.5
2002-01-21 21:20 | 4.3 | 0.7 | [22 empty] | 292 | [7 empty] | -123.5
2002-01-21 21:30 | 4.1 | 1 | [22 empty] | 292 | [7 empty] | -123.5
2002-01-21 21:40 | 3.6 | 1.1 | [22 empty] | 270 | [7 empty] | -123.5
2002-01-21 21:50 | 2.7 | 1.1 | [22 empty] | 248 | [7 empty] | -123.5
2002-01-21 22:00 | 2.1 | 1.2 | [22 empty] | 270 | [7 empty] | -123.5
2002-01-21 22:10 | 1.7 | 1.1 | [22 empty] | 270 | [7 empty] | -123.5
2002-01-21 22:20 | 2.4 | 1.1 | [22 empty] | 292 | [7 empty] | -123.5
2002-01-21 22:30 | 1.8 | 1.3 | [22 empty] | 0 | [7 empty] | -123.5
2002-01-21 22:40 | 2.9 | 1.8 | [22 empty] | 180 | [7 empty] | -123.5
2002-01-21 22:50 | 1.5 | 1 | [22 empty] | 135 | [7 empty] | -123.5
2002-01-21 23:00 | 4.1 | 1.9 | [22 empty] | 158 | [7 empty] | -123.5
2002-01-21 23:10 | 5.2 | 1.6 | [22 empty] | 158 | [7 empty] | -123.5
2002-01-21 23:20 | 4.8 | 1.5 | [22 empty] | 180 | [7 empty] | -123.5
2002-01-21 23:30 | 4 | 1.7 | [22 empty] | 158 | [7 empty] | -123.5
2002-01-21 23:40 | 5.6 | 1.4 | [22 empty] | 158 | [7 empty] | -123.5
2002-01-21 23:50 | 5.7 | 1.2 | [22 empty] | 158 | [7 empty] | -123.5
2002-01-22 | 3.9 | 1.6 | [22 empty] | 158 | [7 empty] | -123.5
2002-01-22 00:10 | 5 | 1.6 | [22 empty] | 135 | [7 empty] | -123.5
2002-01-22 00:20 | 7 | 2.1 | [22 empty] | 135 | [7 empty] | -123.5
2002-01-22 00:30 | 6.8 | 2.2 | [22 empty] | 135 | [7 empty] | -123.5
2002-01-22 00:40 | 10.2 | 2.2 | [22 empty] | 135 | [7 empty] | -123.5
2002-01-22 00:50 | 9.8 | 2.5 | [22 empty] | 135 | [7 empty] | -123.5
2002-01-22 01:00 | 10.6 | 2.6 | [22 empty] | 135 | [7 empty] | -123.5
2002-01-22 01:10 | 8.4 | 2.6 | [22 empty] | 158 | [7 empty] | -123.5
2002-01-22 01:20 | 10.1 | 3.6 | [22 empty] | 135 | [7 empty] | -123.5
2002-01-22 01:30 | 10.4 | 2.7 | [22 empty] | 135 | [7 empty] | -123.5
2002-01-22 01:40 | 12.8 | 3.3 | [22 empty] | 135 | [7 empty] | -123.5
2002-01-22 01:50 | 11.5 | 3.3 | [22 empty] | 135 | [7 empty] | -123.5
2002-01-22 02:00 | 13.5 | 2.9 | [22 empty] | 135 | [7 empty] | -123.5
2002-01-22 02:10 | 12.2 | 3.2 | [22 empty] | 135 | [7 empty] | -123.5
2002-01-22 02:20 | 14.1 | 3.4 | [22 empty] | 135 | [7 empty] | -123.5
2002-01-22 02:30 | 13 | 3.2 | [22 empty] | 135 | [7 empty] | -123.5
2002-01-22 02:40 | 12.5 | 3.2 | [22 empty] | 135 | [7 empty] | -123.5
2002-01-22 02:50 | 13.5 | 3 | [22 empty] | 135 | [7 empty] | -123.5
2002-01-22 03:00 | 13.3 | 3 | [22 empty] | 135 | [7 empty] | -123.5
2002-01-22 03:10 | 11.7 | 3.3 | [22 empty] | 135 | [7 empty] | -123.5
2002-01-22 03:20 | 13.4 | 3 | [22 empty] | 135 | [7 empty] | -123.5
2002-01-22 03:30 | 12.3 | 3.3 | [22 empty] | 135 | [7 empty] | -123.5
2002-01-22 03:40 | 12.3 | 3 | [22 empty] | 135 | [7 empty] | -123.5
2002-01-22 03:50 | 10.6 | 2.7 | [22 empty] | 135 | [7 empty] | -123.5
2002-01-22 04:00 | 11.4 | 2.7 | [22 empty] | 135 | [7 empty] | -123.5
2002-01-22 04:10 | 11.9 | 2.9 | [22 empty] | 135 | [7 empty] | -123.5
2002-01-22 04:20 | 11.3 | 3 | [22 empty] | 135 | [7 empty] | -123.5
2002-01-22 04:30 | 12.6 | 2.6 | [22 empty] | 135 | [7 empty] | -123.5
2002-01-22 04:40 | 11.4 | 2.8 | [22 empty] | 135 | [7 empty] | -123.5
2002-01-22 04:50 | 11.4 | 3.2 | [22 empty] | 135 | [7 empty] | -123.5
2002-01-22 05:00 | 10.1 | 2.4 | [22 empty] | 135 | [7 empty] | -123.5
2002-01-22 05:10 | 9.5 | 2.2 | [22 empty] | 112 | [7 empty] | -123.5
2002-01-22 05:20 | 10.8 | 2.4 | [22 empty] | 112 | [7 empty] | -123.5
2002-01-22 05:30 | 12.3 | 2.9 | [22 empty] | 135 | [7 empty] | -123.5
2002-01-22 05:40 | 10.2 | 2.4 | [22 empty] | 135 | [7 empty] | -123.5
2002-01-22 05:50 | 8.6 | 1.9 | [22 empty] | 135 | [7 empty] | -123.5
2002-01-22 06:00 | 9.9 | 2.9 | [22 empty] | 135 | [7 empty] | -123.5
2002-01-22 06:10 | 11.3 | 3 | [22 empty] | 112 | [7 empty] | -123.5
2002-01-22 06:20 | 10.8 | 2.3 | [22 empty] | 112 | [7 empty] | -123.5
2002-01-22 06:30 | 11.2 | 2.1 | [22 empty] | 112 | [7 empty] | -123.5
2002-01-22 06:40 | 9.8 | 2.5 | [22 empty] | 112 | [7 empty] | -123.5
2002-01-22 06:50 | 11.3 | 2.2 | [22 empty] | 112 | [7 empty] | -123.5
2002-01-22 07:00 | 10.7 | 2.4 | [22 empty] | 112 | [7 empty] | -123.5
2002-01-22 07:10 | 10.5 | 1.9 | [22 empty] | 112 | [7 empty] | -123.5
2002-01-22 07:20 | 9.7 | 2.5 | [22 empty] | 112 | [7 empty] | -123.5
2002-01-22 07:30 | 10.3 | 2.1 | [22 empty] | 112 | [7 empty] | -123.5
2002-01-22 07:40 | 10.3 | 2.2 | [22 empty] | 135 | [7 empty] | -123.5
2002-01-22 07:50 | 10.8 | 2.6 | [22 empty] | 112 | [7 empty] | -123.5
2002-01-22 08:00 | 11.2 | 2.2 | [22 empty] | 112 | [7 empty] | -123.5
2002-01-22 08:10 | 11.2 | 2.4 | [22 empty] | 112 | [7 empty] | -123.5
2002-01-22 08:20 | 11.4 | 2.2 | [22 empty] | 112 | [7 empty] | -123.5
2002-01-22 08:30 | 13.7 | 3.6 | [22 empty] | 112 | [7 empty] | -123.5
2002-01-22 08:40 | 10.9 | 2.4 | [22 empty] | 135 | [7 empty] | -123.5
2002-01-22 08:50 | 11.3 | 3.3 | [22 empty] | 112 | [7 empty] | -123.5
2002-01-22 09:00 | 12.3 | 3.2 | [22 empty] | 135 | [7 empty] | -123.5
2002-01-22 09:10 | 12 | 3.2 | [22 empty] | 112 | [7 empty] | -123.5
2002-01-22 09:20 | 13.9 | 3.4 | [22 empty] | 112 | [7 empty] | -123.5
2002-01-22 09:30 | 13.7 | 4 | [22 empty] | 135 | [7 empty] | -123.5
2002-01-22 09:40 | 15.3 | 3.3 | [22 empty] | 135 | [7 empty] | -123.5
2002-01-22 09:50 | 13.3 | 3.8 | [22 empty] | 135 | [7 empty] | -123.5
2002-01-22 10:00 | 11.7 | 3.3 | [22 empty] | 135 | [7 empty] | -123.5
2002-01-22 10:10 | 10.1 | 1.8 | [22 empty] | 112 | [7 empty] | -123.5
2002-01-22 10:20 | 8.6 | 2 | [22 empty] | 112 | [7 empty] | -123.5
2002-01-22 10:30 | 12.2 | 2.8 | [22 empty] | 158 | [7 empty] | -123.5
2002-01-22 10:40 | 11.8 | 2.6 | [22 empty] | 158 | [7 empty] | -123.5
2002-01-22 10:50 | 7.8 | 2.3 | [22 empty] | 135 | [7 empty] | -123.5
2002-01-22 11:00 | 7.4 | 2.1 | [22 empty] | 112 | [7 empty] | -123.5
2002-01-22 11:10 | 10.2 | 1.9 | [22 empty] | 112 | [7 empty] | -123.5
2002-01-22 11:20 | 10.8 | 2 | [22 empty] | 112 | [7 empty] | -123.5
2002-01-22 11:30 | 11.6 | 2.5 | [22 empty] | 112 | [7 empty] | -123.5
2002-01-22 11:40 | 11.3 | 1.7 | [22 empty] | 112 | [7 empty] | -123.5
2002-01-22 11:50 | 10.1 | 2.2 | [22 empty] | 112 | [7 empty] | -123.5
2002-01-22 12:00 | 8.7 | 3.3 | [22 empty] | 112 | [7 empty] | -123.5
2002-01-22 12:10 | 7.4 | 1.7 | [22 empty] | 112 | [7 empty] | -123.5
2002-01-22 12:20 | 7.7 | 1.9 | [22 empty] | 112 | [7 empty] | -123.5
2002-01-22 12:30 | 7.6 | 2.1 | [22 empty] | 112 | [7 empty] | -123.5
2002-01-22 12:40 | 9.7 | 2.1 | [22 empty] | 112 | [7 empty] | -123.5
2002-01-22 12:50 | 10.7 | 2 | [22 empty] | 112 | [7 empty] | -123.5
2002-01-22 13:00 | 10.6 | 2 | [22 empty] | 112 | [7 empty] | -123.5
2002-01-22 13:10 | 10.6 | 2 | [22 empty] | 112 | [7 empty] | -123.5
2002-01-22 13:20 | 11.3 | 1.8 | [22 empty] | 112 | [7 empty] | -123.5
2002-01-22 13:30 | 9.9 | 1.6 | [22 empty] | 112 | [7 empty] | -123.5
2002-01-22 13:40 | 10 | 1.9 | [22 empty] | 112 | [7 empty] | -123.5
2002-01-22 13:50 | 10 | 1.9 | [22 empty] | 112 | [7 empty] | -123.5
2002-01-22 14:00 | 10.2 | 2 | [22 empty] | 112 | [7 empty] | -123.5
2002-01-22 14:10 | 6.8 | 2.1 | [22 empty] | 112 | [7 empty] | -123.5
2002-01-22 14:20 | 5.8 | 1.8 | [22 empty] | 112 | [7 empty] | -123.5
2002-01-22 14:30 | 7.5 | 1.8 | [22 empty] | 112 | [7 empty] | -123.5
2002-01-22 14:40 | 8.6 | 1.5 | [22 empty] | 112 | [7 empty] | -123.5
2002-01-22 14:50 | 8.1 | 1.7 | [22 empty] | 112 | [7 empty] | -123.5
2002-01-22 15:00 | 8.7 | 2 | [22 empty] | 112 | [7 empty] | -123.5
2002-01-22 15:10 | 8.6 | 2.1 | [22 empty] | 112 | [7 empty] | -123.5
2002-01-22 15:20 | 9.3 | 2 | [22 empty] | 112 | [7 empty] | -123.5
2002-01-22 15:30 | 8.2 | 1.3 | [22 empty] | 112 | [7 empty] | -123.5
2002-01-22 15:40 | 7.7 | 1.9 | [22 empty] | 112 | [7 empty] | -123.5
2002-01-22 15:50 | 9.4 | 1.4 | [22 empty] | 112 | [7 empty] | -123.5
2002-01-22 16:00 | 7.4 | 1.6 | [22 empty] | 112 | [7 empty] | -123.5
2002-01-22 16:10 | 5 | 1.7 | [22 empty] | 112 | [7 empty] | -123.5
2002-01-22 16:20 | 5.9 | 2.3 | [22 empty] | 112 | [7 empty] | -123.5
2002-01-22 16:30 | 6.8 | 1.5 | [22 empty] | 112 | [7 empty] | -123.5
2002-01-22 16:40 | 6.3 | 1.7 | [22 empty] | 112 | [7 empty] | -123.5
2002-01-22 16:50 | 4.3 | 2.2 | [22 empty] | 112 | [7 empty] | -123.5
2002-01-22 17:00 | 5.5 | 1.8 | [22 empty] | 112 | [7 empty] | -123.5
2002-01-22 17:10 | 3.5 | 1.8 | [22 empty] | 112 | [7 empty] | -123.5
2002-01-22 17:20 | 4.4 | 1.6 | [22 empty] | 112 | [7 empty] | -123.5
2002-01-22 17:30 | 4.8 | 1.7 | [22 empty] | 112 | [7 empty] | -123.5
2002-01-22 17:40 | 6.4 | 1.6 | [22 empty] | 112 | [7 empty] | -123.5
2002-01-22 17:50 | 6.9 | 2.1 | [22 empty] | 112 | [7 empty] | -123.5
2002-01-22 18:00 | 7.6 | 1.7 | [22 empty] | 112 | [7 empty] | -123.5
2002-01-22 18:10 | 8.3 | 1.8 | [22 empty] | 112 | [7 empty] | -123.5
2002-01-22 18:20 | 8.2 | 1.2 | [22 empty] | 90 | [7 empty] | -123.5
2002-01-22 18:30 | 6.2 | 2 | [22 empty] | 112 | [7 empty] | -123.5
2002-01-22 18:40 | 9.5 | 1.4 | [22 empty] | 90 | [7 empty] | -123.5
2002-01-22 18:50 | 7.4 | 2.3 | [22 empty] | 90 | [7 empty] | -123.5
2002-01-22 19:00 | 5.1 | 2.5 | [22 empty] | 112 | [7 empty] | -123.5
2002-01-22 19:10 | 4.3 | 2.9 | [22 empty] | 68 | [7 empty] | -123.5
2002-01-22 19:20 | 6 | 1.5 | [22 empty] | 90 | [7 empty] | -123.5
2002-01-22 19:30 | 3.6 | 1.4 | [22 empty] | 90 | [7 empty] | -123.5
2002-01-22 19:40 | 4.5 | 2 | [22 empty] | 45 | [7 empty] | -123.5
2002-01-22 19:50 | 2.4 | 1.4 | [22 empty] | 338 | [7 empty] | -123.5
2002-01-22 20:00 | 2.1 | 1.3 | [22 empty] | 315 | [7 empty] | -123.5
2002-01-22 20:10 | 4.2 | 1.7 | [22 empty] | 135 | [7 empty] | -123.5
2002-01-22 20:20 | 6.1 | 1.8 | [22 empty] | 90 | [7 empty] | -123.5
2002-01-22 20:30 | 4.1 | 1.3 | [22 empty] | 68 | [7 empty] | -123.5
2002-01-22 20:40 | 4.9 | 1.5 | [22 empty] | 68 | [7 empty] | -123.5
2002-01-22 20:50 | 2.9 | 1.8 | [22 empty] | 112 | [7 empty] | -123.5
2002-01-22 21:00 | 1.9 | 1.1 | [22 empty] | 135 | [7 empty] | -123.5
2002-01-22 21:10 | 3 | 1.8 | [22 empty] | 135 | [7 empty] | -123.5
2002-01-22 21:20 | 2.3 | 1.4 | [22 empty] | 90 | [7 empty] | -123.5
2002-01-22 21:30 | 2.4 | 1.7 | [22 empty] | 135 | [7 empty] | -123.5
2002-01-22 21:40 | 3.9 | 2.1 | [22 empty] | 90 | [7 empty] | -123.5
2002-01-22 21:50 | 8.4 | 0.8 | [22 empty] | 90 | [7 empty] | -123.5
2002-01-22 22:00 | 5.9 | 3 | [22 empty] | 68 | [7 empty] | -123.5
2002-01-22 22:10 | 1.4 | 1 | [22 empty] | 180 | [7 empty] | -123.5
2002-01-22 22:20 | 2.4 | 1.4 | [22 empty] | 292 | [7 empty] | -123.5
2002-01-22 22:30 | 1.6 | 1.3 | [22 empty] | 315 | [7 empty] | -123.5
2002-01-22 22:40 | 2.5 | 1.8 | [22 empty] | 315 | [7 empty] | -123.5
2002-01-22 22:50 | 5 | 2.4 | [22 empty] | 270 | [7 empty] | -123.5
2002-01-22 23:00 | 7.8 | 3 | [22 empty] | 248 | [7 empty] | -123.5
2002-01-22 23:10 | 7.8 | 3 | [22 empty] | 270 | [7 empty] | -123.5
2002-01-22 23:20 | 5.3 | 1.6 | [22 empty] | 270 | [7 empty] | -123.5
2002-01-22 23:30 | 8.6 | 2.7 | [22 empty] | 270 | [7 empty] | -123.5
2002-01-22 23:40 | 11 | 2.2 | [22 empty] | 292 | [7 empty] | -123.5
2002-01-22 23:50 | 8.3 | 2.1 | [22 empty] | 292 | [7 empty] | -123.5
2002-01-23 | 10.7 | 2.4 | [22 empty] | 270 | [7 empty] | -123.5
2002-01-23 00:10 | 9.4 | 2.5 | [22 empty] | 270 | [7 empty] | -123.5
2002-01-23 00:20 | 9.5 | 3 | [22 empty] | 270 | [7 empty] | -123.5
2002-01-23 00:30 | 12.1 | 3.1 | [22 empty] | 270 | [7 empty] | -123.5
2002-01-23 00:40 | 15.4 | 3.8 | [22 empty] | 270 | [7 empty] | -123.5
2002-01-23 00:50 | 16.6 | 3.5 | [22 empty] | 270 | [7 empty] | -123.5
2002-01-23 01:00 | 18.2 | 5.3 | [22 empty] | 270 | [7 empty] | -123.5
2002-01-23 01:10 | 20.9 | 5 | [22 empty] | 270 | [7 empty] | -123.5
2002-01-23 01:20 | 19.1 | 5 | [22 empty] | 270 | [7 empty] | -123.5
2002-01-23 01:30 | 19.7 | 4.3 | [22 empty] | 292 | [7 empty] | -123.5
2002-01-23 01:40 | 20 | 4.1 | [22 empty] | 292 | [7 empty] | -123.5
2002-01-23 01:50 | 20.5 | 5.3 | [22 empty] | 292 | [7 empty] | -123.5
2002-01-23 02:00 | 18.7 | 4.7 | [22 empty] | 270 | [7 empty] | -123.5
2002-01-23 02:10 | 19.7 | 4.7 | [22 empty] | 270 | [7 empty] | -123.5
2002-01-23 02:20 | 15.8 | 4.2 | [22 empty] | 270 | [7 empty] | -123.5
2002-01-23 02:30 | 16.2 | 3.6 | [22 empty] | 270 | [7 empty] | -123.5
2002-01-23 02:40 | 17.7 | 4.6 | [22 empty] | 270 | [7 empty] | -123.5
2002-01-23 02:50 | 15.4 | 4 | [22 empty] | 270 | [7 empty] | -123.5
2002-01-23 03:00 | 15.6 | 4.1 | [22 empty] | 270 | [7 empty] | -123.5
2002-01-23 03:10 | 16.2 | 4.7 | [22 empty] | 270 | [7 empty] | -123.5
2002-01-23 03:20 | 16 | 3.7 | [22 empty] | 270 | [7 empty] | -123.5
2002-01-23 03:30 | 19.8 | 4.2 | [22 empty] | 292 | [7 empty] | -123.5
2002-01-23 03:40 | 18.4 | 4.5 | [22 empty] | 270 | [7 empty] | -123.5
2002-01-23 03:50 | 16.7 | 3.4 | [22 empty] | 270 | [7 empty] | -123.5
2002-01-23 04:00 | 19.8 | 4.9 | [22 empty] | 292 | [7 empty] | -123.5
2002-01-23 04:10 | 15.5 | 4.1 | [22 empty] | 292 | [7 empty] | -123.5
2002-01-23 04:20 | 17.9 | 3.6 | [22 empty] | 292 | [7 empty] | -123.5
2002-01-23 04:30 | 18.6 | 4.2 | [22 empty] | 292 | [7 empty] | -123.5
2002-01-23 04:40 | 17.1 | 3.4 | [22 empty] | 292 | [7 empty] | -123.5
2002-01-23 04:50 | 15.1 | 2.9 | [22 empty] | 292 | [7 empty] | -123.5
2002-01-23 05:00 | 16.9 | 2.8 | [22 empty] | 292 | [7 empty] | -123.5
2002-01-23 05:10 | 14.6 | 2.6 | [22 empty] | 292 | [7 empty] | -123.5
2002-01-23 05:20 | 16.2 | 2.8 | [22 empty] | 292 | [7 empty] | -123.5
2002-01-23 05:30 | 15 | 3.4 | [22 empty] | 292 | [7 empty] | -123.5
2002-01-23 05:40 | 12.3 | 2 | [22 empty] | 292 | [7 empty] | -123.5
2002-01-23 05:50 | 13.4 | 3 | [22 empty] | 292 | [7 empty] | -123.5
2002-01-23 06:00 | 12.1 | 3 | [22 empty] | 270 | [7 empty] | -123.5
2002-01-23 06:10 | 10.7 | 2.5 | [22 empty] | 292 | [7 empty] | -123.5
2002-01-23 06:20 | 9.3 | 2.2 | [22 empty] | 292 | [7 empty] | -123.5
2002-01-23 06:30 | 8.3 | 2.7 | [22 empty] | 292 | [7 empty] | -123.5
2002-01-23 06:40 | 10.4 | 3 | [22 empty] | 270 | [7 empty] | -123.5
2002-01-23 06:50 | 13.1 | 2.4 | [22 empty] | 292 | [7 empty] | -123.5
2002-01-23 07:00 | 13.7 | 3 | [22 empty] | 292 | [7 empty] | -123.5
2002-01-23 07:10 | 14.3 | 3.3 | [22 empty] | 292 | [7 empty] | -123.5
2002-01-23 07:20 | 13.7 | 2.9 | [22 empty] | 292 | [7 empty] | -123.5
2002-01-23 07:30 | 15.7 | 2.9 | [22 empty] | 292 | [7 empty] | -123.5
2002-01-23 07:40 | 13.6 | 3 | [22 empty] | 292 | [7 empty] | -123.5
2002-01-23 07:50 | 12.2 | 3 | [22 empty] | 292 | [7 empty] | -123.5
2002-01-23 08:00 | 10.2 | 2.6 | [22 empty] | 292 | [7 empty] | -123.5
2002-01-23 08:10 | 10.5 | 2.4 | [22 empty] | 292 | [7 empty] | -123.5
2002-01-23 08:20 | 11.3 | 2.9 | [22 empty] | 292 | [7 empty] | -123.5
2002-01-23 08:30 | 9.6 | 3 | [22 empty] | 292 | [7 empty] | -123.5
2002-01-23 08:40 | 5.5 | 2.4 | [22 empty] | 270 | [7 empty] | -123.5
2002-01-23 08:50 | 4.2 | 2.6 | [22 empty] | 270 | [7 empty] | -123.5
2002-01-23 09:00 | 7.2 | 3.6 | [22 empty] | 270 | [7 empty] | -123.5
2002-01-23 09:10 | 10.2 | 3.2 | [22 empty] | 270 | [7 empty] | -123.5
2002-01-23 09:20 | 9.3 | 3.4 | [22 empty] | 270 | [7 empty] | -123.5
2002-01-23 09:30 | 10.8 | 2.3 | [22 empty] | 292 | [7 empty] | -123.5
2002-01-23 09:40 | 8.4 | 1.9 | [22 empty] | 292 | [7 empty] | -123.5
2002-01-23 09:50 | 4 | 1.5 | [22 empty] | 292 | [7 empty] | -123.5
2002-01-23 10:00 | 3.2 | 1.1 | [22 empty] | 338 | [7 empty] | -123.5
2002-01-23 10:10 | 7 | 1.8 | [22 empty] | 338 | [7 empty] | -123.5
2002-01-23 10:20 | 6.6 | 2.8 | [22 empty] | 315 | [7 empty] | -123.5
2002-01-23 10:30 | 3 | 1.6 | [22 empty] | 292 | [7 empty] | -123.5
2002-01-23 10:40 | 2.7 | 2.2 | [22 empty] | 270 | [7 empty] | -123.5
2002-01-23 10:50 | 7.7 | 2.2 | [22 empty] | 225 | [7 empty] | -123.5
2002-01-23 11:00 | 8.8 | 2.6 | [22 empty] | 248 | [7 empty] | -123.5
2002-01-23 11:10 | 8.1 | 2.4 | [22 empty] | 248 | [7 empty] | -123.5
2002-01-23 11:20 | 6.3 | 2.3 | [22 empty] | 270 | [7 empty] | -123.5
2002-01-23 11:30 | 5.9 | 2.7 | [22 empty] | 292 | [7 empty] | -123.5
2002-01-23 11:40 | 7 | 2.4 | [22 empty] | 292 | [7 empty] | -123.5
2002-01-23 11:50 | 5.9 | 2.9 | [22 empty] | 292 | [7 empty] | -123.5
2002-01-23 12:00 | 5.8 | 3 | [22 empty] | 270 | [7 empty] | -123.5
2002-01-23 12:10 | 7 | 2.5 | [22 empty] | 248 | [7 empty] | -123.5
2002-01-23 12:20 | 6 | 2.9 | [22 empty] | 248 | [7 empty] | -123.5
2002-01-23 12:30 | 5.4 | 2.7 | [22 empty] | 248 | [7 empty] | -123.5
2002-01-23 12:40 | 7 | 2.6 | [22 empty] | 248 | [7 empty] | -123.5
2002-01-23 12:50 | 5.8 | 2.8 | [22 empty] | 248 | [7 empty] | -123.5
2002-01-23 13:00 | 9.6 | 3 | [22 empty] | 225 | [7 empty] | -123.5
2002-01-23 13:10 | 7.7 | 2.9 | [22 empty] | 248 | [7 empty] | -123.5
2002-01-23 13:20 | 6.9 | 2.2 | [22 empty] | 248 | [7 empty] | -123.5
2002-01-23 13:30 | 5.8 | 1.9 | [22 empty] | 248 | [7 empty] | -123.5
2002-01-23 13:40 | 6.9 | 2.3 | [22 empty] | 248 | [7 empty] | -123.5
2002-01-23 13:50 | 11.2 | 3.1 | [22 empty] | 248 | [7 empty] | -123.5
2002-01-23 14:00 | 14 | 3.4 | [22 empty] | 248 | [7 empty] | -123.5
2002-01-23 14:10 | 13 | 3.6 | [22 empty] | 248 | [7 empty] | -123.5
2002-01-23 14:20 | 14.7 | 3.3 | [22 empty] | 225 | [7 empty] | -123.5
2002-01-23 14:30 | 15.2 | 3.6 | [22 empty] | 248 | [7 empty] | -123.5
2002-01-23 14:40 | 16.8 | 2.8 | [22 empty] | 225 | [7 empty] | -123.5
2002-01-23 14:50 | 15.8 | 3.1 | [22 empty] | 225 | [7 empty] | -123.5
2002-01-23 15:00 | 18.2 | 3.6 | [22 empty] | 248 | [7 empty] | -123.5
2002-01-23 15:10 | 17.6 | 4 | [22 empty] | 225 | [7 empty] | -123.5
2002-01-23 15:20 | 15.7 | 3.8 | [22 empty] | 225 | [7 empty] | -123.5
2002-01-23 15:30 | 13.3 | 3.7 | [22 empty] | 248 | [7 empty] | -123.5
2002-01-23 15:40 | 14.4 | 4 | [22 empty] | 248 | [7 empty] | -123.5
2002-01-23 15:50 | 11.2 | 3.5 | [22 empty] | 248 | [7 empty] | -123.5
2002-01-23 16:00 | 10.4 | 3 | [22 empty] | 248 | [7 empty] | -123.5
2002-01-23 16:10 | 10.2 | 2.8 | [22 empty] | 248 | [7 empty] | -123.5
2002-01-23 16:20 | 9.5 | 2.4 | [22 empty] | 248 | [7 empty] | -123.5
2002-01-23 16:30 | 12.2 | 2.6 | [22 empty] | 225 | [7 empty] | -123.5
2002-01-23 16:40 | 10.4 | 4.2 | [22 empty] | 248 | [7 empty] | -123.5
2002-01-23 16:50 | 10.5 | 2.6 | [22 empty] | 248 | [7 empty] | -123.5
2002-01-23 17:00 | 13.1 | 3.9 | [22 empty] | 225 | [7 empty] | -123.5
2002-01-23 17:10 | 12.7 | 3.8 | [22 empty] | 248 | [7 empty] | -123.5
2002-01-23 17:20 | 12.9 | 3.7 | [22 empty] | 225 | [7 empty] | -123.5
2002-01-23 17:30 | 10.1 | 2.9 | [22 empty] | 225 | [7 empty] | -123.5
2002-01-23 17:40 | 9.5 | 3 | [22 empty] | 202 | [7 empty] | -123.5
2002-01-23 17:50 | 7 | 2.4 | [22 empty] | 202 | [7 empty] | -123.5
2002-01-23 18:00 | 5.1 | 2.5 | [22 empty] | 180 | [7 empty] | -123.5
2002-01-23 18:10 | 3.9 | 2.9 | [22 empty] | 180 | [7 empty] | -123.5
2002-01-23 18:20 | 8 | 3 | [22 empty] | 202 | [7 empty] | -123.5
2002-01-23 18:30 | 8.4 | 3.1 | [22 empty] | 202 | [7 empty] | -123.5
2002-01-23 18:40 | 8.2 | 2.2 | [22 empty] | 225 | [7 empty] | -123.5
2002-01-23 18:50 | 7.4 | 2 | [22 empty] | 225 | [7 empty] | -123.5
2002-01-23 19:00 | 6 | 2.3 | [22 empty] | 225 | [7 empty] | -123.5
2002-01-23 19:10 | 6.2 | 2.1 | [22 empty] | 248 | [7 empty] | -123.5
2002-01-23 19:20 | 7.9 | 3.4 | [22 empty] | 248 | [7 empty] | -123.5
2002-01-23 19:30 | 9.7 | 4.3 | [22 empty] | 225 | [7 empty] | -123.5
2002-01-23 19:40 | 7.4 | 3.1 | [22 empty] | 225 | [7 empty] | -123.5
2002-01-23 19:50 | 11.7 | 2.7 | [22 empty] | 248 | [7 empty] | -123.5
2002-01-23 20:00 | 13.8 | 2.3 | [22 empty] | 225 | [7 empty] | -123.5
2002-01-23 20:10 | 12.1 | 2.8 | [22 empty] | 225 | [7 empty] | -123.5
2002-01-23 20:20 | 15.7 | 3 | [22 empty] | 270 | [7 empty] | -123.5
2002-01-23 20:30 | 24.4 | 6.1 | [22 empty] | 292 | [7 empty] | -123.5
2002-01-23 20:40 | 26.1 | 4.4 | [22 empty] | 292 | [7 empty] | -123.5
2002-01-23 20:50 | 26.7 | 6.2 | [22 empty] | 292 | [7 empty] | -123.5
2002-01-23 21:00 | 31.7 | 7.1 | [22 empty] | 292 | [7 empty] | -123.5
2002-01-23 21:10 | 29.5 | 5.7 | [22 empty] | 292 | [7 empty] | -123.5
2002-01-23 21:20 | 28.4 | 5.8 | [22 empty] | 292 | [7 empty] | -123.5
2002-01-23 21:30 | 32.8 | 4.8 | [22 empty] | 292 | [7 empty] | -123.5
2002-01-23 21:40 | 29.8 | 5.7 | [22 empty] | 292 | [7 empty] | -123.5
2002-01-23 21:50 | 24.6 | 4.2 | [22 empty] | 315 | [7 empty] | -123.5
2002-01-23 22:00 | 25.3 | 4 | [22 empty] | 315 | [7 empty] | -123.5
2002-01-23 22:10 | 23.1 | 3.6 | [22 empty] | 292 | [7 empty] | -123.5
2002-01-23 22:20 | 21.4 | 3.6 | [22 empty] | 292 | [7 empty] | -123.5
2002-01-23 22:30 | 17.4 | 2.8 | [22 empty] | 292 | [7 empty] | -123.5
2002-01-23 22:40 | 15.1 | 3.2 | [22 empty] | 292 | [7 empty] | -123.5
2002-01-23 22:50 | 15.5 | 3.6 | [22 empty] | 292 | [7 empty] | -123.5
2002-01-23 23:00 | 16.9 | 3 | [22 empty] | 292 | [7 empty] | -123.5
2002-01-23 23:10 | 17.2 | 3.5 | [22 empty] | 292 | [7 empty] | -123.5
2002-01-23 23:20 | 15.9 | 2.9 | [22 empty] | 292 | [7 empty] | -123.5
2002-01-23 23:30 | 15.6 | 4 | [22 empty] | 292 | [7 empty] | -123.5
2002-01-23 23:40 | 14 | 2.9 | [22 empty] | 292 | [7 empty] | -123.5
2002-01-23 23:50 | 11.6 | 2.4 | [22 empty] | 292 | [7 empty] | -123.5
2002-01-24 | 10.6 | 2.8 | [22 empty] | 270 | [7 empty] | -123.5
2002-01-24 00:10 | 12.3 | 2.8 | [22 empty] | 270 | [7 empty] | -123.5
2002-01-24 00:20 | 12.3 | 2.4 | [22 empty] | 292 | [7 empty] | -123.5
2002-01-24 00:30 | 12.8 | 1.9 | [22 empty] | 292 | [7 empty] | -123.5
2002-01-24 00:40 | 11.4 | 2.7 | [22 empty] | 270 | [7 empty] | -123.5
2002-01-24 00:50 | 12.5 | 4.1 | [22 empty] | 270 | [7 empty] | -123.5
2002-01-24 01:20 | 12 | 3.1 | [22 empty] | 270 | [7 empty] | -123.5
2002-01-24 01:30 | 10.1 | 3 | [22 empty] | 292 | [7 empty] | -123.5
2002-01-24 01:40 | 11.7 | 3.2 | [22 empty] | 292 | [7 empty] | -123.5
2002-01-24 01:50 | 13.4 | 3.2 | [22 empty] | 292 | [7 empty] | -123.5
2002-01-24 02:00 | 14.6 | 3.5 | [22 empty] | 292 | [7 empty] | -123.5
2002-01-24 02:10 | 13.5 | 2.9 | [22 empty] | 292 | [7 empty] | -123.5
2002-01-24 02:20 | 13.9 | 2.5 | [22 empty] | 292 | [7 empty] | -123.5
2002-01-24 02:30 | 14.3 | 3.4 | [22 empty] | 292 | [7 empty] | -123.5
2002-01-24 02:40 | 16.5 | 3.4 | [22 empty] | 292 | [7 empty] | -123.5
2002-01-24 02:50 | 13.2 | 3.4 | [22 empty] | 292 | [7 empty] | -123.5
2002-01-24 03:00 | 14.8 | 3 | [22 empty] | 292 | [7 empty] | -123.5
2002-01-24 03:10 | 17.1 | 2.6 | [22 empty] | 292 | [7 empty] | -123.5
2002-01-24 03:20 | 17.4 | 4.2 | [22 empty] | 292 | [7 empty] | -123.5
2002-01-24 03:30 | 18.1 | 3.2 | [22 empty] | 292 | [7 empty] | -123.5
2002-01-24 03:40 | 15.9 | 2.6 | [22 empty] | 292 | [7 empty] | -123.5
2002-01-24 03:50 | 15.8 | 3.2 | [22 empty] | 292 | [7 empty] | -123.5
2002-01-24 04:00 | 14.4 | 13.6 | [22 empty] | 292 | [7 empty] | -123.5
2002-01-24 04:10 | 12.5 | 2.4 | [22 empty] | 292 | [7 empty] | -123.5
2002-01-24 04:20 | 13.1 | 2.7 | [22 empty] | 292 | [7 empty] | -123.5
2002-01-24 04:30 | 15 | 3.1 | [22 empty] | 292 | [7 empty] | -123.5
2002-01-24 04:40 | 14.8 | 2.8 | [22 empty] | 292 | [7 empty] | -123.5
2002-01-24 04:50 | 15.1 | 4.1 | [22 empty] | 292 | [7 empty] | -123.5
2002-01-24 05:00 | 15 | 3.5 | [22 empty] | 292 | [7 empty] | -123.5
2002-01-24 05:10 | 13.6 | 3.5 | [22 empty] | 292 | [7 empty] | -123.5
2002-01-24 05:20 | 14 | 3 | [22 empty] | 292 | [7 empty] | -123.5
2002-01-24 05:30 | 14.7 | 3.9 | [22 empty] | 292 | [7 empty] | -123.5
2002-01-24 05:40 | 12 | 2.5 | [22 empty] | 292 | [7 empty] | -123.5
2002-01-24 05:50 | 11.6 | 2.6 | [22 empty] | 292 | [7 empty] | -123.5
2002-01-24 06:00 | 13.1 | 2.3 | [22 empty] | 292 | [7 empty] | -123.5
2002-01-24 06:10 | 12.3 | 3.4 | [22 empty] | 292 | [7 empty] | -123.5
2002-01-24 06:20 | 14.5 | 2.8 | [22 empty] | 292 | [7 empty] | -123.5
2002-01-24 06:30 | 13.5 | 2.9 | [22 empty] | 292 | [7 empty] | -123.5
2002-01-24 06:40 | 12.3 | 2.8 | [22 empty] | 292 | [7 empty] | -123.5
2002-01-24 06:50 | 13.4 | 2.8 | [22 empty] | 292 | [7 empty] | -123.5
2002-01-24 07:00 | 12.5 | 2.2 | [22 empty] | 292 | [7 empty] | -123.5
2002-01-24 07:10 | 16.8 | 3.2 | [22 empty] | 292 | [7 empty] | -123.5
2002-01-24 07:20 | 17.5 | 3.5 | [22 empty] | 292 | [7 empty] | -123.5
2002-01-24 07:30 | 17.4 | 3.2 | [22 empty] | 292 | [7 empty] | -123.5
2002-01-24 07:40 | 17.5 | 4.3 | [22 empty] | 292 | [7 empty] | -123.5
2002-01-24 07:50 | 15.3 | 3.2 | [22 empty] | 292 | [7 empty] | -123.5
2002-01-24 08:00 | 15.2 | 3 | [22 empty] | 292 | [7 empty] | -123.5
2002-01-24 08:10 | 15 | 3.1 | [22 empty] | 292 | [7 empty] | -123.5
2002-01-24 08:20 | 12.1 | 2.8 | [22 empty] | 292 | [7 empty] | -123.5
2002-01-24 08:30 | 11.8 | 2.7 | [22 empty] | 292 | [7 empty] | -123.5
2002-01-24 08:40 | 14.5 | 2.5 | [22 empty] | 292 | [7 empty] | -123.5
2002-01-24 08:50 | 15.5 | 2.9 | [22 empty] | 292 | [7 empty] | -123.5
2002-01-24 09:00 | 16.4 | 3.5 | [22 empty] | 292 | [7 empty] | -123.5
2002-01-24 09:10 | 16.7 | 3.1 | [22 empty] | 292 | [7 empty] | -123.5
2002-01-24 09:20 | 16 | 2.9 | [22 empty] | 292 | [7 empty] | -123.5
2002-01-24 09:30 | 17.8 | 3.4 | [22 empty] | 292 | [7 empty] | -123.5
2002-01-24 09:40 | 17.9 | 3.2 | [22 empty] | 292 | [7 empty] | -123.5
2002-01-24 09:50 | 20.9 | 3 | [22 empty] | 292 | [7 empty] | -123.5
2002-01-24 10:00 | 19 | 3.3 | [22 empty] | 292 | [7 empty] | -123.5
2002-01-24 10:10 | 18.9 | 3.1 | [22 empty] | 292 | [7 empty] | -123.5
2002-01-24 10:20 | 16.3 | 2.8 | [22 empty] | 292 | [7 empty] | -123.5
2002-01-24 10:30 | 16.7 | 3.2 | [22 empty] | 292 | [7 empty] | -123.5
2002-01-24 10:40 | 17.3 | 3 | [22 empty] | 292 | [7 empty] | -123.5
2002-01-24 10:50 | 15.8 | 2.5 | [22 empty] | 292 | [7 empty] | -123.5
2002-01-24 11:00 | 15.6 | 2.9 | [22 empty] | 292 | [7 empty] | -123.5
2002-01-24 11:10 | 12.7 | 2.4 | [22 empty] | 292 | [7 empty] | -123.5
2002-01-24 11:20 | 10.6 | 2.2 | [22 empty] | 292 | [7 empty] | -123.5
2002-01-24 11:30 | 11.6 | 2.1 | [22 empty] | 292 | [7 empty] | -123.5
2002-01-24 11:40 | 10 | 1.9 | [22 empty] | 292 | [7 empty] | -123.5
2002-01-24 11:50 | 10 | 2 | [22 empty] | 292 | [7 empty] | -123.5
2002-01-24 12:00 | 12.5 | 2.4 | [22 empty] | 292 | [7 empty] | -123.5
2002-01-24 12:10 | 10.5 | 2.2 | [22 empty] | 292 | [7 empty] | -123.5
2002-01-24 12:20 | 11.6 | 3.1 | [22 empty] | 292 | [7 empty] | -123.5
2002-01-24 12:30 | 14.8 | 2.8 | [22 empty] | 292 | [7 empty] | -123.5
2002-01-24 12:40 | 22.3 | 5.6 | [22 empty] | 292 | [7 empty] | -123.5
2002-01-24 12:50 | 24.4 | 3.2 | [22 empty] | 292 | [7 empty] | -123.5
2002-01-24 13:00 | 21.8 | 4.1 | [22 empty] | 292 | [7 empty] | -123.5
2002-01-24 13:10 | 18.9 | 2.9 | [22 empty] | 292 | [7 empty] | -123.5
2002-01-24 13:20 | 25.2 | 5.2 | [22 empty] | 292 | [7 empty] | -123.5
2002-01-24 13:30 | 20.6 | 4.2 | [22 empty] | 315 | [7 empty] | -123.5
2002-01-24 13:40 | 22.5 | 4.8 | [22 empty] | 315 | [7 empty] | -123.5
2002-01-24 13:50 | 24.5 | 4.8 | [22 empty] | 315 | [7 empty] | -123.5
2002-01-24 14:00 | 22.4 | 3.5 | [22 empty] | 315 | [7 empty] | -123.5
2002-01-24 14:10 | 25.5 | 4.2 | [22 empty] | 315 | [7 empty] | -123.5
2002-01-24 14:20 | 25 | 4.1 | [22 empty] | 315 | [7 empty] | -123.5
2002-01-24 14:30 | 23.8 | 3.1 | [22 empty] | 292 | [7 empty] | -123.5
2002-01-24 14:40 | 20.5 | 2.8 | [22 empty] | 292 | [7 empty] | -123.5
2002-01-24 14:50 | 21.3 | 3.3 | [22 empty] | 292 | [7 empty] | -123.5
2002-01-24 15:00 | 21 | 3.5 | [22 empty] | 292 | [7 empty] | -123.5
2002-01-24 15:10 | 21.6 | 4.1 | [22 empty] | 292 | [7 empty] | -123.5
2002-01-24 15:20 | 24.6 | 4.1 | [22 empty] | 315 | [7 empty] | -123.5
2002-01-24 15:30 | 23.3 | 3.4 | [22 empty] | 292 | [7 empty] | -123.5
2002-01-24 15:40 | 23.2 | 4 | [22 empty] | 292 | [7 empty] | -123.5
2002-01-24 15:50 | 24.8 | 4.2 | [22 empty] | 292 | [7 empty] | -123.5
2002-01-24 16:00 | 23 | 4.2 | [22 empty] | 315 | [7 empty] | -123.5
2002-01-24 16:10 | 22.3 | 4.8 | [22 empty] | 292 | [7 empty] | -123.5
2002-01-24 16:20 | 23.8 | 4.8 | [22 empty] | 292 | [7 empty] | -123.5
2002-01-24 16:30 | 22.9 | 3.9 | [22 empty] | 292 | [7 empty] | -123.5
2002-01-24 16:40 | 24.1 | 3.6 | [22 empty] | 292 | [7 empty] | -123.5
2002-01-24 16:50 | 26.3 | 3.4 | [22 empty] | 292 | [7 empty] | -123.5
2002-01-24 17:00 | 24.7 | 3.8 | [22 empty] | 292 | [7 empty] | -123.5
2002-01-24 17:10 | 23.9 | 3.5 | [22 empty] | 292 | [7 empty] | -123.5
2002-01-24 17:20 | 26.7 | 3.5 | [22 empty] | 292 | [7 empty] | -123.5
2002-01-24 17:30 | 24.3 | 3.8 | [22 empty] | 292 | [7 empty] | -123.5
2002-01-24 17:40 | 21.5 | 4.3 | [22 empty] | 292 | [7 empty] | -123.5
2002-01-24 17:50 | 22 | 3.4 | [22 empty] | 292 | [7 empty] | -123.5
2002-01-24 18:00 | 24.1 | 3.2 | [22 empty] | 292 | [7 empty] | -123.5
2002-01-24 18:10 | 19.1 | 2.9 | [22 empty] | 292 | [7 empty] | -123.5
2002-01-24 18:20 | 18.3 | 2.6 | [22 empty] | 292 | [7 empty] | -123.5
2002-01-24 18:30 | 16.4 | 3.5 | [22 empty] | 292 | [7 empty] | -123.5
2002-01-24 18:40 | 19.2 | 2.5 | [22 empty] | 292 | [7 empty] | -123.5
2002-01-24 18:50 | 14 | 3.7 | [22 empty] | 292 | [7 empty] | -123.5
2002-01-24 19:00 | 12.4 | 3.2 | [22 empty] | 292 | [7 empty] | -123.5
2002-01-24 19:10 | 13.3 | 2.4 | [22 empty] | 292 | [7 empty] | -123.5
2002-01-24 19:20 | 14.9 | 2.7 | [22 empty] | 292 | [7 empty] | -123.5
2002-01-24 19:30 | 13.3 | 3 | [22 empty] | 292 | [7 empty] | -123.5
2002-01-24 19:40 | 12.5 | 2.8 | [22 empty] | 292 | [7 empty] | -123.5
2002-01-24 19:50 | 11.5 | 1.8 | [22 empty] | 292 | [7 empty] | -123.5
2002-01-24 20:00 | 12.4 | 2.5 | [22 empty] | 292 | [7 empty] | -123.5
2002-01-24 20:10 | 9.7 | 2 | [22 empty] | 292 | [7 empty] | -123.5
2002-01-24 20:20 | 6.9 | 2.5 | [22 empty] | 292 | [7 empty] | -123.5
2002-01-24 20:30 | 9.3 | 2.9 | [22 empty] | 292 | [7 empty] | -123.5
2002-01-24 20:40 | 7.8 | 3 | [22 empty] | 292 | [7 empty] | -123.5
2002-01-24 20:50 | 5 | 2.3 | [22 empty] | 292 | [7 empty] | -123.5
2002-01-24 21:00 | 3.8 | 2.1 | [22 empty] | 292 | [7 empty] | -123.5
2002-01-24 21:10 | 2.9 | 2.1 | [22 empty] | 292 | [7 empty] | -123.5
2002-01-24 21:20 | 5.9 | 1.5 | [22 empty] | 292 | [7 empty] | -123.5
2002-01-24 21:30 | 6.5 | 2.2 | [22 empty] | 292 | [7 empty] | -123.5
2002-01-24 21:40 | 5.5 | 1.4 | [22 empty] | 292 | [7 empty] | -123.5
2002-01-24 21:50 | 6.5 | 2.3 | [22 empty] | 292 | [7 empty] | -123.5
2002-01-24 22:00 | 7.6 | 2.7 | [22 empty] | 270 | [7 empty] | -123.5
2002-01-24 22:10 | 10.6 | 3 | [22 empty] | 270 | [7 empty] | -123.5
2002-01-24 22:20 | 12.5 | 3.2 | [22 empty] | 270 | [7 empty] | -123.5
2002-01-24 22:30 | 15.4 | 2.7 | [22 empty] | 270 | [7 empty] | -123.5
2002-01-24 22:40 | 14.3 | 3.2 | [22 empty] | 270 | [7 empty] | -123.5
2002-01-24 22:50 | 16.2 | 3.2 | [22 empty] | 270 | [7 empty] | -123.5
2002-01-24 23:00 | 12.1 | 3.5 | [22 empty] | 270 | [7 empty] | -123.5
2002-01-24 23:10 | 12.8 | 3.1 | [22 empty] | 292 | [7 empty] | -123.5
2002-01-24 23:20 | 15.8 | 3.3 | [22 empty] | 292 | [7 empty] | -123.5
2002-01-24 23:30 | 13 | 4.5 | [22 empty] | 292 | [7 empty] | -123.5
2002-01-24 23:40 | 14 | 3.8 | [22 empty] | 292 | [7 empty] | -123.5
2002-01-24 23:50 | 12.1 | 4.7 | [22 empty] | 292 | [7 empty] | -123.5
2002-01-25 | 9.1 | 4 | [22 empty] | 292 | [7 empty] | -123.5
2002-01-25 00:10 | 10.5 | 3.2 | [22 empty] | 292 | [7 empty] | -123.5
2002-01-25 00:20 | 9.4 | 3.7 | [22 empty] | 292 | [7 empty] | -123.5
2002-01-25 00:30 | 10.5 | 3.1 | [22 empty] | 292 | [7 empty] | -123.5
2002-01-25 00:40 | 6.6 | 2.7 | [22 empty] | 292 | [7 empty] | -123.5
2002-01-25 00:50 | 5.6 | 4.2 | [22 empty] | 338 | [7 empty] | -123.5
2002-01-25 01:00 | 14.5 | 3 | [22 empty] | 292 | [7 empty] | -123.5
2002-01-25 01:10 | 8.8 | 4.9 | [22 empty] | 292 | [7 empty] | -123.5
2002-01-25 01:20 | 8.4 | 2.9 | [22 empty] | 292 | [7 empty] | -123.5
2002-01-25 01:30 | 11.8 | 3.3 | [22 empty] | 292 | [7 empty] | -123.5
2002-01-25 01:40 | 12.5 | 3.5 | [22 empty] | 292 | [7 empty] | -123.5
2002-01-25 01:50 | 9.3 | 4.4 | [22 empty] | 315 | [7 empty] | -123.5
2002-01-25 02:00 | 9.2 | 2.7 | [22 empty] | 292 | [7 empty] | -123.5
2002-01-25 02:10 | 11.2 | 3.3 | [22 empty] | 292 | [7 empty] | -123.5
2002-01-25 02:20 | 7.7 | 3.4 | [22 empty] | 315 | [7 empty] | -123.5
2002-01-25 02:30 | 4.7 | 1.9 | [22 empty] | 292 | [7 empty] | -123.5
2002-01-25 02:40 | 8.2 | 2.6 | [22 empty] | 292 | [7 empty] | -123.5
2002-01-25 02:50 | 4.9 | 1.7 | [22 empty] | 292 | [7 empty] | -123.5
2002-01-25 03:00 | 5.8 | 2.9 | [22 empty] | 270 | [7 empty] | -123.5
2002-01-25 03:10 | 8.1 | 2.8 | [22 empty] | 292 | [7 empty] | -123.5
2002-01-25 03:20 | 9.4 | 2.3 | [22 empty] | 292 | [7 empty] | -123.5
2002-01-25 03:30 | 7.4 | 3.3 | [22 empty] | 292 | [7 empty] | -123.5
2002-01-25 03:40 | 9 | 2 | [22 empty] | 292 | [7 empty] | -123.5
2002-01-25 03:50 | 9.5 | 2.1 | [22 empty] | 315 | [7 empty] | -123.5
2002-01-25 04:00 | 6.6 | 1.7 | [22 empty] | 315 | [7 empty] | -123.5
2002-01-25 04:10 | 5.5 | 1.4 | [22 empty] | 292 | [7 empty] | -123.5
2002-01-25 04:20 | 8.7 | 1.5 | [22 empty] | 292 | [7 empty] | -123.5
2002-01-25 04:30 | 9.3 | 1.7 | [22 empty] | 292 | [7 empty] | -123.5
2002-01-25 04:40 | 7.6 | 1.3 | [22 empty] | 292 | [7 empty] | -123.5
2002-01-25 04:50 | 7.5 | 1.9 | [22 empty] | 292 | [7 empty] | -123.5
2002-01-25 05:00 | 7.4 | 1.3 | [22 empty] | 292 | [7 empty] | -123.5
2002-01-25 05:10 | 6.8 | 1.1 | [22 empty] | 292 | [7 empty] | -123.5
2002-01-25 05:20 | 6.1 | 1.3 | [22 empty] | 292 | [7 empty] | -123.5
2002-01-25 05:30 | 5.2 | 0.9 | [22 empty] | 292 | [7 empty] | -123.5
2002-01-25 05:40 | 3.6 | 1.2 | [22 empty] | 292 | [7 empty] | -123.5
2002-01-25 05:50 | 2.3 | 1.1 | [22 empty] | 292 | [7 empty] | -123.5
2002-01-25 06:00 | 5.2 | 0.8 | [22 empty] | 292 | [7 empty] | -123.5
2002-01-25 06:10 | 5 | 0.7 | [22 empty] | 270 | [7 empty] | -123.5
2002-01-25 06:20 | 6.6 | 0.9 | [22 empty] | 292 | [7 empty] | -123.5
2002-01-25 06:30 | 6.6 | 1.4 | [22 empty] | 292 | [7 empty] | -123.5
2002-01-25 06:40 | 7 | 0.9 | [22 empty] | 292 | [7 empty] | -123.5
2002-01-25 06:50 | 7 | 1 | [22 empty] | 292 | [7 empty] | -123.5
2002-01-25 07:00 | 6.2 | 1.1 | [22 empty] | 292 | [7 empty] | -123.5
2002-01-25 07:10 | 3.1 | 1.6 | [22 empty] | 315 | [7 empty] | -123.5
2002-01-25 07:20 | 1.2 | 0.5 | [22 empty] | 315 | [7 empty] | -123.5
2002-01-25 07:30 | 1 | 0.4 | [22 empty] | 315 | [7 empty] | -123.5
2002-01-25 07:40 | 1.7 | 0.4 | [22 empty] | 315 | [7 empty] | -123.5
2002-01-25 07:50 | 1.1 | 0.4 | [22 empty] | 315 | [7 empty] | -123.5
2002-01-25 08:00 | 0.8 | 0 | [22 empty] | 315 | [7 empty] | -123.5
2002-01-25 08:10 | 2.3 | 1.2 | [22 empty] | 180 | [7 empty] | -123.5
2002-01-25 08:20 | 4.4 | 1.4 | [22 empty] | 90 | [7 empty] | -123.5
2002-01-25 08:30 | 7.6 | 0.6 | [22 empty] | 68 | [7 empty] | -123.5
2002-01-25 08:40 | 6.8 | 1.1 | [22 empty] | 90 | [7 empty] | -123.5
2002-01-25 08:50 | 6.4 | 1.2 | [22 empty] | 90 | [7 empty] | -123.5
2002-01-25 09:00 | 6.3 | 1.2 | [22 empty] | 90 | [7 empty] | -123.5
2002-01-25 09:10 | 5.4 | 1.4 | [22 empty] | 90 | [7 empty] | -123.5
2002-01-25 09:20 | 5.4 | 1.6 | [22 empty] | 112 | [7 empty] | -123.5
2002-01-25 09:30 | 4.6 | 1.6 | [22 empty] | 112 | [7 empty] | -123.5
2002-01-25 09:40 | 3.8 | 0.5 | [22 empty] | 112 | [7 empty] | -123.5
2002-01-25 09:50 | 4.3 | 0.7 | [22 empty] | 112 | [7 empty] | -123.5
2002-01-25 10:00 | 5.4 | 1.3 | [22 empty] | 112 | [7 empty] | -123.5
2002-01-25 10:10 | 10.1 | 1 | [22 empty] | 90 | [7 empty] | -123.5
2002-01-25 10:20 | 11 | 0.8 | [22 empty] | 90 | [7 empty] | -123.5
2002-01-25 10:30 | 11.2 | 0.9 | [22 empty] | 90 | [7 empty] | -123.5
2002-01-25 10:40 | 11.8 | 0.8 | [22 empty] | 90 | [7 empty] | -123.5
2002-01-25 10:50 | 12.2 | 0.8 | [22 empty] | 90 | [7 empty] | -123.5
2002-01-25 11:00 | 11.4 | 0.6 | [22 empty] | 90 | [7 empty] | -123.5
2002-01-25 11:10 | 11 | 0.7 | [22 empty] | 90 | [7 empty] | -123.5
2002-01-25 11:20 | 10.3 | 1 | [22 empty] | 90 | [7 empty] | -123.5
2002-01-25 11:30 | 10.4 | 1.3 | [22 empty] | 90 | [7 empty] | -123.5
2002-01-25 11:40 | 10.9 | 0.7 | [22 empty] | 90 | [7 empty] | -123.5
2002-01-25 11:50 | 11.5 | 1 | [22 empty] | 90 | [7 empty] | -123.5
2002-01-25 12:00 | 10.8 | 1.4 | [22 empty] | 90 | [7 empty] | -123.5
2002-01-25 12:10 | 10.9 | 1 | [22 empty] | 90 | [7 empty] | -123.5
2002-01-25 12:20 | 11.7 | 1.3 | [22 empty] | 90 | [7 empty] | -123.5
2002-01-25 12:30 | 12.4 | 1 | [22 empty] | 90 | [7 empty] | -123.5
2002-01-25 12:40 | 12.9 | 1.2 | [22 empty] | 90 | [7 empty] | -123.5
2002-01-25 12:50 | 12.2 | 0.9 | [22 empty] | 90 | [7 empty] | -123.5
2002-01-25 13:00 | 13.7 | 0.8 | [22 empty] | 90 | [7 empty] | -123.5
2002-01-25 13:10 | 13.9 | 0.9 | [22 empty] | 90 | [7 empty] | -123.5
2002-01-25 13:20 | 12.5 | 0.7 | [22 empty] | 90 | [7 empty] | -123.5
2002-01-25 13:30 | 11.6 | 0.9 | [22 empty] | 90 | [7 empty] | -123.5
2002-01-25 13:40 | 9.2 | 1.4 | [22 empty] | 112 | [7 empty] | -123.5
2002-01-25 13:50 | 8.5 | 1 | [22 empty] | 90 | [7 empty] | -123.5
2002-01-25 14:00 | 6.4 | 1.2 | [22 empty] | 90 | [7 empty] | -123.5
2002-01-25 14:10 | 5 | 1 | [22 empty] | 90 | [7 empty] | -123.5
2002-01-25 14:20 | 4 | 1.3 | [22 empty] | 90 | [7 empty] | -123.5
2002-01-25 14:30 | 5 | 1 | [22 empty] | 90 | [7 empty] | -123.5
2002-01-25 14:40 | 4.6 | 0.8 | [22 empty] | 90 | [7 empty] | -123.5
2002-01-25 14:50 | 4.4 | 1 | [22 empty] | 112 | [7 empty] | -123.5
2002-01-25 15:00 | 3.3 | 0.5 | [22 empty] | 112 | [7 empty] | -123.5
2002-01-25 15:10 | 3.8 | 0.8 | [22 empty] | 90 | [7 empty] | -123.5
2002-01-25 15:20 | 3.4 | 0.9 | [22 empty] | 112 | [7 empty] | -123.5
2002-01-25 15:30 | 2.8 | 0.6 | [22 empty] | 112 | [7 empty] | -123.5
2002-01-25 15:40 | 1.6 | 0.7 | [22 empty] | 135 | [7 empty] | -123.5
2002-01-25 15:50 | 1.1 | 0.7 | [22 empty] | 180 | [7 empty] | -123.5
2002-01-25 16:00 | 4.8 | 1.1 | [22 empty] | 338 | [7 empty] | -123.5
2002-01-25 16:10 | 6.1 | 0.6 | [22 empty] | 338 | [7 empty] | -123.5
2002-01-25 16:20 | 7 | 0.6 | [22 empty] | 315 | [7 empty] | -123.5
2002-01-25 16:30 | 7.8 | 0.7 | [22 empty] | 338 | [7 empty] | -123.5
2002-01-25 16:40 | 8.7 | 0.7 | [22 empty] | 315 | [7 empty] | -123.5
2002-01-25 16:50 | 9.5 | 1 | [22 empty] | 315 | [7 empty] | -123.5
2002-01-25 17:00 | 11.4 | 1.3 | [22 empty] | 315 | [7 empty] | -123.5
2002-01-25 17:10 | 12.8 | 0.9 | [22 empty] | 315 | [7 empty] | -123.5
2002-01-25 17:20 | 12.9 | 0.6 | [22 empty] | 315 | [7 empty] | -123.5
2002-01-25 17:30 | 12.5 | 0.9 | [22 empty] | 315 | [7 empty] | -123.5
2002-01-25 17:40 | 11.7 | 1.4 | [22 empty] | 315 | [7 empty] | -123.5
2002-01-25 17:50 | 14 | 1 | [22 empty] | 315 | [7 empty] | -123.5
2002-01-25 18:00 | 14.2 | 1.3 | [22 empty] | 292 | [7 empty] | -123.5
2002-01-25 18:10 | 13.7 | 1.6 | [22 empty] | 292 | [7 empty] | -123.5
2002-01-25 18:20 | 14.5 | 1.7 | [22 empty] | 315 | [7 empty] | -123.5
2002-01-25 18:30 | 14.3 | 1.9 | [22 empty] | 315 | [7 empty] | -123.5
2002-01-25 18:40 | 13 | 1.6 | [22 empty] | 292 | [7 empty] | -123.5
2002-01-25 18:50 | 14.5 | 2 | [22 empty] | 292 | [7 empty] | -123.5
2002-01-25 19:00 | 14.5 | 1.8 | [22 empty] | 292 | [7 empty] | -123.5
2002-01-25 19:10 | 15.4 | 1.9 | [22 empty] | 292 | [7 empty] | -123.5
2002-01-25 19:20 | 14.9 | 2.1 | [22 empty] | 292 | [7 empty] | -123.5
2002-01-25 19:30 | 14.9 | 1.8 | [22 empty] | 292 | [7 empty] | -123.5
2002-01-25 19:40 | 15 | 1.7 | [22 empty] | 292 | [7 empty] | -123.5
2002-01-25 19:50 | 16.1 | 1.7 | [22 empty] | 292 | [7 empty] | -123.5
2002-01-25 20:00 | 16.6 | 2.1 | [22 empty] | 292 | [7 empty] | -123.5
2002-01-25 20:10 | 15.6 | 1.7 | [22 empty] | 292 | [7 empty] | -123.5
2002-01-25 20:20 | 15.9 | 1.7 | [22 empty] | 292 | [7 empty] | -123.5
2002-01-25 20:30 | 15.9 | 1.6 | [22 empty] | 292 | [7 empty] | -123.5
2002-01-25 20:40 | 14.5 | 2.2 | [22 empty] | 292 | [7 empty] | -123.5
2002-01-25 20:50 | 14.1 | 2 | [22 empty] | 292 | [7 empty] | -123.5
2002-01-25 21:00 | 15.3 | 2.4 | [22 empty] | 292 | [7 empty] | -123.5
2002-01-25 21:10 | 15.9 | 2.4 | [22 empty] | 292 | [7 empty] | -123.5
2002-01-25 21:20 | 16 | 2.7 | [22 empty] | 292 | [7 empty] | -123.5
2002-01-25 21:30 | 14.8 | 1.6 | [22 empty] | 292 | [7 empty] | -123.5
2002-01-25 21:40 | 13.1 | 1.9 | [22 empty] | 292 | [7 empty] | -123.5
2002-01-25 21:50 | 13.9 | 2 | [22 empty] | 292 | [7 empty] | -123.5
2002-01-25 22:00 | 14.8 | 1.8 | [22 empty] | 292 | [7 empty] | -123.5
2002-01-25 22:10 | 15 | 2.3 | [22 empty] | 292 | [7 empty] | -123.5
2002-01-25 22:20 | 16.1 | 2.7 | [22 empty] | 292 | [7 empty] | -123.5
2002-01-25 22:30 | 11.7 | 1.9 | [22 empty] | 292 | [7 empty] | -123.5
2002-01-25 22:40 | 12.1 | 2.2 | [22 empty] | 292 | [7 empty] | -123.5
2002-01-25 22:50 | 9.5 | 2 | [22 empty] | 292 | [7 empty] | -123.5
2002-01-25 23:00 | 10.7 | 1.6 | [22 empty] | 292 | [7 empty] | -123.5
2002-01-25 23:10 | 11.6 | 1.4 | [22 empty] | 292 | [7 empty] | -123.5
2002-01-25 23:20 | 11.1 | 0.9 | [22 empty] | 292 | [7 empty] | -123.5
2002-01-25 23:30 | 7.8 | 1.3 | [22 empty] | 292 | [7 empty] | -123.5
2002-01-25 23:40 | 5.7 | 1.5 | [22 empty] | 270 | [7 empty] | -123.5
2002-01-25 23:50 | 6.9 | 1.1 | [22 empty] | 270 | [7 empty] | -123.5
2002-01-26 | 7.1 | 1.2 | [22 empty] | 270 | [7 empty] | -123.5
2002-01-26 00:10 | 7.8 | 1 | [22 empty] | 292 | [7 empty] | -123.5
2002-01-26 00:20 | 7.5 | 1 | [22 empty] | 292 | [7 empty] | -123.5
2002-01-26 00:30 | 6.4 | 1.2 | [22 empty] | 292 | [7 empty] | -123.5
2002-01-26 00:40 | 5.6 | 1.6 | [22 empty] | 270 | [7 empty] | -123.5
2002-01-26 00:50 | 6 | 1.4 | [22 empty] | 270 | [7 empty] | -123.5
2002-01-26 01:00 | 5.4 | 1.4 | [22 empty] | 292 | [7 empty] | -123.5
2002-01-26 01:10 | 6.2 | 1.3 | [22 empty] | 315 | [7 empty] | -123.5
2002-01-26 01:20 | 6.1 | 1.4 | [22 empty] | 292 | [7 empty] | -123.5
2002-01-26 01:30 | 6.4 | 1.3 | [22 empty] | 292 | [7 empty] | -123.5
2002-01-26 01:40 | 4.4 | 1.4 | [22 empty] | 292 | [7 empty] | -123.5
2002-01-26 01:50 | 4.8 | 1.5 | [22 empty] | 292 | [7 empty] | -123.5
2002-01-26 02:00 | 3.5 | 1.4 | [22 empty] | 292 | [7 empty] | -123.5
2002-01-26 02:10 | 2.3 | 1.3 | [22 empty] | 292 | [7 empty] | -123.5
2002-01-26 02:20 | 3.9 | 1.4 | [22 empty] | 270 | [7 empty] | -123.5
2002-01-26 02:30 | 3.6 | 1.3 | [22 empty] | 225 | [7 empty] | -123.5
2002-01-26 02:40 | 4.4 | 1.9 | [22 empty] | 225 | [7 empty] | -123.5
2002-01-26 02:50 | 4.4 | 2 | [22 empty] | 225 | [7 empty] | -123.5
2002-01-26 03:00 | 5.2 | 1.4 | [22 empty] | 202 | [7 empty] | -123.5
2002-01-26 03:10 | 5.4 | 1.7 | [22 empty] | 202 | [7 empty] | -123.5
2002-01-26 03:20 | 6.9 | 2.1 | [22 empty] | 180 | [7 empty] | -123.5
2002-01-26 03:30 | 6.7 | 1.7 | [22 empty] | 202 | [7 empty] | -123.5
2002-01-26 03:40 | 5.6 | 1.9 | [22 empty] | 202 | [7 empty] | -123.5
2002-01-26 03:50 | 7.1 | 1.6 | [22 empty] | 225 | [7 empty] | -123.5
2002-01-26 04:00 | 3.8 | 2.1 | [22 empty] | 248 | [7 empty] | -123.5
2002-01-26 04:10 | 4.4 | 1 | [22 empty] | 270 | [7 empty] | -123.5
2002-01-26 04:20 | 4.8 | 0.9 | [22 empty] | 292 | [7 empty] | -123.5
2002-01-26 04:30 | 4 | 1 | [22 empty] | 292 | [7 empty] | -123.5
2002-01-26 04:40 | 3.2 | 0.8 | [22 empty] | 292 | [7 empty] | -123.5
2002-01-26 04:50 | 4.3 | 0.6 | [22 empty] | 292 | [7 empty] | -123.5
2002-01-26 05:00 | 4.4 | 0.6 | [22 empty] | 292 | [7 empty] | -123.5
2002-01-26 05:10 | 4.4 | 0.7 | [22 empty] | 270 | [7 empty] | -123.5
2002-01-26 05:20 | 3.6 | 0.7 | [22 empty] | 292 | [7 empty] | -123.5
2002-01-26 05:30 | 2.4 | 0.7 | [22 empty] | 292 | [7 empty] | -123.5
2002-01-26 05:40 | 0.8 | 0.2 | [22 empty] | 315 | [7 empty] | -123.5
2002-01-26 05:50 | 2.2 | 1.6 | [22 empty] | 202 | [7 empty] | -123.5
2002-01-26 06:00 | 5.1 | 0.7 | [22 empty] | 112 | [7 empty] | -123.5
2002-01-26 06:10 | 6.5 | 0.7 | [22 empty] | 90 | [7 empty] | -123.5
2002-01-26 06:20 | 6.9 | 0.4 | [22 empty] | 90 | [7 empty] | -123.5
2002-01-26 06:30 | 6.8 | 0.4 | [22 empty] | 90 | [7 empty] | -123.5
2002-01-26 06:40 | 6.4 | 0.4 | [22 empty] | 90 | [7 empty] | -123.5
2002-01-26 06:50 | 6.9 | 0.4 | [22 empty] | 90 | [7 empty] | -123.5
2002-01-26 07:00 | 5.8 | 0.7 | [22 empty] | 112 | [7 empty] | -123.5
2002-01-26 07:10 | 5.8 | 0.6 | [22 empty] | 90 | [7 empty] | -123.5
2002-01-26 07:20 | 5.3 | 0.5 | [22 empty] | 90 | [7 empty] | -123.5
2002-01-26 07:30 | 5.8 | 0.6 | [22 empty] | 90 | [7 empty] | -123.5
2002-01-26 07:40 | 6.4 | 0.4 | [22 empty] | 90 | [7 empty] | -123.5
2002-01-26 07:50 | 6.3 | 0.4 | [22 empty] | 68 | [7 empty] | -123.5
2002-01-26 08:00 | 5.2 | 0.8 | [22 empty] | 68 | [7 empty] | -123.5
2002-01-26 08:10 | 4.1 | 0.4 | [22 empty] | 90 | [7 empty] | -123.5
2002-01-26 08:20 | 3.1 | 0.6 | [22 empty] | 68 | [7 empty] | -123.5
2002-01-26 08:30 | 2.6 | 0.7 | [22 empty] | 90 | [7 empty] | -123.5
2002-01-26 08:40 | 2.1 | 0.6 | [22 empty] | 68 | [7 empty] | -123.5
2002-01-26 08:50 | 2.1 | 0.5 | [22 empty] | 68 | [7 empty] | -123.5
2002-01-26 09:00 | 2.9 | 0.5 | [22 empty] | 68 | [7 empty] | -123.5
2002-01-26 09:10 | 4 | 0.4 | [22 empty] | 90 | [7 empty] | -123.5
2002-01-26 09:20 | 3.8 | 0.4 | [22 empty] | 90 | [7 empty] | -123.5
2002-01-26 09:30 | 2.3 | 0.9 | [22 empty] | 90 | [7 empty] | -123.5
2002-01-26 09:40 | 1.4 | 0.6 | [22 empty] | 68 | [7 empty] | -123.5
2002-01-26 09:50 | 1.5 | 0.5 | [22 empty] | 45 | [7 empty] | -123.5
2002-01-26 10:00 | 2.7 | 0.5 | [22 empty] | 68 | [7 empty] | -123.5
2002-01-26 10:10 | 2.9 | 0.7 | [22 empty] | 90 | [7 empty] | -123.5
2002-01-26 10:20 | 2.4 | 0.8 | [22 empty] | 112 | [7 empty] | -123.5
2002-01-26 10:30 | 2.1 | 1 | [22 empty] | 90 | [7 empty] | -123.5
2002-01-26 10:40 | 2.5 | 0.6 | [22 empty] | 68 | [7 empty] | -123.5
2002-01-26 10:50 | 3.1 | 1.2 | [22 empty] | 68 | [7 empty] | -123.5
2002-01-26 11:00 | 4.4 | 0.7 | [22 empty] | 90 | [7 empty] | -123.5
2002-01-26 11:10 | 5.3 | 0.7 | [22 empty] | 68 | [7 empty] | -123.5
2002-01-26 11:20 | 5.5 | 0.6 | [22 empty] | 90 | [7 empty] | -123.5
2002-01-26 11:30 | 4.8 | 0.7 | [22 empty] | 90 | [7 empty] | -123.5
2002-01-26 11:40 | 3.7 | 0.6 | [22 empty] | 112 | [7 empty] | -123.5
2002-01-26 11:50 | 2.8 | 0.6 | [22 empty] | 90 | [7 empty] | -123.5
2002-01-26 12:00 | 3.8 | 0.5 | [22 empty] | 90 | [7 empty] | -123.5
2002-01-26 12:10 | 5.8 | 0.5 | [22 empty] | 90 | [7 empty] | -123.5
2002-01-26 12:20 | 5.3 | 0.5 | [22 empty] | 90 | [7 empty] | -123.5
2002-01-26 12:30 | 5.3 | 0.5 | [22 empty] | 90 | [7 empty] | -123.5
2002-01-26 12:40 | 5.5 | 0.5 | [22 empty] | 90 | [7 empty] | -123.5
2002-01-26 12:50 | 4.1 | 0.5 | [22 empty] | 135 | [7 empty] | -123.5
2002-01-26 13:00 | 2.9 | 0.5 | [22 empty] | 112 | [7 empty] | -123.5
2002-01-26 13:10 | 2.9 | 0.6 | [22 empty] | 112 | [7 empty] | -123.5
2002-01-26 13:20 | 3.6 | 0.7 | [22 empty] | 112 | [7 empty] | -123.5
2002-01-26 13:30 | 3.9 | 0.9 | [22 empty] | 90 | [7 empty] | -123.5
2002-01-26 13:40 | 3.9 | 0.7 | [22 empty] | 90 | [7 empty] | -123.5
2002-01-26 13:50 | 3.9 | 0.7 | [22 empty] | 90 | [7 empty] | -123.5
2002-01-26 14:00 | 2.8 | 0.7 | [22 empty] | 90 | [7 empty] | -123.5
2002-01-26 14:10 | 3.2 | 0.6 | [22 empty] | 90 | [7 empty] | -123.5
2002-01-26 14:20 | 2.5 | 1 | [22 empty] | 90 | [7 empty] | -123.5
2002-01-26 14:30 | 2.6 | 0.6 | [22 empty] | 90 | [7 empty] | -123.5
2002-01-26 14:40 | 2.5 | 0.5 | [22 empty] | 90 | [7 empty] | -123.5
2002-01-26 14:50 | 2.8 | 0.5 | [22 empty] | 90 | [7 empty] | -123.5
2002-01-26 15:00 | 2.6 | 0.6 | [22 empty] | 68 | [7 empty] | -123.5
2002-01-26 15:10 | 1.3 | 0.5 | [22 empty] | 68 | [7 empty] | -123.5
2002-01-26 15:20 | 1.2 | 0.5 | [22 empty] | 68 | [7 empty] | -123.5
2002-01-26 15:30 | 1.6 | 0.6 | [22 empty] | 68 | [7 empty] | -123.5
2002-01-26 15:40 | 1.3 | 0.5 | [22 empty] | 68 | [7 empty] | -123.5
2002-01-26 15:50 | 1.7 | 0.5 | [22 empty] | 68 | [7 empty] | -123.5
2002-01-26 16:00 | 1.1 | 0.5 | [22 empty] | 68 | [7 empty] | -123.5
2002-01-26 16:10 | 0.8 | 0 | [22 empty] | 68 | [7 empty] | -123.5
2002-01-26 16:20 | 0.8 | 0 | [22 empty] | 68 | [7 empty] | -123.5
2002-01-26 16:30 | 1.6 | 0.5 | [22 empty] | 90 | [7 empty] | -123.5
2002-01-26 16:40 | 1 | 0.4 | [22 empty] | 112 | [7 empty] | -123.5
2002-01-26 16:50 | 0.8 | 0 | [22 empty] | 112 | [7 empty] | -123.5
2002-01-26 17:00 | 0.8 | 0 | [22 empty] | 112 | [7 empty] | -123.5
2002-01-26 17:10 | 0.8 | 0 | [22 empty] | 112 | [7 empty] | -123.5
2002-01-26 17:20 | 0.8 | 0 | [22 empty] | 112 | [7 empty] | -123.5
2002-01-26 17:30 | 0.8 | 0 | [22 empty] | 112 | [7 empty] | -123.5
2002-01-26 17:40 | 0.8 | 0 | [22 empty] | 112 | [7 empty] | -123.5
2002-01-26 17:50 | 0.8 | 0 | [22 empty] | 112 | [7 empty] | -123.5
2002-01-26 18:00 | 0.8 | 0 | [22 empty] | 112 | [7 empty] | -123.5
2002-01-26 18:10 | 0.8 | 0 | [22 empty] | 112 | [7 empty] | -123.5
2002-01-26 18:20 | 0.8 | 0 | [22 empty] | 112 | [7 empty] | -123.5
2002-01-26 18:30 | 0.8 | 0 | [22 empty] | 112 | [7 empty] | -123.5
2002-01-26 18:40 | 0.8 | 0.1 | [22 empty] | 112 | [7 empty] | -123.5
2002-01-26 18:50 | 2.5 | 0.7 | [22 empty] | 315 | [7 empty] | -123.5
2002-01-26 19:00 | 3.9 | 1.3 | [22 empty] | 315 | [7 empty] | -123.5
2002-01-26 19:10 | 7.1 | 0.7 | [22 empty] | 292 | [7 empty] | -123.5
2002-01-26 19:20 | 8.3 | 0.4 | [22 empty] | 292 | [7 empty] | -123.5
2002-01-26 19:30 | 5.7 | 0.8 | [22 empty] | 292 | [7 empty] | -123.5
2002-01-26 19:40 | 5.2 | 0.7 | [22 empty] | 292 | [7 empty] | -123.5
2002-01-26 19:50 | 6.1 | 0.9 | [22 empty] | 292 | [7 empty] | -123.5
2002-01-26 20:00 | 7.8 | 0.9 | [22 empty] | 292 | [7 empty] | -123.5
2002-01-26 20:10 | 8.9 | 0.7 | [22 empty] | 292 | [7 empty] | -123.5
2002-01-26 20:20 | 8.4 | 0.6 | [22 empty] | 292 | [7 empty] | -123.5
2002-01-26 20:30 | 8.2 | 0.7 | [22 empty] | 292 | [7 empty] | -123.5
2002-01-26 20:40 | 7.8 | 0.9 | [22 empty] | 292 | [7 empty] | -123.5
2002-01-26 20:50 | 7.8 | 0.9 | [22 empty] | 292 | [7 empty] | -123.5
2002-01-26 21:00 | 6.6 | 0.5 | [22 empty] | 292 | [7 empty] | -123.5
2002-01-26 21:10 | 5.9 | 0.5 | [22 empty] | 292 | [7 empty] | -123.5
2002-01-26 21:20 | 4.7 | 0.6 | [22 empty] | 292 | [7 empty] | -123.5
2002-01-26 21:30 | 3.7 | 0.4 | [22 empty] | 292 | [7 empty] | -123.5
2002-01-26 21:40 | 3.7 | 0.4 | [22 empty] | 292 | [7 empty] | -123.5
2002-01-26 21:50 | 4.1 | 0.4 | [22 empty] | 292 | [7 empty] | -123.5
2002-01-26 22:00 | 4.8 | 0.6 | [22 empty] | 292 | [7 empty] | -123.5
2002-01-26 22:10 | 5 | 0.6 | [22 empty] | 292 | [7 empty] | -123.5
2002-01-26 22:20 | 5.2 | 0.7 | [22 empty] | 292 | [7 empty] | -123.5
2002-01-26 22:30 | 4.7 | 0.6 | [22 empty] | 292 | [7 empty] | -123.5
2002-01-26 22:40 | 5 | 1 | [22 empty] | 292 | [7 empty] | -123.5
2002-01-26 22:50 | 5.1 | 1.1 | [22 empty] | 292 | [7 empty] | -123.5
2002-01-26 23:00 | 5.6 | 0.8 | [22 empty] | 292 | [7 empty] | -123.5
2002-01-26 23:10 | 5.6 | 1 | [22 empty] | 292 | [7 empty] | -123.5
2002-01-26 23:20 | 5.4 | 0.8 | [22 empty] | 292 | [7 empty] | -123.5
2002-01-26 23:30 | 3.9 | 1 | [22 empty] | 292 | [7 empty] | -123.5
2002-01-26 23:40 | 2 | 0.9 | [22 empty] | 292 | [7 empty] | -123.5
2002-01-26 23:50 | 1.4 | 0.7 | [22 empty] | 292 | [7 empty] | -123.5
2002-01-27 | 1.7 | 1.2 | [22 empty] | 315 | [7 empty] | -123.5
2002-01-27 00:10 | 3.4 | 1.4 | [22 empty] | 248 | [7 empty] | -123.5
2002-01-27 00:20 | 5.5 | 1.3 | [22 empty] | 292 | [7 empty] | -123.5
2002-01-27 00:30 | 6.8 | 1.1 | [22 empty] | 292 | [7 empty] | -123.5
2002-01-27 00:40 | 6.8 | 1.1 | [22 empty] | 292 | [7 empty] | -123.5
2002-01-27 00:50 | 8.1 | 1.3 | [22 empty] | 292 | [7 empty] | -123.5
2002-01-27 01:00 | 5.9 | 1.2 | [22 empty] | 292 | [7 empty] | -123.5
2002-01-27 01:10 | 5.5 | 1.1 | [22 empty] | 292 | [7 empty] | -123.5
2002-01-27 01:20 | 4.9 | 1 | [22 empty] | 292 | [7 empty] | -123.5
2002-01-27 01:30 | 3.8 | 0.9 | [22 empty] | 292 | [7 empty] | -123.5
2002-01-27 01:40 | 4.7 | 1.5 | [22 empty] | 270 | [7 empty] | -123.5
2002-01-27 01:50 | 4.7 | 1.8 | [22 empty] | 248 | [7 empty] | -123.5
2002-01-27 02:00 | 4.4 | 1.4 | [22 empty] | 248 | [7 empty] | -123.5
2002-01-27 02:10 | 3.6 | 1.7 | [22 empty] | 338 | [7 empty] | -123.5
2002-01-27 02:20 | 8.2 | 3 | [22 empty] | 135 | [7 empty] | -123.5
2002-01-27 02:30 | 9.1 | 2.7 | [22 empty] | 135 | [7 empty] | -123.5
2002-01-27 02:40 | 7.7 | 1.9 | [22 empty] | 135 | [7 empty] | -123.5
2002-01-27 02:50 | 7.9 | 2.5 | [22 empty] | 135 | [7 empty] | -123.5
2002-01-27 03:00 | 7.7 | 2.3 | [22 empty] | 135 | [7 empty] | -123.5
2002-01-27 03:10 | 7.9 | 2.4 | [22 empty] | 135 | [7 empty] | -123.5
2002-01-27 03:20 | 8.5 | 2.5 | [22 empty] | 135 | [7 empty] | -123.5
2002-01-27 03:30 | 9.8 | 2.2 | [22 empty] | 135 | [7 empty] | -123.5
2002-01-27 03:40 | 7.9 | 2.1 | [22 empty] | 135 | [7 empty] | -123.5
2002-01-27 03:50 | 8 | 2.3 | [22 empty] | 135 | [7 empty] | -123.5
2002-01-27 04:00 | 6.6 | 2.2 | [22 empty] | 135 | [7 empty] | -123.5
2002-01-27 04:10 | 7.9 | 2 | [22 empty] | 112 | [7 empty] | -123.5
2002-01-27 04:20 | 7.5 | 2 | [22 empty] | 112 | [7 empty] | -123.5
2002-01-27 04:30 | 7.5 | 1.8 | [22 empty] | 112 | [7 empty] | -123.5
2002-01-27 04:40 | 6.8 | 2 | [22 empty] | 112 | [7 empty] | -123.5
2002-01-27 04:50 | 7.8 | 2 | [22 empty] | 112 | [7 empty] | -123.5
2002-01-27 05:00 | 8.2 | 1.7 | [22 empty] | 112 | [7 empty] | -123.5
2002-01-27 05:10 | 8.7 | 1.7 | [22 empty] | 112 | [7 empty] | -123.5
2002-01-27 05:20 | 10.1 | 1.4 | [22 empty] | 112 | [7 empty] | -123.5
2002-01-27 05:30 | 9.7 | 1.7 | [22 empty] | 112 | [7 empty] | -123.5
2002-01-27 05:40 | 10 | 1.9 | [22 empty] | 112 | [7 empty] | -123.5
2002-01-27 05:50 | 11 | 1.7 | [22 empty] | 90 | [7 empty] | -123.5
2002-01-27 06:00 | 11.9 | 1.8 | [22 empty] | 90 | [7 empty] | -123.5
2002-01-27 06:10 | 11.7 | 1.9 | [22 empty] | 90 | [7 empty] | -123.5
2002-01-27 06:20 | 10.3 | 2.1 | [22 empty] | 112 | [7 empty] | -123.5
2002-01-27 06:30 | 11.9 | 1.7 | [22 empty] | 112 | [7 empty] | -123.5
2002-01-27 06:40 | 10.9 | 1.6 | [22 empty] | 90 | [7 empty] | -123.5
2002-01-27 06:50 | 11.3 | 1.6 | [22 empty] | 90 | [7 empty] | -123.5
2002-01-27 07:00 | 10.8 | 1.4 | [22 empty] | 112 | [7 empty] | -123.5
2002-01-27 07:10 | 10.2 | 1.4 | [22 empty] | 112 | [7 empty] | -123.5
2002-01-27 07:20 | 12 | 1.7 | [22 empty] | 90 | [7 empty] | -123.5
2002-01-27 07:30 | 11.2 | 1.6 | [22 empty] | 90 | [7 empty] | -123.5
2002-01-27 07:40 | 10.9 | 0.9 | [22 empty] | 90 | [7 empty] | -123.5
2002-01-27 07:50 | 11.4 | 1.5 | [22 empty] | 90 | [7 empty] | -123.5
2002-01-27 08:00 | 9.9 | 1.6 | [22 empty] | 90 | [7 empty] | -123.5
2002-01-27 08:10 | 9 | 1.5 | [22 empty] | 90 | [7 empty] | -123.5
2002-01-27 08:20 | 9.8 | 2.1 | [22 empty] | 90 | [7 empty] | -123.5
2002-01-27 08:30 | 11.9 | 1.8 | [22 empty] | 90 | [7 empty] | -123.5
2002-01-27 08:40 | 12.9 | 1.3 | [22 empty] | 90 | [7 empty] | -123.5
2002-01-27 08:50 | 11.6 | 1.2 | [22 empty] | 90 | [7 empty] | -123.5
2002-01-27 09:00 | 10 | 1.6 | [22 empty] | 90 | [7 empty] | -123.5
2002-01-27 09:10 | 9.4 | 1.5 | [22 empty] | 90 | [7 empty] | -123.5
2002-01-27 09:20 | 10 | 1.2 | [22 empty] | 68 | [7 empty] | -123.5
2002-01-27 09:30 | 11.5 | 0.9 | [22 empty] | 68 | [7 empty] | -123.5
2002-01-27 09:40 | 10.3 | 1.4 | [22 empty] | 90 | [7 empty] | -123.5
2002-01-27 09:50 | 7.8 | 1.6 | [22 empty] | 90 | [7 empty] | -123.5
2002-01-27 10:00 | 7.4 | 1.3 | [22 empty] | 90 | [7 empty] | -123.5
2002-01-27 10:10 | 7.4 | 0.9 | [22 empty] | 90 | [7 empty] | -123.5
2002-01-27 10:20 | 6.5 | 1.4 | [22 empty] | 90 | [7 empty] | -123.5
2002-01-27 10:30 | 7.4 | 0.9 | [22 empty] | 90 | [7 empty] | -123.5
2002-01-27 10:40 | 6.9 | 0.9 | [22 empty] | 90 | [7 empty] | -123.5
2002-01-27 10:50 | 5.6 | 1 | [22 empty] | 90 | [7 empty] | -123.5
2002-01-27 11:00 | 7.6 | 0.7 | [22 empty] | 90 | [7 empty] | -123.5
2002-01-27 11:10 | 5.2 | 1.4 | [22 empty] | 90 | [7 empty] | -123.5
2002-01-27 11:20 | 4.2 | 0.5 | [22 empty] | 68 | [7 empty] | -123.5
2002-01-27 11:30 | 6.2 | 0.6 | [22 empty] | 90 | [7 empty] | -123.5
2002-01-27 11:40 | 5 | 0.7 | [22 empty] | 90 | [7 empty] | -123.5
2002-01-27 11:50 | 5.7 | 0.6 | [22 empty] | 90 | [7 empty] | -123.5
2002-01-27 12:00 | 4.8 | 0.6 | [22 empty] | 68 | [7 empty] | -123.5
2002-01-27 12:10 | 2.8 | 0.9 | [22 empty] | 90 | [7 empty] | -123.5
2002-01-27 12:20 | 3.8 | 2.2 | [22 empty] | 180 | [7 empty] | -123.5
2002-01-27 12:30 | 1.2 | 0.6 | [22 empty] | 202 | [7 empty] | -123.5
2002-01-27 12:40 | 1.5 | 0.9 | [22 empty] | 315 | [7 empty] | -123.5
2002-01-27 12:50 | 2.8 | 1 | [22 empty] | 22 | [7 empty] | -123.5
2002-01-27 13:00 | 3.7 | 2 | [22 empty] | 0 | [7 empty] | -123.5
2002-01-27 13:10 | 5.1 | 1.7 | [22 empty] | 338 | [7 empty] | -123.5
2002-01-27 13:20 | 7 | 1.2 | [22 empty] | 315 | [7 empty] | -123.5
2002-01-27 13:30 | 6.4 | 1.4 | [22 empty] | 315 | [7 empty] | -123.5
2002-01-27 13:40 | 6.2 | 1.4 | [22 empty] | 270 | [7 empty] | -123.5
2002-01-27 13:50 | 6.9 | 1.4 | [22 empty] | 270 | [7 empty] | -123.5
2002-01-27 14:00 | 8.3 | 1.2 | [22 empty] | 270 | [7 empty] | -123.5
2002-01-27 14:10 | 9 | 2.4 | [22 empty] | 270 | [7 empty] | -123.5
2002-01-27 14:20 | 9.5 | 1.8 | [22 empty] | 270 | [7 empty] | -123.5
2002-01-27 14:30 | 10 | 2.4 | [22 empty] | 270 | [7 empty] | -123.5
2002-01-27 14:40 | 8.2 | 1.2 | [22 empty] | 292 | [7 empty] | -123.5
2002-01-27 14:50 | 9.1 | 1.4 | [22 empty] | 315 | [7 empty] | -123.5
2002-01-27 15:00 | 10.2 | 2.4 | [22 empty] | 292 | [7 empty] | -123.5
2002-01-27 15:10 | 10.2 | 1.4 | [22 empty] | 292 | [7 empty] | -123.5
2002-01-27 15:20 | 11.5 | 1.8 | [22 empty] | 292 | [7 empty] | -123.5
2002-01-27 15:30 | 12.4 | 1.6 | [22 empty] | 315 | [7 empty] | -123.5
2002-01-27 15:40 | 12.9 | 2.1 | [22 empty] | 315 | [7 empty] | -123.5
2002-01-27 15:50 | 14.7 | 2.4 | [22 empty] | 315 | [7 empty] | -123.5
2002-01-27 16:00 | 16.2 | 2.6 | [22 empty] | 315 | [7 empty] | -123.5
2002-01-27 16:10 | 17.3 | 2.7 | [22 empty] | 315 | [7 empty] | -123.5
2002-01-27 16:20 | 17.7 | 2.1 | [22 empty] | 315 | [7 empty] | -123.5
2002-01-27 16:30 | 16.1 | 2 | [22 empty] | 292 | [7 empty] | -123.5
2002-01-27 16:40 | 15 | 1.4 | [22 empty] | 292 | [7 empty] | -123.5
2002-01-27 16:50 | 15.2 | 2.2 | [22 empty] | 315 | [7 empty] | -123.5
2002-01-27 17:00 | 14.6 | 2.1 | [22 empty] | 315 | [7 empty] | -123.5
2002-01-27 17:10 | 14.4 | 2.1 | [22 empty] | 315 | [7 empty] | -123.5
2002-01-27 17:20 | 15.9 | 2.6 | [22 empty] | 315 | [7 empty] | -123.5
2002-01-27 17:30 | 16.8 | 2.7 | [22 empty] | 315 | [7 empty] | -123.5
2002-01-27 17:40 | 17.6 | 2.9 | [22 empty] | 315 | [7 empty] | -123.5
2002-01-27 17:50 | 16.9 | 2.6 | [22 empty] | 292 | [7 empty] | -123.5
2002-01-27 18:00 | 15.2 | 2 | [22 empty] | 292 | [7 empty] | -123.5
2002-01-27 18:10 | 15.8 | 2.2 | [22 empty] | 292 | [7 empty] | -123.5
2002-01-27 18:20 | 15.5 | 2.5 | [22 empty] | 315 | [7 empty] | -123.5
2002-01-27 18:30 | 16.2 | 2.4 | [22 empty] | 315 | [7 empty] | -123.5
2002-01-27 18:40 | 16.2 | 2.7 | [22 empty] | 315 | [7 empty] | -123.5
2002-01-27 18:50 | 15 | 2.4 | [22 empty] | 315 | [7 empty] | -123.5
2002-01-27 19:00 | 16.1 | 2.6 | [22 empty] | 315 | [7 empty] | -123.5
2002-01-27 19:10 | 15.6 | 2.3 | [22 empty] | 315 | [7 empty] | -123.5
2002-01-27 19:20 | 15.5 | 2.1 | [22 empty] | 292 | [7 empty] | -123.5
2002-01-27 19:30 | 16.8 | 2 | [22 empty] | 292 | [7 empty] | -123.5
2002-01-27 19:40 | 16.9 | 2.4 | [22 empty] | 315 | [7 empty] | -123.5
2002-01-27 19:50 | 15.6 | 2.3 | [22 empty] | 315 | [7 empty] | -123.5
2002-01-27 20:00 | 15.8 | 2.5 | [22 empty] | 315 | [7 empty] | -123.5
2002-01-27 20:10 | 14.8 | 2.1 | [22 empty] | 315 | [7 empty] | -123.5
2002-01-27 20:20 | 13.3 | 2.3 | [22 empty] | 315 | [7 empty] | -123.5
2002-01-27 20:30 | 13.6 | 2.4 | [22 empty] | 315 | [7 empty] | -123.5
2002-01-27 20:40 | 11.3 | 2.3 | [22 empty] | 315 | [7 empty] | -123.5
2002-01-27 20:50 | 12.5 | 1.9 | [22 empty] | 315 | [7 empty] | -123.5
2002-01-27 21:00 | 13 | 2.2 | [22 empty] | 315 | [7 empty] | -123.5
2002-01-27 21:10 | 11.7 | 2.4 | [22 empty] | 315 | [7 empty] | -123.5
2002-01-27 21:20 | 13.1 | 2 | [22 empty] | 315 | [7 empty] | -123.5
2002-01-27 21:30 | 12.4 | 2.7 | [22 empty] | 315 | [7 empty] | -123.5
2002-01-27 21:40 | 14.7 | 2.5 | [22 empty] | 292 | [7 empty] | -123.5
2002-01-27 21:50 | 14.4 | 2.7 | [22 empty] | 292 | [7 empty] | -123.5
2002-01-27 22:00 | 13.3 | 3.3 | [22 empty] | 292 | [7 empty] | -123.5
2002-01-27 22:10 | 12.2 | 2.5 | [22 empty] | 292 | [7 empty] | -123.5
2002-01-27 22:20 | 13 | 2.1 | [22 empty] | 292 | [7 empty] | -123.5
2002-01-27 22:30 | 13.7 | 2.4 | [22 empty] | 292 | [7 empty] | -123.5
2002-01-27 22:40 | 13.8 | 2.5 | [22 empty] | 292 | [7 empty] | -123.5
2002-01-27 22:50 | 13.1 | 2.6 | [22 empty] | 292 | [7 empty] | -123.5
2002-01-27 23:00 | 10.9 | 2.8 | [22 empty] | 292 | [7 empty] | -123.5
2002-01-27 23:10 | 11.3 | 2.4 | [22 empty] | 292 | [7 empty] | -123.5
2002-01-27 23:20 | 15.1 | 3.8 | [22 empty] | 292 | [7 empty] | -123.5
2002-01-27 23:30 | 14.7 | 2.7 | [22 empty] | 292 | [7 empty] | -123.5
2002-01-27 23:40 | 14.4 | 2.5 | [22 empty] | 292 | [7 empty] | -123.5
2002-01-27 23:50 | 11.5 | 2.3 | [22 empty] | 315 | [7 empty] | -123.5
2002-01-28 | 11.3 | 2.4 | [22 empty] | 292 | [7 empty] | -123.5
2002-01-28 00:10 | 10 | 2.2 | [22 empty] | 315 | [7 empty] | -123.5
2002-01-28 00:20 | 7.4 | 1.9 | [22 empty] | 292 | [7 empty] | -123.5
2002-01-28 00:30 | 9.7 | 2 | [22 empty] | 292 | [7 empty] | -123.5
2002-01-28 00:40 | 12.8 | 2.2 | [22 empty] | 292 | [7 empty] | -123.5
2002-01-28 00:50 | 13.8 | 2.5 | [22 empty] | 292 | [7 empty] | -123.5
2002-01-28 01:00 | 12 | 2.4 | [22 empty] | 292 | [7 empty] | -123.5
2002-01-28 01:10 | 11.2 | 2.1 | [22 empty] | 292 | [7 empty] | -123.5
2002-01-28 01:20 | 13.4 | 2.7 | [22 empty] | 315 | [7 empty] | -123.5
2002-01-28 01:30 | 15.6 | 3.5 | [22 empty] | 315 | [7 empty] | -123.5
2002-01-28 01:40 | 14.8 | 2.8 | [22 empty] | 315 | [7 empty] | -123.5
2002-01-28 01:50 | 12.7 | 3.2 | [22 empty] | 292 | [7 empty] | -123.5
2002-01-28 02:00 | 11.8 | 2.5 | [22 empty] | 292 | [7 empty] | -123.5
2002-01-28 02:10 | 10.7 | 2.8 | [22 empty] | 292 | [7 empty] | -123.5
2002-01-28 02:20 | 12.2 | 2.3 | [22 empty] | 292 | [7 empty] | -123.5
2002-01-28 02:30 | 11.3 | 2.7 | [22 empty] | 292 | [7 empty] | -123.5
2002-01-28 02:40 | 13.2 | 2.4 | [22 empty] | 292 | [7 empty] | -123.5
2002-01-28 02:50 | 10.9 | 2.1 | [22 empty] | 292 | [7 empty] | -123.5
2002-01-28 03:00 | 9.4 | 2.9 | [22 empty] | 292 | [7 empty] | -123.5
2002-01-28 03:10 | 4.7 | 2.5 | [22 empty] | 292 | [7 empty] | -123.5
2002-01-28 03:20 | 4.6 | 1.9 | [22 empty] | 292 | [7 empty] | -123.5
2002-01-28 03:30 | 4.2 | 1.8 | [22 empty] | 270 | [7 empty] | -123.5
2002-01-28 03:40 | 9.4 | 3.7 | [22 empty] | 248 | [7 empty] | -123.5
2002-01-28 03:50 | 15.2 | 3.8 | [22 empty] | 248 | [7 empty] | -123.5
2002-01-28 04:00 | 12.9 | 2.4 | [22 empty] | 292 | [7 empty] | -123.5
2002-01-28 04:10 | 9.9 | 1.8 | [22 empty] | 292 | [7 empty] | -123.5
2002-01-28 04:20 | 10.8 | 1.9 | [22 empty] | 292 | [7 empty] | -123.5
2002-01-28 04:30 | 8.1 | 1.6 | [22 empty] | 270 | [7 empty] | -123.5
2002-01-28 04:40 | 4.8 | 1.2 | [22 empty] | 270 | [7 empty] | -123.5
2002-01-28 04:50 | 4.2 | 1 | [22 empty] | 292 | [7 empty] | -123.5
2002-01-28 05:00 | 2 | 1.2 | [22 empty] | 292 | [7 empty] | -123.5
2002-01-28 05:10 | 0.9 | 0.4 | [22 empty] | 0 | [7 empty] | -123.5
2002-01-28 05:20 | 3.7 | 2.3 | [22 empty] | 292 | [7 empty] | -123.5
2002-01-28 05:30 | 4.8 | 1 | [22 empty] | 248 | [7 empty] | -123.5
2002-01-28 05:40 | 2.7 | 1.3 | [22 empty] | 225 | [7 empty] | -123.5
2002-01-28 05:50 | 3.9 | 2.1 | [22 empty] | 292 | [7 empty] | -123.5
2002-01-28 06:00 | 9.4 | 1.5 | [22 empty] | 292 | [7 empty] | -123.5
2002-01-28 06:10 | 10.7 | 1.4 | [22 empty] | 315 | [7 empty] | -123.5
2002-01-28 06:20 | 9.3 | 1.2 | [22 empty] | 315 | [7 empty] | -123.5
2002-01-28 06:30 | 8.2 | 1.2 | [22 empty] | 315 | [7 empty] | -123.5
2002-01-28 06:40 | 6.7 | 0.6 | [22 empty] | 315 | [7 empty] | -123.5
2002-01-28 06:50 | 8.8 | 1.3 | [22 empty] | 315 | [7 empty] | -123.5
2002-01-28 07:00 | 9.2 | 1.2 | [22 empty] | 292 | [7 empty] | -123.5
2002-01-28 07:10 | 9 | 1 | [22 empty] | 315 | [7 empty] | -123.5
2002-01-28 07:20 | 5.3 | 1 | [22 empty] | 315 | [7 empty] | -123.5
2002-01-28 07:30 | 5.5 | 0.9 | [22 empty] | 292 | [7 empty] | -123.5
2002-01-28 07:40 | 4.6 | 1.4 | [22 empty] | 292 | [7 empty] | -123.5
2002-01-28 07:50 | 2.9 | 1 | [22 empty] | 315 | [7 empty] | -123.5
2002-01-28 08:00 | 3.8 | 0.7 | [22 empty] | 292 | [7 empty] | -123.5
2002-01-28 08:10 | 6.8 | 1.8 | [22 empty] | 315 | [7 empty] | -123.5
2002-01-28 08:20 | 11.2 | 1.4 | [22 empty] | 315 | [7 empty] | -123.5
2002-01-28 08:30 | 12.2 | 1.8 | [22 empty] | 315 | [7 empty] | -123.5
2002-01-28 08:40 | 13.6 | 2 | [22 empty] | 315 | [7 empty] | -123.5
2002-01-28 08:50 | 12.7 | 1.9 | [22 empty] | 315 | [7 empty] | -123.5
2002-01-28 09:00 | 12.3 | 2.5 | [22 empty] | 315 | [7 empty] | -123.5
2002-01-28 09:10 | 13.3 | 3 | [22 empty] | 315 | [7 empty] | -123.5
2002-01-28 09:20 | 14.8 | 2.9 | [22 empty] | 315 | [7 empty] | -123.5
2002-01-28 09:30 | 13 | 2.3 | [22 empty] | 315 | [7 empty] | -123.5
2002-01-28 09:40 | 12.2 | 2.2 | [22 empty] | 315 | [7 empty] | -123.5
2002-01-28 09:50 | 12.8 | 2.4 | [22 empty] | 315 | [7 empty] | -123.5
2002-01-28 10:00 | 12.2 | 2.4 | [22 empty] | 315 | [7 empty] | -123.5
2002-01-28 10:10 | 14.3 | 3 | [22 empty] | 315 | [7 empty] | -123.5
2002-01-28 10:20 | 13.3 | 2.7 | [22 empty] | 315 | [7 empty] | -123.5
2002-01-28 10:30 | 14.3 | 2.8 | [22 empty] | 315 | [7 empty] | -123.5
2002-01-28 10:40 | 13.9 | 2.6 | [22 empty] | 315 | [7 empty] | -123.5
2002-01-28 10:50 | 14.3 | 2.7 | [22 empty] | 315 | [7 empty] | -123.5
2002-01-28 11:00 | 14.1 | 2.8 | [22 empty] | 315 | [7 empty] | -123.5
2002-01-28 11:10 | 14.6 | 2.5 | [22 empty] | 315 | [7 empty] | -123.5
2002-01-28 11:20 | 16.1 | 2 | [22 empty] | 315 | [7 empty] | -123.5
2002-01-28 11:30 | 17.6 | 2.4 | [22 empty] | 315 | [7 empty] | -123.5
2002-01-28 11:40 | 19.4 | 3 | [22 empty] | 315 | [7 empty] | -123.5
2002-01-28 11:50 | 19 | 3.2 | [22 empty] | 315 | [7 empty] | -123.5
2002-01-28 12:00 | 18.1 | 3 | [22 empty] | 292 | [7 empty] | -123.5
2002-01-28 12:10 | 19.1 | 3 | [22 empty] | 315 | [7 empty] | -123.5
2002-01-28 12:20 | 19 | 3.3 | [22 empty] | 315 | [7 empty] | -123.5
2002-01-28 12:30 | 18.8 | 3.4 | [22 empty] | 315 | [7 empty] | -123.5
2002-01-28 12:40 | 19.9 | 3.4 | [22 empty] | 292 | [7 empty] | -123.5
2002-01-28 12:50 | 24.1 | 4.1 | [22 empty] | 315 | [7 empty] | -123.5
2002-01-28 13:00 | 24.7 | 3.6 | [22 empty] | 315 | [7 empty] | -123.5
2002-01-28 13:10 | 23.1 | 3.7 | [22 empty] | 315 | [7 empty] | -123.5
2002-01-28 13:20 | 24.1 | 3.5 | [22 empty] | 292 | [7 empty] | -123.5
2002-01-28 13:30 | 22.8 | 4.6 | [22 empty] | 292 | [7 empty] | -123.5
2002-01-28 13:40 | 20.4 | 3.1 | [22 empty] | 315 | [7 empty] | -123.5
2002-01-28 13:50 | 18.9 | 2.7 | [22 empty] | 292 | [7 empty] | -123.5
2002-01-28 14:00 | 17.6 | 2.7 | [22 empty] | 315 | [7 empty] | -123.5
2002-01-28 14:10 | 20.1 | 3.5 | [22 empty] | 315 | [7 empty] | -123.5
2002-01-28 14:20 | 21.5 | 3.5 | [22 empty] | 292 | [7 empty] | -123.5
2002-01-28 14:30 | 21.7 | 3.5 | [22 empty] | 292 | [7 empty] | -123.5
2002-01-28 14:40 | 24.8 | 4.1 | [22 empty] | 292 | [7 empty] | -123.5
2002-01-28 14:50 | 25.9 | 3.7 | [22 empty] | 292 | [7 empty] | -123.5
2002-01-28 15:00 | 26.3 | 4.3 | [22 empty] | 292 | [7 empty] | -123.5
2002-01-28 15:10 | 26.3 | 4.4 | [22 empty] | 292 | [7 empty] | -123.5
2002-01-28 15:20 | 25.4 | 4 | [22 empty] | 292 | [7 empty] | -123.5
2002-01-28 15:30 | 23.8 | 3.4 | [22 empty] | 292 | [7 empty] | -123.5
2002-01-28 15:40 | 26.6 | 4.5 | [22 empty] | 292 | [7 empty] | -123.5
2002-01-28 15:50 | 25.3 | 4.4 | [22 empty] | 292 | [7 empty] | -123.5
2002-01-28 16:00 | 24.6 | 4.5 | [22 empty] | 292 | [7 empty] | -123.5
2002-01-28 16:10 | 22.2 | 3.6 | [22 empty] | 292 | [7 empty] | -123.5
2002-01-28 16:20 | 25 | 4.3 | [22 empty] | 292 | [7 empty] | -123.5
2002-01-28 16:30 | 25.6 | 4 | [22 empty] | 292 | [7 empty] | -123.5
2002-01-28 16:40 | 23.5 | 3.7 | [22 empty] | 292 | [7 empty] | -123.5
2002-01-28 16:50 | 23.9 | 3.7 | [22 empty] | 292 | [7 empty] | -123.5
2002-01-28 17:00 | 21.4 | 3.2 | [22 empty] | 292 | [7 empty] | -123.5
2002-01-28 17:10 | 21.4 | 3.5 | [22 empty] | 292 | [7 empty] | -123.5
2002-01-28 17:20 | 18.3 | 3.5 | [22 empty] | 292 | [7 empty] | -123.5
2002-01-28 17:30 | 21.7 | 3.4 | [22 empty] | 292 | [7 empty] | -123.5
2002-01-28 17:40 | 19 | 3.5 | [22 empty] | 292 | [7 empty] | -123.5
2002-01-28 17:50 | 16.8 | 3.4 | [22 empty] | 292 | [7 empty] | -123.5
2002-01-28 18:00 | 20 | 3.6 | [22 empty] | 292 | [7 empty] | -123.5
2002-01-28 18:10 | 18.4 | 3.4 | [22 empty] | 292 | [7 empty] | -123.5
2002-01-28 18:20 | 19.3 | 4.3 | [22 empty] | 292 | [7 empty] | -123.5
2002-01-28 18:30 | 17.4 | 2.7 | [22 empty] | 292 | [7 empty] | -123.5
2002-01-28 18:40 | 18.7 | 3.1 | [22 empty] | 292 | [7 empty] | -123.5
2002-01-28 18:50 | 18.9 | 4.2 | [22 empty] | 292 | [7 empty] | -123.5
2002-01-28 19:00 | 17.3 | 2.9 | [22 empty] | 292 | [7 empty] | -123.5
2002-01-28 19:10 | 21.9 | 5.1 | [22 empty] | 292 | [7 empty] | -123.5
2002-01-28 19:20 | 20 | 5.6 | [22 empty] | 292 | [7 empty] | -123.5
2002-01-28 19:30 | 19.7 | 4.1 | [22 empty] | 292 | [7 empty] | -123.5
2002-01-28 19:40 | 20.5 | 3.5 | [22 empty] | 292 | [7 empty] | -123.5
2002-01-28 19:50 | 19.1 | 3.2 | [22 empty] | 292 | [7 empty] | -123.5
2002-01-28 20:00 | 18.1 | 3.7 | [22 empty] | 292 | [7 empty] | -123.5
2002-01-28 20:10 | 19.8 | 3.7 | [22 empty] | 292 | [7 empty] | -123.5
2002-01-28 20:20 | 17.1 | 3.4 | [22 empty] | 292 | [7 empty] | -123.5
2002-01-28 20:30 | 17 | 4.1 | [22 empty] | 292 | [7 empty] | -123.5
2002-01-28 20:40 | 16 | 3.4 | [22 empty] | 292 | [7 empty] | -123.5
2002-01-28 20:50 | 19.1 | 3.4 | [22 empty] | 292 | [7 empty] | -123.5
2002-01-28 21:00 | 17.7 | 4 | [22 empty] | 292 | [7 empty] | -123.5
2002-01-28 21:10 | 19.1 | 3.9 | [22 empty] | 292 | [7 empty] | -123.5
2002-01-28 21:20 | 17.3 | 4.3 | [22 empty] | 292 | [7 empty] | -123.5
2002-01-28 21:30 | 16.5 | 3.4 | [22 empty] | 292 | [7 empty] | -123.5
2002-01-28 21:40 | 17.2 | 3.2 | [22 empty] | 292 | [7 empty] | -123.5
2002-01-28 21:50 | 16.9 | 3.2 | [22 empty] | 292 | [7 empty] | -123.5
2002-01-28 22:00 | 15.8 | 3.6 | [22 empty] | 292 | [7 empty] | -123.5
2002-01-28 22:10 | 17.4 | 4.4 | [22 empty] | 292 | [7 empty] | -123.5
2002-01-28 22:20 | 16.4 | 3.3 | [22 empty] | 292 | [7 empty] | -123.5
2002-01-28 22:30 | 16.2 | 3.6 | [22 empty] | 292 | [7 empty] | -123.5
2002-01-28 22:40 | 15.6 | 3.2 | [22 empty] | 292 | [7 empty] | -123.5
2002-01-28 22:50 | 16.6 | 3 | [22 empty] | 292 | [7 empty] | -123.5
2002-01-28 23:00 | 17.3 | 3.5 | [22 empty] | 292 | [7 empty] | -123.5
2002-01-28 23:10 | 19.8 | 3.3 | [22 empty] | 292 | [7 empty] | -123.5
2002-01-28 23:20 | 20.6 | 3.5 | [22 empty] | 292 | [7 empty] | -123.5
2002-01-28 23:30 | 17.9 | 2.6 | [22 empty] | 292 | [7 empty] | -123.5
2002-01-28 23:40 | 19.1 | 3.7 | [22 empty] | 292 | [7 empty] | -123.5
2002-01-28 23:50 | 15.5 | 3 | [22 empty] | 292 | [7 empty] | -123.5
2002-01-29 | 15.4 | 2.6 | [22 empty] | 292 | [7 empty] | -123.5
2002-01-29 00:10 | 13.7 | 2.8 | [22 empty] | 292 | [7 empty] | -123.5
2002-01-29 00:20 | 13 | 2.6 | [22 empty] | 292 | [7 empty] | -123.5
2002-01-29 00:30 | 14.4 | 2.7 | [22 empty] | 292 | [7 empty] | -123.5
2002-01-29 00:40 | 13.3 | 2.6 | [22 empty] | 292 | [7 empty] | -123.5
2002-01-29 00:50 | 14.3 | 2.9 | [22 empty] | 292 | [7 empty] | -123.5
2002-01-29 01:00 | 13.6 | 2.4 | [22 empty] | 292 | [7 empty] | -123.5
2002-01-29 01:10 | 14.1 | 2.7 | [22 empty] | 292 | [7 empty] | -123.5
2002-01-29 01:20 | 13.3 | 2.9 | [22 empty] | 292 | [7 empty] | -123.5
2002-01-29 01:30 | 11 | 2.1 | [22 empty] | 292 | [7 empty] | -123.5
2002-01-29 01:40 | 14.4 | 13.6 | [22 empty] | 292 | [7 empty] | -123.5
2002-01-29 01:50 | 15.4 | 2.6 | [22 empty] | 292 | [7 empty] | -123.5
2002-01-29 02:00 | 12.2 | 2.1 | [22 empty] | 292 | [7 empty] | -123.5
2002-01-29 02:10 | 12.2 | 2.1 | [22 empty] | 292 | [7 empty] | -123.5
2002-01-29 02:20 | 12.4 | 2.6 | [22 empty] | 292 | [7 empty] | -123.5
2002-01-29 02:30 | 12.7 | 2.3 | [22 empty] | 292 | [7 empty] | -123.5
2002-01-29 02:40 | 12 | 3.2 | [22 empty] | 292 | [7 empty] | -123.5
2002-01-29 02:50 | 11 | 1.8 | [22 empty] | 292 | [7 empty] | -123.5
2002-01-29 03:00 | 10.7 | 2.7 | [22 empty] | 292 | [7 empty] | -123.5
2002-01-29 03:10 | 12.3 | 2.4 | [22 empty] | 292 | [7 empty] | -123.5
2002-01-29 03:20 | 10.4 | 2.5 | [22 empty] | 292 | [7 empty] | -123.5
2002-01-29 03:30 | 9.8 | 2.8 | [22 empty] | 292 | [7 empty] | -123.5
2002-01-29 03:40 | 10.4 | 2 | [22 empty] | 270 | [7 empty] | -123.5
2002-01-29 03:50 | 12.9 | 2.1 | [22 empty] | 292 | [7 empty] | -123.5
2002-01-29 04:00 | 12.1 | 2.6 | [22 empty] | 270 | [7 empty] | -123.5
2002-01-29 04:10 | 11 | 2.7 | [22 empty] | 270 | [7 empty] | -123.5
2002-01-29 04:20 | 11.2 | 2.9 | [22 empty] | 270 | [7 empty] | -123.5
2002-01-29 04:30 | 10.9 | 3 | [22 empty] | 270 | [7 empty] | -123.5
2002-01-29 04:40 | 13.3 | 3.5 | [22 empty] | 270 | [7 empty] | -123.5
2002-01-29 04:50 | 14.7 | 3.1 | [22 empty] | 270 | [7 empty] | -123.5
2002-01-29 05:00 | 12.4 | 2.2 | [22 empty] | 292 | [7 empty] | -123.5
2002-01-29 05:10 | 13.3 | 2.1 | [22 empty] | 292 | [7 empty] | -123.5
2002-01-29 05:20 | 9.1 | 2.2 | [22 empty] | 292 | [7 empty] | -123.5
2002-01-29 05:30 | 9.8 | 2.1 | [22 empty] | 292 | [7 empty] | -123.5
2002-01-29 05:40 | 10.7 | 2.4 | [22 empty] | 292 | [7 empty] | -123.5
2002-01-29 05:50 | 9.8 | 1.6 | [22 empty] | 292 | [7 empty] | -123.5
2002-01-29 06:00 | 8.7 | 2 | [22 empty] | 270 | [7 empty] | -123.5
2002-01-29 06:10 | 7.8 | 1.9 | [22 empty] | 270 | [7 empty] | -123.5
2002-01-29 06:20 | 8.9 | 2 | [22 empty] | 270 | [7 empty] | -123.5
2002-01-29 06:30 | 8.5 | 1.7 | [22 empty] | 292 | [7 empty] | -123.5
2002-01-29 06:40 | 8.4 | 1.5 | [22 empty] | 270 | [7 empty] | -123.5
2002-01-29 06:50 | 8.8 | 1.7 | [22 empty] | 292 | [7 empty] | -123.5
2002-01-29 07:00 | 10.1 | 1.4 | [22 empty] | 292 | [7 empty] | -123.5
2002-01-29 07:10 | 10.2 | 1.6 | [22 empty] | 292 | [7 empty] | -123.5
2002-01-29 07:20 | 9.7 | 1.7 | [22 empty] | 292 | [7 empty] | -123.5
2002-01-29 07:30 | 8.5 | 1.9 | [22 empty] | 292 | [7 empty] | -123.5
2002-01-29 07:40 | 10.3 | 2.2 | [22 empty] | 270 | [7 empty] | -123.5
2002-01-29 07:50 | 10.4 | 2.8 | [22 empty] | 270 | [7 empty] | -123.5
2002-01-29 08:00 | 8.9 | 1.9 | [22 empty] | 270 | [7 empty] | -123.5
2002-01-29 08:10 | 8.6 | 2 | [22 empty] | 270 | [7 empty] | -123.5
2002-01-29 08:20 | 9.4 | 1.4 | [22 empty] | 270 | [7 empty] | -123.5
2002-01-29 08:30 | 10.2 | 1.9 | [22 empty] | 292 | [7 empty] | -123.5
2002-01-29 08:40 | 9.2 | 1.3 | [22 empty] | 270 | [7 empty] | -123.5
2002-01-29 08:50 | 7.9 | 1 | [22 empty] | 292 | [7 empty] | -123.5
2002-01-29 09:00 | 9.3 | 1.9 | [22 empty] | 270 | [7 empty] | -123.5
2002-01-29 09:10 | 10.3 | 1.8 | [22 empty] | 270 | [7 empty] | -123.5
2002-01-29 09:20 | 9.3 | 1.6 | [22 empty] | 292 | [7 empty] | -123.5
2002-01-29 09:30 | 8.6 | 1.2 | [22 empty] | 270 | [7 empty] | -123.5
2002-01-29 09:40 | 10.8 | 1.5 | [22 empty] | 292 | [7 empty] | -123.5
2002-01-29 09:50 | 9.9 | 1.5 | [22 empty] | 292 | [7 empty] | -123.5
2002-01-29 10:00 | 10.2 | 1.5 | [22 empty] | 292 | [7 empty] | -123.5
2002-01-29 10:10 | 8.7 | 1.3 | [22 empty] | 270 | [7 empty] | -123.5
2002-01-29 10:20 | 7.7 | 1.4 | [22 empty] | 270 | [7 empty] | -123.5
2002-01-29 10:30 | 6 | 1.1 | [22 empty] | 248 | [7 empty] | -123.5
2002-01-29 10:40 | 7 | 1.5 | [22 empty] | 248 | [7 empty] | -123.5
2002-01-29 10:50 | 6.3 | 2 | [22 empty] | 248 | [7 empty] | -123.5
2002-01-29 11:00 | 6.7 | 1.6 | [22 empty] | 270 | [7 empty] | -123.5
2002-01-29 11:10 | 6.2 | 1.5 | [22 empty] | 270 | [7 empty] | -123.5
2002-01-29 11:20 | 7.2 | 1.7 | [22 empty] | 270 | [7 empty] | -123.5
2002-01-29 11:30 | 6.7 | 1.6 | [22 empty] | 270 | [7 empty] | -123.5
2002-01-29 11:40 | 7.1 | 1.2 | [22 empty] | 270 | [7 empty] | -123.5
2002-01-29 11:50 | 6 | 1.3 | [22 empty] | 270 | [7 empty] | -123.5
2002-01-29 12:00 | 6.4 | 1.5 | [22 empty] | 270 | [7 empty] | -123.5
2002-01-29 12:10 | 6.7 | 1.8 | [22 empty] | 270 | [7 empty] | -123.5
2002-01-29 12:20 | 4.9 | 1.3 | [22 empty] | 292 | [7 empty] | -123.5
2002-01-29 12:30 | 3.9 | 1.9 | [22 empty] | 292 | [7 empty] | -123.5
2002-01-29 12:40 | 4.6 | 1 | [22 empty] | 292 | [7 empty] | -123.5
2002-01-29 12:50 | 4.3 | 1.9 | [22 empty] | 292 | [7 empty] | -123.5
2002-01-29 13:00 | 3.7 | 1.8 | [22 empty] | 292 | [7 empty] | -123.5
2002-01-29 13:10 | 3.8 | 0.9 | [22 empty] | 292 | [7 empty] | -123.5
2002-01-29 13:20 | 3.7 | 1.3 | [22 empty] | 338 | [7 empty] | -123.5
2002-01-29 13:30 | 6.4 | 1.6 | [22 empty] | 315 | [7 empty] | -123.5
2002-01-29 13:40 | 4.7 | 1.3 | [22 empty] | 292 | [7 empty] | -123.5
2002-01-29 13:50 | 3.6 | 1.1 | [22 empty] | 292 | [7 empty] | -123.5
2002-01-29 14:00 | 2.7 | 1.6 | [22 empty] | 315 | [7 empty] | -123.5
2002-01-29 14:10 | 1.9 | 0.9 | [22 empty] | 338 | [7 empty] | -123.5
2002-01-29 14:20 | 3.9 | 1.1 | [22 empty] | 0 | [7 empty] | -123.5
2002-01-29 14:30 | 4.7 | 1.3 | [22 empty] | 315 | [7 empty] | -123.5
2002-01-29 14:40 | 4.9 | 1.3 | [22 empty] | 338 | [7 empty] | -123.5
2002-01-29 14:50 | 3.9 | 1.4 | [22 empty] | 315 | [7 empty] | -123.5
2002-01-29 15:00 | 4.6 | 1.5 | [22 empty] | 338 | [7 empty] | -123.5
2002-01-29 15:10 | 5.7 | 1.5 | [22 empty] | 338 | [7 empty] | -123.5
2002-01-29 15:20 | 4.5 | 1.7 | [22 empty] | 315 | [7 empty] | -123.5
2002-01-29 15:30 | 5.4 | 2.6 | [22 empty] | 315 | [7 empty] | -123.5
2002-01-29 15:40 | 5.3 | 1.7 | [22 empty] | 270 | [7 empty] | -123.5
2002-01-29 15:50 | 5.2 | 1.3 | [22 empty] | 248 | [7 empty] | -123.5
2002-01-29 16:00 | 3.6 | 1.4 | [22 empty] | 270 | [7 empty] | -123.5
2002-01-29 16:10 | 6 | 1.5 | [22 empty] | 315 | [7 empty] | -123.5
2002-01-29 16:20 | 8.1 | 1.7 | [22 empty] | 315 | [7 empty] | -123.5
2002-01-29 16:30 | 8.1 | 1.3 | [22 empty] | 315 | [7 empty] | -123.5
2002-01-29 16:40 | 7.1 | 1.3 | [22 empty] | 315 | [7 empty] | -123.5
2002-01-29 16:50 | 8.3 | 1.9 | [22 empty] | 315 | [7 empty] | -123.5
2002-01-29 17:00 | 7.4 | 1.9 | [22 empty] | 315 | [7 empty] | -123.5
2002-01-29 17:10 | 6.7 | 1.5 | [22 empty] | 292 | [7 empty] | -123.5
2002-01-29 17:20 | 7 | 1.9 | [22 empty] | 292 | [7 empty] | -123.5
2002-01-29 17:30 | 7.4 | 1.6 | [22 empty] | 292 | [7 empty] | -123.5
2002-01-29 17:40 | 7.7 | 1.2 | [22 empty] | 292 | [7 empty] | -123.5
2002-01-29 17:50 | 7.8 | 1.6 | [22 empty] | 292 | [7 empty] | -123.5
2002-01-29 18:00 | 8.4 | 1.3 | [22 empty] | 315 | [7 empty] | -123.5
2002-01-29 18:10 | 7.4 | 1.6 | [22 empty] | 315 | [7 empty] | -123.5
2002-01-29 18:20 | 7 | 1.2 | [22 empty] | 315 | [7 empty] | -123.5
2002-01-29 18:30 | 5.5 | 1.2 | [22 empty] | 315 | [7 empty] | -123.5
2002-01-29 18:40 | 4.6 | 0.7 | [22 empty] | 315 | [7 empty] | -123.5
2002-01-29 18:50 | 5.4 | 1 | [22 empty] | 315 | [7 empty] | -123.5
2002-01-29 19:00 | 5.4 | 1.3 | [22 empty] | 338 | [7 empty] | -123.5
2002-01-29 19:10 | 6.8 | 1.4 | [22 empty] | 338 | [7 empty] | -123.5
2002-01-29 19:20 | 7 | 1.8 | [22 empty] | 338 | [7 empty] | -123.5
2002-01-29 19:30 | 5.7 | 2.1 | [22 empty] | 315 | [7 empty] | -123.5
2002-01-29 19:40 | 6.9 | 1.4 | [22 empty] | 315 | [7 empty] | -123.5
2002-01-29 19:50 | 7.5 | 1.4 | [22 empty] | 315 | [7 empty] | -123.5
2002-01-29 20:00 | 6.6 | 1.3 | [22 empty] | 338 | [7 empty] | -123.5
2002-01-29 20:10 | 5.9 | 1.2 | [22 empty] | 338 | [7 empty] | -123.5
2002-01-29 20:20 | 5.2 | 1.9 | [22 empty] | 338 | [7 empty] | -123.5
2002-01-29 20:30 | 5.3 | 1.3 | [22 empty] | 315 | [7 empty] | -123.5
2002-01-29 20:40 | 6.9 | 2 | [22 empty] | 315 | [7 empty] | -123.5
2002-01-29 20:50 | 6.7 | 1.7 | [22 empty] | 315 | [7 empty] | -123.5
2002-01-29 21:00 | 7.8 | 1.4 | [22 empty] | 315 | [7 empty] | -123.5
2002-01-29 21:10 | 12.3 | 2 | [22 empty] | 292 | [7 empty] | -123.5
2002-01-29 21:20 | 11.2 | 2.1 | [22 empty] | 315 | [7 empty] | -123.5
2002-01-29 21:30 | 10.1 | 1.7 | [22 empty] | 292 | [7 empty] | -123.5
2002-01-29 21:40 | 10.4 | 2.2 | [22 empty] | 292 | [7 empty] | -123.5
2002-01-29 21:50 | 13.2 | 2.7 | [22 empty] | 315 | [7 empty] | -123.5
2002-01-29 22:00 | 14 | 3.2 | [22 empty] | 292 | [7 empty] | -123.5
2002-01-29 22:10 | 14.7 | 2.2 | [22 empty] | 292 | [7 empty] | -123.5
2002-01-29 22:20 | 15.7 | 3.1 | [22 empty] | 315 | [7 empty] | -123.5
2002-01-29 22:30 | 19 | 3.7 | [22 empty] | 292 | [7 empty] | -123.5
2002-01-29 22:40 | 16.9 | 3.5 | [22 empty] | 292 | [7 empty] | -123.5
2002-01-29 22:50 | 19.3 | 3.8 | [22 empty] | 292 | [7 empty] | -123.5
2002-01-29 23:00 | 17.1 | 2.9 | [22 empty] | 292 | [7 empty] | -123.5
2002-01-29 23:10 | 18 | 3.4 | [22 empty] | 292 | [7 empty] | -123.5
2002-01-29 23:20 | 16.7 | 3 | [22 empty] | 292 | [7 empty] | -123.5
2002-01-29 23:30 | 16.4 | 3.4 | [22 empty] | 292 | [7 empty] | -123.5
2002-01-29 23:40 | 19.8 | 3.9 | [22 empty] | 292 | [7 empty] | -123.5
2002-01-29 23:50 | 16.7 | 3.3 | [22 empty] | 292 | [7 empty] | -123.5
2002-01-30 | 18.6 | 3 | [22 empty] | 292 | [7 empty] | -123.5
2002-01-30 00:10 | 17.2 | 3.8 | [22 empty] | 292 | [7 empty] | -123.5
2002-01-30 00:20 | 16.9 | 3.4 | [22 empty] | 292 | [7 empty] | -123.5
2002-01-30 00:30 | 16.5 | 4.2 | [22 empty] | 292 | [7 empty] | -123.5
2002-01-30 00:40 | 12.6 | 4.1 | [22 empty] | 292 | [7 empty] | -123.5
2002-01-30 00:50 | 14.7 | 3.4 | [22 empty] | 292 | [7 empty] | -123.5
2002-01-30 01:00 | 14.9 | 3.6 | [22 empty] | 292 | [7 empty] | -123.5
2002-01-30 01:10 | 22.6 | 5.8 | [22 empty] | 292 | [7 empty] | -123.5
2002-01-30 01:20 | 20.6 | 4.1 | [22 empty] | 292 | [7 empty] | -123.5
2002-01-30 01:30 | 16.5 | 3.7 | [22 empty] | 292 | [7 empty] | -123.5
2002-01-30 01:40 | 15.1 | 3 | [22 empty] | 292 | [7 empty] | -123.5
2002-01-30 01:50 | 15.2 | 3.3 | [22 empty] | 292 | [7 empty] | -123.5
2002-01-30 02:00 | 14.4 | 13.6 | [22 empty] | 292 | [7 empty] | -123.5
2002-01-30 02:10 | 15.2 | 2.9 | [22 empty] | 315 | [7 empty] | -123.5
2002-01-30 02:20 | 14 | 2.9 | [22 empty] | 315 | [7 empty] | -123.5
2002-01-30 02:30 | 14.3 | 3.2 | [22 empty] | 292 | [7 empty] | -123.5
2002-01-30 02:40 | 14.4 | 3.5 | [22 empty] | 292 | [7 empty] | -123.5
2002-01-30 02:50 | 13.5 | 3 | [22 empty] | 315 | [7 empty] | -123.5
2002-01-30 03:00 | 12.2 | 2.7 | [22 empty] | 315 | [7 empty] | -123.5
2002-01-30 03:10 | 13.5 | 2.2 | [22 empty] | 315 | [7 empty] | -123.5
2002-01-30 03:20 | 12.8 | 2.5 | [22 empty] | 315 | [7 empty] | -123.5
2002-01-30 03:30 | 13 | 2.6 | [22 empty] | 315 | [7 empty] | -123.5
2002-01-30 03:40 | 15.3 | 2.4 | [22 empty] | 292 | [7 empty] | -123.5
2002-01-30 03:50 | 15.4 | 2.9 | [22 empty] | 315 | [7 empty] | -123.5
2002-01-30 04:00 | 15.5 | 2.5 | [22 empty] | 292 | [7 empty] | -123.5
2002-01-30 04:10 | 14.7 | 2.2 | [22 empty] | 292 | [7 empty] | -123.5
2002-01-30 04:20 | 15.6 | 2.1 | [22 empty] | 292 | [7 empty] | -123.5
2002-01-30 04:30 | 17.4 | 2.7 | [22 empty] | 292 | [7 empty] | -123.5
2002-01-30 04:40 | 15.7 | 2.6 | [22 empty] | 292 | [7 empty] | -123.5
2002-01-30 04:50 | 13.2 | 2.7 | [22 empty] | 292 | [7 empty] | -123.5
2002-01-30 05:00 | 13.9 | 2.2 | [22 empty] | 292 | [7 empty] | -123.5
2002-01-30 05:10 | 13.8 | 2.4 | [22 empty] | 292 | [7 empty] | -123.5
2002-01-30 05:20 | 12.7 | 2.3 | [22 empty] | 292 | [7 empty] | -123.5
2002-01-30 05:30 | 9.7 | 2.2 | [22 empty] | 292 | [7 empty] | -123.5
2002-01-30 05:40 | 5.9 | 1.6 | [22 empty] | 270 | [7 empty] | -123.5
2002-01-30 05:50 | 4.6 | 1 | [22 empty] | 248 | [7 empty] | -123.5
2002-01-30 06:00 | 5.8 | 1.4 | [22 empty] | 248 | [7 empty] | -123.5
2002-01-30 06:10 | 6.8 | 0.6 | [22 empty] | 248 | [7 empty] | -123.5
2002-01-30 06:20 | 6.6 | 0.9 | [22 empty] | 270 | [7 empty] | -123.5
2002-01-30 06:30 | 7.9 | 1.4 | [22 empty] | 292 | [7 empty] | -123.5
2002-01-30 06:40 | 6 | 0.7 | [22 empty] | 292 | [7 empty] | -123.5
2002-01-30 06:50 | 5.5 | 0.9 | [22 empty] | 292 | [7 empty] | -123.5
2002-01-30 07:00 | 5.5 | 1.2 | [22 empty] | 248 | [7 empty] | -123.5
2002-01-30 07:10 | 5.3 | 1 | [22 empty] | 270 | [7 empty] | -123.5
2002-01-30 07:20 | 6 | 0.7 | [22 empty] | 292 | [7 empty] | -123.5
2002-01-30 07:30 | 6 | 1.1 | [22 empty] | 292 | [7 empty] | -123.5
2002-01-30 07:40 | 5.2 | 1.2 | [22 empty] | 315 | [7 empty] | -123.5
2002-01-30 07:50 | 3.2 | 1.2 | [22 empty] | 315 | [7 empty] | -123.5
2002-01-30 08:00 | 3.7 | 1.5 | [22 empty] | 292 | [7 empty] | -123.5
2002-01-30 08:10 | 3.1 | 1.4 | [22 empty] | 292 | [7 empty] | -123.5
2002-01-30 08:20 | 3.3 | 1 | [22 empty] | 315 | [7 empty] | -123.5
2002-01-30 08:30 | 3.2 | 1.1 | [22 empty] | 292 | [7 empty] | -123.5
2002-01-30 08:40 | 3.9 | 1.3 | [22 empty] | 315 | [7 empty] | -123.5
2002-01-30 08:50 | 4.5 | 0.9 | [22 empty] | 315 | [7 empty] | -123.5
2002-01-30 09:00 | 3.1 | 1 | [22 empty] | 315 | [7 empty] | -123.5
2002-01-30 09:10 | 1 | 0.5 | [22 empty] | 270 | [7 empty] | -123.5
2002-01-30 09:20 | 1.5 | 0.7 | [22 empty] | 292 | [7 empty] | -123.5
2002-01-30 09:30 | 2.3 | 0.7 | [22 empty] | 315 | [7 empty] | -123.5
2002-01-30 09:40 | 2.4 | 1 | [22 empty] | 292 | [7 empty] | -123.5
2002-01-30 09:50 | 1.5 | 0.7 | [22 empty] | 315 | [7 empty] | -123.5
2002-01-30 10:00 | 0.9 | 0.3 | [22 empty] | 315 | [7 empty] | -123.5
2002-01-30 10:10 | 1.3 | 0.5 | [22 empty] | 315 | [7 empty] | -123.5
2002-01-30 10:20 | 1.2 | 0.5 | [22 empty] | 0 | [7 empty] | -123.5
2002-01-30 10:30 | 1.3 | 0.6 | [22 empty] | 45 | [7 empty] | -123.5
2002-01-30 10:40 | 0.9 | 0.3 | [22 empty] | 90 | [7 empty] | -123.5
2002-01-30 10:50 | 1.6 | 0.8 | [22 empty] | 0 | [7 empty] | -123.5
2002-01-30 11:00 | 1.9 | 0.6 | [22 empty] | 0 | [7 empty] | -123.5
2002-01-30 11:10 | 1.3 | 0.5 | [22 empty] | 0 | [7 empty] | -123.5
2002-01-30 11:20 | 3 | 0.9 | [22 empty] | 338 | [7 empty] | -123.5
2002-01-30 11:30 | 3.6 | 0.9 | [22 empty] | 315 | [7 empty] | -123.5
2002-01-30 11:40 | 6.3 | 0.9 | [22 empty] | 315 | [7 empty] | -123.5
2002-01-30 11:50 | 6.9 | 1 | [22 empty] | 338 | [7 empty] | -123.5
2002-01-30 12:00 | 5 | 1.2 | [22 empty] | 315 | [7 empty] | -123.5
2002-01-30 12:10 | 3.6 | 0.9 | [22 empty] | 270 | [7 empty] | -123.5
2002-01-30 12:20 | 2.1 | 1 | [22 empty] | 270 | [7 empty] | -123.5
2002-01-30 12:30 | 2.1 | 1 | [22 empty] | 248 | [7 empty] | -123.5
2002-01-30 12:40 | 0.9 | 0.4 | [22 empty] | 270 | [7 empty] | -123.5
2002-01-30 12:50 | 1.8 | 0.8 | [22 empty] | 315 | [7 empty] | -123.5
2002-01-30 13:00 | 1.5 | 0.7 | [22 empty] | 315 | [7 empty] | -123.5
2002-01-30 13:10 | 1.7 | 1 | [22 empty] | 270 | [7 empty] | -123.5
2002-01-30 13:20 | 1.5 | 0.9 | [22 empty] | 248 | [7 empty] | -123.5
2002-01-30 13:30 | 1.7 | 1.2 | [22 empty] | 292 | [7 empty] | -123.5
2002-01-30 13:40 | 1.6 | 1.2 | [22 empty] | 292 | [7 empty] | -123.5
2002-01-30 13:50 | 3.2 | 1.6 | [22 empty] | 315 | [7 empty] | -123.5
2002-01-30 14:00 | 1.1 | 0.7 | [22 empty] | 180 | [7 empty] | -123.5
2002-01-30 14:10 | 2.1 | 1.4 | [22 empty] | 22 | [7 empty] | -123.5
2002-01-30 14:20 | 2.4 | 1 | [22 empty] | 0 | [7 empty] | -123.5
2002-01-30 14:30 | 2 | 0.9 | [22 empty] | 45 | [7 empty] | -123.5
2002-01-30 14:40 | 1.3 | 0.6 | [22 empty] | 315 | [7 empty] | -123.5
2002-01-30 14:50 | 3.2 | 1.8 | [22 empty] | 338 | [7 empty] | -123.5
2002-01-30 15:00 | 4.9 | 1.8 | [22 empty] | 292 | [7 empty] | -123.5
2002-01-30 15:10 | 4.4 | 2 | [22 empty] | 270 | [7 empty] | -123.5
2002-01-30 15:20 | 5.4 | 1.7 | [22 empty] | 270 | [7 empty] | -123.5
2002-01-30 15:30 | 8.6 | 3.3 | [22 empty] | 270 | [7 empty] | -123.5
2002-01-30 15:40 | 5.8 | 1.7 | [22 empty] | 202 | [7 empty] | -123.5
2002-01-30 15:50 | 4.3 | 1.4 | [22 empty] | 202 | [7 empty] | -123.5
2002-01-30 16:00 | 1.3 | 0.7 | [22 empty] | 180 | [7 empty] | -123.5
2002-01-30 16:10 | 1.2 | 0.7 | [22 empty] | 202 | [7 empty] | -123.5
2002-01-30 16:20 | 2.4 | 1.2 | [22 empty] | 90 | [7 empty] | -123.5
2002-01-30 16:30 | 4.3 | 0.7 | [22 empty] | 135 | [7 empty] | -123.5
2002-01-30 16:40 | 2.5 | 1.1 | [22 empty] | 112 | [7 empty] | -123.5
2002-01-30 16:50 | 2 | 1 | [22 empty] | 90 | [7 empty] | -123.5
2002-01-30 17:00 | 2.8 | 1.1 | [22 empty] | 90 | [7 empty] | -123.5
2002-01-30 17:10 | 2.4 | 1 | [22 empty] | 135 | [7 empty] | -123.5
2002-01-30 17:20 | 2.7 | 1 | [22 empty] | 112 | [7 empty] | -123.5
2002-01-30 17:30 | 1.7 | 1 | [22 empty] | 158 | [7 empty] | -123.5
2002-01-30 17:40 | 4.4 | 0.9 | [22 empty] | 90 | [7 empty] | -123.5
2002-01-30 17:50 | 3.9 | 1.3 | [22 empty] | 68 | [7 empty] | -123.5
2002-01-30 18:00 | 3.5 | 1.1 | [22 empty] | 90 | [7 empty] | -123.5
2002-01-30 18:10 | 3.1 | 1.2 | [22 empty] | 45 | [7 empty] | -123.5
2002-01-30 18:20 | 2.4 | 1 | [22 empty] | 68 | [7 empty] | -123.5
2002-01-30 18:30 | 2.8 | 0.9 | [22 empty] | 135 | [7 empty] | -123.5
2002-01-30 18:40 | 2.4 | 1.1 | [22 empty] | 112 | [7 empty] | -123.5
2002-01-30 18:50 | 2.1 | 1.2 | [22 empty] | 112 | [7 empty] | -123.5
2002-01-30 19:00 | 4.6 | 1.1 | [22 empty] | 90 | [7 empty] | -123.5
2002-01-30 19:10 | 5 | 0.9 | [22 empty] | 90 | [7 empty] | -123.5
2002-01-30 19:20 | 4.8 | 1.3 | [22 empty] | 90 | [7 empty] | -123.5
2002-01-30 19:30 | 2.5 | 0.8 | [22 empty] | 90 | [7 empty] | -123.5
2002-01-30 19:40 | 3.4 | 0.9 | [22 empty] | 112 | [7 empty] | -123.5
2002-01-30 19:50 | 3.4 | 0.9 | [22 empty] | 135 | [7 empty] | -123.5
2002-01-30 20:00 | 3.5 | 1.2 | [22 empty] | 112 | [7 empty] | -123.5
2002-01-30 20:10 | 5 | 0.8 | [22 empty] | 90 | [7 empty] | -123.5
2002-01-30 20:20 | 6.1 | 1 | [22 empty] | 90 | [7 empty] | -123.5
2002-01-30 20:30 | 5.5 | 1.1 | [22 empty] | 90 | [7 empty] | -123.5
2002-01-30 20:40 | 5.8 | 1.2 | [22 empty] | 90 | [7 empty] | -123.5
2002-01-30 20:50 | 5.6 | 1.2 | [22 empty] | 112 | [7 empty] | -123.5
2002-01-30 21:00 | 3.1 | 1 | [22 empty] | 45 | [7 empty] | -123.5
2002-01-30 21:10 | 2.9 | 0.9 | [22 empty] | 0 | [7 empty] | -123.5
2002-01-30 21:20 | 2.2 | 1.1 | [22 empty] | 0 | [7 empty] | -123.5
2002-01-30 21:30 | 2.3 | 1.3 | [22 empty] | 292 | [7 empty] | -123.5
2002-01-30 21:40 | 2.4 | 1.7 | [22 empty] | 315 | [7 empty] | -123.5
2002-01-30 21:50 | 2.3 | 1.3 | [22 empty] | 292 | [7 empty] | -123.5
2002-01-30 22:00 | 4.1 | 3.6 | [22 empty] | 248 | [7 empty] | -123.5
2002-01-30 22:10 | 9.3 | 2.5 | [22 empty] | 248 | [7 empty] | -123.5
2002-01-30 22:20 | 9.3 | 2.5 | [22 empty] | 225 | [7 empty] | -123.5
2002-01-30 22:30 | 9.8 | 3.6 | [22 empty] | 248 | [7 empty] | -123.5
2002-01-30 22:40 | 12.1 | 3 | [22 empty] | 248 | [7 empty] | -123.5
2002-01-30 22:50 | 10.8 | 2.7 | [22 empty] | 248 | [7 empty] | -123.5
2002-01-30 23:00 | 12.8 | 2.5 | [22 empty] | 248 | [7 empty] | -123.5
2002-01-30 23:10 | 13.6 | 4.1 | [22 empty] | 248 | [7 empty] | -123.5
2002-01-30 23:20 | 13.6 | 3.4 | [22 empty] | 248 | [7 empty] | -123.5
2002-01-30 23:30 | 14.8 | 4.5 | [22 empty] | 270 | [7 empty] | -123.5
2002-01-30 23:40 | 19.3 | 4.4 | [22 empty] | 270 | [7 empty] | -123.5
2002-01-30 23:50 | 16.1 | 4 | [22 empty] | 270 | [7 empty] | -123.5
2002-01-31 | 15.7 | 3.7 | [22 empty] | 248 | [7 empty] | -123.5
2002-01-31 00:10 | 15.2 | 3.8 | [22 empty] | 270 | [7 empty] | -123.5
2002-01-31 00:20 | 14.7 | 3.4 | [22 empty] | 248 | [7 empty] | -123.5
2002-01-31 00:30 | 14.2 | 3 | [22 empty] | 270 | [7 empty] | -123.5
2002-01-31 00:40 | 16 | 3.8 | [22 empty] | 270 | [7 empty] | -123.5
2002-01-31 00:50 | 14.1 | 3.5 | [22 empty] | 248 | [7 empty] | -123.5
2002-01-31 01:00 | 12.6 | 3.2 | [22 empty] | 270 | [7 empty] | -123.5
2002-01-31 01:10 | 14.3 | 2.7 | [22 empty] | 270 | [7 empty] | -123.5
2002-01-31 01:20 | 15.2 | 3 | [22 empty] | 225 | [7 empty] | -123.5
2002-01-31 01:30 | 11.3 | 3.3 | [22 empty] | 248 | [7 empty] | -123.5
2002-01-31 01:40 | 12.8 | 3.4 | [22 empty] | 270 | [7 empty] | -123.5
2002-01-31 01:50 | 16.2 | 4.6 | [22 empty] | 225 | [7 empty] | -123.5
2002-01-31 02:00 | 16 | 4.5 | [22 empty] | 248 | [7 empty] | -123.5
2002-01-31 02:10 | 13.3 | 3.5 | [22 empty] | 270 | [7 empty] | -123.5
2002-01-31 02:20 | 10.1 | 2.4 | [22 empty] | 270 | [7 empty] | -123.5
2002-01-31 02:30 | 13.8 | 4.7 | [22 empty] | 225 | [7 empty] | -123.5
2002-01-31 02:40 | 16.4 | 3.6 | [22 empty] | 225 | [7 empty] | -123.5
2002-01-31 02:50 | 13.2 | 4.1 | [22 empty] | 248 | [7 empty] | -123.5
2002-01-31 03:00 | 17 | 3 | [22 empty] | 225 | [7 empty] | -123.5
2002-01-31 03:10 | 11.8 | 3.5 | [22 empty] | 248 | [7 empty] | -123.5
2002-01-31 03:20 | 15 | 4.3 | [22 empty] | 248 | [7 empty] | -123.5
2002-01-31 03:30 | 13 | 2.9 | [22 empty] | 225 | [7 empty] | -123.5
2002-01-31 03:40 | 15.1 | 3.8 | [22 empty] | 225 | [7 empty] | -123.5
2002-01-31 03:50 | 16 | 3.3 | [22 empty] | 225 | [7 empty] | -123.5
2002-01-31 04:00 | 17.2 | 2.8 | [22 empty] | 225 | [7 empty] | -123.5
2002-01-31 04:10 | 13.2 | 3.4 | [22 empty] | 248 | [7 empty] | -123.5
2002-01-31 04:20 | 12.4 | 4.4 | [22 empty] | 248 | [7 empty] | -123.5
2002-01-31 04:30 | 15.4 | 2.9 | [22 empty] | 225 | [7 empty] | -123.5
2002-01-31 04:40 | 15.3 | 3.2 | [22 empty] | 225 | [7 empty] | -123.5
2002-01-31 04:50 | 12.9 | 2.7 | [22 empty] | 225 | [7 empty] | -123.5
2002-01-31 05:00 | 12.1 | 3.3 | [22 empty] | 248 | [7 empty] | -123.5
2002-01-31 05:10 | 12.1 | 2.9 | [22 empty] | 225 | [7 empty] | -123.5
2002-01-31 05:20 | 11.2 | 4.3 | [22 empty] | 202 | [7 empty] | -123.5
2002-01-31 05:30 | 13.8 | 2.7 | [22 empty] | 180 | [7 empty] | -123.5
2002-01-31 05:40 | 9.1 | 2.9 | [22 empty] | 180 | [7 empty] | -123.5
2002-01-31 05:50 | 8.1 | 2.4 | [22 empty] | 180 | [7 empty] | -123.5
2002-01-31 06:00 | 9.2 | 1.9 | [22 empty] | 180 | [7 empty] | -123.5
2002-01-31 06:10 | 8.9 | 2.2 | [22 empty] | 180 | [7 empty] | -123.5
2002-01-31 06:20 | 8.9 | 2.7 | [22 empty] | 180 | [7 empty] | -123.5
2002-01-31 06:30 | 8.5 | 1.7 | [22 empty] | 158 | [7 empty] | -123.5
2002-01-31 06:40 | 7.2 | 2 | [22 empty] | 180 | [7 empty] | -123.5
2002-01-31 06:50 | 8.4 | 2.1 | [22 empty] | 180 | [7 empty] | -123.5
2002-01-31 07:00 | 6.9 | 2.1 | [22 empty] | 180 | [7 empty] | -123.5
2002-01-31 07:10 | 6.4 | 2.1 | [22 empty] | 180 | [7 empty] | -123.5
2002-01-31 07:20 | 7.1 | 2 | [22 empty] | 180 | [7 empty] | -123.5
2002-01-31 07:30 | 6.5 | 1.7 | [22 empty] | 202 | [7 empty] | -123.5
2002-01-31 07:40 | 6.8 | 1.4 | [22 empty] | 202 | [7 empty] | -123.5
2002-01-31 07:50 | 5.5 | 2.1 | [22 empty] | 225 | [7 empty] | -123.5
2002-01-31 08:00 | 7.4 | 1.3 | [22 empty] | 225 | [7 empty] | -123.5
2002-01-31 08:10 | 5.9 | 0.9 | [22 empty] | 225 | [7 empty] | -123.5
2002-01-31 08:20 | 5.2 | 1.6 | [22 empty] | 225 | [7 empty] | -123.5
2002-01-31 08:30 | 7.4 | 1.8 | [22 empty] | 225 | [7 empty] | -123.5
2002-01-31 08:40 | 5.5 | 1.8 | [22 empty] | 202 | [7 empty] | -123.5
2002-01-31 08:50 | 9.1 | 1.6 | [22 empty] | 202 | [7 empty] | -123.5
2002-01-31 09:00 | 5.3 | 2.3 | [22 empty] | 180 | [7 empty] | -123.5
2002-01-31 09:10 | 4.3 | 1.7 | [22 empty] | 158 | [7 empty] | -123.5
2002-01-31 09:20 | 4.4 | 1.4 | [22 empty] | 158 | [7 empty] | -123.5
2002-01-31 09:30 | 3.7 | 1.7 | [22 empty] | 180 | [7 empty] | -123.5
2002-01-31 09:40 | 3.9 | 1.9 | [22 empty] | 158 | [7 empty] | -123.5
2002-01-31 09:50 | 3.3 | 1.8 | [22 empty] | 158 | [7 empty] | -123.5
2002-01-31 10:00 | 4.5 | 2 | [22 empty] | 158 | [7 empty] | -123.5
2002-01-31 10:10 | 5.3 | 1.9 | [22 empty] | 180 | [7 empty] | -123.5
2002-01-31 10:20 | 3.9 | 1.9 | [22 empty] | 180 | [7 empty] | -123.5
2002-01-31 10:30 | 5.5 | 2 | [22 empty] | 158 | [7 empty] | -123.5
2002-01-31 10:40 | 5.3 | 2.5 | [22 empty] | 180 | [7 empty] | -123.5
2002-01-31 10:50 | 7.2 | 3.7 | [22 empty] | 202 | [7 empty] | -123.5
2002-01-31 11:00 | 6.2 | 2.2 | [22 empty] | 180 | [7 empty] | -123.5
2002-01-31 11:10 | 7 | 2.7 | [22 empty] | 180 | [7 empty] | -123.5
2002-01-31 11:20 | 9.7 | 3.3 | [22 empty] | 180 | [7 empty] | -123.5
2002-01-31 11:30 | 6.1 | 1.8 | [22 empty] | 180 | [7 empty] | -123.5
2002-01-31 11:40 | 5.1 | 1.8 | [22 empty] | 180 | [7 empty] | -123.5
2002-01-31 11:50 | 6.7 | 2.1 | [22 empty] | 180 | [7 empty] | -123.5
2002-01-31 12:00 | 5.6 | 2.8 | [22 empty] | 180 | [7 empty] | -123.5
2002-01-31 12:10 | 8.2 | 2.2 | [22 empty] | 202 | [7 empty] | -123.5
2002-01-31 12:20 | 9.4 | 3.3 | [22 empty] | 202 | [7 empty] | -123.5
2002-01-31 12:30 | 11 | 3.3 | [22 empty] | 202 | [7 empty] | -123.5
2002-01-31 12:40 | 12.5 | 2.8 | [22 empty] | 202 | [7 empty] | -123.5
2002-01-31 12:50 | 11.2 | 2.4 | [22 empty] | 225 | [7 empty] | -123.5
2002-01-31 13:00 | 10.9 | 1.8 | [22 empty] | 202 | [7 empty] | -123.5
2002-01-31 13:10 | 10.8 | 2.8 | [22 empty] | 202 | [7 empty] | -123.5
2002-01-31 13:20 | 8.9 | 2.2 | [22 empty] | 202 | [7 empty] | -123.5
2002-01-31 13:30 | 7.1 | 2.5 | [22 empty] | 180 | [7 empty] | -123.5
2002-01-31 13:40 | 8.6 | 2.6 | [22 empty] | 202 | [7 empty] | -123.5
2002-01-31 13:50 | 9.9 | 2.2 | [22 empty] | 180 | [7 empty] | -123.5
2002-01-31 14:00 | 11.2 | 3 | [22 empty] | 202 | [7 empty] | -123.5
2002-01-31 14:10 | 9.2 | 3 | [22 empty] | 202 | [7 empty] | -123.5
2002-01-31 14:20 | 12.9 | 2.8 | [22 empty] | 202 | [7 empty] | -123.5
2002-01-31 14:30 | 11.5 | 3.5 | [22 empty] | 180 | [7 empty] | -123.5
2002-01-31 14:40 | 11.6 | 3.3 | [22 empty] | 180 | [7 empty] | -123.5
2002-01-31 14:50 | 11.3 | 3.4 | [22 empty] | 180 | [7 empty] | -123.5
2002-01-31 15:00 | 11.6 | 3 | [22 empty] | 180 | [7 empty] | -123.5
2002-01-31 15:10 | 11.7 | 3.9 | [22 empty] | 180 | [7 empty] | -123.5
2002-01-31 15:20 | 9.6 | 3.3 | [22 empty] | 180 | [7 empty] | -123.5
2002-01-31 15:30 | 12.8 | 3.8 | [22 empty] | 180 | [7 empty] | -123.5
2002-01-31 15:40 | 12.7 | 3.7 | [22 empty] | 202 | [7 empty] | -123.5
2002-01-31 15:50 | 12.5 | 3.4 | [22 empty] | 202 | [7 empty] | -123.5
2002-01-31 16:00 | 11.3 | 3.9 | [22 empty] | 202 | [7 empty] | -123.5
2002-01-31 16:10 | 11.4 | 3.3 | [22 empty] | 202 | [7 empty] | -123.5
2002-01-31 16:20 | 11 | 3.6 | [22 empty] | 202 | [7 empty] | -123.5
2002-01-31 16:30 | 14.8 | 3.8 | [22 empty] | 202 | [7 empty] | -123.5
2002-01-31 16:40 | 17.7 | 5.4 | [22 empty] | 202 | [7 empty] | -123.5
2002-01-31 16:50 | 20.2 | 5.1 | [22 empty] | 202 | [7 empty] | -123.5
2002-01-31 17:00 | 17.7 | 5.9 | [22 empty] | 202 | [7 empty] | -123.5
2002-01-31 17:10 | 16.2 | 4.7 | [22 empty] | 202 | [7 empty] | -123.5
2002-01-31 17:20 | 18 | 4 | [22 empty] | 202 | [7 empty] | -123.5
2002-01-31 17:30 | 16.2 | 5.3 | [22 empty] | 202 | [7 empty] | -123.5
2002-01-31 17:40 | 13.2 | 4.2 | [22 empty] | 202 | [7 empty] | -123.5
2002-01-31 17:50 | 11.7 | 4 | [22 empty] | 202 | [7 empty] | -123.5
2002-01-31 18:00 | 15.2 | 4.7 | [22 empty] | 202 | [7 empty] | -123.5
2002-01-31 18:10 | 19.6 | 4.9 | [22 empty] | 202 | [7 empty] | -123.5
2002-01-31 18:20 | 16.3 | 4.1 | [22 empty] | 202 | [7 empty] | -123.5
2002-01-31 18:30 | 18 | 5.9 | [22 empty] | 202 | [7 empty] | -123.5
2002-01-31 18:40 | 15.3 | 4.2 | [22 empty] | 202 | [7 empty] | -123.5
2002-01-31 18:50 | 15.8 | 4.4 | [22 empty] | 202 | [7 empty] | -123.5
2002-01-31 19:00 | 13.8 | 3.6 | [22 empty] | 202 | [7 empty] | -123.5
2002-01-31 19:10 | 18.4 | 3.2 | [22 empty] | 202 | [7 empty] | -123.5
2002-01-31 19:20 | 14.2 | 4.9 | [22 empty] | 202 | [7 empty] | -123.5
2002-01-31 19:30 | 15.6 | 3.7 | [22 empty] | 225 | [7 empty] | -123.5
2002-01-31 19:40 | 16.8 | 3.7 | [22 empty] | 225 | [7 empty] | -123.5
2002-01-31 19:50 | 15.5 | 2.8 | [22 empty] | 225 | [7 empty] | -123.5
2002-01-31 20:00 | 16.4 | 4 | [22 empty] | 225 | [7 empty] | -123.5
2002-01-31 20:10 | 16.3 | 4.6 | [22 empty] | 248 | [7 empty] | -123.5
2002-01-31 20:20 | 15.4 | 5 | [22 empty] | 248 | [7 empty] | -123.5
2002-01-31 20:30 | 16 | 4.1 | [22 empty] | 248 | [7 empty] | -123.5
2002-01-31 20:40 | 15.8 | 3.7 | [22 empty] | 248 | [7 empty] | -123.5
2002-01-31 20:50 | 14.9 | 4.1 | [22 empty] | 270 | [7 empty] | -123.5
2002-01-31 21:00 | 17.6 | 4.9 | [22 empty] | 270 | [7 empty] | -123.5
2002-01-31 21:10 | 16.7 | 5.1 | [22 empty] | 248 | [7 empty] | -123.5
2002-01-31 21:20 | 18.5 | 4.4 | [22 empty] | 248 | [7 empty] | -123.5
2002-01-31 21:30 | 14 | 3.6 | [22 empty] | 248 | [7 empty] | -123.5
2002-01-31 21:40 | 15.2 | 4.2 | [22 empty] | 248 | [7 empty] | -123.5
2002-01-31 21:50 | 15.4 | 3.5 | [22 empty] | 248 | [7 empty] | -123.5
2002-01-31 22:00 | 15.7 | 4.7 | [22 empty] | 248 | [7 empty] | -123.5
2002-01-31 22:10 | 15.5 | 4.1 | [22 empty] | 248 | [7 empty] | -123.5
2002-01-31 22:20 | 17 | 4.3 | [22 empty] | 270 | [7 empty] | -123.5
2002-01-31 22:30 | 18.1 | 4.6 | [22 empty] | 270 | [7 empty] | -123.5
2002-01-31 22:40 | 16.1 | 3.4 | [22 empty] | 270 | [7 empty] | -123.5
2002-01-31 22:50 | 17.3 | 4.4 | [22 empty] | 270 | [7 empty] | -123.5
2002-01-31 23:00 | 18.6 | 5.2 | [22 empty] | 270 | [7 empty] | -123.5
2002-01-31 23:10 | 16.9 | 4 | [22 empty] | 270 | [7 empty] | -123.5
2002-01-31 23:20 | 16.2 | 4.3 | [22 empty] | 270 | [7 empty] | -123.5
2002-01-31 23:30 | 20 | 6 | [22 empty] | 292 | [7 empty] | -123.5
2002-01-31 23:40 | 20.7 | 5 | [22 empty] | 270 | [7 empty] | -123.5
2002-01-31 23:50 | 26.4 | 5.6 | [22 empty] | 292 | [7 empty] | -123.5
2002-02-01 | 27 | 5.3 | [22 empty] | 292 | [7 empty] | -123.5
2002-02-01 00:10 | 27.7 | 4.4 | [22 empty] | 292 | [7 empty] | -123.5
2002-02-01 00:20 | 29 | 4.9 | [22 empty] | 292 | [7 empty] | -123.5
2002-02-01 00:30 | 25.7 | 4.1 | [22 empty] | 292 | [7 empty] | -123.5
2002-02-01 00:40 | 27.9 | 6.1 | [22 empty] | 292 | [7 empty] | -123.5
2002-02-01 00:50 | 22.9 | 5.8 | [22 empty] | 270 | [7 empty] | -123.5
2002-02-01 01:00 | 23.7 | 5.3 | [22 empty] | 292 | [7 empty] | -123.5
2002-02-01 01:10 | 25.4 | 5.6 | [22 empty] | 292 | [7 empty] | -123.5
2002-02-01 01:20 | 23.8 | 5 | [22 empty] | 270 | [7 empty] | -123.5
2002-02-01 01:30 | 24 | 5.8 | [22 empty] | 292 | [7 empty] | -123.5
2002-02-01 01:40 | 24.3 | 4.8 | [22 empty] | 292 | [7 empty] | -123.5
2002-02-01 01:50 | 22.8 | 4.3 | [22 empty] | 292 | [7 empty] | -123.5
2002-02-01 02:00 | 25.2 | 5.9 | [22 empty] | 270 | [7 empty] | -123.5
2002-02-01 02:10 | 27.1 | 5.1 | [22 empty] | 292 | [7 empty] | -123.5
2002-02-01 02:20 | 25.2 | 4.9 | [22 empty] | 292 | [7 empty] | -123.5
2002-02-01 02:30 | 30.4 | 6 | [22 empty] | 292 | [7 empty] | -123.5
2002-02-01 02:40 | 30.7 | 6.3 | [22 empty] | 292 | [7 empty] | -123.5
2002-02-01 02:50 | 28.7 | 4.8 | [22 empty] | 292 | [7 empty] | -123.5
2002-02-01 03:00 | 27.5 | 5.7 | [22 empty] | 292 | [7 empty] | -123.5
2002-02-01 03:10 | 27.5 | 5.5 | [22 empty] | 292 | [7 empty] | -123.5
2002-02-01 03:20 | 27.4 | 4.7 | [22 empty] | 292 | [7 empty] | -123.5
2002-02-01 03:30 | 27 | 5.7 | [22 empty] | 292 | [7 empty] | -123.5
2002-02-01 03:40 | 28.5 | 5.7 | [22 empty] | 292 | [7 empty] | -123.5
2002-02-01 03:50 | 24.5 | 4.6 | [22 empty] | 292 | [7 empty] | -123.5
2002-02-01 04:00 | 24.4 | 4.5 | [22 empty] | 292 | [7 empty] | -123.5
2002-02-01 04:10 | 26.1 | 7 | [22 empty] | 315 | [7 empty] | -123.5
2002-02-01 04:20 | 26.7 | 5 | [22 empty] | 315 | [7 empty] | -123.5
2002-02-01 04:30 | 30.2 | 5.4 | [22 empty] | 292 | [7 empty] | -123.5
2002-02-01 04:40 | 24.5 | 4.4 | [22 empty] | 292 | [7 empty] | -123.5
2002-02-01 04:50 | 26.6 | 5.3 | [22 empty] | 315 | [7 empty] | -123.5
2002-02-01 05:00 | 26.6 | 6.8 | [22 empty] | 315 | [7 empty] | -123.5
2002-02-01 05:10 | 29.1 | 5.5 | [22 empty] | 315 | [7 empty] | -123.5
2002-02-01 05:20 | 24.6 | 5.5 | [22 empty] | 315 | [7 empty] | -123.5
2002-02-01 05:30 | 24.2 | 6.5 | [22 empty] | 315 | [7 empty] | -123.5
2002-02-01 05:40 | 26.9 | 6.7 | [22 empty] | 315 | [7 empty] | -123.5
2002-02-01 05:50 | 19.8 | 5.1 | [22 empty] | 315 | [7 empty] | -123.5
2002-02-01 06:00 | 19.3 | 6.1 | [22 empty] | 315 | [7 empty] | -123.5
2002-02-01 06:10 | 18.2 | 6.1 | [22 empty] | 315 | [7 empty] | -123.5
2002-02-01 06:20 | 16.8 | 5.5 | [22 empty] | 315 | [7 empty] | -123.5
2002-02-01 06:30 | 11.8 | 4.2 | [22 empty] | 315 | [7 empty] | -123.5
2002-02-01 06:40 | 12.9 | 4.7 | [22 empty] | 315 | [7 empty] | -123.5
2002-02-01 06:50 | 16.4 | 4.7 | [22 empty] | 315 | [7 empty] | -123.5
2002-02-01 07:00 | 14.3 | 5 | [22 empty] | 315 | [7 empty] | -123.5
2002-02-01 07:10 | 16.1 | 5.7 | [22 empty] | 315 | [7 empty] | -123.5
2002-02-01 07:20 | 14 | 4.8 | [22 empty] | 315 | [7 empty] | -123.5
2002-02-01 07:30 | 16.4 | 4.8 | [22 empty] | 315 | [7 empty] | -123.5
2002-02-01 07:40 | 17.1 | 5.3 | [22 empty] | 315 | [7 empty] | -123.5
2002-02-01 07:50 | 16.3 | 4.4 | [22 empty] | 315 | [7 empty] | -123.5
2002-02-01 08:00 | 18.3 | 4.2 | [22 empty] | 292 | [7 empty] | -123.5
2002-02-01 08:10 | 21.1 | 4 | [22 empty] | 315 | [7 empty] | -123.5
2002-02-01 08:20 | 21.6 | 4.7 | [22 empty] | 292 | [7 empty] | -123.5
2002-02-01 08:30 | 21.2 | 4.4 | [22 empty] | 292 | [7 empty] | -123.5
2002-02-01 08:40 | 25.1 | 4.4 | [22 empty] | 292 | [7 empty] | -123.5
2002-02-01 08:50 | 19.9 | 3.7 | [22 empty] | 315 | [7 empty] | -123.5
2002-02-01 09:00 | 20.1 | 4.1 | [22 empty] | 315 | [7 empty] | -123.5
2002-02-01 09:10 | 23 | 6.7 | [22 empty] | 315 | [7 empty] | -123.5
2002-02-01 09:20 | 23.8 | 5.3 | [22 empty] | 315 | [7 empty] | -123.5
2002-02-01 09:30 | 22.3 | 4.9 | [22 empty] | 315 | [7 empty] | -123.5
2002-02-01 09:40 | 21.8 | 4.9 | [22 empty] | 315 | [7 empty] | -123.5
2002-02-01 09:50 | 22.7 | 4.8 | [22 empty] | 315 | [7 empty] | -123.5
2002-02-01 10:00 | 23.8 | 5.2 | [22 empty] | 315 | [7 empty] | -123.5
2002-02-01 10:10 | 26.9 | 5.4 | [22 empty] | 315 | [7 empty] | -123.5
2002-02-01 10:20 | 24.5 | 5.4 | [22 empty] | 315 | [7 empty] | -123.5
2002-02-01 10:30 | 26 | 5.7 | [22 empty] | 315 | [7 empty] | -123.5
2002-02-01 10:40 | 22.1 | 5.1 | [22 empty] | 315 | [7 empty] | -123.5
2002-02-01 10:50 | 25.2 | 4.8 | [22 empty] | 292 | [7 empty] | -123.5
2002-02-01 11:00 | 26.1 | 5.7 | [22 empty] | 315 | [7 empty] | -123.5
2002-02-01 11:10 | 28.3 | 5.4 | [22 empty] | 315 | [7 empty] | -123.5
2002-02-01 11:20 | 29.3 | 5.9 | [22 empty] | 292 | [7 empty] | -123.5
2002-02-01 11:30 | 30.1 | 6.1 | [22 empty] | 292 | [7 empty] | -123.5
2002-02-01 11:40 | 33.6 | 6.4 | [22 empty] | 292 | [7 empty] | -123.5
2002-02-01 11:50 | 32.4 | 6.8 | [22 empty] | 315 | [7 empty] | -123.5
2002-02-01 12:00 | 34.5 | 6.4 | [22 empty] | 292 | [7 empty] | -123.5
2002-02-01 12:10 | 33 | 5.6 | [22 empty] | 315 | [7 empty] | -123.5
2002-02-01 12:20 | 35.9 | 5.9 | [22 empty] | 315 | [7 empty] | -123.5
2002-02-01 12:30 | 32.4 | 6 | [22 empty] | 292 | [7 empty] | -123.5
2002-02-01 12:40 | 33.4 | 6 | [22 empty] | 292 | [7 empty] | -123.5
2002-02-01 12:50 | 27.2 | 5.7 | [22 empty] | 292 | [7 empty] | -123.5
2002-02-01 13:00 | 30.2 | 6.5 | [22 empty] | 292 | [7 empty] | -123.5
2002-02-01 13:10 | 32.2 | 6.4 | [22 empty] | 292 | [7 empty] | -123.5
2002-02-01 13:20 | 30.2 | 5 | [22 empty] | 292 | [7 empty] | -123.5
2002-02-01 13:30 | 33.1 | 6.3 | [22 empty] | 292 | [7 empty] | -123.5
2002-02-01 13:40 | 30.5 | 6.2 | [22 empty] | 315 | [7 empty] | -123.5
2002-02-01 13:50 | 29.2 | 5.5 | [22 empty] | 315 | [7 empty] | -123.5
2002-02-01 14:00 | 32.7 | 5.6 | [22 empty] | 315 | [7 empty] | -123.5
2002-02-01 14:10 | 29.1 | 5.5 | [22 empty] | 292 | [7 empty] | -123.5
2002-02-01 14:20 | 28.3 | 7.2 | [22 empty] | 315 | [7 empty] | -123.5
2002-02-01 14:30 | 28.7 | 5.7 | [22 empty] | 292 | [7 empty] | -123.5
2002-02-01 14:40 | 27.5 | 5.9 | [22 empty] | 315 | [7 empty] | -123.5
2002-02-01 14:50 | 26.5 | 5.6 | [22 empty] | 292 | [7 empty] | -123.5
2002-02-01 15:00 | 25.5 | 5.8 | [22 empty] | 292 | [7 empty] | -123.5
2002-02-01 15:10 | 29 | 5.2 | [22 empty] | 315 | [7 empty] | -123.5
2002-02-01 15:20 | 29.1 | 5 | [22 empty] | 292 | [7 empty] | -123.5
2002-02-01 15:30 | 30 | 5.1 | [22 empty] | 292 | [7 empty] | -123.5
2002-02-01 15:40 | 30.5 | 5.2 | [22 empty] | 292 | [7 empty] | -123.5
2002-02-01 15:50 | 29.7 | 5.8 | [22 empty] | 292 | [7 empty] | -123.5
2002-02-01 16:00 | 28.2 | 4.8 | [22 empty] | 292 | [7 empty] | -123.5
2002-02-01 16:10 | 28.5 | 5.3 | [22 empty] | 292 | [7 empty] | -123.5
2002-02-01 16:20 | 26.5 | 4.3 | [22 empty] | 292 | [7 empty] | -123.5
2002-02-01 16:30 | 27.4 | 5 | [22 empty] | 292 | [7 empty] | -123.5
2002-02-01 16:40 | 22.1 | 4.3 | [22 empty] | 292 | [7 empty] | -123.5
2002-02-01 16:50 | 21.2 | 5.7 | [22 empty] | 292 | [7 empty] | -123.5
2002-02-01 17:00 | 22.2 | 4.5 | [22 empty] | 292 | [7 empty] | -123.5
2002-02-01 17:10 | 21.2 | 4.3 | [22 empty] | 292 | [7 empty] | -123.5
2002-02-01 17:20 | 21.7 | 4.3 | [22 empty] | 315 | [7 empty] | -123.5
2002-02-01 17:30 | 17.8 | 4 | [22 empty] | 292 | [7 empty] | -123.5
2002-02-01 17:40 | 20.2 | 3.8 | [22 empty] | 292 | [7 empty] | -123.5
2002-02-01 17:50 | 19.9 | 4 | [22 empty] | 292 | [7 empty] | -123.5
2002-02-01 18:00 | 19 | 4.2 | [22 empty] | 292 | [7 empty] | -123.5
2002-02-01 18:10 | 21.6 | 3.8 | [22 empty] | 292 | [7 empty] | -123.5
2002-02-01 18:20 | 19.7 | 4.2 | [22 empty] | 292 | [7 empty] | -123.5
2002-02-01 18:30 | 20 | 4.7 | [22 empty] | 292 | [7 empty] | -123.5
2002-02-01 18:40 | 19.2 | 3.6 | [22 empty] | 292 | [7 empty] | -123.5
2002-02-01 18:50 | 19.8 | 3.7 | [22 empty] | 292 | [7 empty] | -123.5
2002-02-01 19:00 | 20 | 3.7 | [22 empty] | 292 | [7 empty] | -123.5
2002-02-01 19:10 | 22.9 | 3.6 | [22 empty] | 292 | [7 empty] | -123.5
2002-02-01 19:20 | 25.2 | 3.8 | [22 empty] | 292 | [7 empty] | -123.5
2002-02-01 19:30 | 21.8 | 3.7 | [22 empty] | 292 | [7 empty] | -123.5
2002-02-01 19:40 | 22.4 | 3.5 | [22 empty] | 292 | [7 empty] | -123.5
2002-02-01 19:50 | 20 | 3.3 | [22 empty] | 292 | [7 empty] | -123.5
2002-02-01 20:00 | 21.1 | 3.5 | [22 empty] | 292 | [7 empty] | -123.5
2002-02-01 20:10 | 15.8 | 4.5 | [22 empty] | 292 | [7 empty] | -123.5
2002-02-01 20:20 | 8.6 | 3 | [22 empty] | 292 | [7 empty] | -123.5
2002-02-01 20:30 | 6.1 | 2.3 | [22 empty] | 338 | [7 empty] | -123.5
2002-02-01 20:40 | 6.8 | 3.2 | [22 empty] | 292 | [7 empty] | -123.5
2002-02-01 20:50 | 7.7 | 3 | [22 empty] | 315 | [7 empty] | -123.5
2002-02-01 21:00 | 9.9 | 2.6 | [22 empty] | 292 | [7 empty] | -123.5
2002-02-01 21:10 | 5.6 | 3.2 | [22 empty] | 315 | [7 empty] | -123.5
2002-02-01 21:20 | 10.9 | 3.1 | [22 empty] | 292 | [7 empty] | -123.5
2002-02-01 21:30 | 9.4 | 2.7 | [22 empty] | 292 | [7 empty] | -123.5
2002-02-01 21:40 | 7.9 | 2.7 | [22 empty] | 292 | [7 empty] | -123.5
2002-02-01 21:50 | 8 | 2.6 | [22 empty] | 292 | [7 empty] | -123.5
2002-02-01 22:00 | 9.5 | 2.4 | [22 empty] | 292 | [7 empty] | -123.5
2002-02-01 22:10 | 7.1 | 2 | [22 empty] | 292 | [7 empty] | -123.5
2002-02-01 22:20 | 7.6 | 1.6 | [22 empty] | 270 | [7 empty] | -123.5
2002-02-01 22:30 | 9.5 | 2 | [22 empty] | 270 | [7 empty] | -123.5
2002-02-01 22:40 | 6.5 | 2.1 | [22 empty] | 292 | [7 empty] | -123.5
2002-02-01 22:50 | 9.9 | 2 | [22 empty] | 292 | [7 empty] | -123.5
2002-02-01 23:00 | 9.7 | 2 | [22 empty] | 292 | [7 empty] | -123.5
2002-02-01 23:10 | 7.5 | 1.9 | [22 empty] | 292 | [7 empty] | -123.5
2002-02-01 23:20 | 8.6 | 1.7 | [22 empty] | 292 | [7 empty] | -123.5
2002-02-01 23:30 | 9.1 | 1.8 | [22 empty] | 292 | [7 empty] | -123.5
2002-02-01 23:40 | 10.5 | 1.6 | [22 empty] | 292 | [7 empty] | -123.5
2002-02-01 23:50 | 8.5 | 1.6 | [22 empty] | 292 | [7 empty] | -123.5
2002-02-02 | 8.6 | 2 | [22 empty] | 292 | [7 empty] | -123.5
2002-02-02 00:10 | 9.1 | 2 | [22 empty] | 292 | [7 empty] | -123.5
2002-02-02 00:20 | 9.7 | 1.4 | [22 empty] | 292 | [7 empty] | -123.5
2002-02-02 00:30 | 8.2 | 1.9 | [22 empty] | 270 | [7 empty] | -123.5
2002-02-02 00:40 | 7 | 1.9 | [22 empty] | 248 | [7 empty] | -123.5
2002-02-02 00:50 | 7.8 | 2.1 | [22 empty] | 248 | [7 empty] | -123.5
2002-02-02 01:00 | 6.7 | 1.4 | [22 empty] | 270 | [7 empty] | -123.5
2002-02-02 01:10 | 6.2 | 1.6 | [22 empty] | 248 | [7 empty] | -123.5
2002-02-02 01:20 | 7.6 | 1.7 | [22 empty] | 270 | [7 empty] | -123.5
2002-02-02 01:30 | 7.1 | 1.7 | [22 empty] | 292 | [7 empty] | -123.5
2002-02-02 01:40 | 6.1 | 2.2 | [22 empty] | 292 | [7 empty] | -123.5
2002-02-02 01:50 | 5.6 | 1.7 | [22 empty] | 248 | [7 empty] | -123.5
2002-02-02 02:00 | 4.2 | 1.8 | [22 empty] | 270 | [7 empty] | -123.5
2002-02-02 02:10 | 6.3 | 1.8 | [22 empty] | 270 | [7 empty] | -123.5
2002-02-02 02:20 | 7.1 | 2.1 | [22 empty] | 292 | [7 empty] | -123.5
2002-02-02 02:30 | 8.1 | 2 | [22 empty] | 292 | [7 empty] | -123.5
2002-02-02 02:40 | 6.6 | 1.5 | [22 empty] | 270 | [7 empty] | -123.5
2002-02-02 02:50 | 9.2 | 1.6 | [22 empty] | 270 | [7 empty] | -123.5
2002-02-02 03:00 | 9.7 | 1.3 | [22 empty] | 292 | [7 empty] | -123.5
2002-02-02 03:10 | 8.6 | 1.6 | [22 empty] | 292 | [7 empty] | -123.5
2002-02-02 03:20 | 7.5 | 1.7 | [22 empty] | 270 | [7 empty] | -123.5
2002-02-02 03:30 | 7.6 | 1.3 | [22 empty] | 270 | [7 empty] | -123.5
2002-02-02 03:40 | 7.6 | 1.2 | [22 empty] | 270 | [7 empty] | -123.5
2002-02-02 03:50 | 7.1 | 1.3 | [22 empty] | 292 | [7 empty] | -123.5
2002-02-02 04:00 | 7.6 | 1.4 | [22 empty] | 292 | [7 empty] | -123.5
2002-02-02 04:10 | 9.4 | 1.5 | [22 empty] | 292 | [7 empty] | -123.5
2002-02-02 04:20 | 8.6 | 1.2 | [22 empty] | 292 | [7 empty] | -123.5
2002-02-02 04:30 | 8.7 | 0.9 | [22 empty] | 292 | [7 empty] | -123.5
2002-02-02 04:40 | 7.6 | 1.3 | [22 empty] | 292 | [7 empty] | -123.5
2002-02-02 04:50 | 6.7 | 1 | [22 empty] | 292 | [7 empty] | -123.5
2002-02-02 05:00 | 6.9 | 1.1 | [22 empty] | 292 | [7 empty] | -123.5
2002-02-02 05:10 | 6.7 | 1.2 | [22 empty] | 292 | [7 empty] | -123.5
2002-02-02 05:20 | 7.2 | 1.1 | [22 empty] | 292 | [7 empty] | -123.5
2002-02-02 05:30 | 6.3 | 1.1 | [22 empty] | 292 | [7 empty] | -123.5
2002-02-02 05:40 | 5.8 | 0.9 | [22 empty] | 292 | [7 empty] | -123.5
2002-02-02 05:50 | 6.3 | 0.9 | [22 empty] | 292 | [7 empty] | -123.5
2002-02-02 06:00 | 4.6 | 0.8 | [22 empty] | 315 | [7 empty] | -123.5
2002-02-02 06:10 | 3.9 | 0.7 | [22 empty] | 292 | [7 empty] | -123.5
2002-02-02 06:20 | 4.3 | 0.6 | [22 empty] | 292 | [7 empty] | -123.5
2002-02-02 06:30 | 5.6 | 0.6 | [22 empty] | 292 | [7 empty] | -123.5
2002-02-02 06:40 | 4.8 | 0.5 | [22 empty] | 292 | [7 empty] | -123.5
2002-02-02 06:50 | 4.2 | 0.4 | [22 empty] | 292 | [7 empty] | -123.5
2002-02-02 07:00 | 3.1 | 0.9 | [22 empty] | 292 | [7 empty] | -123.5
2002-02-02 07:10 | 0.9 | 0.4 | [22 empty] | 292 | [7 empty] | -123.5
2002-02-02 07:20 | 1.6 | 1 | [22 empty] | 315 | [7 empty] | -123.5
2002-02-02 07:30 | 4.7 | 0.7 | [22 empty] | 90 | [7 empty] | -123.5
2002-02-02 07:40 | 7.7 | 1.1 | [22 empty] | 112 | [7 empty] | -123.5
2002-02-02 07:50 | 9.8 | 1.1 | [22 empty] | 90 | [7 empty] | -123.5
2002-02-02 08:00 | 10.9 | 1.8 | [22 empty] | 112 | [7 empty] | -123.5
2002-02-02 08:10 | 11.8 | 1.8 | [22 empty] | 112 | [7 empty] | -123.5
2002-02-02 08:20 | 12.2 | 1.6 | [22 empty] | 112 | [7 empty] | -123.5
2002-02-02 08:30 | 10.9 | 1.8 | [22 empty] | 112 | [7 empty] | -123.5
2002-02-02 08:40 | 10.5 | 1.3 | [22 empty] | 112 | [7 empty] | -123.5
2002-02-02 08:50 | 10.1 | 1.7 | [22 empty] | 112 | [7 empty] | -123.5
2002-02-02 09:00 | 10 | 1.3 | [22 empty] | 90 | [7 empty] | -123.5
2002-02-02 09:10 | 10.7 | 1 | [22 empty] | 90 | [7 empty] | -123.5
2002-02-02 09:20 | 9.9 | 1.4 | [22 empty] | 112 | [7 empty] | -123.5
2002-02-02 09:30 | 9.3 | 1.4 | [22 empty] | 112 | [7 empty] | -123.5
2002-02-02 09:40 | 9.7 | 1.2 | [22 empty] | 90 | [7 empty] | -123.5
2002-02-02 09:50 | 9.1 | 1.8 | [22 empty] | 112 | [7 empty] | -123.5
2002-02-02 10:00 | 8.9 | 1.4 | [22 empty] | 112 | [7 empty] | -123.5
2002-02-02 10:10 | 8.7 | 1.2 | [22 empty] | 112 | [7 empty] | -123.5
2002-02-02 10:20 | 8.5 | 1.1 | [22 empty] | 112 | [7 empty] | -123.5
2002-02-02 10:30 | 8.7 | 1.2 | [22 empty] | 112 | [7 empty] | -123.5
2002-02-02 10:40 | 8.8 | 1.4 | [22 empty] | 112 | [7 empty] | -123.5
2002-02-02 10:50 | 10 | 1.7 | [22 empty] | 112 | [7 empty] | -123.5
2002-02-02 11:00 | 9.4 | 1.7 | [22 empty] | 90 | [7 empty] | -123.5
2002-02-02 11:10 | 9.9 | 1.7 | [22 empty] | 90 | [7 empty] | -123.5
2002-02-02 11:20 | 8.4 | 1.8 | [22 empty] | 112 | [7 empty] | -123.5
2002-02-02 11:30 | 9.7 | 1.6 | [22 empty] | 112 | [7 empty] | -123.5
2002-02-02 11:40 | 8.1 | 1.7 | [22 empty] | 112 | [7 empty] | -123.5
2002-02-02 11:50 | 9.9 | 1.4 | [22 empty] | 112 | [7 empty] | -123.5
2002-02-02 12:00 | 10 | 1.7 | [22 empty] | 112 | [7 empty] | -123.5
2002-02-02 12:10 | 9.5 | 2 | [22 empty] | 90 | [7 empty] | -123.5
2002-02-02 12:20 | 7.6 | 1.5 | [22 empty] | 90 | [7 empty] | -123.5
2002-02-02 12:30 | 8.1 | 1.4 | [22 empty] | 90 | [7 empty] | -123.5
2002-02-02 12:40 | 9.1 | 1.5 | [22 empty] | 112 | [7 empty] | -123.5
2002-02-02 12:50 | 9.4 | 1.7 | [22 empty] | 112 | [7 empty] | -123.5
2002-02-02 13:00 | 8.7 | 1.3 | [22 empty] | 112 | [7 empty] | -123.5
2002-02-02 13:10 | 8.4 | 1.1 | [22 empty] | 90 | [7 empty] | -123.5
2002-02-02 13:20 | 8.1 | 1 | [22 empty] | 90 | [7 empty] | -123.5
2002-02-02 13:30 | 7.5 | 1.3 | [22 empty] | 90 | [7 empty] | -123.5
2002-02-02 13:40 | 8 | 0.7 | [22 empty] | 90 | [7 empty] | -123.5
2002-02-02 13:50 | 9 | 1.1 | [22 empty] | 90 | [7 empty] | -123.5
2002-02-02 14:00 | 9.2 | 1.1 | [22 empty] | 68 | [7 empty] | -123.5
2002-02-02 14:10 | 7.8 | 1.5 | [22 empty] | 68 | [7 empty] | -123.5
2002-02-02 14:20 | 5.8 | 1.7 | [22 empty] | 90 | [7 empty] | -123.5
2002-02-02 14:30 | 6 | 1 | [22 empty] | 90 | [7 empty] | -123.5
2002-02-02 14:40 | 5 | 0.8 | [22 empty] | 90 | [7 empty] | -123.5
2002-02-02 14:50 | 4.6 | 0.9 | [22 empty] | 90 | [7 empty] | -123.5
2002-02-02 15:00 | 4.1 | 1.1 | [22 empty] | 90 | [7 empty] | -123.5
2002-02-02 15:10 | 4.4 | 1 | [22 empty] | 90 | [7 empty] | -123.5
2002-02-02 15:20 | 3.1 | 1.6 | [22 empty] | 68 | [7 empty] | -123.5
2002-02-02 15:30 | 1.4 | 0.7 | [22 empty] | 22 | [7 empty] | -123.5
2002-02-02 15:40 | 2.3 | 1.1 | [22 empty] | 270 | [7 empty] | -123.5
2002-02-02 15:50 | 2.3 | 0.8 | [22 empty] | 270 | [7 empty] | -123.5
2002-02-02 16:00 | 1.3 | 0.7 | [22 empty] | 225 | [7 empty] | -123.5
2002-02-02 16:10 | 0.8 | 0.3 | [22 empty] | 248 | [7 empty] | -123.5
2002-02-02 16:20 | 1.4 | 0.9 | [22 empty] | 292 | [7 empty] | -123.5
2002-02-02 16:30 | 3.4 | 0.9 | [22 empty] | 270 | [7 empty] | -123.5
2002-02-02 16:40 | 3.1 | 0.5 | [22 empty] | 248 | [7 empty] | -123.5
2002-02-02 16:50 | 3.5 | 1 | [22 empty] | 270 | [7 empty] | -123.5
2002-02-02 17:00 | 4.8 | 0.7 | [22 empty] | 270 | [7 empty] | -123.5
2002-02-02 17:10 | 5.4 | 0.9 | [22 empty] | 270 | [7 empty] | -123.5
2002-02-02 17:20 | 4.6 | 0.7 | [22 empty] | 270 | [7 empty] | -123.5
2002-02-02 17:30 | 6.9 | 1.4 | [22 empty] | 270 | [7 empty] | -123.5
2002-02-02 17:40 | 9.7 | 1.4 | [22 empty] | 292 | [7 empty] | -123.5
2002-02-02 17:50 | 12.1 | 2 | [22 empty] | 292 | [7 empty] | -123.5
2002-02-02 18:00 | 13.6 | 2 | [22 empty] | 292 | [7 empty] | -123.5
2002-02-02 18:10 | 16.3 | 2.2 | [22 empty] | 292 | [7 empty] | -123.5
2002-02-02 18:20 | 15.3 | 2.3 | [22 empty] | 292 | [7 empty] | -123.5
2002-02-02 18:30 | 15.2 | 1.8 | [22 empty] | 292 | [7 empty] | -123.5
2002-02-02 18:40 | 15.8 | 2 | [22 empty] | 292 | [7 empty] | -123.5
2002-02-02 18:50 | 15.1 | 2.3 | [22 empty] | 292 | [7 empty] | -123.5
2002-02-02 19:00 | 16 | 1.9 | [22 empty] | 292 | [7 empty] | -123.5
2002-02-02 19:10 | 15.8 | 2.4 | [22 empty] | 292 | [7 empty] | -123.5
2002-02-02 19:20 | 15.8 | 1.9 | [22 empty] | 292 | [7 empty] | -123.5
2002-02-02 19:30 | 14.8 | 1.8 | [22 empty] | 292 | [7 empty] | -123.5
2002-02-02 19:40 | 14.9 | 1.8 | [22 empty] | 292 | [7 empty] | -123.5
2002-02-02 19:50 | 15.4 | 2.1 | [22 empty] | 292 | [7 empty] | -123.5
2002-02-02 20:00 | 17.7 | 1.9 | [22 empty] | 292 | [7 empty] | -123.5
2002-02-02 20:10 | 17.2 | 2 | [22 empty] | 292 | [7 empty] | -123.5
2002-02-02 20:20 | 17.4 | 2.6 | [22 empty] | 292 | [7 empty] | -123.5
2002-02-02 20:30 | 16.8 | 2.5 | [22 empty] | 292 | [7 empty] | -123.5
2002-02-02 20:40 | 16.4 | 2.1 | [22 empty] | 292 | [7 empty] | -123.5
2002-02-02 20:50 | 16.9 | 2.9 | [22 empty] | 292 | [7 empty] | -123.5
2002-02-02 21:00 | 17.6 | 2.6 | [22 empty] | 292 | [7 empty] | -123.5
2002-02-02 21:10 | 17.9 | 3 | [22 empty] | 292 | [7 empty] | -123.5
2002-02-02 21:20 | 18.5 | 2.9 | [22 empty] | 292 | [7 empty] | -123.5
2002-02-02 21:30 | 18.9 | 3.3 | [22 empty] | 292 | [7 empty] | -123.5
2002-02-02 21:40 | 16.4 | 2.8 | [22 empty] | 292 | [7 empty] | -123.5
2002-02-02 21:50 | 18.9 | 2.7 | [22 empty] | 292 | [7 empty] | -123.5
2002-02-02 22:00 | 19 | 3 | [22 empty] | 292 | [7 empty] | -123.5
2002-02-02 22:10 | 18.6 | 2.6 | [22 empty] | 292 | [7 empty] | -123.5
2002-02-02 22:20 | 18.9 | 3.2 | [22 empty] | 292 | [7 empty] | -123.5
2002-02-02 22:30 | 19.8 | 3.2 | [22 empty] | 292 | [7 empty] | -123.5
2002-02-02 22:40 | 21 | 3.4 | [22 empty] | 292 | [7 empty] | -123.5
2002-02-02 22:50 | 17.3 | 2.6 | [22 empty] | 292 | [7 empty] | -123.5
2002-02-02 23:00 | 16.9 | 3.2 | [22 empty] | 292 | [7 empty] | -123.5
2002-02-02 23:10 | 16.7 | 2.7 | [22 empty] | 292 | [7 empty] | -123.5
2002-02-02 23:20 | 15.9 | 3 | [22 empty] | 292 | [7 empty] | -123.5
2002-02-02 23:30 | 19.7 | 4.1 | [22 empty] | 292 | [7 empty] | -123.5
2002-02-02 23:40 | 19.4 | 3 | [22 empty] | 292 | [7 empty] | -123.5
2002-02-02 23:50 | 17.5 | 3 | [22 empty] | 292 | [7 empty] | -123.5
2002-02-03 | 19.2 | 3 | [22 empty] | 292 | [7 empty] | -123.5
2002-02-03 00:10 | 18.3 | 3.1 | [22 empty] | 292 | [7 empty] | -123.5
2002-02-03 00:20 | 18 | 2.9 | [22 empty] | 292 | [7 empty] | -123.5
2002-02-03 00:30 | 19.5 | 3.7 | [22 empty] | 292 | [7 empty] | -123.5
2002-02-03 00:40 | 19.2 | 3.5 | [22 empty] | 292 | [7 empty] | -123.5
2002-02-03 00:50 | 17.8 | 3.2 | [22 empty] | 292 | [7 empty] | -123.5
2002-02-03 01:00 | 16.6 | 2.6 | [22 empty] | 292 | [7 empty] | -123.5
2002-02-03 01:10 | 19.3 | 3.7 | [22 empty] | 292 | [7 empty] | -123.5
2002-02-03 01:20 | 18.3 | 3.2 | [22 empty] | 292 | [7 empty] | -123.5
2002-02-03 01:30 | 19 | 3.5 | [22 empty] | 292 | [7 empty] | -123.5
2002-02-03 01:40 | 16.2 | 2.9 | [22 empty] | 292 | [7 empty] | -123.5
2002-02-03 01:50 | 17.6 | 3.4 | [22 empty] | 292 | [7 empty] | -123.5
2002-02-03 02:00 | 18.7 | 3.5 | [22 empty] | 292 | [7 empty] | -123.5
2002-02-03 02:10 | 14.8 | 2.9 | [22 empty] | 292 | [7 empty] | -123.5
2002-02-03 02:20 | 15.1 | 3 | [22 empty] | 292 | [7 empty] | -123.5
2002-02-03 02:30 | 13.6 | 2.8 | [22 empty] | 292 | [7 empty] | -123.5
2002-02-03 02:40 | 15.6 | 2.4 | [22 empty] | 292 | [7 empty] | -123.5
2002-02-03 02:50 | 13.9 | 2.2 | [22 empty] | 292 | [7 empty] | -123.5
2002-02-03 03:00 | 13.4 | 2.3 | [22 empty] | 292 | [7 empty] | -123.5
2002-02-03 03:10 | 14.4 | 2.4 | [22 empty] | 292 | [7 empty] | -123.5
2002-02-03 03:20 | 14.9 | 3.1 | [22 empty] | 292 | [7 empty] | -123.5
2002-02-03 03:30 | 19.1 | 3 | [22 empty] | 292 | [7 empty] | -123.5
2002-02-03 03:40 | 19.4 | 2.8 | [22 empty] | 292 | [7 empty] | -123.5
2002-02-03 03:50 | 16.7 | 3.3 | [22 empty] | 292 | [7 empty] | -123.5
2002-02-03 04:00 | 19.5 | 3 | [22 empty] | 292 | [7 empty] | -123.5
2002-02-03 04:10 | 19.6 | 3 | [22 empty] | 292 | [7 empty] | -123.5
2002-02-03 04:20 | 17.2 | 2.9 | [22 empty] | 292 | [7 empty] | -123.5
2002-02-03 04:30 | 17.3 | 2.8 | [22 empty] | 292 | [7 empty] | -123.5
2002-02-03 04:40 | 16.9 | 2.6 | [22 empty] | 292 | [7 empty] | -123.5
2002-02-03 04:50 | 16.4 | 2.1 | [22 empty] | 292 | [7 empty] | -123.5
2002-02-03 05:00 | 15.9 | 2 | [22 empty] | 292 | [7 empty] | -123.5
2002-02-03 05:10 | 16.7 | 2.5 | [22 empty] | 292 | [7 empty] | -123.5
2002-02-03 05:20 | 18.1 | 2.7 | [22 empty] | 292 | [7 empty] | -123.5
2002-02-03 05:30 | 16.2 | 2.3 | [22 empty] | 292 | [7 empty] | -123.5
2002-02-03 05:40 | 17.9 | 2.7 | [22 empty] | 292 | [7 empty] | -123.5
2002-02-03 05:50 | 17.9 | 2.4 | [22 empty] | 292 | [7 empty] | -123.5
2002-02-03 06:00 | 19.1 | 2.4 | [22 empty] | 292 | [7 empty] | -123.5
2002-02-03 06:10 | 19.8 | 3 | [22 empty] | 292 | [7 empty] | -123.5
2002-02-03 06:20 | 18.6 | 3.4 | [22 empty] | 292 | [7 empty] | -123.5
2002-02-03 06:30 | 17.7 | 3.1 | [22 empty] | 292 | [7 empty] | -123.5
2002-02-03 06:40 | 18.5 | 2.8 | [22 empty] | 292 | [7 empty] | -123.5
2002-02-03 06:50 | 17.9 | 2.2 | [22 empty] | 292 | [7 empty] | -123.5
2002-02-03 07:00 | 17.8 | 3.1 | [22 empty] | 292 | [7 empty] | -123.5
2002-02-03 07:10 | 17 | 2.7 | [22 empty] | 292 | [7 empty] | -123.5
2002-02-03 07:20 | 15.9 | 3.2 | [22 empty] | 292 | [7 empty] | -123.5
2002-02-03 07:30 | 17.3 | 3.8 | [22 empty] | 292 | [7 empty] | -123.5
2002-02-03 07:40 | 19.6 | 3.8 | [22 empty] | 292 | [7 empty] | -123.5
2002-02-03 07:50 | 21.7 | 3.7 | [22 empty] | 292 | [7 empty] | -123.5
2002-02-03 08:00 | 21.3 | 3.5 | [22 empty] | 315 | [7 empty] | -123.5
2002-02-03 08:10 | 18.3 | 2.7 | [22 empty] | 315 | [7 empty] | -123.5
2002-02-03 08:20 | 19 | 3.8 | [22 empty] | 292 | [7 empty] | -123.5
2002-02-03 08:30 | 19.4 | 4.4 | [22 empty] | 315 | [7 empty] | -123.5
2002-02-03 08:40 | 20.2 | 3.6 | [22 empty] | 315 | [7 empty] | -123.5
2002-02-03 08:50 | 21.8 | 3.5 | [22 empty] | 315 | [7 empty] | -123.5
2002-02-03 09:00 | 20.8 | 3.8 | [22 empty] | 315 | [7 empty] | -123.5
2002-02-03 09:10 | 22.5 | 5.3 | [22 empty] | 315 | [7 empty] | -123.5
2002-02-03 09:20 | 23.7 | 4.2 | [22 empty] | 292 | [7 empty] | -123.5
2002-02-03 09:30 | 22.3 | 4.8 | [22 empty] | 315 | [7 empty] | -123.5
2002-02-03 09:40 | 22.1 | 3.8 | [22 empty] | 292 | [7 empty] | -123.5
2002-02-03 09:50 | 24.6 | 5.2 | [22 empty] | 292 | [7 empty] | -123.5
2002-02-03 10:00 | 25.6 | 4.6 | [22 empty] | 315 | [7 empty] | -123.5
2002-02-03 10:10 | 25.6 | 4.2 | [22 empty] | 315 | [7 empty] | -123.5
2002-02-03 10:20 | 25.2 | 4 | [22 empty] | 292 | [7 empty] | -123.5
2002-02-03 10:30 | 24.6 | 4.5 | [22 empty] | 315 | [7 empty] | -123.5
2002-02-03 10:40 | 25.3 | 5.4 | [22 empty] | 315 | [7 empty] | -123.5
2002-02-03 10:50 | 25.6 | 5.1 | [22 empty] | 315 | [7 empty] | -123.5
2002-02-03 11:00 | 23.5 | 4.1 | [22 empty] | 315 | [7 empty] | -123.5
2002-02-03 11:10 | 25.2 | 4.1 | [22 empty] | 292 | [7 empty] | -123.5
2002-02-03 11:20 | 25.4 | 4.3 | [22 empty] | 292 | [7 empty] | -123.5
2002-02-03 11:30 | 25.4 | 4.9 | [22 empty] | 315 | [7 empty] | -123.5
2002-02-03 11:40 | 25.8 | 5 | [22 empty] | 315 | [7 empty] | -123.5
2002-02-03 11:50 | 24.4 | 5 | [22 empty] | 292 | [7 empty] | -123.5
2002-02-03 12:00 | 25.9 | 4.8 | [22 empty] | 292 | [7 empty] | -123.5
2002-02-03 12:10 | 24.3 | 5.5 | [22 empty] | 315 | [7 empty] | -123.5
2002-02-03 12:20 | 22.2 | 4.5 | [22 empty] | 292 | [7 empty] | -123.5
2002-02-03 12:30 | 23.3 | 4.5 | [22 empty] | 292 | [7 empty] | -123.5
2002-02-03 12:40 | 23.1 | 3.5 | [22 empty] | 315 | [7 empty] | -123.5
2002-02-03 12:50 | 23.8 | 4.3 | [22 empty] | 292 | [7 empty] | -123.5
2002-02-03 13:00 | 23 | 5 | [22 empty] | 292 | [7 empty] | -123.5
2002-02-03 13:10 | 23.7 | 4.3 | [22 empty] | 315 | [7 empty] | -123.5
2002-02-03 13:20 | 24.4 | 3.7 | [22 empty] | 292 | [7 empty] | -123.5
2002-02-03 13:30 | 22.4 | 4.3 | [22 empty] | 292 | [7 empty] | -123.5
2002-02-03 13:40 | 18.5 | 3.3 | [22 empty] | 292 | [7 empty] | -123.5
2002-02-03 13:50 | 15.9 | 2.9 | [22 empty] | 292 | [7 empty] | -123.5
2002-02-03 14:00 | 17 | 2.9 | [22 empty] | 292 | [7 empty] | -123.5
2002-02-03 14:10 | 18.9 | 4.5 | [22 empty] | 292 | [7 empty] | -123.5
2002-02-03 14:20 | 20.5 | 3.4 | [22 empty] | 292 | [7 empty] | -123.5
2002-02-03 14:30 | 20.4 | 4.3 | [22 empty] | 315 | [7 empty] | -123.5
2002-02-03 14:40 | 19.2 | 4.1 | [22 empty] | 292 | [7 empty] | -123.5
2002-02-03 14:50 | 20.3 | 3.7 | [22 empty] | 292 | [7 empty] | -123.5
2002-02-03 15:00 | 21.3 | 3.6 | [22 empty] | 292 | [7 empty] | -123.5
2002-02-03 15:10 | 16.1 | 3.4 | [22 empty] | 292 | [7 empty] | -123.5
2002-02-03 15:20 | 18.1 | 4.4 | [22 empty] | 292 | [7 empty] | -123.5
2002-02-03 15:30 | 17.4 | 3.7 | [22 empty] | 292 | [7 empty] | -123.5
2002-02-03 15:40 | 19.7 | 2.9 | [22 empty] | 292 | [7 empty] | -123.5
2002-02-03 15:50 | 19.3 | 3.4 | [22 empty] | 292 | [7 empty] | -123.5
2002-02-03 16:00 | 18.1 | 3.1 | [22 empty] | 292 | [7 empty] | -123.5
2002-02-03 16:10 | 18.5 | 4 | [22 empty] | 292 | [7 empty] | -123.5
2002-02-03 16:20 | 18.2 | 4 | [22 empty] | 292 | [7 empty] | -123.5
2002-02-03 16:30 | 20.3 | 3.8 | [22 empty] | 292 | [7 empty] | -123.5
2002-02-03 16:40 | 20.3 | 4.9 | [22 empty] | 292 | [7 empty] | -123.5
2002-02-03 16:50 | 21.9 | 4.3 | [22 empty] | 292 | [7 empty] | -123.5
2002-02-03 17:00 | 24.9 | 4 | [22 empty] | 292 | [7 empty] | -123.5
2002-02-03 17:10 | 18.6 | 4.2 | [22 empty] | 292 | [7 empty] | -123.5
2002-02-03 17:20 | 21.9 | 4.4 | [22 empty] | 292 | [7 empty] | -123.5
2002-02-03 17:30 | 18.8 | 5.1 | [22 empty] | 292 | [7 empty] | -123.5
2002-02-03 17:40 | 19.2 | 3.1 | [22 empty] | 292 | [7 empty] | -123.5
2002-02-03 17:50 | 16.1 | 2.8 | [22 empty] | 292 | [7 empty] | -123.5
2002-02-03 18:00 | 19 | 3.2 | [22 empty] | 292 | [7 empty] | -123.5
2002-02-03 18:10 | 17.7 | 2.8 | [22 empty] | 292 | [7 empty] | -123.5
2002-02-03 18:20 | 18.2 | 3.7 | [22 empty] | 292 | [7 empty] | -123.5
2002-02-03 18:30 | 18.1 | 2.7 | [22 empty] | 292 | [7 empty] | -123.5
2002-02-03 18:40 | 17 | 3 | [22 empty] | 292 | [7 empty] | -123.5
2002-02-03 18:50 | 16.4 | 3.5 | [22 empty] | 292 | [7 empty] | -123.5
2002-02-03 19:00 | 18.5 | 4.2 | [22 empty] | 292 | [7 empty] | -123.5
2002-02-03 19:10 | 18.3 | 3.7 | [22 empty] | 292 | [7 empty] | -123.5
2002-02-03 19:20 | 21.3 | 4.5 | [22 empty] | 292 | [7 empty] | -123.5
2002-02-03 19:30 | 24.7 | 5 | [22 empty] | 292 | [7 empty] | -123.5
2002-02-03 19:40 | 22.5 | 3.6 | [22 empty] | 292 | [7 empty] | -123.5
2002-02-03 19:50 | 24.7 | 4.6 | [22 empty] | 292 | [7 empty] | -123.5
2002-02-03 20:00 | 20 | 3.2 | [22 empty] | 292 | [7 empty] | -123.5
2002-02-03 20:10 | 19.6 | 4.7 | [22 empty] | 292 | [7 empty] | -123.5
2002-02-03 20:20 | 19 | 3.9 | [22 empty] | 292 | [7 empty] | -123.5
2002-02-03 20:30 | 20.8 | 4.1 | [22 empty] | 292 | [7 empty] | -123.5
2002-02-03 20:40 | 20 | 4.5 | [22 empty] | 292 | [7 empty] | -123.5
2002-02-03 20:50 | 22.5 | 5.5 | [22 empty] | 292 | [7 empty] | -123.5
2002-02-03 21:00 | 21.8 | 5.2 | [22 empty] | 315 | [7 empty] | -123.5
2002-02-03 21:10 | 23.6 | 4.8 | [22 empty] | 292 | [7 empty] | -123.5
2002-02-03 21:20 | 20.5 | 3.3 | [22 empty] | 315 | [7 empty] | -123.5
2002-02-03 21:30 | 20.5 | 5.5 | [22 empty] | 315 | [7 empty] | -123.5
2002-02-03 21:40 | 23.1 | 4.9 | [22 empty] | 315 | [7 empty] | -123.5
2002-02-03 21:50 | 24.8 | 6.1 | [22 empty] | 315 | [7 empty] | -123.5
2002-02-03 22:00 | 25.8 | 5 | [22 empty] | 292 | [7 empty] | -123.5
2002-02-03 22:10 | 24.9 | 5.9 | [22 empty] | 292 | [7 empty] | -123.5
2002-02-03 22:20 | 26.3 | 4.5 | [22 empty] | 292 | [7 empty] | -123.5
2002-02-03 22:30 | 19.4 | 4.5 | [22 empty] | 292 | [7 empty] | -123.5
2002-02-03 22:40 | 24.5 | 6.2 | [22 empty] | 315 | [7 empty] | -123.5
2002-02-03 22:50 | 28 | 5.7 | [22 empty] | 315 | [7 empty] | -123.5
2002-02-03 23:00 | 27.3 | 6.6 | [22 empty] | 292 | [7 empty] | -123.5
2002-02-03 23:10 | 24.9 | 4.5 | [22 empty] | 292 | [7 empty] | -123.5
2002-02-03 23:20 | 26.8 | 5 | [22 empty] | 292 | [7 empty] | -123.5
2002-02-03 23:30 | 32.1 | 7.7 | [22 empty] | 292 | [7 empty] | -123.5
2002-02-03 23:40 | 27.4 | 7.8 | [22 empty] | 315 | [7 empty] | -123.5
2002-02-03 23:50 | 29 | 7.4 | [22 empty] | 315 | [7 empty] | -123.5
2002-02-04 | 29.2 | 6 | [22 empty] | 315 | [7 empty] | -123.5
2002-02-04 00:10 | 33.1 | 6.5 | [22 empty] | 315 | [7 empty] | -123.5
2002-02-04 00:20 | 31.5 | 7.4 | [22 empty] | 315 | [7 empty] | -123.5
2002-02-04 00:30 | 30.1 | 5.8 | [22 empty] | 292 | [7 empty] | -123.5
2002-02-04 00:40 | 26.2 | 5.4 | [22 empty] | 292 | [7 empty] | -123.5
2002-02-04 00:50 | 33.3 | 7.6 | [22 empty] | 315 | [7 empty] | -123.5
2002-02-04 01:00 | 32.2 | 8 | [22 empty] | 315 | [7 empty] | -123.5
2002-02-04 01:10 | 32.3 | 8.4 | [22 empty] | 315 | [7 empty] | -123.5
2002-02-04 01:20 | 30.6 | 7.6 | [22 empty] | 315 | [7 empty] | -123.5
2002-02-04 01:30 | 33.1 | 7.2 | [22 empty] | 315 | [7 empty] | -123.5
2002-02-04 01:40 | 32.7 | 6.8 | [22 empty] | 315 | [7 empty] | -123.5
2002-02-04 01:50 | 25.2 | 6.1 | [22 empty] | 315 | [7 empty] | -123.5
2002-02-04 02:00 | 32.6 | 8.8 | [22 empty] | 315 | [7 empty] | -123.5
2002-02-04 02:10 | 28.7 | 7.7 | [22 empty] | 315 | [7 empty] | -123.5
2002-02-04 02:20 | 31.6 | 6.6 | [22 empty] | 315 | [7 empty] | -123.5
2002-02-04 02:30 | 29 | 7 | [22 empty] | 315 | [7 empty] | -123.5
2002-02-04 02:40 | 26 | 5.5 | [22 empty] | 315 | [7 empty] | -123.5
2002-02-04 02:50 | 27.7 | 7 | [22 empty] | 315 | [7 empty] | -123.5
2002-02-04 03:00 | 32 | 7.1 | [22 empty] | 315 | [7 empty] | -123.5
2002-02-04 03:10 | 32.5 | 6.2 | [22 empty] | 315 | [7 empty] | -123.5
2002-02-04 03:20 | 31.2 | 6.9 | [22 empty] | 315 | [7 empty] | -123.5
2002-02-04 03:30 | 30.9 | 6.5 | [22 empty] | 315 | [7 empty] | -123.5
2002-02-04 03:40 | 25.6 | 6 | [22 empty] | 315 | [7 empty] | -123.5
2002-02-04 03:50 | 26.4 | 5.7 | [22 empty] | 315 | [7 empty] | -123.5
2002-02-04 04:00 | 29.9 | 7.8 | [22 empty] | 315 | [7 empty] | -123.5
2002-02-04 04:10 | 30.2 | 6.1 | [22 empty] | 292 | [7 empty] | -123.5
2002-02-04 04:20 | 30.1 | 6.4 | [22 empty] | 315 | [7 empty] | -123.5
2002-02-04 04:30 | 32.6 | 6.5 | [22 empty] | 315 | [7 empty] | -123.5
2002-02-04 04:40 | 30.9 | 5.2 | [22 empty] | 315 | [7 empty] | -123.5
2002-02-04 04:50 | 29.3 | 6.4 | [22 empty] | 315 | [7 empty] | -123.5
2002-02-04 05:00 | 30.6 | 5.8 | [22 empty] | 315 | [7 empty] | -123.5
2002-02-04 05:10 | 27.2 | 6.3 | [22 empty] | 315 | [7 empty] | -123.5
2002-02-04 05:20 | 27.9 | 4.9 | [22 empty] | 315 | [7 empty] | -123.5
2002-02-04 05:30 | 30.1 | 6.4 | [22 empty] | 315 | [7 empty] | -123.5
2002-02-04 05:40 | 31.3 | 7.1 | [22 empty] | 315 | [7 empty] | -123.5
2002-02-04 05:50 | 33.9 | 5.3 | [22 empty] | 315 | [7 empty] | -123.5
2002-02-04 06:00 | 28.5 | 5.2 | [22 empty] | 315 | [7 empty] | -123.5
2002-02-04 06:10 | 25.4 | 5.9 | [22 empty] | 315 | [7 empty] | -123.5
2002-02-04 06:20 | 29.1 | 5.6 | [22 empty] | 315 | [7 empty] | -123.5
2002-02-04 06:30 | 32.9 | 6.4 | [22 empty] | 315 | [7 empty] | -123.5
2002-02-04 06:40 | 29.7 | 6.5 | [22 empty] | 315 | [7 empty] | -123.5
2002-02-04 06:50 | 34.7 | 7.3 | [22 empty] | 315 | [7 empty] | -123.5
2002-02-04 07:00 | 31.9 | 7.1 | [22 empty] | 315 | [7 empty] | -123.5
2002-02-04 07:10 | 33 | 7.3 | [22 empty] | 315 | [7 empty] | -123.5
2002-02-04 07:20 | 32.7 | 5.7 | [22 empty] | 315 | [7 empty] | -123.5
2002-02-04 07:30 | 32.5 | 6.8 | [22 empty] | 315 | [7 empty] | -123.5
2002-02-04 07:40 | 35.2 | 7.2 | [22 empty] | 315 | [7 empty] | -123.5
2002-02-04 07:50 | 36.9 | 6.6 | [22 empty] | 315 | [7 empty] | -123.5
2002-02-04 08:00 | 38.3 | 8.4 | [22 empty] | 315 | [7 empty] | -123.5
2002-02-04 08:10 | 40.2 | 7.5 | [22 empty] | 315 | [7 empty] | -123.5
2002-02-04 08:20 | 37.9 | 7.9 | [22 empty] | 315 | [7 empty] | -123.5
2002-02-04 08:30 | 39 | 7 | [22 empty] | 315 | [7 empty] | -123.5
2002-02-04 08:40 | 41.5 | 6.8 | [22 empty] | 315 | [7 empty] | -123.5
2002-02-04 08:50 | 39.5 | 7.4 | [22 empty] | 315 | [7 empty] | -123.5
2002-02-04 09:00 | 33.2 | 7.1 | [22 empty] | 315 | [7 empty] | -123.5
2002-02-04 09:10 | 36.1 | 7.4 | [22 empty] | 315 | [7 empty] | -123.5
2002-02-04 09:20 | 35.8 | 6.5 | [22 empty] | 315 | [7 empty] | -123.5
2002-02-04 09:30 | 39.6 | 6.6 | [22 empty] | 315 | [7 empty] | -123.5
2002-02-04 09:40 | 34.5 | 7.2 | [22 empty] | 315 | [7 empty] | -123.5
2002-02-04 09:50 | 35.4 | 8.7 | [22 empty] | 315 | [7 empty] | -123.5
2002-02-04 10:00 | 44.7 | 8 | [22 empty] | 315 | [7 empty] | -123.5
2002-02-04 10:10 | 46 | 8.2 | 64.9 | [21 empty] | 315 | [7 empty] | -123.5
2002-02-04 10:20 | 42.1 | 7.6 | [22 empty] | 315 | [7 empty] | -123.5
2002-02-04 10:30 | 42.4 | 7.1 | [22 empty] | 315 | [7 empty] | -123.5
2002-02-04 10:40 | 38.6 | 6.7 | [22 empty] | 315 | [7 empty] | -123.5
2002-02-04 10:50 | 38.9 | 7.2 | [22 empty] | 315 | [7 empty] | -123.5
2002-02-04 11:00 | 34.3 | 13.6 | [22 empty] | 315 | [7 empty] | -123.5
2002-02-04 11:10 | 32.9 | 6.8 | [22 empty] | 315 | [7 empty] | -123.5
2002-02-04 11:20 | 35.6 | 7.8 | [22 empty] | 315 | [7 empty] | -123.5
2002-02-04 11:30 | 35.9 | 7.2 | [22 empty] | 315 | [7 empty] | -123.5
2002-02-04 11:40 | 36 | 7.2 | [22 empty] | 315 | [7 empty] | -123.5
2002-02-04 11:50 | 34.1 | 6.9 | [22 empty] | 315 | [7 empty] | -123.5
2002-02-04 12:00 | 32.5 | 6.8 | [22 empty] | 315 | [7 empty] | -123.5
2002-02-04 12:10 | 32.1 | 6.5 | [22 empty] | 315 | [7 empty] | -123.5
2002-02-04 12:20 | 35.1 | 7.4 | [22 empty] | 315 | [7 empty] | -123.5
2002-02-04 12:30 | 28.7 | 7.4 | [22 empty] | 315 | [7 empty] | -123.5
2002-02-04 12:40 | 29.4 | 7.6 | [22 empty] | 338 | [7 empty] | -123.5
2002-02-04 12:50 | 31.2 | 6.4 | [22 empty] | 338 | [7 empty] | -123.5
2002-02-04 13:00 | 31.9 | 6.6 | [22 empty] | 338 | [7 empty] | -123.5
2002-02-04 13:10 | 30.4 | 7.3 | [22 empty] | 338 | [7 empty] | -123.5
2002-02-04 13:20 | 26.8 | 6.5 | [22 empty] | 338 | [7 empty] | -123.5
2002-02-04 13:30 | 24.7 | 5.7 | [22 empty] | 315 | [7 empty] | -123.5
2002-02-04 13:40 | 23.2 | 6 | [22 empty] | 315 | [7 empty] | -123.5
2002-02-04 13:50 | 21.7 | 6.1 | [22 empty] | 315 | [7 empty] | -123.5
2002-02-04 14:00 | 19.1 | 5.4 | [22 empty] | 315 | [7 empty] | -123.5
2002-02-04 14:10 | 22.9 | 5.8 | [22 empty] | 315 | [7 empty] | -123.5
2002-02-04 14:20 | 14.7 | 4.2 | [22 empty] | 315 | [7 empty] | -123.5
2002-02-04 14:30 | 14 | 5.9 | [22 empty] | 292 | [7 empty] | -123.5
2002-02-04 14:40 | 12 | 4.2 | [22 empty] | 292 | [7 empty] | -123.5
2002-02-04 14:50 | 13.9 | 4.2 | [22 empty] | 270 | [7 empty] | -123.5
2002-02-04 15:00 | 15.3 | 4.4 | [22 empty] | 292 | [7 empty] | -123.5
2002-02-04 15:10 | 12.8 | 5.1 | [22 empty] | 292 | [7 empty] | -123.5
2002-02-04 15:20 | 9.4 | 3.6 | [22 empty] | 270 | [7 empty] | -123.5
2002-02-04 15:30 | 11.4 | 3.8 | [22 empty] | 270 | [7 empty] | -123.5
2002-02-04 15:40 | 14.3 | 3.3 | [22 empty] | 248 | [7 empty] | -123.5
2002-02-04 15:50 | 14.5 | 3.5 | [22 empty] | 248 | [7 empty] | -123.5
2002-02-04 16:00 | 9 | 2.8 | [22 empty] | 270 | [7 empty] | -123.5
2002-02-04 16:10 | 10.4 | 2.7 | [22 empty] | 270 | [7 empty] | -123.5
2002-02-04 16:20 | 17.5 | 3.3 | [22 empty] | 248 | [7 empty] | -123.5
2002-02-04 16:30 | 17.6 | 3 | [22 empty] | 248 | [7 empty] | -123.5
2002-02-04 16:40 | 16.8 | 2.7 | [22 empty] | 248 | [7 empty] | -123.5
2002-02-04 16:50 | 13 | 2.7 | [22 empty] | 248 | [7 empty] | -123.5
2002-02-04 17:00 | 16.5 | 2.7 | [22 empty] | 225 | [7 empty] | -123.5
2002-02-04 17:10 | 18.1 | 2.5 | [22 empty] | 248 | [7 empty] | -123.5
2002-02-04 17:20 | 19.6 | 2.8 | [22 empty] | 248 | [7 empty] | -123.5
2002-02-04 17:30 | 19.1 | 3.8 | [22 empty] | 248 | [7 empty] | -123.5
2002-02-04 17:40 | 19.2 | 3.7 | [22 empty] | 270 | [7 empty] | -123.5
2002-02-04 17:50 | 18.8 | 3.7 | [22 empty] | 270 | [7 empty] | -123.5
2002-02-04 18:00 | 18.9 | 2.9 | [22 empty] | 248 | [7 empty] | -123.5
2002-02-04 18:10 | 20 | 3.6 | [22 empty] | 248 | [7 empty] | -123.5
2002-02-04 18:20 | 17.4 | 4.3 | [22 empty] | 248 | [7 empty] | -123.5
2002-02-04 18:30 | 17.4 | 4.4 | [22 empty] | 270 | [7 empty] | -123.5
2002-02-04 18:40 | 17.3 | 4.4 | [22 empty] | 270 | [7 empty] | -123.5
2002-02-04 18:50 | 16.8 | 3.8 | [22 empty] | 270 | [7 empty] | -123.5
2002-02-04 19:00 | 16.3 | 3.4 | [22 empty] | 270 | [7 empty] | -123.5
2002-02-04 19:10 | 16.9 | 3.3 | [22 empty] | 270 | [7 empty] | -123.5
2002-02-04 19:20 | 14.8 | 3.6 | [22 empty] | 270 | [7 empty] | -123.5
2002-02-04 19:30 | 12.4 | 2.8 | [22 empty] | 270 | [7 empty] | -123.5
2002-02-04 19:40 | 14.3 | 2.9 | [22 empty] | 270 | [7 empty] | -123.5
2002-02-04 19:50 | 14.5 | 3 | [22 empty] | 270 | [7 empty] | -123.5
2002-02-04 20:00 | 10.3 | 2 | [22 empty] | 292 | [7 empty] | -123.5
2002-02-04 20:10 | 7.6 | 2.2 | [22 empty] | 292 | [7 empty] | -123.5
2002-02-04 20:20 | 4.9 | 1.7 | [22 empty] | 292 | [7 empty] | -123.5
2002-02-04 20:30 | 5.5 | 1.2 | [22 empty] | 292 | [7 empty] | -123.5
2002-02-04 20:40 | 5.4 | 0.9 | [22 empty] | 292 | [7 empty] | -123.5
2002-02-04 20:50 | 4 | 1 | [22 empty] | 292 | [7 empty] | -123.5
2002-02-04 21:00 | 4.8 | 1.3 | [22 empty] | 292 | [7 empty] | -123.5
2002-02-04 21:10 | 7.2 | 1 | [22 empty] | 292 | [7 empty] | -123.5
2002-02-04 21:20 | 7.9 | 1.4 | [22 empty] | 292 | [7 empty] | -123.5
2002-02-04 21:30 | 9.3 | 1.2 | [22 empty] | 315 | [7 empty] | -123.5
2002-02-04 21:40 | 7.5 | 1.1 | [22 empty] | 315 | [7 empty] | -123.5
2002-02-04 21:50 | 6.7 | 1 | [22 empty] | 292 | [7 empty] | -123.5
2002-02-04 22:00 | 5.7 | 1 | [22 empty] | 292 | [7 empty] | -123.5
2002-02-04 22:10 | 7.5 | 0.8 | [22 empty] | 292 | [7 empty] | -123.5
2002-02-04 22:20 | 7.6 | 0.9 | [22 empty] | 292 | [7 empty] | -123.5
2002-02-04 22:30 | 8.5 | 1.2 | [22 empty] | 292 | [7 empty] | -123.5
2002-02-04 22:40 | 9.4 | 1.1 | [22 empty] | 292 | [7 empty] | -123.5
2002-02-04 22:50 | 9.2 | 1.1 | [22 empty] | 292 | [7 empty] | -123.5
2002-02-04 23:00 | 9.9 | 1.3 | [22 empty] | 292 | [7 empty] | -123.5
2002-02-04 23:10 | 10.6 | 1.2 | [22 empty] | 292 | [7 empty] | -123.5
2002-02-04 23:20 | 9.5 | 1.2 | [22 empty] | 292 | [7 empty] | -123.5
2002-02-04 23:30 | 9.5 | 1.1 | [22 empty] | 292 | [7 empty] | -123.5
2002-02-04 23:40 | 9.8 | 1.5 | [22 empty] | 292 | [7 empty] | -123.5
2002-02-04 23:50 | 10.6 | 1.9 | [22 empty] | 292 | [7 empty] | -123.5
2002-02-05 | 10.5 | 1.8 | [22 empty] | 292 | [7 empty] | -123.5
2002-02-05 00:10 | 10.3 | 1.8 | [22 empty] | 292 | [7 empty] | -123.5
2002-02-05 00:20 | 9.8 | 2 | [22 empty] | 292 | [7 empty] | -123.5
2002-02-05 00:30 | 12.9 | 1.6 | [22 empty] | 292 | [7 empty] | -123.5
2002-02-05 00:40 | 10.4 | 2.1 | [22 empty] | 292 | [7 empty] | -123.5
2002-02-05 00:50 | 11 | 1.6 | [22 empty] | 292 | [7 empty] | -123.5
2002-02-05 01:00 | 9.3 | 1.8 | [22 empty] | 292 | [7 empty] | -123.5
2002-02-05 01:10 | 7.8 | 1.8 | [22 empty] | 292 | [7 empty] | -123.5
2002-02-05 01:20 | 8.2 | 1.4 | [22 empty] | 292 | [7 empty] | -123.5
2002-02-05 01:30 | 7.8 | 1.4 | [22 empty] | 292 | [7 empty] | -123.5
2002-02-05 01:40 | 7.2 | 1.4 | [22 empty] | 292 | [7 empty] | -123.5
2002-02-05 01:50 | 7.5 | 1.8 | [22 empty] | 270 | [7 empty] | -123.5
2002-02-05 02:00 | 8.3 | 1.8 | [22 empty] | 270 | [7 empty] | -123.5
2002-02-05 02:10 | 11 | 2.3 | [22 empty] | 292 | [7 empty] | -123.5
2002-02-05 02:20 | 10.4 | 1.9 | [22 empty] | 292 | [7 empty] | -123.5
2002-02-05 02:30 | 11.1 | 2.1 | [22 empty] | 292 | [7 empty] | -123.5
2002-02-05 02:40 | 11.2 | 1.4 | [22 empty] | 292 | [7 empty] | -123.5
2002-02-05 02:50 | 10.8 | 1.7 | [22 empty] | 292 | [7 empty] | -123.5
2002-02-05 03:00 | 10.8 | 1.6 | [22 empty] | 292 | [7 empty] | -123.5
2002-02-05 03:10 | 8.6 | 1.9 | [22 empty] | 292 | [7 empty] | -123.5
2002-02-05 03:20 | 10 | 2.4 | [22 empty] | 292 | [7 empty] | -123.5
2002-02-05 03:30 | 12.1 | 2.1 | [22 empty] | 292 | [7 empty] | -123.5
2002-02-05 03:40 | 9.4 | 2 | [22 empty] | 292 | [7 empty] | -123.5
2002-02-05 03:50 | 10.9 | 2.5 | [22 empty] | 292 | [7 empty] | -123.5
2002-02-05 04:00 | 12 | 2.1 | [22 empty] | 292 | [7 empty] | -123.5
2002-02-05 04:10 | 10.4 | 2.2 | [22 empty] | 292 | [7 empty] | -123.5
2002-02-05 04:20 | 11.7 | 2.1 | [22 empty] | 292 | [7 empty] | -123.5
2002-02-05 04:30 | 9.4 | 1.8 | [22 empty] | 270 | [7 empty] | -123.5
2002-02-05 04:40 | 8.3 | 1.7 | [22 empty] | 292 | [7 empty] | -123.5
2002-02-05 04:50 | 8.4 | 1.2 | [22 empty] | 292 | [7 empty] | -123.5
2002-02-05 05:00 | 7.2 | 1.1 | [22 empty] | 292 | [7 empty] | -123.5
2002-02-05 05:10 | 6.7 | 1.1 | [22 empty] | 292 | [7 empty] | -123.5
2002-02-05 05:20 | 7.2 | 0.9 | [22 empty] | 292 | [7 empty] | -123.5
2002-02-05 05:30 | 7.8 | 1.4 | [22 empty] | 315 | [7 empty] | -123.5
2002-02-05 05:40 | 8.4 | 1.2 | [22 empty] | 292 | [7 empty] | -123.5
2002-02-05 05:50 | 8.9 | 0.9 | [22 empty] | 292 | [7 empty] | -123.5
2002-02-05 06:00 | 9.8 | 1.2 | [22 empty] | 292 | [7 empty] | -123.5
2002-02-05 06:10 | 7.8 | 1.6 | [22 empty] | 315 | [7 empty] | -123.5
2002-02-05 06:20 | 7.9 | 1.5 | [22 empty] | 315 | [7 empty] | -123.5
2002-02-05 06:30 | 7.4 | 2 | [22 empty] | 315 | [7 empty] | -123.5
2002-02-05 06:40 | 7.3 | 1.4 | [22 empty] | 315 | [7 empty] | -123.5
2002-02-05 06:50 | 8.1 | 1.8 | [22 empty] | 292 | [7 empty] | -123.5
2002-02-05 07:00 | 6.8 | 1.7 | [22 empty] | 292 | [7 empty] | -123.5
2002-02-05 07:10 | 9 | 1.5 | [22 empty] | 292 | [7 empty] | -123.5
2002-02-05 07:20 | 7.1 | 1.3 | [22 empty] | 292 | [7 empty] | -123.5
2002-02-05 07:30 | 7.8 | 1.4 | [22 empty] | 292 | [7 empty] | -123.5
2002-02-05 07:40 | 7.6 | 1.1 | [22 empty] | 292 | [7 empty] | -123.5
2002-02-05 07:50 | 7.7 | 1.3 | [22 empty] | 292 | [7 empty] | -123.5
2002-02-05 08:00 | 5.9 | 1.9 | [22 empty] | 292 | [7 empty] | -123.5
2002-02-05 08:10 | 6.6 | 1.9 | [22 empty] | 292 | [7 empty] | -123.5
2002-02-05 08:20 | 7.4 | 1.6 | [22 empty] | 292 | [7 empty] | -123.5
2002-02-05 08:30 | 5.8 | 1.2 | [22 empty] | 292 | [7 empty] | -123.5
2002-02-05 08:40 | 7.4 | 1.2 | [22 empty] | 292 | [7 empty] | -123.5
2002-02-05 08:50 | 8.4 | 1.1 | [22 empty] | 292 | [7 empty] | -123.5
2002-02-05 09:00 | 8.5 | 1.1 | [22 empty] | 315 | [7 empty] | -123.5
2002-02-05 09:10 | 8.9 | 0.9 | [22 empty] | 315 | [7 empty] | -123.5
2002-02-05 09:20 | 8.2 | 0.9 | [22 empty] | 292 | [7 empty] | -123.5
2002-02-05 09:30 | 7.5 | 1 | [22 empty] | 292 | [7 empty] | -123.5
2002-02-05 09:40 | 7.1 | 1 | [22 empty] | 315 | [7 empty] | -123.5
2002-02-05 09:50 | 7.4 | 1.1 | [22 empty] | 315 | [7 empty] | -123.5
2002-02-05 10:00 | 7 | 0.7 | [22 empty] | 315 | [7 empty] | -123.5
2002-02-05 10:10 | 7.1 | 0.9 | [22 empty] | 315 | [7 empty] | -123.5
2002-02-05 10:20 | 8.2 | 0.8 | [22 empty] | 315 | [7 empty] | -123.5
2002-02-05 10:30 | 9.2 | 1 | [22 empty] | 315 | [7 empty] | -123.5
2002-02-05 10:40 | 8.6 | 0.8 | [22 empty] | 315 | [7 empty] | -123.5
2002-02-05 10:50 | 7.8 | 1 | [22 empty] | 315 | [7 empty] | -123.5
2002-02-05 11:00 | 7.7 | 1.3 | [22 empty] | 315 | [7 empty] | -123.5
2002-02-05 11:10 | 9.4 | 0.8 | [22 empty] | 315 | [7 empty] | -123.5
2002-02-05 11:20 | 8.9 | 0.9 | [22 empty] | 292 | [7 empty] | -123.5
2002-02-05 11:30 | 10.1 | 1 | [22 empty] | 315 | [7 empty] | -123.5
2002-02-05 11:40 | 10.5 | 0.9 | [22 empty] | 315 | [7 empty] | -123.5
2002-02-05 11:50 | 10.1 | 1.1 | [22 empty] | 315 | [7 empty] | -123.5
2002-02-05 12:00 | 9.7 | 1.2 | [22 empty] | 315 | [7 empty] | -123.5
2002-02-05 12:10 | 9.3 | 1.3 | [22 empty] | 292 | [7 empty] | -123.5
2002-02-05 12:20 | 8.5 | 1.7 | [22 empty] | 292 | [7 empty] | -123.5
2002-02-05 12:30 | 8.6 | 1.6 | [22 empty] | 292 | [7 empty] | -123.5
2002-02-05 12:40 | 7.4 | 1 | [22 empty] | 292 | [7 empty] | -123.5
2002-02-05 12:50 | 7.2 | 1.4 | [22 empty] | 292 | [7 empty] | -123.5
2002-02-05 13:00 | 5.6 | 1.3 | [22 empty] | 292 | [7 empty] | -123.5
2002-02-05 13:10 | 7.1 | 1.3 | [22 empty] | 292 | [7 empty] | -123.5
2002-02-05 13:20 | 9.2 | 1.9 | [22 empty] | 315 | [7 empty] | -123.5
2002-02-05 13:30 | 11.2 | 1.7 | [22 empty] | 315 | [7 empty] | -123.5
2002-02-05 13:40 | 10.5 | 1.7 | [22 empty] | 315 | [7 empty] | -123.5
2002-02-05 13:50 | 10 | 1.1 | [22 empty] | 292 | [7 empty] | -123.5
2002-02-05 14:00 | 8.3 | 1.4 | [22 empty] | 315 | [7 empty] | -123.5
2002-02-05 14:10 | 6.6 | 1.4 | [22 empty] | 315 | [7 empty] | -123.5
2002-02-05 14:20 | 6.7 | 1.3 | [22 empty] | 315 | [7 empty] | -123.5
2002-02-05 14:30 | 6.1 | 1.7 | [22 empty] | 292 | [7 empty] | -123.5
2002-02-05 14:40 | 8.9 | 1.6 | [22 empty] | 292 | [7 empty] | -123.5
2002-02-05 14:50 | 6.6 | 1.1 | [22 empty] | 292 | [7 empty] | -123.5
2002-02-05 15:00 | 7.2 | 1.1 | [22 empty] | 292 | [7 empty] | -123.5
2002-02-05 15:10 | 5.2 | 1 | [22 empty] | 292 | [7 empty] | -123.5
2002-02-05 15:20 | 6.3 | 0.8 | [22 empty] | 315 | [7 empty] | -123.5
2002-02-05 15:30 | 7 | 0.5 | [22 empty] | 292 | [7 empty] | -123.5
2002-02-05 15:40 | 5.5 | 0.5 | [22 empty] | 292 | [7 empty] | -123.5
2002-02-05 15:50 | 6 | 0.5 | [22 empty] | 292 | [7 empty] | -123.5
2002-02-05 16:00 | 5.7 | 0.5 | [22 empty] | 292 | [7 empty] | -123.5
2002-02-05 16:10 | 5.2 | 0.6 | [22 empty] | 270 | [7 empty] | -123.5
2002-02-05 16:20 | 3.2 | 1 | [22 empty] | 270 | [7 empty] | -123.5
2002-02-05 16:30 | 0.8 | 0.2 | [22 empty] | 270 | [7 empty] | -123.5
2002-02-05 16:40 | 0.8 | 0.1 | [22 empty] | 270 | [7 empty] | -123.5
2002-02-05 16:50 | 1.5 | 1 | [22 empty] | 135 | [7 empty] | -123.5
2002-02-05 17:00 | 4.5 | 0.9 | [22 empty] | 90 | [7 empty] | -123.5
2002-02-05 17:10 | 6.3 | 0.5 | [22 empty] | 90 | [7 empty] | -123.5
2002-02-05 17:20 | 5.3 | 0.6 | [22 empty] | 90 | [7 empty] | -123.5
2002-02-05 17:30 | 5.6 | 0.6 | [22 empty] | 90 | [7 empty] | -123.5
2002-02-05 17:40 | 5.5 | 0.5 | [22 empty] | 112 | [7 empty] | -123.5
2002-02-05 17:50 | 5.2 | 0.6 | [22 empty] | 135 | [7 empty] | -123.5
2002-02-05 18:00 | 4.8 | 0.5 | [22 empty] | 112 | [7 empty] | -123.5
2002-02-05 18:10 | 5.5 | 0.7 | [22 empty] | 112 | [7 empty] | -123.5
2002-02-05 18:20 | 7.5 | 1.7 | [22 empty] | 90 | [7 empty] | -123.5
2002-02-05 18:30 | 9.2 | 0.5 | [22 empty] | 90 | [7 empty] | -123.5
2002-02-05 18:40 | 8.9 | 0.9 | [22 empty] | 90 | [7 empty] | -123.5
2002-02-05 18:50 | 7.9 | 0.9 | [22 empty] | 90 | [7 empty] | -123.5
2002-02-05 19:00 | 8.7 | 0.9 | [22 empty] | 90 | [7 empty] | -123.5
2002-02-05 19:10 | 8.7 | 0.7 | [22 empty] | 90 | [7 empty] | -123.5
2002-02-05 19:20 | 7.9 | 1.1 | [22 empty] | 112 | [7 empty] | -123.5
2002-02-05 19:30 | 7.7 | 1.1 | [22 empty] | 112 | [7 empty] | -123.5
2002-02-05 19:40 | 9.2 | 1 | [22 empty] | 90 | [7 empty] | -123.5
2002-02-05 19:50 | 8.2 | 1.3 | [22 empty] | 112 | [7 empty] | -123.5
2002-02-05 20:00 | 9 | 1.2 | [22 empty] | 112 | [7 empty] | -123.5
2002-02-05 20:10 | 8.2 | 1.2 | [22 empty] | 112 | [7 empty] | -123.5
2002-02-05 20:20 | 8.7 | 1.9 | [22 empty] | 112 | [7 empty] | -123.5
2002-02-05 20:30 | 9.2 | 1.4 | [22 empty] | 112 | [7 empty] | -123.5
2002-02-05 20:40 | 8.2 | 1.4 | [22 empty] | 112 | [7 empty] | -123.5
2002-02-05 20:50 | 8.5 | 1.3 | [22 empty] | 112 | [7 empty] | -123.5
2002-02-05 21:00 | 8.7 | 1.4 | [22 empty] | 112 | [7 empty] | -123.5
2002-02-05 21:10 | 7.9 | 1.7 | [22 empty] | 112 | [7 empty] | -123.5
2002-02-05 21:20 | 8.6 | 1.2 | [22 empty] | 112 | [7 empty] | -123.5
2002-02-05 21:30 | 7.9 | 1.5 | [22 empty] | 112 | [7 empty] | -123.5
2002-02-05 21:40 | 9.9 | 2.2 | [22 empty] | 112 | [7 empty] | -123.5
2002-02-05 21:50 | 8.9 | 2.8 | [22 empty] | 112 | [7 empty] | -123.5
2002-02-05 22:00 | 5.1 | 1.9 | [22 empty] | 112 | [7 empty] | -123.5
2002-02-05 22:10 | 4.4 | 2.4 | [22 empty] | 135 | [7 empty] | -123.5
2002-02-05 22:20 | 5.8 | 2.2 | [22 empty] | 112 | [7 empty] | -123.5
2002-02-05 22:30 | 6.6 | 1.8 | [22 empty] | 112 | [7 empty] | -123.5
2002-02-05 22:40 | 8.2 | 1.4 | [22 empty] | 90 | [7 empty] | -123.5
2002-02-05 22:50 | 7 | 1.8 | [22 empty] | 112 | [7 empty] | -123.5
2002-02-05 23:00 | 6 | 2 | [22 empty] | 135 | [7 empty] | -123.5
2002-02-05 23:10 | 6.2 | 1.9 | [22 empty] | 135 | [7 empty] | -123.5
2002-02-05 23:20 | 7.6 | 1.9 | [22 empty] | 135 | [7 empty] | -123.5
2002-02-05 23:30 | 6.9 | 2.2 | [22 empty] | 135 | [7 empty] | -123.5
2002-02-05 23:40 | 8.2 | 2 | [22 empty] | 135 | [7 empty] | -123.5
2002-02-05 23:50 | 6.5 | 1.9 | [22 empty] | 158 | [7 empty] | -123.5
2002-02-06 | 6.9 | 2 | [22 empty] | 112 | [7 empty] | -123.5
2002-02-06 00:10 | 6.3 | 2 | [22 empty] | 135 | [7 empty] | -123.5
2002-02-06 00:20 | 7.2 | 1.9 | [22 empty] | 135 | [7 empty] | -123.5
2002-02-06 00:30 | 7.2 | 2.5 | [22 empty] | 135 | [7 empty] | -123.5
2002-02-06 00:40 | 5.5 | 1.4 | [22 empty] | 135 | [7 empty] | -123.5
2002-02-06 00:50 | 4.6 | 1.4 | [22 empty] | 135 | [7 empty] | -123.5
2002-02-06 01:00 | 6.3 | 1.6 | [22 empty] | 112 | [7 empty] | -123.5
2002-02-06 01:10 | 7.2 | 1.7 | [22 empty] | 90 | [7 empty] | -123.5
2002-02-06 01:20 | 9 | 1.6 | [22 empty] | 90 | [7 empty] | -123.5
2002-02-06 01:30 | 9.1 | 1.2 | [22 empty] | 112 | [7 empty] | -123.5
2002-02-06 01:40 | 8.4 | 1.4 | [22 empty] | 90 | [7 empty] | -123.5
2002-02-06 01:50 | 8.6 | 2.1 | [22 empty] | 112 | [7 empty] | -123.5
2002-02-06 02:00 | 7.9 | 2.1 | [22 empty] | 112 | [7 empty] | -123.5
2002-02-06 02:10 | 7.5 | 1.7 | [22 empty] | 112 | [7 empty] | -123.5
2002-02-06 02:20 | 6.5 | 1.8 | [22 empty] | 112 | [7 empty] | -123.5
2002-02-06 02:30 | 6.1 | 1.5 | [22 empty] | 112 | [7 empty] | -123.5
2002-02-06 02:40 | 6.1 | 1.8 | [22 empty] | 135 | [7 empty] | -123.5
2002-02-06 02:50 | 4.1 | 1.1 | [22 empty] | 112 | [7 empty] | -123.5
2002-02-06 03:00 | 6.6 | 1.4 | [22 empty] | 112 | [7 empty] | -123.5
2002-02-06 03:10 | 7.5 | 1.4 | [22 empty] | 112 | [7 empty] | -123.5
2002-02-06 03:20 | 9.7 | 2.3 | [22 empty] | 90 | [7 empty] | -123.5
2002-02-06 03:30 | 10 | 1.7 | [22 empty] | 90 | [7 empty] | -123.5
2002-02-06 03:40 | 8.4 | 2.1 | [22 empty] | 112 | [7 empty] | -123.5
2002-02-06 03:50 | 8.5 | 1.8 | [22 empty] | 112 | [7 empty] | -123.5
2002-02-06 04:00 | 9.2 | 2.1 | [22 empty] | 112 | [7 empty] | -123.5
2002-02-06 04:10 | 10.7 | 1.7 | [22 empty] | 90 | [7 empty] | -123.5
2002-02-06 04:20 | 8.2 | 1.9 | [22 empty] | 112 | [7 empty] | -123.5
2002-02-06 04:30 | 7.5 | 1.9 | [22 empty] | 112 | [7 empty] | -123.5
2002-02-06 04:40 | 8 | 1.6 | [22 empty] | 112 | [7 empty] | -123.5
2002-02-06 04:50 | 7 | 1.6 | [22 empty] | 112 | [7 empty] | -123.5
2002-02-06 05:00 | 9.7 | 1.3 | [22 empty] | 90 | [7 empty] | -123.5
2002-02-06 05:10 | 10.2 | 1.7 | [22 empty] | 90 | [7 empty] | -123.5
2002-02-06 05:20 | 7.7 | 2 | [22 empty] | 112 | [7 empty] | -123.5
2002-02-06 05:30 | 7.8 | 1.6 | [22 empty] | 112 | [7 empty] | -123.5
2002-02-06 05:40 | 9.2 | 2 | [22 empty] | 112 | [7 empty] | -123.5
2002-02-06 05:50 | 11.2 | 1.7 | [22 empty] | 112 | [7 empty] | -123.5
2002-02-06 06:00 | 10.6 | 1.8 | [22 empty] | 112 | [7 empty] | -123.5
2002-02-06 06:10 | 11.9 | 1.9 | [22 empty] | 112 | [7 empty] | -123.5
2002-02-06 06:20 | 11.7 | 2.3 | [22 empty] | 112 | [7 empty] | -123.5
2002-02-06 06:30 | 13 | 2 | [22 empty] | 112 | [7 empty] | -123.5
2002-02-06 06:40 | 11.8 | 2.6 | [22 empty] | 112 | [7 empty] | -123.5
2002-02-06 06:50 | 11.3 | 2.4 | [22 empty] | 112 | [7 empty] | -123.5
2002-02-06 07:00 | 11.2 | 2.7 | [22 empty] | 112 | [7 empty] | -123.5
2002-02-06 07:10 | 8.7 | 2.6 | [22 empty] | 112 | [7 empty] | -123.5
2002-02-06 07:20 | 9.7 | 2.7 | [22 empty] | 112 | [7 empty] | -123.5
2002-02-06 07:30 | 12.1 | 2.6 | [22 empty] | 112 | [7 empty] | -123.5
2002-02-06 07:40 | 12.1 | 2.9 | [22 empty] | 112 | [7 empty] | -123.5
2002-02-06 07:50 | 10.3 | 2.4 | [22 empty] | 112 | [7 empty] | -123.5
2002-02-06 08:00 | 10.9 | 2.2 | [22 empty] | 112 | [7 empty] | -123.5
2002-02-06 08:10 | 11.1 | 2.4 | [22 empty] | 112 | [7 empty] | -123.5
2002-02-06 08:20 | 12.3 | 2.6 | [22 empty] | 112 | [7 empty] | -123.5
2002-02-06 08:30 | 7 | 3 | [22 empty] | 112 | [7 empty] | -123.5
2002-02-06 08:40 | 8.8 | 2.5 | [22 empty] | 112 | [7 empty] | -123.5
2002-02-06 08:50 | 11.3 | 2.9 | [22 empty] | 112 | [7 empty] | -123.5
2002-02-06 09:00 | 10 | 2.9 | [22 empty] | 112 | [7 empty] | -123.5
2002-02-06 09:10 | 9.1 | 2 | [22 empty] | 112 | [7 empty] | -123.5
2002-02-06 09:20 | 6 | 2 | [22 empty] | 112 | [7 empty] | -123.5
2002-02-06 09:30 | 7.9 | 2.7 | [22 empty] | 112 | [7 empty] | -123.5
2002-02-06 09:40 | 7.4 | 2.8 | [22 empty] | 112 | [7 empty] | -123.5
2002-02-06 09:50 | 0.8 | 0 | [22 empty] | 112 | [7 empty] | -123.5
2002-02-06 10:00 | 0.8 | 0 | [22 empty] | 112 | [7 empty] | -123.5
2002-02-06 10:10 | 0.8 | 0 | [22 empty] | 112 | [7 empty] | -123.5
2002-02-06 10:20 | 0.8 | 0 | [22 empty] | 112 | [7 empty] | -123.5
2002-02-06 10:30 | 0.8 | 0 | [22 empty] | 112 | [7 empty] | -123.5
2002-02-06 10:40 | 0.8 | 0 | [22 empty] | 112 | [7 empty] | -123.5
2002-02-06 10:50 | 0.8 | 0 | [22 empty] | 112 | [7 empty] | -123.5
2002-02-06 11:00 | 0.8 | 0 | [22 empty] | 112 | [7 empty] | -123.5
2002-02-06 11:10 | 0.8 | 0 | [22 empty] | 112 | [7 empty] | -123.5
2002-02-06 11:20 | 0.8 | 0 | [22 empty] | 112 | [7 empty] | -123.5
2002-02-06 11:30 | 0.8 | 0 | [22 empty] | 112 | [7 empty] | -123.5
2002-02-06 11:40 | 0.8 | 0 | [22 empty] | 112 | [7 empty] | -123.5
2002-02-06 11:50 | 0.8 | 0 | [22 empty] | 112 | [7 empty] | -123.5
2002-02-06 12:00 | 0.8 | 0 | [22 empty] | 112 | [7 empty] | -123.5
2002-02-06 12:10 | 0.8 | 0 | [22 empty] | 112 | [7 empty] | -123.5
2002-02-06 12:20 | 0.8 | 0 | [22 empty] | 112 | [7 empty] | -123.5
2002-02-06 12:30 | 0.8 | 0 | [22 empty] | 112 | [7 empty] | -123.5
2002-02-06 12:40 | 0.8 | 0 | [22 empty] | 112 | [7 empty] | -123.5
2002-02-06 12:50 | 0.8 | 0 | [22 empty] | 112 | [7 empty] | -123.5
2002-02-06 13:00 | 0.8 | 0 | [22 empty] | 112 | [7 empty] | -123.5
2002-02-06 13:10 | 0.8 | 0 | [22 empty] | 112 | [7 empty] | -123.5
2002-02-06 13:20 | 0.8 | 0 | [22 empty] | 112 | [7 empty] | -123.5
2002-02-06 13:30 | 0.8 | 0 | [22 empty] | 112 | [7 empty] | -123.5
2002-02-06 13:40 | 0.8 | 0 | [22 empty] | 112 | [7 empty] | -123.5
2002-02-06 13:50 | 0.8 | 0 | [22 empty] | 112 | [7 empty] | -123.5
2002-02-06 14:00 | 0.8 | 0 | [22 empty] | 112 | [7 empty] | -123.5
2002-02-06 14:10 | 0.8 | 0 | [22 empty] | 112 | [7 empty] | -123.5
2002-02-06 14:20 | 0.8 | 0 | [22 empty] | 112 | [7 empty] | -123.5
2002-02-06 14:30 | 0.8 | 0 | [22 empty] | 112 | [7 empty] | -123.5
2002-02-06 14:40 | 0.8 | 0 | [22 empty] | 112 | [7 empty] | -123.5
2002-02-06 14:50 | 0.8 | 0 | [22 empty] | 112 | [7 empty] | -123.5
2002-02-06 15:00 | 0.8 | 0 | [22 empty] | 112 | [7 empty] | -123.5
2002-02-06 15:10 | 0.8 | 0 | [22 empty] | 112 | [7 empty] | -123.5
2002-02-06 15:20 | 0.8 | 0 | [22 empty] | 112 | [7 empty] | -123.5
2002-02-06 15:30 | 0.8 | 0 | [22 empty] | 112 | [7 empty] | -123.5
2002-02-06 15:40 | 0.8 | 0 | [22 empty] | 112 | [7 empty] | -123.5
2002-02-06 15:50 | 1.4 | 1.4 | [22 empty] | 112 | [7 empty] | -123.5
2002-02-06 16:00 | 9.4 | 2.6 | [22 empty] | 90 | [7 empty] | -123.5
2002-02-06 16:10 | 13.4 | 1.8 | [22 empty] | 0 | [7 empty] | -123.5
2002-02-06 16:20 | 14.4 | 1.7 | [22 empty] | 315 | [7 empty] | -123.5
2002-02-06 16:30 | 12.8 | 1.5 | [22 empty] | 315 | [7 empty] | -123.5
2002-02-06 16:40 | 12.2 | 1.6 | [22 empty] | 315 | [7 empty] | -123.5
2002-02-06 16:50 | 14.4 | 1.5 | [22 empty] | 292 | [7 empty] | -123.5
2002-02-06 17:00 | 13.9 | 1.6 | [22 empty] | 292 | [7 empty] | -123.5
2002-02-06 17:10 | 15.4 | 2.2 | [22 empty] | 292 | [7 empty] | -123.5
2002-02-06 17:20 | 15.4 | 2 | [22 empty] | 292 | [7 empty] | -123.5
2002-02-06 17:30 | 16.6 | 2.1 | [22 empty] | 292 | [7 empty] | -123.5
2002-02-06 17:40 | 17.5 | 2.1 | [22 empty] | 292 | [7 empty] | -123.5
2002-02-06 17:50 | 17 | 1.8 | [22 empty] | 292 | [7 empty] | -123.5
2002-02-06 18:00 | 15.4 | 2 | [22 empty] | 292 | [7 empty] | -123.5
2002-02-06 18:10 | 15.4 | 2 | [22 empty] | 292 | [7 empty] | -123.5
2002-02-06 18:20 | 17 | 1.8 | [22 empty] | 292 | [7 empty] | -123.5
2002-02-06 18:30 | 16.5 | 2.1 | [22 empty] | 315 | [7 empty] | -123.5
2002-02-06 18:40 | 18.3 | 2.1 | [22 empty] | 292 | [7 empty] | -123.5
2002-02-06 18:50 | 18.6 | 2 | [22 empty] | 292 | [7 empty] | -123.5
2002-02-06 19:00 | 15.9 | 2.2 | [22 empty] | 292 | [7 empty] | -123.5
2002-02-06 19:10 | 16.7 | 2.5 | [22 empty] | 292 | [7 empty] | -123.5
2002-02-06 19:20 | 15.9 | 1.8 | [22 empty] | 292 | [7 empty] | -123.5
2002-02-06 19:30 | 13.4 | 1.8 | [22 empty] | 292 | [7 empty] | -123.5
2002-02-06 19:40 | 12.7 | 1.5 | [22 empty] | 292 | [7 empty] | -123.5
2002-02-06 19:50 | 11.6 | 1.7 | [22 empty] | 292 | [7 empty] | -123.5
2002-02-06 20:00 | 12.7 | 2.1 | [22 empty] | 292 | [7 empty] | -123.5
2002-02-06 20:10 | 11.4 | 2 | [22 empty] | 292 | [7 empty] | -123.5
2002-02-06 20:20 | 11.3 | 2.6 | [22 empty] | 292 | [7 empty] | -123.5
2002-02-06 20:30 | 9.9 | 2 | [22 empty] | 292 | [7 empty] | -123.5
2002-02-06 20:40 | 7.5 | 1.9 | [22 empty] | 292 | [7 empty] | -123.5
2002-02-06 20:50 | 9.5 | 1.8 | [22 empty] | 292 | [7 empty] | -123.5
2002-02-06 21:00 | 6.8 | 2.4 | [22 empty] | 292 | [7 empty] | -123.5
2002-02-06 21:10 | 5.2 | 1.8 | [22 empty] | 292 | [7 empty] | -123.5
2002-02-06 21:20 | 7.9 | 1.9 | [22 empty] | 292 | [7 empty] | -123.5
2002-02-06 21:30 | 8.8 | 2 | [22 empty] | 292 | [7 empty] | -123.5
2002-02-06 21:40 | 9 | 1.9 | [22 empty] | 292 | [7 empty] | -123.5
2002-02-06 21:50 | 11.7 | 2.5 | [22 empty] | 292 | [7 empty] | -123.5
2002-02-06 22:00 | 13 | 2.5 | [22 empty] | 292 | [7 empty] | -123.5
2002-02-06 22:10 | 8.2 | 2.9 | [22 empty] | 270 | [7 empty] | -123.5
2002-02-06 22:20 | 11.3 | 2.8 | [22 empty] | 270 | [7 empty] | -123.5
2002-02-06 22:30 | 8 | 3.6 | [22 empty] | 270 | [7 empty] | -123.5
2002-02-06 22:40 | 9.3 | 2.8 | [22 empty] | 292 | [7 empty] | -123.5
2002-02-06 22:50 | 13.7 | 2.5 | [22 empty] | 292 | [7 empty] | -123.5
2002-02-06 23:00 | 14.3 | 2.7 | [22 empty] | 292 | [7 empty] | -123.5
2002-02-06 23:10 | 13 | 2.5 | [22 empty] | 292 | [7 empty] | -123.5
2002-02-06 23:20 | 12.2 | 2.3 | [22 empty] | 292 | [7 empty] | -123.5
2002-02-06 23:30 | 10 | 2 | [22 empty] | 292 | [7 empty] | -123.5
2002-02-06 23:40 | 8.5 | 3 | [22 empty] | 270 | [7 empty] | -123.5
2002-02-06 23:50 | 10.2 | 3.2 | [22 empty] | 292 | [7 empty] | -123.5
2002-02-07 | 11.4 | 2.7 | [22 empty] | 292 | [7 empty] | -123.5
2002-02-07 00:10 | 9.6 | 2.8 | [22 empty] | 292 | [7 empty] | -123.5
2002-02-07 00:20 | 9.4 | 2.2 | [22 empty] | 292 | [7 empty] | -123.5
2002-02-07 00:30 | 7.4 | 2.1 | [22 empty] | 270 | [7 empty] | -123.5
2002-02-07 00:40 | 7.4 | 2.4 | [22 empty] | 270 | [7 empty] | -123.5
2002-02-07 00:50 | 7 | 2.2 | [22 empty] | 270 | [7 empty] | -123.5
2002-02-07 01:00 | 8.6 | 2.6 | [22 empty] | 292 | [7 empty] | -123.5
2002-02-07 01:10 | 7.5 | 2.1 | [22 empty] | 292 | [7 empty] | -123.5
2002-02-07 01:20 | 6.8 | 1.4 | [22 empty] | 292 | [7 empty] | -123.5
2002-02-07 01:30 | 5.3 | 1.4 | [22 empty] | 292 | [7 empty] | -123.5
2002-02-07 01:40 | 3.9 | 1.2 | [22 empty] | 292 | [7 empty] | -123.5
2002-02-07 01:50 | 7.4 | 1.7 | [22 empty] | 292 | [7 empty] | -123.5
2002-02-07 02:00 | 5.9 | 2.5 | [22 empty] | 292 | [7 empty] | -123.5
2002-02-07 02:10 | 9.2 | 1.9 | [22 empty] | 292 | [7 empty] | -123.5
2002-02-07 02:20 | 10.5 | 2.2 | [22 empty] | 270 | [7 empty] | -123.5
2002-02-07 02:30 | 11.4 | 2.2 | [22 empty] | 270 | [7 empty] | -123.5
2002-02-07 02:40 | 10.2 | 3.1 | [22 empty] | 270 | [7 empty] | -123.5
2002-02-07 02:50 | 12.9 | 1.9 | [22 empty] | 270 | [7 empty] | -123.5
2002-02-07 03:00 | 14.8 | 2.5 | [22 empty] | 292 | [7 empty] | -123.5
2002-02-07 03:10 | 16.7 | 3.3 | [22 empty] | 315 | [7 empty] | -123.5
2002-02-07 03:20 | 17.7 | 3.4 | [22 empty] | 315 | [7 empty] | -123.5
2002-02-07 03:30 | 16.7 | 3 | [22 empty] | 315 | [7 empty] | -123.5
2002-02-07 03:40 | 13 | 3.3 | [22 empty] | 315 | [7 empty] | -123.5
2002-02-07 03:50 | 9.9 | 3.1 | [22 empty] | 315 | [7 empty] | -123.5
2002-02-07 04:00 | 10.6 | 3.7 | [22 empty] | 315 | [7 empty] | -123.5
2002-02-07 04:10 | 11 | 3.1 | [22 empty] | 315 | [7 empty] | -123.5
2002-02-07 04:20 | 6.7 | 3 | [22 empty] | 292 | [7 empty] | -123.5
2002-02-07 04:30 | 7.8 | 3.2 | [22 empty] | 315 | [7 empty] | -123.5
2002-02-07 04:40 | 6.7 | 3.3 | [22 empty] | 338 | [7 empty] | -123.5
2002-02-07 04:50 | 10.6 | 5 | [22 empty] | 338 | [7 empty] | -123.5
2002-02-07 05:00 | 15.6 | 4.4 | [22 empty] | 338 | [7 empty] | -123.5
2002-02-07 05:10 | 14.1 | 4.8 | [22 empty] | 338 | [7 empty] | -123.5
2002-02-07 05:20 | 12 | 4.8 | [22 empty] | 338 | [7 empty] | -123.5
2002-02-07 05:30 | 12.9 | 4.7 | [22 empty] | 315 | [7 empty] | -123.5
2002-02-07 05:40 | 14.5 | 5.3 | [22 empty] | 315 | [7 empty] | -123.5
2002-02-07 05:50 | 16.3 | 5 | [22 empty] | 315 | [7 empty] | -123.5
2002-02-07 06:00 | 15.4 | 6 | [22 empty] | 292 | [7 empty] | -123.5
2002-02-07 06:10 | 16.3 | 6.4 | [22 empty] | 292 | [7 empty] | -123.5
2002-02-07 06:20 | 13.2 | 4.9 | [22 empty] | 315 | [7 empty] | -123.5
2002-02-07 06:30 | 16.6 | 4.5 | [22 empty] | 315 | [7 empty] | -123.5
2002-02-07 06:40 | 18.8 | 4.5 | [22 empty] | 315 | [7 empty] | -123.5
2002-02-07 06:50 | 19.5 | 4.8 | [22 empty] | 315 | [7 empty] | -123.5
2002-02-07 07:00 | 18.3 | 5.2 | [22 empty] | 315 | [7 empty] | -123.5
2002-02-07 07:10 | 18.2 | 4.3 | [22 empty] | 338 | [7 empty] | -123.5
2002-02-07 07:20 | 16.9 | 5.1 | [22 empty] | 338 | [7 empty] | -123.5
2002-02-07 07:30 | 16.1 | 3.9 | [22 empty] | 338 | [7 empty] | -123.5
2002-02-07 07:40 | 19.8 | 4.3 | [22 empty] | 338 | [7 empty] | -123.5
2002-02-07 07:50 | 23.7 | 5.7 | [22 empty] | 315 | [7 empty] | -123.5
2002-02-07 08:00 | 20.8 | 5.6 | [22 empty] | 338 | [7 empty] | -123.5
2002-02-07 08:10 | 17.5 | 5 | [22 empty] | 338 | [7 empty] | -123.5
2002-02-07 08:20 | 22.1 | 6.3 | [22 empty] | 338 | [7 empty] | -123.5
2002-02-07 08:30 | 15.2 | 4.1 | [22 empty] | 338 | [7 empty] | -123.5
2002-02-07 08:40 | 18.2 | 5 | [22 empty] | 315 | [7 empty] | -123.5
2002-02-07 08:50 | 13.7 | 5 | [22 empty] | 338 | [7 empty] | -123.5
2002-02-07 09:00 | 18.4 | 5 | [22 empty] | 338 | [7 empty] | -123.5
2002-02-07 09:10 | 20.1 | 13.6 | [22 empty] | 338 | [7 empty] | -123.5
2002-02-07 09:20 | 17.6 | 4.5 | [22 empty] | 338 | [7 empty] | -123.5
2002-02-07 09:30 | 19.2 | 5.1 | [22 empty] | 338 | [7 empty] | -123.5
2002-02-07 09:40 | 20.1 | 4.8 | [22 empty] | 315 | [7 empty] | -123.5
2002-02-07 09:50 | 19.4 | 5 | [22 empty] | 315 | [7 empty] | -123.5
2002-02-07 10:00 | 16.4 | 4.5 | [22 empty] | 315 | [7 empty] | -123.5
2002-02-07 10:10 | 16.2 | 4.6 | [22 empty] | 315 | [7 empty] | -123.5
2002-02-07 10:20 | 19.7 | 6.3 | [22 empty] | 315 | [7 empty] | -123.5
2002-02-07 10:30 | 18.5 | 5.3 | [22 empty] | 315 | [7 empty] | -123.5
2002-02-07 10:40 | 23.7 | 6.8 | [22 empty] | 315 | [7 empty] | -123.5
2002-02-07 10:50 | 19.6 | 4.5 | [22 empty] | 315 | [7 empty] | -123.5
2002-02-07 11:00 | 21.3 | 6.6 | [22 empty] | 315 | [7 empty] | -123.5
2002-02-07 11:10 | 22.3 | 6.1 | [22 empty] | 315 | [7 empty] | -123.5
2002-02-07 11:20 | 21.8 | 5.8 | [22 empty] | 315 | [7 empty] | -123.5
2002-02-07 11:30 | 19.9 | 5.2 | [22 empty] | 315 | [7 empty] | -123.5
2002-02-07 11:40 | 17.9 | 5.6 | [22 empty] | 315 | [7 empty] | -123.5
2002-02-07 11:50 | 13.8 | 4.6 | [22 empty] | 315 | [7 empty] | -123.5
2002-02-07 12:00 | 18 | 5.6 | [22 empty] | 315 | [7 empty] | -123.5
2002-02-07 12:10 | 18.7 | 5.7 | [22 empty] | 315 | [7 empty] | -123.5
2002-02-07 12:20 | 18.1 | 5.4 | [22 empty] | 315 | [7 empty] | -123.5
2002-02-07 12:30 | 17.9 | 5.2 | [22 empty] | 315 | [7 empty] | -123.5
2002-02-07 12:40 | 17.4 | 4.6 | [22 empty] | 315 | [7 empty] | -123.5
2002-02-07 12:50 | 21.2 | 5.4 | [22 empty] | 315 | [7 empty] | -123.5
2002-02-07 13:00 | 19.2 | 6 | [22 empty] | 315 | [7 empty] | -123.5
2002-02-07 13:10 | 19.7 | 4.9 | [22 empty] | 292 | [7 empty] | -123.5
2002-02-07 13:20 | 19.7 | 5.1 | [22 empty] | 292 | [7 empty] | -123.5
2002-02-07 13:30 | 17 | 5.5 | [22 empty] | 292 | [7 empty] | -123.5
2002-02-07 13:40 | 16.6 | 4.6 | [22 empty] | 292 | [7 empty] | -123.5
2002-02-07 13:50 | 17 | 3.6 | [22 empty] | 292 | [7 empty] | -123.5
2002-02-07 14:00 | 16.6 | 3.3 | [22 empty] | 292 | [7 empty] | -123.5
2002-02-07 14:10 | 15.6 | 4.1 | [22 empty] | 292 | [7 empty] | -123.5
2002-02-07 14:20 | 18.1 | 4.5 | [22 empty] | 292 | [7 empty] | -123.5
2002-02-07 14:30 | 14.9 | 4.3 | [22 empty] | 292 | [7 empty] | -123.5
2002-02-07 14:40 | 18.1 | 3.6 | [22 empty] | 292 | [7 empty] | -123.5
2002-02-07 14:50 | 16.1 | 3.5 | [22 empty] | 292 | [7 empty] | -123.5
2002-02-07 15:00 | 13.9 | 3.8 | [22 empty] | 292 | [7 empty] | -123.5
2002-02-07 15:10 | 14.3 | 3.8 | [22 empty] | 292 | [7 empty] | -123.5
2002-02-07 15:20 | 15.2 | 3.6 | [22 empty] | 292 | [7 empty] | -123.5
2002-02-07 15:30 | 18.8 | 4.5 | [22 empty] | 292 | [7 empty] | -123.5
2002-02-07 15:40 | 17.9 | 3.3 | [22 empty] | 292 | [7 empty] | -123.5
2002-02-07 15:50 | 15.3 | 3.7 | [22 empty] | 292 | [7 empty] | -123.5
2002-02-07 16:00 | 17.1 | 2.9 | [22 empty] | 292 | [7 empty] | -123.5
2002-02-07 16:10 | 17.8 | 4.8 | [22 empty] | 270 | [7 empty] | -123.5
2002-02-07 16:20 | 18.6 | 3.8 | [22 empty] | 292 | [7 empty] | -123.5
2002-02-07 16:30 | 19.6 | 3.6 | [22 empty] | 292 | [7 empty] | -123.5
2002-02-07 16:40 | 20.3 | 3.9 | [22 empty] | 292 | [7 empty] | -123.5
2002-02-07 16:50 | 23.7 | 4.3 | [22 empty] | 292 | [7 empty] | -123.5
2002-02-07 17:00 | 22.2 | 4.3 | [22 empty] | 292 | [7 empty] | -123.5
2002-02-07 17:10 | 19.8 | 3.9 | [22 empty] | 270 | [7 empty] | -123.5
2002-02-07 17:20 | 20.9 | 4.1 | [22 empty] | 270 | [7 empty] | -123.5
2002-02-07 17:30 | 19.7 | 4.2 | [22 empty] | 270 | [7 empty] | -123.5
2002-02-07 17:40 | 19.7 | 4.7 | [22 empty] | 270 | [7 empty] | -123.5
2002-02-07 17:50 | 17.9 | 3.8 | [22 empty] | 270 | [7 empty] | -123.5
2002-02-07 18:00 | 16.5 | 3.6 | [22 empty] | 270 | [7 empty] | -123.5
2002-02-07 18:10 | 16 | 3.4 | [22 empty] | 270 | [7 empty] | -123.5
2002-02-07 18:20 | 18.2 | 3.2 | [22 empty] | 270 | [7 empty] | -123.5
2002-02-07 18:30 | 17.8 | 3.5 | [22 empty] | 270 | [7 empty] | -123.5
2002-02-07 18:40 | 20.8 | 3.5 | [22 empty] | 292 | [7 empty] | -123.5
2002-02-07 18:50 | 19.9 | 2.9 | [22 empty] | 292 | [7 empty] | -123.5
2002-02-07 19:00 | 18.5 | 3.5 | [22 empty] | 292 | [7 empty] | -123.5
2002-02-07 19:10 | 17.9 | 3.5 | [22 empty] | 270 | [7 empty] | -123.5
2002-02-07 19:20 | 17.1 | 3.6 | [22 empty] | 292 | [7 empty] | -123.5
2002-02-07 19:30 | 16.4 | 3.3 | [22 empty] | 270 | [7 empty] | -123.5
2002-02-07 19:40 | 15.7 | 3.5 | [22 empty] | 292 | [7 empty] | -123.5
2002-02-07 19:50 | 15.1 | 3.2 | [22 empty] | 270 | [7 empty] | -123.5
2002-02-07 20:00 | 15.6 | 3.5 | [22 empty] | 292 | [7 empty] | -123.5
2002-02-07 20:10 | 13.5 | 3.3 | [22 empty] | 270 | [7 empty] | -123.5
2002-02-07 20:20 | 12.6 | 3.4 | [22 empty] | 270 | [7 empty] | -123.5
2002-02-07 20:30 | 13 | 3.4 | [22 empty] | 270 | [7 empty] | -123.5
2002-02-07 20:40 | 12.9 | 3 | [22 empty] | 270 | [7 empty] | -123.5
2002-02-07 20:50 | 12.4 | 3 | [22 empty] | 270 | [7 empty] | -123.5
2002-02-07 21:00 | 12.8 | 3.2 | [22 empty] | 270 | [7 empty] | -123.5
2002-02-07 21:10 | 13.2 | 3.1 | [22 empty] | 270 | [7 empty] | -123.5
2002-02-07 21:20 | 12.4 | 3.2 | [22 empty] | 270 | [7 empty] | -123.5
2002-02-07 21:30 | 10.9 | 3.2 | [22 empty] | 270 | [7 empty] | -123.5
2002-02-07 21:40 | 13.3 | 3.1 | [22 empty] | 270 | [7 empty] | -123.5
2002-02-07 21:50 | 14.6 | 3.2 | [22 empty] | 292 | [7 empty] | -123.5
2002-02-07 22:00 | 13.6 | 2.9 | [22 empty] | 292 | [7 empty] | -123.5
2002-02-07 22:10 | 14.2 | 3.3 | [22 empty] | 292 | [7 empty] | -123.5
2002-02-07 22:20 | 14.9 | 3 | [22 empty] | 292 | [7 empty] | -123.5
2002-02-07 22:30 | 15.4 | 2.8 | [22 empty] | 292 | [7 empty] | -123.5
2002-02-07 22:40 | 15.8 | 2.6 | [22 empty] | 292 | [7 empty] | -123.5
2002-02-07 22:50 | 17.3 | 2.6 | [22 empty] | 292 | [7 empty] | -123.5
2002-02-07 23:00 | 18.2 | 2.7 | [22 empty] | 292 | [7 empty] | -123.5
2002-02-07 23:10 | 19.4 | 2.7 | [22 empty] | 292 | [7 empty] | -123.5
2002-02-07 23:20 | 20 | 2.3 | [22 empty] | 292 | [7 empty] | -123.5
2002-02-07 23:30 | 20.1 | 2.2 | [22 empty] | 292 | [7 empty] | -123.5
2002-02-07 23:40 | 20.1 | 13.6 | [22 empty] | 292 | [7 empty] | -123.5
2002-02-07 23:50 | 17.7 | 2.5 | [22 empty] | 292 | [7 empty] | -123.5
2002-02-08 | 19.3 | 3 | [22 empty] | 292 | [7 empty] | -123.5
2002-02-08 00:10 | 19.8 | 2.2 | [22 empty] | 292 | [7 empty] | -123.5
2002-02-08 00:20 | 18.9 | 2.9 | [22 empty] | 292 | [7 empty] | -123.5
2002-02-08 00:30 | 18.2 | 2.2 | [22 empty] | 292 | [7 empty] | -123.5
2002-02-08 00:40 | 16.2 | 2.6 | [22 empty] | 292 | [7 empty] | -123.5
2002-02-08 00:50 | 16.1 | 2.8 | [22 empty] | 292 | [7 empty] | -123.5
2002-02-08 01:00 | 16.5 | 2.7 | [22 empty] | 270 | [7 empty] | -123.5
2002-02-08 01:10 | 15.8 | 3.3 | [22 empty] | 270 | [7 empty] | -123.5
2002-02-08 01:20 | 14.9 | 3.5 | [22 empty] | 292 | [7 empty] | -123.5
2002-02-08 01:30 | 9.7 | 2 | [22 empty] | 292 | [7 empty] | -123.5
2002-02-08 01:40 | 9.2 | 2.4 | [22 empty] | 292 | [7 empty] | -123.5
2002-02-08 01:50 | 11.7 | 2.8 | [22 empty] | 292 | [7 empty] | -123.5
2002-02-08 02:00 | 10.3 | 2 | [22 empty] | 292 | [7 empty] | -123.5
2002-02-08 02:10 | 11 | 2.1 | [22 empty] | 270 | [7 empty] | -123.5
2002-02-08 02:20 | 12 | 2.4 | [22 empty] | 270 | [7 empty] | -123.5
2002-02-08 02:30 | 12.8 | 2.5 | [22 empty] | 270 | [7 empty] | -123.5
2002-02-08 02:40 | 11.8 | 2.1 | [22 empty] | 292 | [7 empty] | -123.5
2002-02-08 02:50 | 11.5 | 2.8 | [22 empty] | 270 | [7 empty] | -123.5
2002-02-08 03:00 | 11.9 | 2.5 | [22 empty] | 292 | [7 empty] | -123.5
2002-02-08 03:10 | 9.5 | 2.3 | [22 empty] | 270 | [7 empty] | -123.5
2002-02-08 03:20 | 12.1 | 2.7 | [22 empty] | 270 | [7 empty] | -123.5
2002-02-08 03:30 | 12.7 | 2.7 | [22 empty] | 292 | [7 empty] | -123.5
2002-02-08 03:40 | 11.6 | 2.6 | [22 empty] | 292 | [7 empty] | -123.5
2002-02-08 03:50 | 12.4 | 2.2 | [22 empty] | 292 | [7 empty] | -123.5
2002-02-08 04:00 | 12.4 | 2.5 | [22 empty] | 270 | [7 empty] | -123.5
2002-02-08 04:10 | 11.2 | 1.9 | [22 empty] | 292 | [7 empty] | -123.5
2002-02-08 04:20 | 11.2 | 2.6 | [22 empty] | 292 | [7 empty] | -123.5
2002-02-08 04:30 | 11.6 | 2 | [22 empty] | 292 | [7 empty] | -123.5
2002-02-08 04:40 | 11.8 | 1.9 | [22 empty] | 292 | [7 empty] | -123.5
2002-02-08 04:50 | 12.5 | 1.7 | [22 empty] | 292 | [7 empty] | -123.5
2002-02-08 05:00 | 11 | 1.6 | [22 empty] | 292 | [7 empty] | -123.5
2002-02-08 05:10 | 11.3 | 1.5 | [22 empty] | 292 | [7 empty] | -123.5
2002-02-08 05:20 | 9.7 | 1.4 | [22 empty] | 292 | [7 empty] | -123.5
2002-02-08 05:30 | 11 | 1.7 | [22 empty] | 292 | [7 empty] | -123.5
2002-02-08 05:40 | 10.8 | 1.5 | [22 empty] | 292 | [7 empty] | -123.5
2002-02-08 05:50 | 10.6 | 1.5 | [22 empty] | 292 | [7 empty] | -123.5
2002-02-08 06:00 | 9.9 | 1.2 | [22 empty] | 292 | [7 empty] | -123.5
2002-02-08 06:10 | 9 | 0.9 | [22 empty] | 292 | [7 empty] | -123.5
2002-02-08 06:20 | 8.4 | 1 | [22 empty] | 292 | [7 empty] | -123.5
2002-02-08 06:30 | 8.4 | 1.3 | [22 empty] | 292 | [7 empty] | -123.5
2002-02-08 06:40 | 8.1 | 1.3 | [22 empty] | 292 | [7 empty] | -123.5
2002-02-08 06:50 | 8 | 1.2 | [22 empty] | 292 | [7 empty] | -123.5
2002-02-08 07:00 | 7.7 | 1.4 | [22 empty] | 292 | [7 empty] | -123.5
2002-02-08 07:10 | 6.8 | 1.3 | [22 empty] | 292 | [7 empty] | -123.5
2002-02-08 07:20 | 6.4 | 1 | [22 empty] | 292 | [7 empty] | -123.5
2002-02-08 07:30 | 7.3 | 1 | [22 empty] | 292 | [7 empty] | -123.5
2002-02-08 07:40 | 7.9 | 1 | [22 empty] | 292 | [7 empty] | -123.5
2002-02-08 07:50 | 8.2 | 1.2 | [22 empty] | 292 | [7 empty] | -123.5
2002-02-08 08:00 | 6.8 | 1.3 | [22 empty] | 292 | [7 empty] | -123.5
2002-02-08 08:10 | 6.8 | 1.6 | [22 empty] | 292 | [7 empty] | -123.5
2002-02-08 08:20 | 7.2 | 1.4 | [22 empty] | 315 | [7 empty] | -123.5
2002-02-08 08:30 | 6.4 | 1.2 | [22 empty] | 292 | [7 empty] | -123.5
2002-02-08 08:40 | 4.9 | 1 | [22 empty] | 292 | [7 empty] | -123.5
2002-02-08 08:50 | 4.8 | 1.1 | [22 empty] | 292 | [7 empty] | -123.5
2002-02-08 09:00 | 4.5 | 1.5 | [22 empty] | 292 | [7 empty] | -123.5
2002-02-08 09:10 | 3.1 | 1.2 | [22 empty] | 292 | [7 empty] | -123.5
2002-02-08 09:20 | 3.1 | 1 | [22 empty] | 292 | [7 empty] | -123.5
2002-02-08 09:30 | 2.4 | 1 | [22 empty] | 315 | [7 empty] | -123.5
2002-02-08 09:40 | 3.1 | 0.7 | [22 empty] | 315 | [7 empty] | -123.5
2002-02-08 09:50 | 3.9 | 0.6 | [22 empty] | 315 | [7 empty] | -123.5
2002-02-08 10:00 | 3.4 | 0.7 | [22 empty] | 315 | [7 empty] | -123.5
2002-02-08 10:10 | 2.7 | 0.7 | [22 empty] | 292 | [7 empty] | -123.5
2002-02-08 10:20 | 3.5 | 0.7 | [22 empty] | 315 | [7 empty] | -123.5
2002-02-08 10:30 | 4.6 | 0.5 | [22 empty] | 315 | [7 empty] | -123.5
2002-02-08 10:40 | 4.4 | 0.7 | [22 empty] | 315 | [7 empty] | -123.5
2002-02-08 10:50 | 4.5 | 0.6 | [22 empty] | 315 | [7 empty] | -123.5
2002-02-08 11:00 | 5 | 0.8 | [22 empty] | 315 | [7 empty] | -123.5
2002-02-08 11:10 | 4.7 | 0.9 | [22 empty] | 338 | [7 empty] | -123.5
2002-02-08 11:20 | 3.8 | 0.8 | [22 empty] | 338 | [7 empty] | -123.5
2002-02-08 11:30 | 3.8 | 0.8 | [22 empty] | 338 | [7 empty] | -123.5
2002-02-08 11:40 | 4.3 | 0.7 | [22 empty] | 338 | [7 empty] | -123.5
2002-02-08 11:50 | 5.5 | 0.7 | [22 empty] | 338 | [7 empty] | -123.5
2002-02-08 12:00 | 6.7 | 0.8 | [22 empty] | 338 | [7 empty] | -123.5
2002-02-08 12:10 | 7.8 | 1 | [22 empty] | 338 | [7 empty] | -123.5
2002-02-08 12:20 | 9.4 | 0.9 | [22 empty] | 338 | [7 empty] | -123.5
2002-02-08 12:30 | 9.5 | 1.1 | [22 empty] | 338 | [7 empty] | -123.5
2002-02-08 12:40 | 8.5 | 1.2 | [22 empty] | 338 | [7 empty] | -123.5
2002-02-08 12:50 | 7.9 | 1.3 | [22 empty] | 338 | [7 empty] | -123.5
2002-02-08 13:00 | 8.4 | 1.4 | [22 empty] | 338 | [7 empty] | -123.5
2002-02-08 13:10 | 10.9 | 1.4 | [22 empty] | 315 | [7 empty] | -123.5
2002-02-08 13:20 | 11.4 | 1.1 | [22 empty] | 315 | [7 empty] | -123.5
2002-02-08 13:30 | 10 | 0.9 | [22 empty] | 315 | [7 empty] | -123.5
2002-02-08 13:40 | 8.4 | 1 | [22 empty] | 315 | [7 empty] | -123.5
2002-02-08 13:50 | 7.7 | 1 | [22 empty] | 315 | [7 empty] | -123.5
2002-02-08 14:00 | 7.7 | 1.1 | [22 empty] | 315 | [7 empty] | -123.5
2002-02-08 14:10 | 7 | 1.1 | [22 empty] | 315 | [7 empty] | -123.5
2002-02-08 14:20 | 6.4 | 1 | [22 empty] | 315 | [7 empty] | -123.5
2002-02-08 14:30 | 3.2 | 1.6 | [22 empty] | 292 | [7 empty] | -123.5
2002-02-08 14:40 | 2.8 | 1.3 | [22 empty] | 315 | [7 empty] | -123.5
2002-02-08 14:50 | 4.7 | 0.9 | [22 empty] | 338 | [7 empty] | -123.5
2002-02-08 15:00 | 5.4 | 0.7 | [22 empty] | 338 | [7 empty] | -123.5
2002-02-08 15:10 | 6.1 | 0.7 | [22 empty] | 315 | [7 empty] | -123.5
2002-02-08 15:20 | 6 | 0.6 | [22 empty] | 315 | [7 empty] | -123.5
2002-02-08 15:30 | 6.8 | 0.6 | [22 empty] | 315 | [7 empty] | -123.5
2002-02-08 15:40 | 6.2 | 0.6 | [22 empty] | 315 | [7 empty] | -123.5
2002-02-08 15:50 | 5.9 | 0.6 | [22 empty] | 315 | [7 empty] | -123.5
2002-02-08 16:00 | 5.9 | 0.6 | [22 empty] | 315 | [7 empty] | -123.5
2002-02-08 16:10 | 6 | 0.6 | [22 empty] | 315 | [7 empty] | -123.5
2002-02-08 16:20 | 5.3 | 0.6 | [22 empty] | 315 | [7 empty] | -123.5
2002-02-08 16:30 | 2.4 | 1.1 | [22 empty] | 315 | [7 empty] | -123.5
2002-02-08 16:40 | 1.7 | 0.5 | [22 empty] | 315 | [7 empty] | -123.5
2002-02-08 16:50 | 0.9 | 0.3 | [22 empty] | 338 | [7 empty] | -123.5
2002-02-08 17:00 | 4.7 | 1.4 | [22 empty] | 90 | [7 empty] | -123.5
2002-02-08 17:10 | 6.6 | 0.6 | [22 empty] | 112 | [7 empty] | -123.5
2002-02-08 17:20 | 7.2 | 0.7 | [22 empty] | 112 | [7 empty] | -123.5
2002-02-08 17:30 | 7.4 | 0.5 | [22 empty] | 90 | [7 empty] | -123.5
2002-02-08 17:40 | 7.1 | 0.5 | [22 empty] | 90 | [7 empty] | -123.5
2002-02-08 17:50 | 7 | 0.6 | [22 empty] | 90 | [7 empty] | -123.5
2002-02-08 18:00 | 6.4 | 0.5 | [22 empty] | 90 | [7 empty] | -123.5
2002-02-08 18:10 | 6.6 | 0.5 | [22 empty] | 90 | [7 empty] | -123.5
2002-02-08 18:20 | 6.9 | 0.5 | [22 empty] | 90 | [7 empty] | -123.5
2002-02-08 18:30 | 7.7 | 0.5 | [22 empty] | 90 | [7 empty] | -123.5
2002-02-08 18:40 | 8.2 | 0.7 | [22 empty] | 90 | [7 empty] | -123.5
2002-02-08 18:50 | 8.6 | 0.7 | [22 empty] | 90 | [7 empty] | -123.5
2002-02-08 19:00 | 8.7 | 0.9 | [22 empty] | 112 | [7 empty] | -123.5
2002-02-08 19:10 | 8.3 | 0.6 | [22 empty] | 112 | [7 empty] | -123.5
2002-02-08 19:20 | 8.6 | 0.5 | [22 empty] | 112 | [7 empty] | -123.5
2002-02-08 19:30 | 8.5 | 0.7 | [22 empty] | 112 | [7 empty] | -123.5
2002-02-08 19:40 | 8.4 | 1 | [22 empty] | 112 | [7 empty] | -123.5
2002-02-08 19:50 | 9.9 | 1.3 | [22 empty] | 112 | [7 empty] | -123.5
2002-02-08 20:00 | 11.5 | 1.5 | [22 empty] | 90 | [7 empty] | -123.5
2002-02-08 20:10 | 11.1 | 1.8 | [22 empty] | 90 | [7 empty] | -123.5
2002-02-08 20:20 | 11.3 | 1.2 | [22 empty] | 90 | [7 empty] | -123.5
2002-02-08 20:30 | 11 | 1.5 | [22 empty] | 112 | [7 empty] | -123.5
2002-02-08 20:40 | 11 | 1.4 | [22 empty] | 112 | [7 empty] | -123.5
2002-02-08 20:50 | 10.2 | 1.4 | [22 empty] | 112 | [7 empty] | -123.5
2002-02-08 21:00 | 10.2 | 2 | [22 empty] | 112 | [7 empty] | -123.5
2002-02-08 21:10 | 8.6 | 1.8 | [22 empty] | 112 | [7 empty] | -123.5
2002-02-08 21:20 | 7.2 | 1.8 | [22 empty] | 135 | [7 empty] | -123.5
2002-02-08 21:30 | 9.7 | 3.1 | [22 empty] | 135 | [7 empty] | -123.5
2002-02-08 21:40 | 9.8 | 2.9 | [22 empty] | 135 | [7 empty] | -123.5
2002-02-08 21:50 | 9.8 | 3.2 | [22 empty] | 135 | [7 empty] | -123.5
2002-02-08 22:00 | 12 | 2.9 | [22 empty] | 135 | [7 empty] | -123.5
2002-02-08 22:10 | 7.9 | 2.1 | [22 empty] | 135 | [7 empty] | -123.5
2002-02-08 22:20 | 9.6 | 2.1 | [22 empty] | 135 | [7 empty] | -123.5
2002-02-08 22:30 | 11.4 | 3 | [22 empty] | 112 | [7 empty] | -123.5
2002-02-08 22:40 | 11.2 | 3 | [22 empty] | 112 | [7 empty] | -123.5
2002-02-08 22:50 | 8.6 | 2.6 | [22 empty] | 135 | [7 empty] | -123.5
2002-02-08 23:00 | 10.7 | 2.7 | [22 empty] | 112 | [7 empty] | -123.5
2002-02-08 23:10 | 10.2 | 2.8 | [22 empty] | 112 | [7 empty] | -123.5
2002-02-08 23:20 | 11.8 | 2.7 | [22 empty] | 135 | [7 empty] | -123.5
2002-02-08 23:30 | 11.4 | 2.9 | [22 empty] | 135 | [7 empty] | -123.5
2002-02-08 23:40 | 11.2 | 3.3 | [22 empty] | 135 | [7 empty] | -123.5
2002-02-08 23:50 | 11.4 | 2.7 | [22 empty] | 135 | [7 empty] | -123.5
2002-02-09 | 11.3 | 2.7 | [22 empty] | 135 | [7 empty] | -123.5
2002-02-09 00:10 | 9 | 2.7 | [22 empty] | 135 | [7 empty] | -123.5
2002-02-09 00:20 | 12.7 | 3.8 | [22 empty] | 135 | [7 empty] | -123.5
2002-02-09 00:30 | 14.6 | 4.2 | [22 empty] | 135 | [7 empty] | -123.5
2002-02-09 00:40 | 18.6 | 3.8 | [22 empty] | 135 | [7 empty] | -123.5
2002-02-09 00:50 | 13.6 | 4.1 | [22 empty] | 135 | [7 empty] | -123.5
2002-02-09 01:00 | 15.5 | 3.4 | [22 empty] | 135 | [7 empty] | -123.5
2002-02-09 01:10 | 13.8 | 3.5 | [22 empty] | 135 | [7 empty] | -123.5
2002-02-09 01:20 | 14.7 | 2.8 | [22 empty] | 135 | [7 empty] | -123.5
2002-02-09 01:30 | 14.1 | 2.9 | [22 empty] | 135 | [7 empty] | -123.5
2002-02-09 01:40 | 15.2 | 3.7 | [22 empty] | 135 | [7 empty] | -123.5
2002-02-09 01:50 | 14.9 | 4 | [22 empty] | 135 | [7 empty] | -123.5
2002-02-09 02:00 | 12.9 | 4 | [22 empty] | 135 | [7 empty] | -123.5
2002-02-09 02:10 | 14.6 | 4 | [22 empty] | 135 | [7 empty] | -123.5
2002-02-09 02:20 | 13.5 | 4 | [22 empty] | 135 | [7 empty] | -123.5
2002-02-09 02:30 | 15.5 | 3.7 | [22 empty] | 135 | [7 empty] | -123.5
2002-02-09 02:40 | 16 | 4.4 | [22 empty] | 135 | [7 empty] | -123.5
2002-02-09 02:50 | 13.3 | 3.6 | [22 empty] | 135 | [7 empty] | -123.5
2002-02-09 03:00 | 15.5 | 3.5 | [22 empty] | 158 | [7 empty] | -123.5
2002-02-09 03:10 | 15 | 3.3 | [22 empty] | 135 | [7 empty] | -123.5
2002-02-09 03:20 | 15.2 | 3.3 | [22 empty] | 135 | [7 empty] | -123.5
2002-02-09 03:30 | 16.1 | 3.7 | [22 empty] | 158 | [7 empty] | -123.5
2002-02-09 03:40 | 14.6 | 4.2 | [22 empty] | 135 | [7 empty] | -123.5
2002-02-09 03:50 | 13.6 | 3.8 | [22 empty] | 158 | [7 empty] | -123.5
2002-02-09 04:00 | 14.8 | 3.2 | [22 empty] | 135 | [7 empty] | -123.5
2002-02-09 04:10 | 12.7 | 3.8 | [22 empty] | 135 | [7 empty] | -123.5
2002-02-09 04:20 | 13.8 | 5.1 | [22 empty] | 135 | [7 empty] | -123.5
2002-02-09 04:30 | 16.7 | 4.3 | [22 empty] | 135 | [7 empty] | -123.5
2002-02-09 04:40 | 15.1 | 3.8 | [22 empty] | 135 | [7 empty] | -123.5
2002-02-09 04:50 | 15.6 | 4.1 | [22 empty] | 135 | [7 empty] | -123.5
2002-02-09 05:00 | 16.2 | 3.8 | [22 empty] | 135 | [7 empty] | -123.5
2002-02-09 05:10 | 13.8 | 3 | [22 empty] | 135 | [7 empty] | -123.5
2002-02-09 05:20 | 13.5 | 3.1 | [22 empty] | 135 | [7 empty] | -123.5
2002-02-09 05:30 | 14.3 | 4 | [22 empty] | 135 | [7 empty] | -123.5
2002-02-09 05:40 | 12.1 | 3 | [22 empty] | 135 | [7 empty] | -123.5
2002-02-09 05:50 | 13.2 | 3.3 | [22 empty] | 135 | [7 empty] | -123.5
2002-02-09 06:00 | 13.7 | 2.9 | [22 empty] | 135 | [7 empty] | -123.5
2002-02-09 06:10 | 13.5 | 3.3 | [22 empty] | 112 | [7 empty] | -123.5
2002-02-09 06:20 | 13 | 2.8 | [22 empty] | 112 | [7 empty] | -123.5
2002-02-09 06:30 | 14 | 2.8 | [22 empty] | 112 | [7 empty] | -123.5
2002-02-09 06:40 | 12.5 | 2.7 | [22 empty] | 112 | [7 empty] | -123.5
2002-02-09 06:50 | 13.2 | 2.6 | [22 empty] | 135 | [7 empty] | -123.5
2002-02-09 07:00 | 12.4 | 2.8 | [22 empty] | 112 | [7 empty] | -123.5
2002-02-09 07:10 | 13.1 | 2.7 | [22 empty] | 135 | [7 empty] | -123.5
2002-02-09 07:20 | 13.9 | 3 | [22 empty] | 135 | [7 empty] | -123.5
2002-02-09 07:30 | 12.5 | 2.7 | [22 empty] | 135 | [7 empty] | -123.5
2002-02-09 07:40 | 12.4 | 2.6 | [22 empty] | 135 | [7 empty] | -123.5
2002-02-09 07:50 | 11.8 | 3 | [22 empty] | 135 | [7 empty] | -123.5
2002-02-09 08:00 | 13.4 | 3.5 | [22 empty] | 135 | [7 empty] | -123.5
2002-02-09 08:10 | 12.9 | 3.4 | [22 empty] | 135 | [7 empty] | -123.5
2002-02-09 08:20 | 14.4 | 3.9 | [22 empty] | 135 | [7 empty] | -123.5
2002-02-09 08:30 | 16.3 | 3.8 | [22 empty] | 135 | [7 empty] | -123.5
2002-02-09 08:40 | 15.3 | 4 | [22 empty] | 135 | [7 empty] | -123.5
2002-02-09 08:50 | 14.5 | 3.6 | [22 empty] | 135 | [7 empty] | -123.5
2002-02-09 09:00 | 15.6 | 4 | [22 empty] | 135 | [7 empty] | -123.5
2002-02-09 09:10 | 16.8 | 3.3 | [22 empty] | 135 | [7 empty] | -123.5
2002-02-09 09:20 | 18.3 | 3.7 | [22 empty] | 135 | [7 empty] | -123.5
2002-02-09 09:30 | 17.2 | 4.2 | [22 empty] | 135 | [7 empty] | -123.5
2002-02-09 09:40 | 15.5 | 3.1 | [22 empty] | 135 | [7 empty] | -123.5
2002-02-09 09:50 | 18.6 | 3.7 | [22 empty] | 135 | [7 empty] | -123.5
2002-02-09 10:00 | 18.4 | 3.8 | [22 empty] | 135 | [7 empty] | -123.5
2002-02-09 10:10 | 19.5 | 4.2 | [22 empty] | 135 | [7 empty] | -123.5
2002-02-09 10:20 | 18.7 | 5 | [22 empty] | 135 | [7 empty] | -123.5
2002-02-09 10:30 | 18.2 | 4.3 | [22 empty] | 135 | [7 empty] | -123.5
2002-02-09 10:40 | 17.4 | 4.4 | [22 empty] | 135 | [7 empty] | -123.5
2002-02-09 10:50 | 17 | 4 | [22 empty] | 135 | [7 empty] | -123.5
2002-02-09 11:00 | 16.9 | 3.3 | [22 empty] | 135 | [7 empty] | -123.5
2002-02-09 11:10 | 16 | 3.5 | [22 empty] | 135 | [7 empty] | -123.5
2002-02-09 11:20 | 15.8 | 3.5 | [22 empty] | 135 | [7 empty] | -123.5
2002-02-09 11:30 | 15.6 | 3.5 | [22 empty] | 135 | [7 empty] | -123.5
2002-02-09 11:40 | 13.8 | 3.4 | [22 empty] | 135 | [7 empty] | -123.5
2002-02-09 11:50 | 13.6 | 3.2 | [22 empty] | 135 | [7 empty] | -123.5
2002-02-09 12:00 | 15.5 | 3 | [22 empty] | 135 | [7 empty] | -123.5
2002-02-09 12:10 | 14.9 | 3.7 | [22 empty] | 135 | [7 empty] | -123.5
2002-02-09 12:20 | 14.3 | 3.2 | [22 empty] | 135 | [7 empty] | -123.5
2002-02-09 12:30 | 14.7 | 3.2 | [22 empty] | 135 | [7 empty] | -123.5
2002-02-09 12:40 | 13.2 | 3.2 | [22 empty] | 135 | [7 empty] | -123.5
2002-02-09 12:50 | 14 | 3.4 | [22 empty] | 135 | [7 empty] | -123.5
2002-02-09 13:00 | 15.1 | 3.6 | [22 empty] | 135 | [7 empty] | -123.5
2002-02-09 13:10 | 16.8 | 4.3 | [22 empty] | 135 | [7 empty] | -123.5
2002-02-09 13:20 | 17.8 | 4.5 | [22 empty] | 135 | [7 empty] | -123.5
2002-02-09 13:30 | 16.5 | 3.9 | [22 empty] | 135 | [7 empty] | -123.5
2002-02-09 13:40 | 14.6 | 3.8 | [22 empty] | 135 | [7 empty] | -123.5
2002-02-09 13:50 | 15.3 | 3.8 | [22 empty] | 135 | [7 empty] | -123.5
2002-02-09 14:00 | 17.6 | 3.7 | [22 empty] | 135 | [7 empty] | -123.5
2002-02-09 14:10 | 14.6 | 3.7 | [22 empty] | 135 | [7 empty] | -123.5
2002-02-09 14:20 | 14.3 | 3.9 | [22 empty] | 135 | [7 empty] | -123.5
2002-02-09 14:30 | 12.1 | 3.2 | [22 empty] | 135 | [7 empty] | -123.5
2002-02-09 14:40 | 12 | 2.8 | [22 empty] | 135 | [7 empty] | -123.5
2002-02-09 14:50 | 12.3 | 3 | [22 empty] | 112 | [7 empty] | -123.5
2002-02-09 15:00 | 11 | 3 | [22 empty] | 112 | [7 empty] | -123.5
2002-02-09 15:10 | 10.9 | 2.5 | [22 empty] | 112 | [7 empty] | -123.5
2002-02-09 15:20 | 9.9 | 2.5 | [22 empty] | 112 | [7 empty] | -123.5
2002-02-09 15:30 | 11.2 | 1.9 | [22 empty] | 112 | [7 empty] | -123.5
2002-02-09 15:40 | 10 | 2.4 | [22 empty] | 112 | [7 empty] | -123.5
2002-02-09 15:50 | 9.6 | 1.9 | [22 empty] | 112 | [7 empty] | -123.5
2002-02-09 16:00 | 7.5 | 1.6 | [22 empty] | 135 | [7 empty] | -123.5
2002-02-09 16:10 | 6.3 | 1.4 | [22 empty] | 135 | [7 empty] | -123.5
2002-02-09 16:20 | 5.7 | 1.7 | [22 empty] | 135 | [7 empty] | -123.5
2002-02-09 16:30 | 6.6 | 1.4 | [22 empty] | 135 | [7 empty] | -123.5
2002-02-09 16:40 | 7.5 | 2 | [22 empty] | 135 | [7 empty] | -123.5
2002-02-09 16:50 | 8.3 | 2 | [22 empty] | 135 | [7 empty] | -123.5
2002-02-09 17:00 | 8.7 | 2.4 | [22 empty] | 135 | [7 empty] | -123.5
2002-02-09 17:10 | 8.8 | 2.4 | [22 empty] | 112 | [7 empty] | -123.5
2002-02-09 17:20 | 8.9 | 2.1 | [22 empty] | 112 | [7 empty] | -123.5
2002-02-09 17:30 | 10.8 | 1.9 | [22 empty] | 112 | [7 empty] | -123.5
2002-02-09 17:40 | 10.4 | 2.3 | [22 empty] | 112 | [7 empty] | -123.5
2002-02-09 17:50 | 10.6 | 2.6 | [22 empty] | 112 | [7 empty] | -123.5
2002-02-09 18:00 | 11.9 | 2.4 | [22 empty] | 112 | [7 empty] | -123.5
2002-02-09 18:10 | 12.4 | 1.9 | [22 empty] | 112 | [7 empty] | -123.5
2002-02-09 18:20 | 11.5 | 1.9 | [22 empty] | 112 | [7 empty] | -123.5
2002-02-09 18:30 | 11.4 | 2.5 | [22 empty] | 112 | [7 empty] | -123.5
2002-02-09 18:40 | 11 | 2.3 | [22 empty] | 112 | [7 empty] | -123.5
2002-02-09 18:50 | 11.9 | 2.2 | [22 empty] | 112 | [7 empty] | -123.5
2002-02-09 19:00 | 12.2 | 2.7 | [22 empty] | 112 | [7 empty] | -123.5
2002-02-09 19:10 | 12.8 | 2.5 | [22 empty] | 112 | [7 empty] | -123.5
2002-02-09 19:20 | 11.5 | 2.4 | [22 empty] | 112 | [7 empty] | -123.5
2002-02-09 19:30 | 11.5 | 2.5 | [22 empty] | 112 | [7 empty] | -123.5
2002-02-09 19:40 | 11 | 2.7 | [22 empty] | 112 | [7 empty] | -123.5
2002-02-09 19:50 | 11.3 | 2.2 | [22 empty] | 135 | [7 empty] | -123.5
2002-02-09 20:00 | 10.2 | 2.7 | [22 empty] | 112 | [7 empty] | -123.5
2002-02-09 20:10 | 11.2 | 2.8 | [22 empty] | 135 | [7 empty] | -123.5
2002-02-09 20:20 | 9.7 | 1.9 | [22 empty] | 135 | [7 empty] | -123.5
2002-02-09 20:30 | 9.1 | 1.9 | [22 empty] | 112 | [7 empty] | -123.5
2002-02-09 20:40 | 9.4 | 2.2 | [22 empty] | 112 | [7 empty] | -123.5
2002-02-09 20:50 | 9.4 | 2 | [22 empty] | 112 | [7 empty] | -123.5
2002-02-09 21:00 | 7 | 1.9 | [22 empty] | 135 | [7 empty] | -123.5
2002-02-09 21:10 | 9.5 | 2.4 | [22 empty] | 135 | [7 empty] | -123.5
2002-02-09 21:20 | 8.6 | 1.9 | [22 empty] | 112 | [7 empty] | -123.5
2002-02-09 21:30 | 7 | 1.9 | [22 empty] | 112 | [7 empty] | -123.5
2002-02-09 21:40 | 6.6 | 2.4 | [22 empty] | 135 | [7 empty] | -123.5
2002-02-09 21:50 | 6.4 | 2.4 | [22 empty] | 135 | [7 empty] | -123.5
2002-02-09 22:00 | 8.9 | 2.5 | [22 empty] | 135 | [7 empty] | -123.5
2002-02-09 22:10 | 8.9 | 2.2 | [22 empty] | 135 | [7 empty] | -123.5
2002-02-09 22:20 | 10.5 | 2.9 | [22 empty] | 135 | [7 empty] | -123.5
2002-02-09 22:30 | 10.9 | 2.5 | [22 empty] | 135 | [7 empty] | -123.5
2002-02-09 22:40 | 8.1 | 2 | [22 empty] | 112 | [7 empty] | -123.5
2002-02-09 22:50 | 8.1 | 1.9 | [22 empty] | 135 | [7 empty] | -123.5
2002-02-09 23:00 | 8.1 | 2.4 | [22 empty] | 135 | [7 empty] | -123.5
2002-02-09 23:10 | 6.9 | 1.9 | [22 empty] | 135 | [7 empty] | -123.5
2002-02-09 23:20 | 6.7 | 1.9 | [22 empty] | 135 | [7 empty] | -123.5
2002-02-09 23:30 | 7 | 2.1 | [22 empty] | 135 | [7 empty] | -123.5
2002-02-09 23:40 | 7.2 | 1.6 | [22 empty] | 112 | [7 empty] | -123.5
2002-02-09 23:50 | 7.4 | 2.5 | [22 empty] | 112 | [7 empty] | -123.5
2002-02-10 | 6.1 | 2 | [22 empty] | 90 | [7 empty] | -123.5
2002-02-10 00:10 | 6.9 | 1.3 | [22 empty] | 90 | [7 empty] | -123.5
2002-02-10 00:20 | 5.3 | 1.8 | [22 empty] | 112 | [7 empty] | -123.5
2002-02-10 00:30 | 7.9 | 2.5 | [22 empty] | 135 | [7 empty] | -123.5
2002-02-10 00:40 | 8.5 | 2.9 | [22 empty] | 135 | [7 empty] | -123.5
2002-02-10 00:50 | 6.4 | 2.5 | [22 empty] | 135 | [7 empty] | -123.5
2002-02-10 01:00 | 8.5 | 2.1 | [22 empty] | 112 | [7 empty] | -123.5
2002-02-10 01:10 | 9.4 | 2.4 | [22 empty] | 90 | [7 empty] | -123.5
2002-02-10 01:20 | 6.4 | 2.3 | [22 empty] | 90 | [7 empty] | -123.5
2002-02-10 01:30 | 6.8 | 1.2 | [22 empty] | 68 | [7 empty] | -123.5
2002-02-10 01:40 | 5.2 | 1.5 | [22 empty] | 90 | [7 empty] | -123.5
2002-02-10 01:50 | 3.5 | 1.7 | [22 empty] | 68 | [7 empty] | -123.5
2002-02-10 02:00 | 3.8 | 1.8 | [22 empty] | 202 | [7 empty] | -123.5
2002-02-10 02:10 | 10.1 | 6.8 | [22 empty] | 202 | [7 empty] | -123.5
2002-02-10 02:20 | 15.8 | 2.9 | [22 empty] | 248 | [7 empty] | -123.5
2002-02-10 02:30 | 12.8 | 2.6 | [22 empty] | 225 | [7 empty] | -123.5
2002-02-10 02:40 | 10.9 | 2.4 | [22 empty] | 225 | [7 empty] | -123.5
2002-02-10 02:50 | 13.6 | 3.1 | [22 empty] | 202 | [7 empty] | -123.5
2002-02-10 03:00 | 16.1 | 3.8 | [22 empty] | 225 | [7 empty] | -123.5
2002-02-10 03:10 | 12.1 | 3.5 | [22 empty] | 202 | [7 empty] | -123.5
2002-02-10 03:20 | 10.7 | 3.2 | [22 empty] | 202 | [7 empty] | -123.5
2002-02-10 03:30 | 9.4 | 3.8 | [22 empty] | 202 | [7 empty] | -123.5
2002-02-10 03:40 | 11.5 | 3.1 | [22 empty] | 202 | [7 empty] | -123.5
2002-02-10 03:50 | 13.4 | 3.8 | [22 empty] | 202 | [7 empty] | -123.5
2002-02-10 04:00 | 15.9 | 3.5 | [22 empty] | 202 | [7 empty] | -123.5
2002-02-10 04:10 | 16.2 | 3 | [22 empty] | 225 | [7 empty] | -123.5
2002-02-10 04:20 | 16.3 | 2.6 | [22 empty] | 225 | [7 empty] | -123.5
2002-02-10 04:30 | 12.3 | 2.6 | [22 empty] | 225 | [7 empty] | -123.5
2002-02-10 04:40 | 13.1 | 2.1 | [22 empty] | 225 | [7 empty] | -123.5
2002-02-10 04:50 | 12.7 | 2.2 | [22 empty] | 248 | [7 empty] | -123.5
2002-02-10 05:00 | 10.7 | 2.7 | [22 empty] | 248 | [7 empty] | -123.5
2002-02-10 05:10 | 11.6 | 3.6 | [22 empty] | 248 | [7 empty] | -123.5
2002-02-10 05:20 | 11.2 | 2.8 | [22 empty] | 248 | [7 empty] | -123.5
2002-02-10 05:30 | 13.2 | 3.4 | [22 empty] | 270 | [7 empty] | -123.5
2002-02-10 05:40 | 19.8 | 6.1 | [22 empty] | 270 | [7 empty] | -123.5
2002-02-10 05:50 | 22 | 3.8 | [22 empty] | 292 | [7 empty] | -123.5
2002-02-10 06:00 | 21.5 | 4 | [22 empty] | 292 | [7 empty] | -123.5
2002-02-10 06:10 | 27 | 5.7 | [22 empty] | 292 | [7 empty] | -123.5
2002-02-10 06:20 | 26.8 | 4.7 | [22 empty] | 292 | [7 empty] | -123.5
2002-02-10 06:30 | 21.9 | 5.4 | [22 empty] | 292 | [7 empty] | -123.5
2002-02-10 06:40 | 25.6 | 5.5 | [22 empty] | 270 | [7 empty] | -123.5
2002-02-10 06:50 | 26.5 | 5.1 | [22 empty] | 270 | [7 empty] | -123.5
2002-02-10 07:00 | 24.6 | 5.6 | [22 empty] | 292 | [7 empty] | -123.5
2002-02-10 07:10 | 22.4 | 5.3 | [22 empty] | 270 | [7 empty] | -123.5
2002-02-10 07:20 | 24.4 | 6.3 | [22 empty] | 292 | [7 empty] | -123.5
2002-02-10 07:30 | 30.2 | 6.1 | [22 empty] | 292 | [7 empty] | -123.5
2002-02-10 07:40 | 30.7 | 8.6 | [22 empty] | 270 | [7 empty] | -123.5
2002-02-10 07:50 | 25.6 | 5.8 | [22 empty] | 270 | [7 empty] | -123.5
2002-02-10 08:00 | 28.5 | 6.6 | [22 empty] | 292 | [7 empty] | -123.5
2002-02-10 08:10 | 25.3 | 5.6 | [22 empty] | 270 | [7 empty] | -123.5
2002-02-10 08:20 | 25 | 4.5 | [22 empty] | 292 | [7 empty] | -123.5
2002-02-10 08:30 | 25.9 | 5.2 | [22 empty] | 270 | [7 empty] | -123.5
2002-02-10 08:40 | 27.1 | 5.9 | [22 empty] | 292 | [7 empty] | -123.5
2002-02-10 08:50 | 26.4 | 5 | [22 empty] | 292 | [7 empty] | -123.5
2002-02-10 09:00 | 28.1 | 4.8 | [22 empty] | 292 | [7 empty] | -123.5
2002-02-10 09:10 | 26.4 | 4.9 | [22 empty] | 292 | [7 empty] | -123.5
2002-02-10 09:20 | 24.3 | 5.1 | [22 empty] | 292 | [7 empty] | -123.5
2002-02-10 09:30 | 27.4 | 5.9 | [22 empty] | 292 | [7 empty] | -123.5
2002-02-10 09:40 | 32 | 6 | [22 empty] | 292 | [7 empty] | -123.5
2002-02-10 09:50 | 30.4 | 5.8 | [22 empty] | 292 | [7 empty] | -123.5
2002-02-10 10:00 | 29.5 | 6 | [22 empty] | 292 | [7 empty] | -123.5
2002-02-10 10:10 | 29.4 | 5.7 | [22 empty] | 292 | [7 empty] | -123.5
2002-02-10 10:20 | 29.9 | 4.8 | [22 empty] | 292 | [7 empty] | -123.5
2002-02-10 10:30 | 31.7 | 6 | [22 empty] | 292 | [7 empty] | -123.5
2002-02-10 10:40 | 36.1 | 6 | [22 empty] | 292 | [7 empty] | -123.5
2002-02-10 10:50 | 36.3 | 5.4 | [22 empty] | 292 | [7 empty] | -123.5
2002-02-10 11:00 | 36.4 | 5.5 | [22 empty] | 292 | [7 empty] | -123.5
2002-02-10 11:10 | 38.9 | 7.7 | [22 empty] | 292 | [7 empty] | -123.5
2002-02-10 11:20 | 34.1 | 6 | [22 empty] | 292 | [7 empty] | -123.5
2002-02-10 11:30 | 34.9 | 5.7 | [22 empty] | 292 | [7 empty] | -123.5
2002-02-10 11:40 | 34 | 5.3 | [22 empty] | 292 | [7 empty] | -123.5
2002-02-10 11:50 | 33.4 | 5.2 | [22 empty] | 292 | [7 empty] | -123.5
2002-02-10 12:00 | 37.5 | 6.8 | [22 empty] | 292 | [7 empty] | -123.5
2002-02-10 12:10 | 32.2 | 4.9 | [22 empty] | 315 | [7 empty] | -123.5
2002-02-10 12:20 | 35.7 | 5.8 | [22 empty] | 292 | [7 empty] | -123.5
2002-02-10 12:30 | 32.3 | 6 | [22 empty] | 292 | [7 empty] | -123.5
2002-02-10 12:40 | 34.4 | 5.1 | [22 empty] | 292 | [7 empty] | -123.5
2002-02-10 12:50 | 30.5 | 5.5 | [22 empty] | 292 | [7 empty] | -123.5
2002-02-10 13:00 | 31.7 | 6.4 | [22 empty] | 292 | [7 empty] | -123.5
2002-02-10 13:10 | 32 | 6.3 | [22 empty] | 315 | [7 empty] | -123.5
2002-02-10 13:20 | 31.7 | 6.1 | [22 empty] | 292 | [7 empty] | -123.5
2002-02-10 13:30 | 32.9 | 6.4 | [22 empty] | 292 | [7 empty] | -123.5
2002-02-10 13:40 | 33 | 5.2 | [22 empty] | 292 | [7 empty] | -123.5
2002-02-10 13:50 | 32.5 | 5.6 | [22 empty] | 292 | [7 empty] | -123.5
2002-02-10 14:00 | 32.5 | 5.7 | [22 empty] | 292 | [7 empty] | -123.5
2002-02-10 14:10 | 32.5 | 5.8 | [22 empty] | 292 | [7 empty] | -123.5
2002-02-10 14:20 | 33.8 | 6.1 | [22 empty] | 292 | [7 empty] | -123.5
2002-02-10 14:30 | 33.3 | 6 | [22 empty] | 292 | [7 empty] | -123.5
2002-02-10 14:40 | 32.1 | 5.3 | [22 empty] | 292 | [7 empty] | -123.5
2002-02-10 14:50 | 32.6 | 5.5 | [22 empty] | 315 | [7 empty] | -123.5
2002-02-10 15:00 | 30.9 | 4.2 | [22 empty] | 292 | [7 empty] | -123.5
2002-02-10 15:10 | 32.4 | 5.2 | [22 empty] | 292 | [7 empty] | -123.5
2002-02-10 15:20 | 35.4 | 5.7 | [22 empty] | 292 | [7 empty] | -123.5
2002-02-10 15:30 | 35.2 | 7 | [22 empty] | 292 | [7 empty] | -123.5
2002-02-10 15:40 | 35.2 | 6.9 | [22 empty] | 292 | [7 empty] | -123.5
2002-02-10 15:50 | 35.1 | 7.4 | [22 empty] | 315 | [7 empty] | -123.5
2002-02-10 16:00 | 34.1 | 5.1 | [22 empty] | 292 | [7 empty] | -123.5
2002-02-10 16:10 | 34 | 6.1 | [22 empty] | 292 | [7 empty] | -123.5
2002-02-10 16:20 | 31.4 | 5.9 | [22 empty] | 292 | [7 empty] | -123.5
2002-02-10 16:30 | 32.2 | 6 | [22 empty] | 292 | [7 empty] | -123.5
2002-02-10 16:40 | 33.6 | 6 | [22 empty] | 315 | [7 empty] | -123.5
2002-02-10 16:50 | 33.8 | 8.1 | [22 empty] | 315 | [7 empty] | -123.5
2002-02-10 17:00 | 37.2 | 6.6 | [22 empty] | 315 | [7 empty] | -123.5
2002-02-10 17:10 | 37.4 | 8.5 | [22 empty] | 315 | [7 empty] | -123.5
2002-02-10 17:20 | 36.8 | 8.5 | [22 empty] | 315 | [7 empty] | -123.5
2002-02-10 17:30 | 39.2 | 7.7 | [22 empty] | 315 | [7 empty] | -123.5
2002-02-10 17:40 | 37.4 | 6.8 | [22 empty] | 315 | [7 empty] | -123.5
2002-02-10 17:50 | 36.6 | 7.2 | [22 empty] | 315 | [7 empty] | -123.5
2002-02-10 18:00 | 40.6 | 8.3 | [22 empty] | 315 | [7 empty] | -123.5
2002-02-10 18:10 | 37.4 | 7 | [22 empty] | 315 | [7 empty] | -123.5
2002-02-10 18:20 | 39.9 | 8.2 | [22 empty] | 315 | [7 empty] | -123.5
2002-02-10 18:30 | 38.1 | 7.9 | [22 empty] | 315 | [7 empty] | -123.5
2002-02-10 18:40 | 37 | 6.6 | [22 empty] | 315 | [7 empty] | -123.5
2002-02-10 18:50 | 34.7 | 7.1 | [22 empty] | 315 | [7 empty] | -123.5
2002-02-10 19:00 | 37.5 | 5.9 | [22 empty] | 315 | [7 empty] | -123.5
2002-02-10 19:10 | 36.3 | 7.2 | [22 empty] | 315 | [7 empty] | -123.5
2002-02-10 19:20 | 32.7 | 6.9 | [22 empty] | 315 | [7 empty] | -123.5
2002-02-10 19:30 | 32.6 | 6.1 | [22 empty] | 315 | [7 empty] | -123.5
2002-02-10 19:40 | 38.9 | 6.6 | [22 empty] | 315 | [7 empty] | -123.5
2002-02-10 19:50 | 32 | 5.7 | [22 empty] | 315 | [7 empty] | -123.5
2002-02-10 20:00 | 31.3 | 6.5 | [22 empty] | 315 | [7 empty] | -123.5
2002-02-10 20:10 | 31.3 | 6 | [22 empty] | 315 | [7 empty] | -123.5
2002-02-10 20:20 | 30.3 | 6 | [22 empty] | 315 | [7 empty] | -123.5
2002-02-10 20:30 | 30.1 | 6.8 | [22 empty] | 315 | [7 empty] | -123.5
2002-02-10 20:40 | 32.4 | 5.7 | [22 empty] | 315 | [7 empty] | -123.5
2002-02-10 20:50 | 33.1 | 5.3 | [22 empty] | 315 | [7 empty] | -123.5
2002-02-10 21:00 | 31 | 6.4 | [22 empty] | 315 | [7 empty] | -123.5
2002-02-10 21:10 | 34 | 6.5 | [22 empty] | 315 | [7 empty] | -123.5
2002-02-10 21:20 | 32 | 5.8 | [22 empty] | 315 | [7 empty] | -123.5
2002-02-10 21:30 | 31.8 | 6 | [22 empty] | 315 | [7 empty] | -123.5
2002-02-10 21:40 | 31 | 6.5 | [22 empty] | 315 | [7 empty] | -123.5
2002-02-10 21:50 | 32.7 | 6.8 | [22 empty] | 315 | [7 empty] | -123.5
2002-02-10 22:00 | 31.8 | 6.6 | [22 empty] | 315 | [7 empty] | -123.5
2002-02-10 22:10 | 30 | 5.7 | [22 empty] | 315 | [7 empty] | -123.5
2002-02-10 22:20 | 27.8 | 4.5 | [22 empty] | 315 | [7 empty] | -123.5
2002-02-10 22:30 | 32.5 | 5.4 | [22 empty] | 315 | [7 empty] | -123.5
2002-02-10 22:40 | 34.5 | 5.4 | [22 empty] | 315 | [7 empty] | -123.5
2002-02-10 22:50 | 31.3 | 7.2 | [22 empty] | 315 | [7 empty] | -123.5
2002-02-10 23:00 | 31 | 6 | [22 empty] | 315 | [7 empty] | -123.5
2002-02-10 23:10 | 28 | 4.7 | [22 empty] | 315 | [7 empty] | -123.5
2002-02-10 23:20 | 28.5 | 5.7 | [22 empty] | 315 | [7 empty] | -123.5
2002-02-10 23:30 | 24.4 | 5.2 | [22 empty] | 315 | [7 empty] | -123.5
2002-02-10 23:40 | 24.7 | 5.6 | [22 empty] | 292 | [7 empty] | -123.5
2002-02-10 23:50 | 24.3 | 4.6 | [22 empty] | 315 | [7 empty] | -123.5
2002-02-11 | 24 | 5.5 | [22 empty] | 315 | [7 empty] | -123.5
2002-02-11 00:10 | 20.6 | 4.9 | [22 empty] | 315 | [7 empty] | -123.5
2002-02-11 00:20 | 22.2 | 4.4 | [22 empty] | 292 | [7 empty] | -123.5
2002-02-11 00:30 | 20.7 | 4 | [22 empty] | 315 | [7 empty] | -123.5
2002-02-11 00:40 | 19.6 | 3.4 | [22 empty] | 292 | [7 empty] | -123.5
2002-02-11 00:50 | 19 | 3.8 | [22 empty] | 292 | [7 empty] | -123.5
2002-02-11 01:00 | 16.2 | 4.2 | [22 empty] | 292 | [7 empty] | -123.5
2002-02-11 01:10 | 20 | 4.1 | [22 empty] | 292 | [7 empty] | -123.5
2002-02-11 01:20 | 16.7 | 3.3 | [22 empty] | 292 | [7 empty] | -123.5
2002-02-11 01:30 | 15.2 | 3.8 | [22 empty] | 315 | [7 empty] | -123.5
2002-02-11 01:40 | 13.5 | 3.6 | [22 empty] | 292 | [7 empty] | -123.5
2002-02-11 01:50 | 14 | 3.4 | [22 empty] | 292 | [7 empty] | -123.5
2002-02-11 02:00 | 12.5 | 2.8 | [22 empty] | 292 | [7 empty] | -123.5
2002-02-11 02:10 | 13.9 | 2.6 | [22 empty] | 292 | [7 empty] | -123.5
2002-02-11 02:20 | 14 | 2 | [22 empty] | 292 | [7 empty] | -123.5
2002-02-11 02:30 | 14.1 | 3.3 | [22 empty] | 292 | [7 empty] | -123.5
2002-02-11 02:40 | 13.2 | 2.8 | [22 empty] | 292 | [7 empty] | -123.5
2002-02-11 02:50 | 13.3 | 3 | [22 empty] | 292 | [7 empty] | -123.5
2002-02-11 03:00 | 15.1 | 2.6 | [22 empty] | 292 | [7 empty] | -123.5
2002-02-11 03:10 | 14.8 | 2.4 | [22 empty] | 292 | [7 empty] | -123.5
2002-02-11 03:20 | 17.8 | 2.6 | [22 empty] | 292 | [7 empty] | -123.5
2002-02-11 03:30 | 18.1 | 2.8 | [22 empty] | 292 | [7 empty] | -123.5
2002-02-11 03:40 | 21 | 3 | [22 empty] | 292 | [7 empty] | -123.5
2002-02-11 03:50 | 25.6 | 3.2 | [22 empty] | 315 | [7 empty] | -123.5
2002-02-11 04:00 | 24.3 | 2.8 | [22 empty] | 315 | [7 empty] | -123.5
2002-02-11 04:10 | 26.8 | 2.9 | [22 empty] | 292 | [7 empty] | -123.5
2002-02-11 04:20 | 27.4 | 2.8 | [22 empty] | 292 | [7 empty] | -123.5
2002-02-11 04:30 | 23.6 | 4 | [22 empty] | 292 | [7 empty] | -123.5
2002-02-11 04:40 | 15.4 | 3.6 | [22 empty] | 292 | [7 empty] | -123.5
2002-02-11 04:50 | 12.5 | 3.6 | [22 empty] | 292 | [7 empty] | -123.5
2002-02-11 05:00 | 15.3 | 3.9 | [22 empty] | 292 | [7 empty] | -123.5
2002-02-11 05:10 | 15.6 | 2.9 | [22 empty] | 292 | [7 empty] | -123.5
2002-02-11 05:20 | 11.4 | 2.3 | [22 empty] | 292 | [7 empty] | -123.5
2002-02-11 05:30 | 14.5 | 2.5 | [22 empty] | 292 | [7 empty] | -123.5
2002-02-11 05:40 | 13.5 | 3.8 | [22 empty] | 292 | [7 empty] | -123.5
2002-02-11 05:50 | 14.3 | 2.1 | [22 empty] | 292 | [7 empty] | -123.5
2002-02-11 06:00 | 13.3 | 2.1 | [22 empty] | 292 | [7 empty] | -123.5
2002-02-11 06:10 | 9.8 | 1.9 | [22 empty] | 292 | [7 empty] | -123.5
2002-02-11 06:20 | 8.9 | 1.7 | [22 empty] | 292 | [7 empty] | -123.5
2002-02-11 06:30 | 9 | 1.4 | [22 empty] | 292 | [7 empty] | -123.5
2002-02-11 06:40 | 9.7 | 1.5 | [22 empty] | 292 | [7 empty] | -123.5
2002-02-11 06:50 | 12.3 | 1.9 | [22 empty] | 315 | [7 empty] | -123.5
2002-02-11 07:00 | 13.2 | 2.6 | [22 empty] | 315 | [7 empty] | -123.5
2002-02-11 07:10 | 13.7 | 2.6 | [22 empty] | 315 | [7 empty] | -123.5
2002-02-11 07:20 | 13.7 | 2.4 | [22 empty] | 292 | [7 empty] | -123.5
2002-02-11 07:30 | 12.8 | 2.4 | [22 empty] | 292 | [7 empty] | -123.5
2002-02-11 07:40 | 11.7 | 1.6 | [22 empty] | 292 | [7 empty] | -123.5
2002-02-11 07:50 | 10.8 | 2.1 | [22 empty] | 292 | [7 empty] | -123.5
2002-02-11 08:00 | 10.7 | 1.5 | [22 empty] | 292 | [7 empty] | -123.5
2002-02-11 08:10 | 9.2 | 1.4 | [22 empty] | 292 | [7 empty] | -123.5
2002-02-11 08:20 | 10.2 | 1.3 | [22 empty] | 292 | [7 empty] | -123.5
2002-02-11 08:30 | 10.6 | 1.2 | [22 empty] | 292 | [7 empty] | -123.5
2002-02-11 08:40 | 11.3 | 1.4 | [22 empty] | 315 | [7 empty] | -123.5
2002-02-11 08:50 | 11.7 | 1.5 | [22 empty] | 315 | [7 empty] | -123.5
2002-02-11 09:00 | 11.7 | 2 | [22 empty] | 315 | [7 empty] | -123.5
2002-02-11 09:10 | 10.2 | 2.1 | [22 empty] | 315 | [7 empty] | -123.5
2002-02-11 09:20 | 12.2 | 2 | [22 empty] | 315 | [7 empty] | -123.5
2002-02-11 09:30 | 9.6 | 2.2 | [22 empty] | 292 | [7 empty] | -123.5
2002-02-11 09:40 | 9 | 1.8 | [22 empty] | 315 | [7 empty] | -123.5
2002-02-11 09:50 | 10.4 | 1.5 | [22 empty] | 315 | [7 empty] | -123.5
2002-02-11 10:00 | 10.1 | 1.3 | [22 empty] | 315 | [7 empty] | -123.5
2002-02-11 10:10 | 8.1 | 1.7 | [22 empty] | 315 | [7 empty] | -123.5
2002-02-11 10:20 | 5.7 | 0.7 | [22 empty] | 315 | [7 empty] | -123.5
2002-02-11 10:30 | 3.2 | 1.1 | [22 empty] | 338 | [7 empty] | -123.5
2002-02-11 10:40 | 5 | 1.1 | [22 empty] | 45 | [7 empty] | -123.5
2002-02-11 10:50 | 5.6 | 1 | [22 empty] | 90 | [7 empty] | -123.5
2002-02-11 11:00 | 5.7 | 1.2 | [22 empty] | 112 | [7 empty] | -123.5
2002-02-11 11:10 | 7.5 | 2.6 | [22 empty] | 90 | [7 empty] | -123.5
2002-02-11 11:20 | 6.9 | 1.1 | [22 empty] | 90 | [7 empty] | -123.5
2002-02-11 11:30 | 2.8 | 1.4 | [22 empty] | 90 | [7 empty] | -123.5
2002-02-11 11:40 | 2.7 | 0.9 | [22 empty] | 45 | [7 empty] | -123.5
2002-02-11 11:50 | 2.1 | 1.1 | [22 empty] | 22 | [7 empty] | -123.5
2002-02-11 12:00 | 2.5 | 1 | [22 empty] | 315 | [7 empty] | -123.5
2002-02-11 12:10 | 3.2 | 1 | [22 empty] | 338 | [7 empty] | -123.5
2002-02-11 12:20 | 2.9 | 0.8 | [22 empty] | 338 | [7 empty] | -123.5
2002-02-11 12:30 | 1.4 | 0.7 | [22 empty] | 0 | [7 empty] | -123.5
2002-02-11 12:40 | 0.9 | 0.4 | [22 empty] | 0 | [7 empty] | -123.5
2002-02-11 12:50 | 1.8 | 0.9 | [22 empty] | 338 | [7 empty] | -123.5
2002-02-11 13:00 | 3.1 | 1.4 | [22 empty] | 338 | [7 empty] | -123.5
2002-02-11 13:10 | 9.1 | 1.8 | [22 empty] | 315 | [7 empty] | -123.5
2002-02-11 13:20 | 9.8 | 1.4 | [22 empty] | 292 | [7 empty] | -123.5
2002-02-11 13:30 | 7 | 1.3 | [22 empty] | 292 | [7 empty] | -123.5
2002-02-11 13:40 | 9 | 2.4 | [22 empty] | 292 | [7 empty] | -123.5
2002-02-11 13:50 | 8.8 | 1.1 | [22 empty] | 315 | [7 empty] | -123.5
2002-02-11 14:00 | 9.3 | 2 | [22 empty] | 315 | [7 empty] | -123.5
2002-02-11 14:10 | 10.4 | 1.6 | [22 empty] | 315 | [7 empty] | -123.5
2002-02-11 14:20 | 10.5 | 1.4 | [22 empty] | 315 | [7 empty] | -123.5
2002-02-11 14:30 | 9.6 | 2.6 | [22 empty] | 270 | [7 empty] | -123.5
2002-02-11 14:40 | 9.2 | 1.4 | [22 empty] | 292 | [7 empty] | -123.5
2002-02-11 14:50 | 8.6 | 1.7 | [22 empty] | 292 | [7 empty] | -123.5
2002-02-11 15:00 | 6.4 | 2.2 | [22 empty] | 292 | [7 empty] | -123.5
2002-02-11 15:10 | 7.6 | 1.7 | [22 empty] | 292 | [7 empty] | -123.5
2002-02-11 15:20 | 6.9 | 1.6 | [22 empty] | 292 | [7 empty] | -123.5
2002-02-11 15:30 | 5.3 | 1.1 | [22 empty] | 270 | [7 empty] | -123.5
2002-02-11 15:40 | 6 | 1.7 | [22 empty] | 270 | [7 empty] | -123.5
2002-02-11 15:50 | 5.9 | 1.7 | [22 empty] | 270 | [7 empty] | -123.5
2002-02-11 16:00 | 1 | 0.6 | [22 empty] | 270 | [7 empty] | -123.5
2002-02-11 16:10 | 5.6 | 1.9 | [22 empty] | 315 | [7 empty] | -123.5
2002-02-11 16:20 | 7.8 | 1.2 | [22 empty] | 292 | [7 empty] | -123.5
2002-02-11 16:30 | 7.7 | 2.2 | [22 empty] | 315 | [7 empty] | -123.5
2002-02-11 16:40 | 9.2 | 1.4 | [22 empty] | 292 | [7 empty] | -123.5
2002-02-11 16:50 | 7.6 | 1.4 | [22 empty] | 292 | [7 empty] | -123.5
2002-02-11 17:00 | 9.2 | 1.5 | [22 empty] | 315 | [7 empty] | -123.5
2002-02-11 17:10 | 8.1 | 1.7 | [22 empty] | 315 | [7 empty] | -123.5
2002-02-11 17:20 | 8.6 | 1.3 | [22 empty] | 292 | [7 empty] | -123.5
2002-02-11 17:30 | 9.8 | 2 | [22 empty] | 292 | [7 empty] | -123.5
2002-02-11 17:40 | 12.7 | 1.3 | [22 empty] | 292 | [7 empty] | -123.5
2002-02-11 17:50 | 13.9 | 1.7 | [22 empty] | 315 | [7 empty] | -123.5
2002-02-11 18:00 | 13.5 | 2 | [22 empty] | 315 | [7 empty] | -123.5
2002-02-11 18:10 | 10.8 | 1.9 | [22 empty] | 315 | [7 empty] | -123.5
2002-02-11 18:20 | 9.2 | 1.3 | [22 empty] | 292 | [7 empty] | -123.5
2002-02-11 18:30 | 10 | 1.7 | [22 empty] | 292 | [7 empty] | -123.5
2002-02-11 18:40 | 11.5 | 1.8 | [22 empty] | 292 | [7 empty] | -123.5
2002-02-11 18:50 | 13 | 1.5 | [22 empty] | 292 | [7 empty] | -123.5
2002-02-11 19:00 | 15.5 | 1.8 | [22 empty] | 292 | [7 empty] | -123.5
2002-02-11 19:10 | 15 | 2 | [22 empty] | 292 | [7 empty] | -123.5
2002-02-11 19:20 | 16.1 | 2.2 | [22 empty] | 315 | [7 empty] | -123.5
2002-02-11 19:30 | 17.4 | 2.9 | [22 empty] | 315 | [7 empty] | -123.5
2002-02-11 19:40 | 19.8 | 3 | [22 empty] | 315 | [7 empty] | -123.5
2002-02-11 19:50 | 23.4 | 3.3 | [22 empty] | 315 | [7 empty] | -123.5
2002-02-11 20:00 | 24 | 3.2 | [22 empty] | 292 | [7 empty] | -123.5
2002-02-11 20:10 | 23.7 | 3.7 | [22 empty] | 292 | [7 empty] | -123.5
2002-02-11 20:20 | 24.7 | 3 | [22 empty] | 292 | [7 empty] | -123.5
2002-02-11 20:30 | 24.8 | 3.5 | [22 empty] | 292 | [7 empty] | -123.5
2002-02-11 20:40 | 23.8 | 3.3 | [22 empty] | 292 | [7 empty] | -123.5
2002-02-11 20:50 | 23.1 | 2.9 | [22 empty] | 292 | [7 empty] | -123.5
2002-02-11 21:00 | 19.7 | 3 | [22 empty] | 292 | [7 empty] | -123.5
2002-02-11 21:10 | 20.1 | 2.9 | [22 empty] | 292 | [7 empty] | -123.5
2002-02-11 21:20 | 22 | 3.4 | [22 empty] | 292 | [7 empty] | -123.5
2002-02-11 21:30 | 22 | 3 | [22 empty] | 292 | [7 empty] | -123.5
2002-02-11 21:40 | 21.2 | 3.2 | [22 empty] | 292 | [7 empty] | -123.5
2002-02-11 21:50 | 21.3 | 2.9 | [22 empty] | 292 | [7 empty] | -123.5
2002-02-11 22:00 | 23.7 | 3.5 | [22 empty] | 292 | [7 empty] | -123.5
2002-02-11 22:10 | 23.5 | 2.8 | [22 empty] | 292 | [7 empty] | -123.5
2002-02-11 22:20 | 24.2 | 2.9 | [22 empty] | 292 | [7 empty] | -123.5
2002-02-11 22:30 | 24.5 | 3.4 | [22 empty] | 292 | [7 empty] | -123.5
2002-02-11 22:40 | 23.8 | 2.8 | [22 empty] | 292 | [7 empty] | -123.5
2002-02-11 22:50 | 23.2 | 3.6 | [22 empty] | 292 | [7 empty] | -123.5
2002-02-11 23:00 | 23.3 | 3.6 | [22 empty] | 292 | [7 empty] | -123.5
2002-02-11 23:10 | 24.6 | 3.6 | [22 empty] | 292 | [7 empty] | -123.5
2002-02-11 23:20 | 23.7 | 3.4 | [22 empty] | 292 | [7 empty] | -123.5
2002-02-11 23:30 | 21.6 | 3.3 | [22 empty] | 292 | [7 empty] | -123.5
2002-02-11 23:40 | 18.5 | 2.7 | [22 empty] | 292 | [7 empty] | -123.5
2002-02-11 23:50 | 18.3 | 3.5 | [22 empty] | 292 | [7 empty] | -123.5
2002-02-12 | 18.9 | 3.3 | [22 empty] | 292 | [7 empty] | -123.5
2002-02-12 00:10 | 22.8 | 3.9 | [22 empty] | 292 | [7 empty] | -123.5
2002-02-12 00:20 | 27.5 | 3.8 | [22 empty] | 292 | [7 empty] | -123.5
2002-02-12 00:30 | 22.6 | 4.1 | [22 empty] | 292 | [7 empty] | -123.5
2002-02-12 00:40 | 21 | 4 | [22 empty] | 292 | [7 empty] | -123.5
2002-02-12 00:50 | 17.3 | 3.2 | [22 empty] | 292 | [7 empty] | -123.5
2002-02-12 01:00 | 14.9 | 3.2 | [22 empty] | 270 | [7 empty] | -123.5
2002-02-12 01:10 | 19 | 3.6 | [22 empty] | 270 | [7 empty] | -123.5
2002-02-12 01:20 | 19.3 | 3.3 | [22 empty] | 292 | [7 empty] | -123.5
2002-02-12 01:30 | 15.3 | 2.7 | [22 empty] | 270 | [7 empty] | -123.5
2002-02-12 01:40 | 13.9 | 3.4 | [22 empty] | 292 | [7 empty] | -123.5
2002-02-12 01:50 | 14.9 | 4 | [22 empty] | 292 | [7 empty] | -123.5
2002-02-12 02:00 | 13.6 | 3.6 | [22 empty] | 292 | [7 empty] | -123.5
2002-02-12 02:10 | 16.8 | 3.3 | [22 empty] | 292 | [7 empty] | -123.5
2002-02-12 02:20 | 16.2 | 4.6 | [22 empty] | 292 | [7 empty] | -123.5
2002-02-12 02:30 | 19.4 | 4 | [22 empty] | 292 | [7 empty] | -123.5
2002-02-12 02:40 | 18 | 3.3 | [22 empty] | 292 | [7 empty] | -123.5
2002-02-12 02:50 | 20.4 | 4.3 | [22 empty] | 292 | [7 empty] | -123.5
2002-02-12 03:00 | 19.5 | 4.1 | [22 empty] | 292 | [7 empty] | -123.5
2002-02-12 03:10 | 19.5 | 3.4 | [22 empty] | 292 | [7 empty] | -123.5
2002-02-12 03:20 | 19.7 | 4.1 | [22 empty] | 292 | [7 empty] | -123.5
2002-02-12 03:30 | 15.9 | 4.1 | [22 empty] | 292 | [7 empty] | -123.5
2002-02-12 03:40 | 16.3 | 4.1 | [22 empty] | 292 | [7 empty] | -123.5
2002-02-12 03:50 | 18.4 | 3 | [22 empty] | 292 | [7 empty] | -123.5
2002-02-12 04:00 | 16.8 | 4 | [22 empty] | 292 | [7 empty] | -123.5
2002-02-12 04:10 | 14.4 | 3.2 | [22 empty] | 292 | [7 empty] | -123.5
2002-02-12 04:20 | 18.9 | 4.1 | [22 empty] | 292 | [7 empty] | -123.5
2002-02-12 04:30 | 17.9 | 3.8 | [22 empty] | 292 | [7 empty] | -123.5
2002-02-12 04:40 | 16.7 | 3.7 | [22 empty] | 292 | [7 empty] | -123.5
2002-02-12 04:50 | 16 | 2.7 | [22 empty] | 292 | [7 empty] | -123.5
2002-02-12 05:00 | 18.3 | 2.7 | [22 empty] | 292 | [7 empty] | -123.5
2002-02-12 05:10 | 20.1 | 13.6 | [22 empty] | 292 | [7 empty] | -123.5
2002-02-12 05:20 | 18.4 | 3.4 | [22 empty] | 292 | [7 empty] | -123.5
2002-02-12 05:30 | 17.8 | 2.9 | [22 empty] | 292 | [7 empty] | -123.5
2002-02-12 05:40 | 16 | 2.4 | [22 empty] | 292 | [7 empty] | -123.5
2002-02-12 05:50 | 19 | 2.4 | [22 empty] | 292 | [7 empty] | -123.5
2002-02-12 06:00 | 14.3 | 2.4 | [22 empty] | 292 | [7 empty] | -123.5
2002-02-12 06:10 | 15 | 2.1 | [22 empty] | 292 | [7 empty] | -123.5
2002-02-12 06:20 | 12.5 | 2 | [22 empty] | 292 | [7 empty] | -123.5
2002-02-12 06:30 | 11.7 | 1.7 | [22 empty] | 292 | [7 empty] | -123.5
2002-02-12 06:40 | 12.7 | 1.8 | [22 empty] | 292 | [7 empty] | -123.5
2002-02-12 06:50 | 13.7 | 1.8 | [22 empty] | 292 | [7 empty] | -123.5
2002-02-12 07:00 | 14.6 | 2.3 | [22 empty] | 292 | [7 empty] | -123.5
2002-02-12 07:10 | 14.7 | 2.1 | [22 empty] | 315 | [7 empty] | -123.5
2002-02-12 07:20 | 15.7 | 2 | [22 empty] | 292 | [7 empty] | -123.5
2002-02-12 07:30 | 15.3 | 2.2 | [22 empty] | 292 | [7 empty] | -123.5
2002-02-12 07:40 | 15.3 | 2 | [22 empty] | 292 | [7 empty] | -123.5
2002-02-12 07:50 | 15.5 | 2.2 | [22 empty] | 315 | [7 empty] | -123.5
2002-02-12 08:00 | 17.3 | 2.9 | [22 empty] | 315 | [7 empty] | -123.5
2002-02-12 08:10 | 16.1 | 2.4 | [22 empty] | 292 | [7 empty] | -123.5
2002-02-12 08:20 | 18.2 | 2.6 | [22 empty] | 315 | [7 empty] | -123.5
2002-02-12 08:30 | 17.4 | 2.7 | [22 empty] | 315 | [7 empty] | -123.5
2002-02-12 08:40 | 17.7 | 3.2 | [22 empty] | 315 | [7 empty] | -123.5
2002-02-12 08:50 | 17.7 | 3.2 | [22 empty] | 315 | [7 empty] | -123.5
2002-02-12 09:00 | 18.3 | 2.7 | [22 empty] | 315 | [7 empty] | -123.5
2002-02-12 09:10 | 18.9 | 3.6 | [22 empty] | 315 | [7 empty] | -123.5
2002-02-12 09:20 | 19 | 3.3 | [22 empty] | 315 | [7 empty] | -123.5
2002-02-12 09:30 | 18.2 | 3.2 | [22 empty] | 315 | [7 empty] | -123.5
2002-02-12 09:40 | 19.8 | 3.4 | [22 empty] | 315 | [7 empty] | -123.5
2002-02-12 09:50 | 20.8 | 3.4 | [22 empty] | 315 | [7 empty] | -123.5
2002-02-12 10:00 | 20.2 | 3.6 | [22 empty] | 315 | [7 empty] | -123.5
2002-02-12 10:10 | 19.8 | 4.2 | [22 empty] | 292 | [7 empty] | -123.5
2002-02-12 10:20 | 20.9 | 3.3 | [22 empty] | 292 | [7 empty] | -123.5
2002-02-12 10:30 | 21.4 | 3.7 | [22 empty] | 315 | [7 empty] | -123.5
2002-02-12 10:40 | 20.6 | 3.8 | [22 empty] | 315 | [7 empty] | -123.5
2002-02-12 10:50 | 21 | 3.2 | [22 empty] | 315 | [7 empty] | -123.5
2002-02-12 11:00 | 22.9 | 3.9 | [22 empty] | 315 | [7 empty] | -123.5
2002-02-12 11:10 | 21.2 | 4 | [22 empty] | 315 | [7 empty] | -123.5
2002-02-12 11:20 | 21.5 | 3.5 | [22 empty] | 315 | [7 empty] | -123.5
2002-02-12 11:30 | 21.7 | 4.1 | [22 empty] | 315 | [7 empty] | -123.5
2002-02-12 11:40 | 22 | 4.4 | [22 empty] | 315 | [7 empty] | -123.5
2002-02-12 11:50 | 23.1 | 4.2 | [22 empty] | 315 | [7 empty] | -123.5
2002-02-12 12:00 | 21.8 | 3.6 | [22 empty] | 315 | [7 empty] | -123.5
2002-02-12 12:10 | 20.9 | 3.6 | [22 empty] | 315 | [7 empty] | -123.5
2002-02-12 12:20 | 22.1 | 4.1 | [22 empty] | 315 | [7 empty] | -123.5
2002-02-12 12:30 | 25.2 | 4.2 | [22 empty] | 315 | [7 empty] | -123.5
2002-02-12 12:40 | 23.9 | 4.2 | [22 empty] | 315 | [7 empty] | -123.5
2002-02-12 12:50 | 22.2 | 3.8 | [22 empty] | 315 | [7 empty] | -123.5
2002-02-12 13:00 | 23 | 4.3 | [22 empty] | 315 | [7 empty] | -123.5
2002-02-12 13:10 | 23.3 | 5 | [22 empty] | 315 | [7 empty] | -123.5
2002-02-12 13:20 | 23.7 | 4.4 | [22 empty] | 315 | [7 empty] | -123.5
2002-02-12 13:30 | 22.3 | 4.1 | [22 empty] | 315 | [7 empty] | -123.5
2002-02-12 13:40 | 21.2 | 3.6 | [22 empty] | 315 | [7 empty] | -123.5
2002-02-12 13:50 | 19.5 | 3.6 | [22 empty] | 315 | [7 empty] | -123.5
2002-02-12 14:00 | 21.4 | 3.3 | [22 empty] | 315 | [7 empty] | -123.5
2002-02-12 14:10 | 22.4 | 3.8 | [22 empty] | 315 | [7 empty] | -123.5
2002-02-12 14:20 | 22.9 | 4 | [22 empty] | 315 | [7 empty] | -123.5
2002-02-12 14:30 | 23.9 | 5.1 | [22 empty] | 315 | [7 empty] | -123.5
2002-02-12 14:40 | 22.7 | 4.4 | [22 empty] | 315 | [7 empty] | -123.5
2002-02-12 14:50 | 20.7 | 3.5 | [22 empty] | 315 | [7 empty] | -123.5
2002-02-12 15:00 | 18.4 | 4 | [22 empty] | 315 | [7 empty] | -123.5
2002-02-12 15:10 | 20.9 | 5.1 | [22 empty] | 315 | [7 empty] | -123.5
2002-02-12 15:20 | 23.4 | 5.3 | [22 empty] | 315 | [7 empty] | -123.5
2002-02-12 15:30 | 22.6 | 4.5 | [22 empty] | 315 | [7 empty] | -123.5
2002-02-12 15:40 | 22.6 | 5.2 | [22 empty] | 315 | [7 empty] | -123.5
2002-02-12 15:50 | 21 | 4.9 | [22 empty] | 315 | [7 empty] | -123.5
2002-02-12 16:00 | 22.3 | 3.8 | [22 empty] | 315 | [7 empty] | -123.5
2002-02-12 16:10 | 24.7 | 4.5 | [22 empty] | 315 | [7 empty] | -123.5
2002-02-12 16:20 | 25.4 | 4.8 | [22 empty] | 315 | [7 empty] | -123.5
2002-02-12 16:30 | 23.4 | 4.7 | [22 empty] | 315 | [7 empty] | -123.5
2002-02-12 16:40 | 22.6 | 3.8 | [22 empty] | 315 | [7 empty] | -123.5
2002-02-12 16:50 | 21.1 | 4.1 | [22 empty] | 315 | [7 empty] | -123.5
2002-02-12 17:00 | 20.3 | 3.3 | [22 empty] | 292 | [7 empty] | -123.5
2002-02-12 17:10 | 21.3 | 3 | [22 empty] | 292 | [7 empty] | -123.5
2002-02-12 17:20 | 21.4 | 3.6 | [22 empty] | 292 | [7 empty] | -123.5
2002-02-12 17:30 | 21.4 | 3.7 | [22 empty] | 315 | [7 empty] | -123.5
2002-02-12 17:40 | 21.6 | 3.7 | [22 empty] | 292 | [7 empty] | -123.5
2002-02-12 17:50 | 24.1 | 3.8 | [22 empty] | 315 | [7 empty] | -123.5
2002-02-12 18:00 | 22.2 | 3.2 | [22 empty] | 292 | [7 empty] | -123.5
2002-02-12 18:10 | 19.9 | 3.2 | [22 empty] | 315 | [7 empty] | -123.5
2002-02-12 18:20 | 19.6 | 3.4 | [22 empty] | 315 | [7 empty] | -123.5
2002-02-12 18:30 | 20.6 | 3.3 | [22 empty] | 292 | [7 empty] | -123.5
2002-02-12 18:40 | 22.5 | 4.1 | [22 empty] | 292 | [7 empty] | -123.5
2002-02-12 18:50 | 22.7 | 4.3 | [22 empty] | 315 | [7 empty] | -123.5
2002-02-12 19:00 | 22.4 | 4.6 | [22 empty] | 315 | [7 empty] | -123.5
2002-02-12 19:10 | 21.8 | 3.4 | [22 empty] | 315 | [7 empty] | -123.5
2002-02-12 19:20 | 23.4 | 3.5 | [22 empty] | 292 | [7 empty] | -123.5
2002-02-12 19:30 | 23.6 | 4 | [22 empty] | 292 | [7 empty] | -123.5
2002-02-12 19:40 | 22.9 | 3.7 | [22 empty] | 292 | [7 empty] | -123.5
2002-02-12 19:50 | 23.5 | 3.5 | [22 empty] | 292 | [7 empty] | -123.5
2002-02-12 20:00 | 22.2 | 3.6 | [22 empty] | 292 | [7 empty] | -123.5
2002-02-12 20:10 | 23.5 | 3.2 | [22 empty] | 292 | [7 empty] | -123.5
2002-02-12 20:20 | 24.3 | 3.6 | [22 empty] | 292 | [7 empty] | -123.5
2002-02-12 20:30 | 22.2 | 3.4 | [22 empty] | 292 | [7 empty] | -123.5
2002-02-12 20:40 | 23.3 | 4.1 | [22 empty] | 292 | [7 empty] | -123.5
2002-02-12 20:50 | 24.5 | 13.6 | [22 empty] | 292 | [7 empty] | -123.5
2002-02-12 21:00 | 24.9 | 4.2 | [22 empty] | 292 | [7 empty] | -123.5
2002-02-12 21:10 | 23.1 | 4.3 | [22 empty] | 315 | [7 empty] | -123.5
2002-02-12 21:20 | 23 | 5 | [22 empty] | 315 | [7 empty] | -123.5
2002-02-12 21:30 | 22.9 | 4.1 | [22 empty] | 292 | [7 empty] | -123.5
2002-02-12 21:40 | 21.7 | 4.5 | [22 empty] | 315 | [7 empty] | -123.5
2002-02-12 21:50 | 19.3 | 4.5 | [22 empty] | 292 | [7 empty] | -123.5
2002-02-12 22:00 | 16.9 | 3.4 | [22 empty] | 292 | [7 empty] | -123.5
2002-02-12 22:10 | 20.9 | 3.7 | [22 empty] | 292 | [7 empty] | -123.5
2002-02-12 22:20 | 21.5 | 4.6 | [22 empty] | 292 | [7 empty] | -123.5
2002-02-12 22:30 | 18.7 | 3.6 | [22 empty] | 292 | [7 empty] | -123.5
2002-02-12 22:40 | 20.3 | 4 | [22 empty] | 292 | [7 empty] | -123.5
2002-02-12 22:50 | 17.9 | 4.1 | [22 empty] | 315 | [7 empty] | -123.5
2002-02-12 23:00 | 19.9 | 3.2 | [22 empty] | 315 | [7 empty] | -123.5
2002-02-12 23:10 | 18.5 | 3.4 | [22 empty] | 292 | [7 empty] | -123.5
2002-02-12 23:20 | 14.5 | 3 | [22 empty] | 292 | [7 empty] | -123.5
2002-02-12 23:30 | 17 | 3.5 | [22 empty] | 292 | [7 empty] | -123.5
2002-02-12 23:40 | 16.2 | 4.3 | [22 empty] | 315 | [7 empty] | -123.5
2002-02-12 23:50 | 15.1 | 3.3 | [22 empty] | 292 | [7 empty] | -123.5
2002-02-13 | 16.4 | 3.3 | [22 empty] | 292 | [7 empty] | -123.5
2002-02-13 00:10 | 17.2 | 3.7 | [22 empty] | 292 | [7 empty] | -123.5
2002-02-13 00:20 | 14.8 | 2.5 | [22 empty] | 292 | [7 empty] | -123.5
2002-02-13 00:30 | 17.6 | 4.2 | [22 empty] | 292 | [7 empty] | -123.5
2002-02-13 00:40 | 17.7 | 2.8 | [22 empty] | 292 | [7 empty] | -123.5
2002-02-13 00:50 | 16.7 | 3.8 | [22 empty] | 315 | [7 empty] | -123.5
2002-02-13 01:00 | 13.8 | 4.2 | [22 empty] | 315 | [7 empty] | -123.5
2002-02-13 01:10 | 14 | 4.5 | [22 empty] | 315 | [7 empty] | -123.5
2002-02-13 01:20 | 17.6 | 3.6 | [22 empty] | 292 | [7 empty] | -123.5
2002-02-13 01:30 | 13.6 | 4.2 | [22 empty] | 315 | [7 empty] | -123.5
2002-02-13 01:40 | 15 | 2.9 | [22 empty] | 315 | [7 empty] | -123.5
2002-02-13 01:50 | 15.3 | 4 | [22 empty] | 292 | [7 empty] | -123.5
2002-02-13 02:00 | 18.7 | 3.4 | [22 empty] | 292 | [7 empty] | -123.5
2002-02-13 02:10 | 16.9 | 3.2 | [22 empty] | 315 | [7 empty] | -123.5
2002-02-13 02:20 | 16.4 | 4.1 | [22 empty] | 315 | [7 empty] | -123.5
2002-02-13 02:30 | 17.3 | 3.4 | [22 empty] | 292 | [7 empty] | -123.5
2002-02-13 02:40 | 13.5 | 2.8 | [22 empty] | 292 | [7 empty] | -123.5
2002-02-13 02:50 | 17.2 | 3.3 | [22 empty] | 292 | [7 empty] | -123.5
2002-02-13 03:00 | 15.1 | 3 | [22 empty] | 292 | [7 empty] | -123.5
2002-02-13 03:10 | 16.2 | 3.1 | [22 empty] | 292 | [7 empty] | -123.5
2002-02-13 03:20 | 14.4 | 2.8 | [22 empty] | 292 | [7 empty] | -123.5
2002-02-13 03:30 | 17.4 | 2.2 | [22 empty] | 292 | [7 empty] | -123.5
2002-02-13 03:40 | 14.7 | 3.3 | [22 empty] | 315 | [7 empty] | -123.5
2002-02-13 03:50 | 14.2 | 2.6 | [22 empty] | 292 | [7 empty] | -123.5
2002-02-13 04:00 | 14.6 | 3.1 | [22 empty] | 292 | [7 empty] | -123.5
2002-02-13 04:10 | 14 | 3.5 | [22 empty] | 292 | [7 empty] | -123.5
2002-02-13 04:20 | 14 | 2.7 | [22 empty] | 292 | [7 empty] | -123.5
2002-02-13 04:30 | 15.3 | 2.8 | [22 empty] | 315 | [7 empty] | -123.5
2002-02-13 04:40 | 12.9 | 3.2 | [22 empty] | 315 | [7 empty] | -123.5
2002-02-13 04:50 | 15.4 | 2.2 | [22 empty] | 292 | [7 empty] | -123.5
2002-02-13 05:00 | 12.5 | 2.9 | [22 empty] | 292 | [7 empty] | -123.5
2002-02-13 05:10 | 10.8 | 1.9 | [22 empty] | 315 | [7 empty] | -123.5
2002-02-13 05:20 | 8.9 | 1.6 | [22 empty] | 292 | [7 empty] | -123.5
2002-02-13 05:30 | 12.6 | 2.2 | [22 empty] | 292 | [7 empty] | -123.5
2002-02-13 05:40 | 9.4 | 1.6 | [22 empty] | 292 | [7 empty] | -123.5
2002-02-13 05:50 | 8.8 | 1.8 | [22 empty] | 292 | [7 empty] | -123.5
2002-02-13 06:00 | 7.8 | 1.9 | [22 empty] | 292 | [7 empty] | -123.5
2002-02-13 06:10 | 6.9 | 1.5 | [22 empty] | 315 | [7 empty] | -123.5
2002-02-13 06:20 | 6 | 1.3 | [22 empty] | 338 | [7 empty] | -123.5
2002-02-13 06:30 | 5.1 | 1.3 | [22 empty] | 338 | [7 empty] | -123.5
2002-02-13 06:40 | 6.4 | 1.5 | [22 empty] | 338 | [7 empty] | -123.5
2002-02-13 06:50 | 5.8 | 1.6 | [22 empty] | 338 | [7 empty] | -123.5
2002-02-13 07:00 | 4.5 | 1.4 | [22 empty] | 315 | [7 empty] | -123.5
2002-02-13 07:10 | 3.1 | 1.3 | [22 empty] | 292 | [7 empty] | -123.5
2002-02-13 07:20 | 2.8 | 1.3 | [22 empty] | 270 | [7 empty] | -123.5
2002-02-13 07:30 | 3 | 1.7 | [22 empty] | 292 | [7 empty] | -123.5
2002-02-13 07:40 | 4.8 | 1.6 | [22 empty] | 270 | [7 empty] | -123.5
2002-02-13 07:50 | 6.3 | 1.4 | [22 empty] | 292 | [7 empty] | -123.5
2002-02-13 08:00 | 6.5 | 1.3 | [22 empty] | 292 | [7 empty] | -123.5
2002-02-13 08:10 | 5 | 1.1 | [22 empty] | 292 | [7 empty] | -123.5
2002-02-13 08:20 | 5.5 | 0.8 | [22 empty] | 292 | [7 empty] | -123.5
2002-02-13 08:30 | 6.2 | 1.5 | [22 empty] | 315 | [7 empty] | -123.5
2002-02-13 08:40 | 6.9 | 1.6 | [22 empty] | 315 | [7 empty] | -123.5
2002-02-13 08:50 | 7.1 | 0.9 | [22 empty] | 338 | [7 empty] | -123.5
2002-02-13 09:00 | 8.3 | 1 | [22 empty] | 315 | [7 empty] | -123.5
2002-02-13 09:10 | 6.8 | 1.2 | [22 empty] | 338 | [7 empty] | -123.5
2002-02-13 09:20 | 6.1 | 1 | [22 empty] | 315 | [7 empty] | -123.5
2002-02-13 09:30 | 7.1 | 1 | [22 empty] | 292 | [7 empty] | -123.5
2002-02-13 09:40 | 7.2 | 1 | [22 empty] | 292 | [7 empty] | -123.5
2002-02-13 09:50 | 7.8 | 0.9 | [22 empty] | 292 | [7 empty] | -123.5
2002-02-13 10:00 | 8.5 | 0.8 | [22 empty] | 292 | [7 empty] | -123.5
2002-02-13 10:10 | 7.8 | 1.2 | [22 empty] | 292 | [7 empty] | -123.5
2002-02-13 10:20 | 7.1 | 0.9 | [22 empty] | 292 | [7 empty] | -123.5
2002-02-13 10:30 | 9 | 1.1 | [22 empty] | 292 | [7 empty] | -123.5
2002-02-13 10:40 | 8.6 | 1.4 | [22 empty] | 292 | [7 empty] | -123.5
2002-02-13 10:50 | 5.9 | 1.4 | [22 empty] | 270 | [7 empty] | -123.5
2002-02-13 11:00 | 7.1 | 1.2 | [22 empty] | 270 | [7 empty] | -123.5
2002-02-13 11:10 | 6 | 1 | [22 empty] | 270 | [7 empty] | -123.5
2002-02-13 11:20 | 8.1 | 0.9 | [22 empty] | 292 | [7 empty] | -123.5
2002-02-13 11:30 | 5.4 | 1.4 | [22 empty] | 292 | [7 empty] | -123.5
2002-02-13 11:40 | 3.7 | 2.1 | [22 empty] | 248 | [7 empty] | -123.5
2002-02-13 11:50 | 1.6 | 0.7 | [22 empty] | 112 | [7 empty] | -123.5
2002-02-13 12:00 | 1.2 | 0.6 | [22 empty] | 225 | [7 empty] | -123.5
2002-02-13 12:10 | 2.9 | 1 | [22 empty] | 292 | [7 empty] | -123.5
2002-02-13 12:20 | 4.4 | 0.7 | [22 empty] | 292 | [7 empty] | -123.5
2002-02-13 12:30 | 2.9 | 1 | [22 empty] | 292 | [7 empty] | -123.5
2002-02-13 12:40 | 2.3 | 0.9 | [22 empty] | 180 | [7 empty] | -123.5
2002-02-13 12:50 | 1.8 | 0.7 | [22 empty] | 158 | [7 empty] | -123.5
2002-02-13 13:00 | 1 | 0.5 | [22 empty] | 180 | [7 empty] | -123.5
2002-02-13 13:10 | 1.1 | 0.5 | [22 empty] | 135 | [7 empty] | -123.5
2002-02-13 13:20 | 2.1 | 0.7 | [22 empty] | 90 | [7 empty] | -123.5
2002-02-13 13:30 | 2.7 | 0.9 | [22 empty] | 112 | [7 empty] | -123.5
2002-02-13 13:40 | 4.5 | 0.7 | [22 empty] | 135 | [7 empty] | -123.5
2002-02-13 13:50 | 4.1 | 0.4 | [22 empty] | 90 | [7 empty] | -123.5
2002-02-13 14:00 | 3.9 | 0.5 | [22 empty] | 90 | [7 empty] | -123.5
2002-02-13 14:10 | 5.2 | 0.6 | [22 empty] | 90 | [7 empty] | -123.5
2002-02-13 14:20 | 5.3 | 0.4 | [22 empty] | 90 | [7 empty] | -123.5
2002-02-13 14:30 | 5.2 | 0.4 | [22 empty] | 68 | [7 empty] | -123.5
2002-02-13 14:40 | 5.1 | 0.4 | [22 empty] | 68 | [7 empty] | -123.5
2002-02-13 14:50 | 5.3 | 0.5 | [22 empty] | 90 | [7 empty] | -123.5
2002-02-13 15:00 | 5.8 | 0.5 | [22 empty] | 90 | [7 empty] | -123.5
2002-02-13 15:10 | 5.6 | 0.7 | [22 empty] | 112 | [7 empty] | -123.5
2002-02-13 15:20 | 6 | 0.7 | [22 empty] | 90 | [7 empty] | -123.5
2002-02-13 15:30 | 6.6 | 0.4 | [22 empty] | 90 | [7 empty] | -123.5
2002-02-13 15:40 | 6.9 | 0.6 | [22 empty] | 90 | [7 empty] | -123.5
2002-02-13 15:50 | 5.7 | 0.6 | [22 empty] | 90 | [7 empty] | -123.5
2002-02-13 16:00 | 5.5 | 0.5 | [22 empty] | 90 | [7 empty] | -123.5
2002-02-13 16:10 | 4.5 | 0.6 | [22 empty] | 90 | [7 empty] | -123.5
2002-02-13 16:20 | 5.1 | 1.1 | [22 empty] | 135 | [7 empty] | -123.5
2002-02-13 16:30 | 7.1 | 1 | [22 empty] | 135 | [7 empty] | -123.5
2002-02-13 16:40 | 4.9 | 0.6 | [22 empty] | 135 | [7 empty] | -123.5
2002-02-13 16:50 | 5.4 | 0.6 | [22 empty] | 135 | [7 empty] | -123.5
2002-02-13 17:00 | 4.6 | 0.6 | [22 empty] | 112 | [7 empty] | -123.5
2002-02-13 17:10 | 4.4 | 0.4 | [22 empty] | 112 | [7 empty] | -123.5
2002-02-13 17:20 | 4.3 | 0.5 | [22 empty] | 90 | [7 empty] | -123.5
2002-02-13 17:30 | 4.7 | 0.6 | [22 empty] | 90 | [7 empty] | -123.5
2002-02-13 17:40 | 5.1 | 0.4 | [22 empty] | 90 | [7 empty] | -123.5
2002-02-13 17:50 | 5.4 | 0.5 | [22 empty] | 90 | [7 empty] | -123.5
2002-02-13 18:00 | 5.9 | 0.4 | [22 empty] | 112 | [7 empty] | -123.5
2002-02-13 18:10 | 5.5 | 0.5 | [22 empty] | 112 | [7 empty] | -123.5
2002-02-13 18:20 | 5.4 | 0.6 | [22 empty] | 112 | [7 empty] | -123.5
2002-02-13 18:30 | 5.6 | 0.5 | [22 empty] | 112 | [7 empty] | -123.5
2002-02-13 18:40 | 6.2 | 0.6 | [22 empty] | 90 | [7 empty] | -123.5
2002-02-13 18:50 | 6.6 | 0.4 | [22 empty] | 90 | [7 empty] | -123.5
2002-02-13 19:00 | 5.6 | 0.5 | [22 empty] | 90 | [7 empty] | -123.5
2002-02-13 19:10 | 5.9 | 0.6 | [22 empty] | 90 | [7 empty] | -123.5
2002-02-13 19:20 | 7.3 | 0.6 | [22 empty] | 112 | [7 empty] | -123.5
2002-02-13 19:30 | 8.7 | 0.8 | [22 empty] | 90 | [7 empty] | -123.5
2002-02-13 19:40 | 9.2 | 0.7 | [22 empty] | 90 | [7 empty] | -123.5
2002-02-13 19:50 | 8.9 | 0.6 | [22 empty] | 90 | [7 empty] | -123.5
2002-02-13 20:00 | 7.8 | 1.1 | [22 empty] | 90 | [7 empty] | -123.5
2002-02-13 20:10 | 6.6 | 1.3 | [22 empty] | 90 | [7 empty] | -123.5
2002-02-13 20:20 | 6.5 | 1.1 | [22 empty] | 112 | [7 empty] | -123.5
2002-02-13 20:30 | 5.5 | 1.3 | [22 empty] | 112 | [7 empty] | -123.5
2002-02-13 20:40 | 3.7 | 1.1 | [22 empty] | 135 | [7 empty] | -123.5
2002-02-13 20:50 | 4.7 | 1.3 | [22 empty] | 135 | [7 empty] | -123.5
2002-02-13 21:00 | 4.8 | 1.4 | [22 empty] | 112 | [7 empty] | -123.5
2002-02-13 21:10 | 5.6 | 1.3 | [22 empty] | 112 | [7 empty] | -123.5
2002-02-13 21:20 | 6.3 | 1.7 | [22 empty] | 90 | [7 empty] | -123.5
2002-02-13 21:30 | 5.5 | 2.1 | [22 empty] | 112 | [7 empty] | -123.5
2002-02-13 21:40 | 6 | 2.2 | [22 empty] | 135 | [7 empty] | -123.5
2002-02-13 21:50 | 5.9 | 1.7 | [22 empty] | 135 | [7 empty] | -123.5
2002-02-13 22:00 | 6 | 1.4 | [22 empty] | 135 | [7 empty] | -123.5
2002-02-13 22:10 | 5.8 | 1.9 | [22 empty] | 135 | [7 empty] | -123.5
2002-02-13 22:20 | 5.9 | 1.8 | [22 empty] | 158 | [7 empty] | -123.5
2002-02-13 22:30 | 5.1 | 1.6 | [22 empty] | 158 | [7 empty] | -123.5
2002-02-13 22:40 | 5.9 | 2 | [22 empty] | 158 | [7 empty] | -123.5
2002-02-13 22:50 | 5.3 | 1.6 | [22 empty] | 158 | [7 empty] | -123.5
2002-02-13 23:00 | 5.3 | 1.7 | [22 empty] | 158 | [7 empty] | -123.5
2002-02-13 23:10 | 4.8 | 1.9 | [22 empty] | 158 | [7 empty] | -123.5
2002-02-13 23:20 | 4.7 | 1.4 | [22 empty] | 135 | [7 empty] | -123.5
2002-02-13 23:30 | 4 | 1.8 | [22 empty] | 158 | [7 empty] | -123.5
2002-02-13 23:40 | 5.3 | 1.8 | [22 empty] | 158 | [7 empty] | -123.5
2002-02-13 23:50 | 3.7 | 2 | [22 empty] | 112 | [7 empty] | -123.5
2002-02-14 | 6.1 | 2.2 | [22 empty] | 180 | [7 empty] | -123.5
2002-02-14 00:10 | 4.3 | 2.1 | [22 empty] | 202 | [7 empty] | -123.5
2002-02-14 00:20 | 4.3 | 2.1 | [22 empty] | 135 | [7 empty] | -123.5
2002-02-14 00:30 | 3.5 | 2.2 | [22 empty] | 180 | [7 empty] | -123.5
2002-02-14 00:40 | 3.4 | 1.6 | [22 empty] | 202 | [7 empty] | -123.5
2002-02-14 00:50 | 3.4 | 1.8 | [22 empty] | 158 | [7 empty] | -123.5
2002-02-14 01:00 | 3.8 | 1.7 | [22 empty] | 180 | [7 empty] | -123.5
2002-02-14 01:10 | 3.9 | 2.4 | [22 empty] | 180 | [7 empty] | -123.5
2002-02-14 01:20 | 6.7 | 3 | [22 empty] | 158 | [7 empty] | -123.5
2002-02-14 01:30 | 7.8 | 2.5 | [22 empty] | 158 | [7 empty] | -123.5
2002-02-14 01:40 | 4.7 | 1.4 | [22 empty] | 180 | [7 empty] | -123.5
2002-02-14 01:50 | 5.3 | 2.5 | [22 empty] | 248 | [7 empty] | -123.5
2002-02-14 02:00 | 6.1 | 2.6 | [22 empty] | 202 | [7 empty] | -123.5
2002-02-14 02:10 | 4.9 | 2.3 | [22 empty] | 180 | [7 empty] | -123.5
2002-02-14 02:20 | 5.8 | 2.6 | [22 empty] | 135 | [7 empty] | -123.5
2002-02-14 02:30 | 7.3 | 1.9 | [22 empty] | 180 | [7 empty] | -123.5
2002-02-14 02:40 | 4.3 | 1.4 | [22 empty] | 158 | [7 empty] | -123.5
2002-02-14 02:50 | 7.1 | 2.4 | [22 empty] | 180 | [7 empty] | -123.5
2002-02-14 03:00 | 7.2 | 2.4 | [22 empty] | 202 | [7 empty] | -123.5
2002-02-14 03:10 | 5.1 | 1.6 | [22 empty] | 180 | [7 empty] | -123.5
2002-02-14 03:20 | 5.2 | 2.5 | [22 empty] | 135 | [7 empty] | -123.5
2002-02-14 03:30 | 6.8 | 2.4 | [22 empty] | 158 | [7 empty] | -123.5
2002-02-14 03:40 | 6 | 2.3 | [22 empty] | 135 | [7 empty] | -123.5
2002-02-14 03:50 | 7.5 | 2.4 | [22 empty] | 135 | [7 empty] | -123.5
2002-02-14 04:00 | 8.5 | 2 | [22 empty] | 135 | [7 empty] | -123.5
2002-02-14 04:10 | 7.5 | 2.4 | [22 empty] | 158 | [7 empty] | -123.5
2002-02-14 04:20 | 6.9 | 2.5 | [22 empty] | 135 | [7 empty] | -123.5
2002-02-14 04:30 | 7.6 | 1.9 | [22 empty] | 158 | [7 empty] | -123.5
2002-02-14 04:40 | 8.9 | 2.6 | [22 empty] | 135 | [7 empty] | -123.5
2002-02-14 04:50 | 6.3 | 3.1 | [22 empty] | 135 | [7 empty] | -123.5
2002-02-14 05:00 | 5.8 | 1.9 | [22 empty] | 135 | [7 empty] | -123.5
2002-02-14 05:10 | 6.4 | 2.1 | [22 empty] | 158 | [7 empty] | -123.5
2002-02-14 05:20 | 6.8 | 1.6 | [22 empty] | 135 | [7 empty] | -123.5
2002-02-14 05:30 | 7.7 | 1.7 | [22 empty] | 135 | [7 empty] | -123.5
2002-02-14 05:40 | 4.6 | 1.5 | [22 empty] | 135 | [7 empty] | -123.5
2002-02-14 05:50 | 5.3 | 1.5 | [22 empty] | 112 | [7 empty] | -123.5
2002-02-14 06:00 | 6.3 | 0.9 | [22 empty] | 112 | [7 empty] | -123.5
2002-02-14 06:10 | 6.8 | 1.2 | [22 empty] | 112 | [7 empty] | -123.5
2002-02-14 06:20 | 6.9 | 1.1 | [22 empty] | 90 | [7 empty] | -123.5
2002-02-14 06:30 | 7.5 | 1 | [22 empty] | 90 | [7 empty] | -123.5
2002-02-14 06:40 | 7.5 | 0.7 | [22 empty] | 90 | [7 empty] | -123.5
2002-02-14 06:50 | 8.2 | 0.6 | [22 empty] | 90 | [7 empty] | -123.5
2002-02-14 07:00 | 9.1 | 1.2 | [22 empty] | 90 | [7 empty] | -123.5
2002-02-14 07:10 | 9 | 1.1 | [22 empty] | 90 | [7 empty] | -123.5
2002-02-14 07:20 | 8.5 | 0.9 | [22 empty] | 90 | [7 empty] | -123.5
2002-02-14 07:30 | 8.4 | 1 | [22 empty] | 90 | [7 empty] | -123.5
2002-02-14 07:40 | 9 | 1 | [22 empty] | 90 | [7 empty] | -123.5
2002-02-14 07:50 | 8.5 | 0.9 | [22 empty] | 90 | [7 empty] | -123.5
2002-02-14 08:00 | 8.7 | 1 | [22 empty] | 90 | [7 empty] | -123.5
2002-02-14 08:10 | 8.9 | 1.4 | [22 empty] | 90 | [7 empty] | -123.5
2002-02-14 08:20 | 7.2 | 1.3 | [22 empty] | 90 | [7 empty] | -123.5
2002-02-14 08:30 | 6.9 | 1.1 | [22 empty] | 90 | [7 empty] | -123.5
2002-02-14 08:40 | 7.4 | 0.9 | [22 empty] | 112 | [7 empty] | -123.5
2002-02-14 08:50 | 7.9 | 0.9 | [22 empty] | 112 | [7 empty] | -123.5
2002-02-14 09:00 | 8.1 | 0.9 | [22 empty] | 90 | [7 empty] | -123.5
2002-02-14 09:10 | 8.2 | 1.1 | [22 empty] | 90 | [7 empty] | -123.5
2002-02-14 09:20 | 9.3 | 0.9 | [22 empty] | 90 | [7 empty] | -123.5
2002-02-14 09:30 | 8.4 | 0.8 | [22 empty] | 90 | [7 empty] | -123.5
2002-02-14 09:40 | 9.7 | 1.2 | [22 empty] | 90 | [7 empty] | -123.5
2002-02-14 09:50 | 9.8 | 1 | [22 empty] | 90 | [7 empty] | -123.5
2002-02-14 10:00 | 10.2 | 1 | [22 empty] | 90 | [7 empty] | -123.5
2002-02-14 10:10 | 11.7 | 1.1 | [22 empty] | 90 | [7 empty] | -123.5
2002-02-14 10:20 | 10.7 | 1.8 | [22 empty] | 90 | [7 empty] | -123.5
2002-02-14 10:30 | 11.3 | 1.8 | [22 empty] | 112 | [7 empty] | -123.5
2002-02-14 10:40 | 10.2 | 1.3 | [22 empty] | 112 | [7 empty] | -123.5
2002-02-14 10:50 | 11.3 | 1.7 | [22 empty] | 112 | [7 empty] | -123.5
2002-02-14 11:00 | 10.5 | 1.4 | [22 empty] | 112 | [7 empty] | -123.5
2002-02-14 11:10 | 9.2 | 1.4 | [22 empty] | 90 | [7 empty] | -123.5
2002-02-14 11:20 | 9.9 | 1.2 | [22 empty] | 90 | [7 empty] | -123.5
2002-02-14 11:30 | 9.7 | 1.2 | [22 empty] | 90 | [7 empty] | -123.5
2002-02-14 11:40 | 10.6 | 1.1 | [22 empty] | 90 | [7 empty] | -123.5
2002-02-14 11:50 | 10.8 | 1.3 | [22 empty] | 90 | [7 empty] | -123.5
2002-02-14 12:00 | 11.6 | 1.4 | [22 empty] | 90 | [7 empty] | -123.5
2002-02-14 12:10 | 12.4 | 1.4 | [22 empty] | 90 | [7 empty] | -123.5
2002-02-14 12:20 | 11.8 | 1.4 | [22 empty] | 90 | [7 empty] | -123.5
2002-02-14 12:30 | 11.7 | 1.3 | [22 empty] | 90 | [7 empty] | -123.5
2002-02-14 12:40 | 12.2 | 1.2 | [22 empty] | 90 | [7 empty] | -123.5
2002-02-14 12:50 | 11.2 | 1.4 | [22 empty] | 90 | [7 empty] | -123.5
2002-02-14 13:00 | 12.2 | 1.2 | [22 empty] | 90 | [7 empty] | -123.5
2002-02-14 13:10 | 11.5 | 1.8 | [22 empty] | 90 | [7 empty] | -123.5
2002-02-14 13:20 | 11.8 | 1.4 | [22 empty] | 90 | [7 empty] | -123.5
2002-02-14 13:30 | 11.4 | 2 | [22 empty] | 90 | [7 empty] | -123.5
2002-02-14 13:40 | 11.6 | 1.6 | [22 empty] | 90 | [7 empty] | -123.5
2002-02-14 13:50 | 10.9 | 2 | [22 empty] | 90 | [7 empty] | -123.5
2002-02-14 14:00 | 11.4 | 1.5 | [22 empty] | 90 | [7 empty] | -123.5
2002-02-14 14:10 | 9.7 | 1.6 | [22 empty] | 90 | [7 empty] | -123.5
2002-02-14 14:20 | 9.9 | 1.6 | [22 empty] | 90 | [7 empty] | -123.5
2002-02-14 14:30 | 8.6 | 1.2 | [22 empty] | 90 | [7 empty] | -123.5
2002-02-14 14:40 | 8.2 | 1.6 | [22 empty] | 90 | [7 empty] | -123.5
2002-02-14 14:50 | 6.3 | 1.6 | [22 empty] | 112 | [7 empty] | -123.5
2002-02-14 15:00 | 7 | 1.3 | [22 empty] | 112 | [7 empty] | -123.5
2002-02-14 15:10 | 6.6 | 1.4 | [22 empty] | 112 | [7 empty] | -123.5
2002-02-14 15:20 | 6.7 | 1 | [22 empty] | 90 | [7 empty] | -123.5
2002-02-14 15:30 | 4.3 | 2 | [22 empty] | 90 | [7 empty] | -123.5
2002-02-14 15:40 | 2.7 | 1.9 | [22 empty] | 68 | [7 empty] | -123.5
2002-02-14 15:50 | 2.1 | 1 | [22 empty] | 68 | [7 empty] | -123.5
2002-02-14 16:00 | 4.6 | 1.3 | [22 empty] | 135 | [7 empty] | -123.5
2002-02-14 16:10 | 3.7 | 1.3 | [22 empty] | 202 | [7 empty] | -123.5
2002-02-14 16:20 | 2.2 | 1.1 | [22 empty] | 225 | [7 empty] | -123.5
2002-02-14 16:30 | 0.9 | 0.4 | [22 empty] | 248 | [7 empty] | -123.5
2002-02-14 16:40 | 5.1 | 2 | [22 empty] | 292 | [7 empty] | -123.5
2002-02-14 16:50 | 6.7 | 1.7 | [22 empty] | 270 | [7 empty] | -123.5
2002-02-14 17:00 | 7.8 | 1.4 | [22 empty] | 270 | [7 empty] | -123.5
2002-02-14 17:10 | 6.7 | 1.2 | [22 empty] | 270 | [7 empty] | -123.5
2002-02-14 17:20 | 6.7 | 1.3 | [22 empty] | 270 | [7 empty] | -123.5
2002-02-14 17:30 | 6.7 | 1 | [22 empty] | 315 | [7 empty] | -123.5
2002-02-14 17:40 | 4.8 | 0.8 | [22 empty] | 292 | [7 empty] | -123.5
2002-02-14 17:50 | 5.2 | 1.8 | [22 empty] | 292 | [7 empty] | -123.5
2002-02-14 18:00 | 5.6 | 1.7 | [22 empty] | 292 | [7 empty] | -123.5
2002-02-14 18:10 | 4.7 | 2.2 | [22 empty] | 270 | [7 empty] | -123.5
2002-02-14 18:20 | 3.1 | 1.9 | [22 empty] | 225 | [7 empty] | -123.5
2002-02-14 18:30 | 2.5 | 1.4 | [22 empty] | 225 | [7 empty] | -123.5
2002-02-14 18:40 | 1.5 | 0.8 | [22 empty] | 248 | [7 empty] | -123.5
2002-02-14 18:50 | 2 | 1.2 | [22 empty] | 338 | [7 empty] | -123.5
2002-02-14 19:00 | 3.1 | 1.1 | [22 empty] | 315 | [7 empty] | -123.5
2002-02-14 19:10 | 4.3 | 1.8 | [22 empty] | 292 | [7 empty] | -123.5
2002-02-14 19:20 | 6.9 | 1.4 | [22 empty] | 270 | [7 empty] | -123.5
2002-02-14 19:30 | 5.6 | 1.8 | [22 empty] | 270 | [7 empty] | -123.5
2002-02-14 19:40 | 4.4 | 2.1 | [22 empty] | 248 | [7 empty] | -123.5
2002-02-14 19:50 | 7.7 | 2.4 | [22 empty] | 248 | [7 empty] | -123.5
2002-02-14 20:00 | 5.8 | 2.2 | [22 empty] | 248 | [7 empty] | -123.5
2002-02-14 20:10 | 7.6 | 2.8 | [22 empty] | 270 | [7 empty] | -123.5
2002-02-14 20:20 | 8.4 | 2.7 | [22 empty] | 270 | [7 empty] | -123.5
2002-02-14 20:30 | 10 | 2.5 | [22 empty] | 292 | [7 empty] | -123.5
2002-02-14 20:40 | 8.4 | 1.8 | [22 empty] | 292 | [7 empty] | -123.5
2002-02-14 20:50 | 7 | 1.9 | [22 empty] | 270 | [7 empty] | -123.5
2002-02-14 21:00 | 4.4 | 1.4 | [22 empty] | 270 | [7 empty] | -123.5
2002-02-14 21:10 | 6.2 | 2.4 | [22 empty] | 292 | [7 empty] | -123.5
2002-02-14 21:20 | 7.1 | 2.1 | [22 empty] | 270 | [7 empty] | -123.5
2002-02-14 21:30 | 3.8 | 2.2 | [22 empty] | 292 | [7 empty] | -123.5
2002-02-14 21:40 | 3 | 1.3 | [22 empty] | 202 | [7 empty] | -123.5
2002-02-14 21:50 | 2.9 | 1.3 | [22 empty] | 180 | [7 empty] | -123.5
2002-02-14 22:00 | 3 | 1.7 | [22 empty] | 225 | [7 empty] | -123.5
2002-02-14 22:10 | 3.6 | 2.2 | [22 empty] | 248 | [7 empty] | -123.5
2002-02-14 22:20 | 5 | 1.9 | [22 empty] | 292 | [7 empty] | -123.5
2002-02-14 22:30 | 4.7 | 1.9 | [22 empty] | 292 | [7 empty] | -123.5
2002-02-14 22:40 | 5.2 | 1.4 | [22 empty] | 248 | [7 empty] | -123.5
2002-02-14 22:50 | 6.7 | 2.6 | [22 empty] | 248 | [7 empty] | -123.5
2002-02-14 23:00 | 10.5 | 5.3 | [22 empty] | 248 | [7 empty] | -123.5
2002-02-14 23:10 | 13.5 | 4.9 | [22 empty] | 248 | [7 empty] | -123.5
2002-02-14 23:20 | 14.3 | 4.5 | [22 empty] | 270 | [7 empty] | -123.5
2002-02-14 23:30 | 12.9 | 4.2 | [22 empty] | 248 | [7 empty] | -123.5
2002-02-14 23:40 | 13.1 | 4.4 | [22 empty] | 248 | [7 empty] | -123.5
2002-02-14 23:50 | 16.6 | 3.7 | [22 empty] | 248 | [7 empty] | -123.5
2002-02-15 | 14.1 | 4.2 | [22 empty] | 248 | [7 empty] | -123.5
2002-02-15 00:10 | 13.9 | 4.1 | [22 empty] | 248 | [7 empty] | -123.5
2002-02-15 00:20 | 15.6 | 4.4 | [22 empty] | 270 | [7 empty] | -123.5
2002-02-15 00:30 | 15.6 | 4.3 | [22 empty] | 248 | [7 empty] | -123.5
2002-02-15 00:40 | 12.2 | 3.4 | [22 empty] | 248 | [7 empty] | -123.5
2002-02-15 00:50 | 16.1 | 2.7 | [22 empty] | 248 | [7 empty] | -123.5
2002-02-15 01:00 | 16 | 4.4 | [22 empty] | 248 | [7 empty] | -123.5
2002-02-15 01:10 | 14 | 4 | [22 empty] | 248 | [7 empty] | -123.5
2002-02-15 01:20 | 13.9 | 3.5 | [22 empty] | 248 | [7 empty] | -123.5
2002-02-15 01:30 | 16.4 | 5 | [22 empty] | 270 | [7 empty] | -123.5
2002-02-15 01:40 | 17.6 | 4.7 | [22 empty] | 248 | [7 empty] | -123.5
2002-02-15 01:50 | 11.9 | 3.6 | [22 empty] | 248 | [7 empty] | -123.5
2002-02-15 02:00 | 12.2 | 2.9 | [22 empty] | 270 | [7 empty] | -123.5
2002-02-15 02:10 | 11.7 | 2.8 | [22 empty] | 270 | [7 empty] | -123.5
2002-02-15 02:20 | 11.4 | 2.6 | [22 empty] | 270 | [7 empty] | -123.5
2002-02-15 02:30 | 9.8 | 3.2 | [22 empty] | 292 | [7 empty] | -123.5
2002-02-15 02:40 | 11.5 | 2.9 | [22 empty] | 248 | [7 empty] | -123.5
2002-02-15 02:50 | 13.8 | 2.5 | [22 empty] | 292 | [7 empty] | -123.5
2002-02-15 03:00 | 12.8 | 2.5 | [22 empty] | 292 | [7 empty] | -123.5
2002-02-15 03:10 | 14.7 | 2.9 | [22 empty] | 292 | [7 empty] | -123.5
2002-02-15 03:20 | 14.8 | 4.1 | [22 empty] | 315 | [7 empty] | -123.5
2002-02-15 03:30 | 12.5 | 2.6 | [22 empty] | 315 | [7 empty] | -123.5
2002-02-15 03:40 | 12.5 | 1.9 | [22 empty] | 292 | [7 empty] | -123.5
2002-02-15 03:50 | 12.8 | 1.8 | [22 empty] | 292 | [7 empty] | -123.5
2002-02-15 04:00 | 11.5 | 2.6 | [22 empty] | 292 | [7 empty] | -123.5
2002-02-15 04:10 | 9.5 | 1.7 | [22 empty] | 315 | [7 empty] | -123.5
2002-02-15 04:20 | 10.5 | 2.8 | [22 empty] | 292 | [7 empty] | -123.5
2002-02-15 04:30 | 10.2 | 2.3 | [22 empty] | 315 | [7 empty] | -123.5
2002-02-15 04:40 | 11.2 | 2 | [22 empty] | 315 | [7 empty] | -123.5
2002-02-15 04:50 | 11.7 | 2.2 | [22 empty] | 292 | [7 empty] | -123.5
2002-02-15 05:00 | 12 | 2.2 | [22 empty] | 292 | [7 empty] | -123.5
2002-02-15 05:10 | 11.6 | 1.9 | [22 empty] | 292 | [7 empty] | -123.5
2002-02-15 05:20 | 13.4 | 2 | [22 empty] | 292 | [7 empty] | -123.5
2002-02-15 05:30 | 9.9 | 2.1 | [22 empty] | 292 | [7 empty] | -123.5
2002-02-15 05:40 | 9.5 | 2.6 | [22 empty] | 292 | [7 empty] | -123.5
2002-02-15 05:50 | 12.1 | 2.3 | [22 empty] | 292 | [7 empty] | -123.5
2002-02-15 06:00 | 9.2 | 1.7 | [22 empty] | 292 | [7 empty] | -123.5
2002-02-15 06:10 | 7 | 1 | [22 empty] | 292 | [7 empty] | -123.5
2002-02-15 06:20 | 6.6 | 1.4 | [22 empty] | 292 | [7 empty] | -123.5
2002-02-15 06:30 | 7.1 | 1.7 | [22 empty] | 292 | [7 empty] | -123.5
2002-02-15 06:40 | 9.3 | 1.2 | [22 empty] | 292 | [7 empty] | -123.5
2002-02-15 06:50 | 9.4 | 1.8 | [22 empty] | 292 | [7 empty] | -123.5
2002-02-15 07:00 | 6.2 | 1.2 | [22 empty] | 270 | [7 empty] | -123.5
2002-02-15 07:10 | 5 | 1.2 | [22 empty] | 270 | [7 empty] | -123.5
2002-02-15 07:20 | 5.3 | 1.1 | [22 empty] | 248 | [7 empty] | -123.5
2002-02-15 07:30 | 3.5 | 1.2 | [22 empty] | 270 | [7 empty] | -123.5
2002-02-15 07:40 | 3.6 | 1.6 | [22 empty] | 248 | [7 empty] | -123.5
2002-02-15 07:50 | 4.9 | 1.4 | [22 empty] | 270 | [7 empty] | -123.5
2002-02-15 08:00 | 4.9 | 1.2 | [22 empty] | 292 | [7 empty] | -123.5
2002-02-15 08:10 | 5.3 | 1.4 | [22 empty] | 292 | [7 empty] | -123.5
2002-02-15 08:20 | 3.8 | 1.6 | [22 empty] | 270 | [7 empty] | -123.5
2002-02-15 08:30 | 3.3 | 1.4 | [22 empty] | 270 | [7 empty] | -123.5
2002-02-15 08:40 | 3.6 | 1.3 | [22 empty] | 270 | [7 empty] | -123.5
2002-02-15 08:50 | 3.5 | 1.5 | [22 empty] | 315 | [7 empty] | -123.5
2002-02-15 09:00 | 5.1 | 1.6 | [22 empty] | 292 | [7 empty] | -123.5
2002-02-15 09:10 | 4.1 | 1.3 | [22 empty] | 292 | [7 empty] | -123.5
2002-02-15 09:20 | 7.8 | 2.4 | [22 empty] | 292 | [7 empty] | -123.5
2002-02-15 09:30 | 6.4 | 1.2 | [22 empty] | 292 | [7 empty] | -123.5
2002-02-15 09:40 | 7.6 | 1.2 | [22 empty] | 292 | [7 empty] | -123.5
2002-02-15 09:50 | 6.1 | 1.4 | [22 empty] | 292 | [7 empty] | -123.5
2002-02-15 10:00 | 8.8 | 1.3 | [22 empty] | 292 | [7 empty] | -123.5
2002-02-15 10:10 | 7.8 | 2.4 | [22 empty] | 315 | [7 empty] | -123.5
2002-02-15 10:20 | 6.8 | 1.9 | [22 empty] | 292 | [7 empty] | -123.5
2002-02-15 10:30 | 6.7 | 2.4 | [22 empty] | 292 | [7 empty] | -123.5
2002-02-15 10:40 | 7.8 | 2.2 | [22 empty] | 292 | [7 empty] | -123.5
2002-02-15 10:50 | 8.7 | 2.1 | [22 empty] | 292 | [7 empty] | -123.5
2002-02-15 11:00 | 6.7 | 2.3 | [22 empty] | 270 | [7 empty] | -123.5
2002-02-15 11:10 | 10.5 | 2.2 | [22 empty] | 270 | [7 empty] | -123.5
2002-02-15 11:20 | 11.1 | 2.6 | [22 empty] | 270 | [7 empty] | -123.5
2002-02-15 11:30 | 15.4 | 4 | [22 empty] | 292 | [7 empty] | -123.5
2002-02-15 11:40 | 16 | 4 | [22 empty] | 292 | [7 empty] | -123.5
2002-02-15 11:50 | 19.1 | 4.2 | [22 empty] | 270 | [7 empty] | -123.5
2002-02-15 12:00 | 17.6 | 4.6 | [22 empty] | 270 | [7 empty] | -123.5
2002-02-15 12:10 | 13.7 | 3.7 | [22 empty] | 270 | [7 empty] | -123.5
2002-02-15 12:20 | 11.4 | 3 | [22 empty] | 270 | [7 empty] | -123.5
2002-02-15 12:30 | 13.5 | 3.7 | [22 empty] | 270 | [7 empty] | -123.5
2002-02-15 12:40 | 12.8 | 3 | [22 empty] | 292 | [7 empty] | -123.5
2002-02-15 12:50 | 14 | 4.4 | [22 empty] | 292 | [7 empty] | -123.5
2002-02-15 13:00 | 17.1 | 4.2 | [22 empty] | 292 | [7 empty] | -123.5
2002-02-15 13:10 | 16 | 3.8 | [22 empty] | 292 | [7 empty] | -123.5
2002-02-15 13:20 | 22.8 | 4.2 | [22 empty] | 292 | [7 empty] | -123.5
2002-02-15 13:30 | 23.7 | 4.8 | [22 empty] | 292 | [7 empty] | -123.5
2002-02-15 13:40 | 26.3 | 4.8 | [22 empty] | 292 | [7 empty] | -123.5
2002-02-15 13:50 | 23.7 | 4.9 | [22 empty] | 292 | [7 empty] | -123.5
2002-02-15 14:00 | 16.2 | 4.5 | [22 empty] | 292 | [7 empty] | -123.5
2002-02-15 14:10 | 20.8 | 4.9 | [22 empty] | 292 | [7 empty] | -123.5
2002-02-15 14:20 | 18 | 3.6 | [22 empty] | 292 | [7 empty] | -123.5
2002-02-15 14:30 | 18.5 | 3.6 | [22 empty] | 315 | [7 empty] | -123.5
2002-02-15 14:40 | 22.5 | 4.1 | [22 empty] | 292 | [7 empty] | -123.5
2002-02-15 14:50 | 23.2 | 4.7 | [22 empty] | 292 | [7 empty] | -123.5
2002-02-15 15:00 | 23.4 | 4.2 | [22 empty] | 292 | [7 empty] | -123.5
2002-02-15 15:10 | 20.5 | 2.9 | [22 empty] | 292 | [7 empty] | -123.5
2002-02-15 15:20 | 23.4 | 3.6 | [22 empty] | 292 | [7 empty] | -123.5
2002-02-15 15:30 | 23.6 | 4.1 | [22 empty] | 292 | [7 empty] | -123.5
2002-02-15 15:40 | 23 | 3.4 | [22 empty] | 292 | [7 empty] | -123.5
2002-02-15 15:50 | 22.9 | 4.5 | [22 empty] | 292 | [7 empty] | -123.5
2002-02-15 16:00 | 21.4 | 4.1 | [22 empty] | 292 | [7 empty] | -123.5
2002-02-15 16:10 | 25.7 | 4 | [22 empty] | 292 | [7 empty] | -123.5
2002-02-15 16:20 | 24 | 3.8 | [22 empty] | 292 | [7 empty] | -123.5
2002-02-15 16:30 | 22.1 | 3.4 | [22 empty] | 292 | [7 empty] | -123.5
2002-02-15 16:40 | 19.2 | 3.2 | [22 empty] | 292 | [7 empty] | -123.5
2002-02-15 16:50 | 22.3 | 3.7 | [22 empty] | 292 | [7 empty] | -123.5
2002-02-15 17:00 | 20.9 | 3.8 | [22 empty] | 292 | [7 empty] | -123.5
2002-02-15 17:10 | 21.1 | 4.5 | [22 empty] | 292 | [7 empty] | -123.5
2002-02-15 17:20 | 18.2 | 3.1 | [22 empty] | 315 | [7 empty] | -123.5
2002-02-15 17:30 | 16.9 | 3.4 | [22 empty] | 315 | [7 empty] | -123.5
2002-02-15 17:40 | 16.1 | 4 | [22 empty] | 315 | [7 empty] | -123.5
2002-02-15 17:50 | 17.2 | 4.2 | [22 empty] | 315 | [7 empty] | -123.5
2002-02-15 18:00 | 20.9 | 4.4 | [22 empty] | 315 | [7 empty] | -123.5
2002-02-15 18:10 | 18 | 3.2 | [22 empty] | 315 | [7 empty] | -123.5
2002-02-15 18:20 | 19.3 | 3.9 | [22 empty] | 315 | [7 empty] | -123.5
2002-02-15 18:30 | 20 | 4.2 | [22 empty] | 315 | [7 empty] | -123.5
2002-02-15 18:40 | 19.9 | 3.3 | [22 empty] | 292 | [7 empty] | -123.5
2002-02-15 18:50 | 20.1 | 3.2 | [22 empty] | 315 | [7 empty] | -123.5
2002-02-15 19:00 | 21.9 | 4.9 | [22 empty] | 315 | [7 empty] | -123.5
2002-02-15 19:10 | 22.1 | 3.2 | [22 empty] | 292 | [7 empty] | -123.5
2002-02-15 19:20 | 22 | 4 | [22 empty] | 315 | [7 empty] | -123.5
2002-02-15 19:30 | 23.3 | 3.2 | [22 empty] | 315 | [7 empty] | -123.5
2002-02-15 19:40 | 23 | 5 | [22 empty] | 315 | [7 empty] | -123.5
2002-02-15 19:50 | 23.3 | 4.5 | [22 empty] | 315 | [7 empty] | -123.5
2002-02-15 20:00 | 24.3 | 4.3 | [22 empty] | 315 | [7 empty] | -123.5
2002-02-15 20:10 | 23 | 4.3 | [22 empty] | 315 | [7 empty] | -123.5
2002-02-15 20:20 | 22.1 | 3.7 | [22 empty] | 315 | [7 empty] | -123.5
2002-02-15 20:30 | 21.7 | 3.7 | [22 empty] | 292 | [7 empty] | -123.5
2002-02-15 20:40 | 20 | 3.8 | [22 empty] | 315 | [7 empty] | -123.5
2002-02-15 20:50 | 21.5 | 4.5 | [22 empty] | 315 | [7 empty] | -123.5
2002-02-15 21:00 | 20 | 4.1 | [22 empty] | 315 | [7 empty] | -123.5
2002-02-15 21:10 | 22.6 | 4.3 | [22 empty] | 315 | [7 empty] | -123.5
2002-02-15 21:20 | 23.3 | 4 | [22 empty] | 315 | [7 empty] | -123.5
2002-02-15 21:30 | 22.3 | 4.3 | [22 empty] | 315 | [7 empty] | -123.5
2002-02-15 21:40 | 20.3 | 3.7 | [22 empty] | 292 | [7 empty] | -123.5
2002-02-15 21:50 | 21.9 | 4 | [22 empty] | 292 | [7 empty] | -123.5
2002-02-15 22:00 | 20.8 | 4.2 | [22 empty] | 292 | [7 empty] | -123.5
2002-02-15 22:10 | 19.1 | 3.2 | [22 empty] | 292 | [7 empty] | -123.5
2002-02-15 22:20 | 22.5 | 4.4 | [22 empty] | 292 | [7 empty] | -123.5
2002-02-15 22:30 | 24.1 | 3.5 | [22 empty] | 292 | [7 empty] | -123.5
2002-02-15 22:40 | 24.8 | 4.5 | [22 empty] | 292 | [7 empty] | -123.5
2002-02-15 22:50 | 21.5 | 5.3 | [22 empty] | 292 | [7 empty] | -123.5
2002-02-15 23:00 | 25.4 | 4 | [22 empty] | 292 | [7 empty] | -123.5
2002-02-15 23:10 | 24 | 4.9 | [22 empty] | 292 | [7 empty] | -123.5
2002-02-15 23:20 | 18.8 | 3.6 | [22 empty] | 292 | [7 empty] | -123.5
2002-02-15 23:30 | 20.5 | 3.7 | [22 empty] | 292 | [7 empty] | -123.5
2002-02-15 23:40 | 21 | 3.8 | [22 empty] | 292 | [7 empty] | -123.5
2002-02-15 23:50 | 17 | 3.5 | [22 empty] | 270 | [7 empty] | -123.5
2002-02-16 | 16.3 | 3.6 | [22 empty] | 270 | [7 empty] | -123.5
2002-02-16 00:10 | 16.4 | 4.4 | [22 empty] | 292 | [7 empty] | -123.5
2002-02-16 00:20 | 17.8 | 3.7 | [22 empty] | 270 | [7 empty] | -123.5
2002-02-16 00:30 | 19 | 3.1 | [22 empty] | 292 | [7 empty] | -123.5
2002-02-16 00:40 | 17.9 | 3.4 | [22 empty] | 270 | [7 empty] | -123.5
2002-02-16 00:50 | 14.4 | 13.6 | [22 empty] | 292 | [7 empty] | -123.5
2002-02-16 01:00 | 18.9 | 4.6 | [22 empty] | 292 | [7 empty] | -123.5
2002-02-16 01:10 | 13.9 | 3.4 | [22 empty] | 270 | [7 empty] | -123.5
2002-02-16 01:20 | 18.3 | 4 | [22 empty] | 270 | [7 empty] | -123.5
2002-02-16 01:30 | 19 | 3.7 | [22 empty] | 292 | [7 empty] | -123.5
2002-02-16 01:40 | 15.2 | 3.8 | [22 empty] | 270 | [7 empty] | -123.5
2002-02-16 01:50 | 14.5 | 3.6 | [22 empty] | 292 | [7 empty] | -123.5
2002-02-16 02:00 | 13.8 | 3.6 | [22 empty] | 270 | [7 empty] | -123.5
2002-02-16 02:10 | 12.8 | 3.9 | [22 empty] | 292 | [7 empty] | -123.5
2002-02-16 02:20 | 16.2 | 4.1 | [22 empty] | 292 | [7 empty] | -123.5
2002-02-16 02:30 | 16.2 | 4.1 | [22 empty] | 292 | [7 empty] | -123.5
2002-02-16 02:40 | 19.8 | 3.6 | [22 empty] | 270 | [7 empty] | -123.5
2002-02-16 02:50 | 18.6 | 3.9 | [22 empty] | 270 | [7 empty] | -123.5
2002-02-16 03:00 | 15.9 | 5.3 | [22 empty] | 292 | [7 empty] | -123.5
2002-02-16 03:10 | 19.1 | 4.9 | [22 empty] | 292 | [7 empty] | -123.5
2002-02-16 03:20 | 23.7 | 3.3 | [22 empty] | 292 | [7 empty] | -123.5
2002-02-16 03:30 | 20 | 3.7 | [22 empty] | 292 | [7 empty] | -123.5
2002-02-16 03:40 | 19.2 | 4.4 | [22 empty] | 292 | [7 empty] | -123.5
2002-02-16 03:50 | 20.1 | 13.6 | [22 empty] | 292 | [7 empty] | -123.5
2002-02-16 04:00 | 24.4 | 3.8 | [22 empty] | 292 | [7 empty] | -123.5
2002-02-16 04:10 | 22.9 | 3.8 | [22 empty] | 292 | [7 empty] | -123.5
2002-02-16 04:20 | 19.8 | 3.7 | [22 empty] | 292 | [7 empty] | -123.5
2002-02-16 04:30 | 21.3 | 4 | [22 empty] | 292 | [7 empty] | -123.5
2002-02-16 04:40 | 19.9 | 4.1 | [22 empty] | 292 | [7 empty] | -123.5
2002-02-16 04:50 | 21 | 5.8 | [22 empty] | 292 | [7 empty] | -123.5
2002-02-16 05:00 | 19 | 5.7 | [22 empty] | 292 | [7 empty] | -123.5
2002-02-16 05:10 | 15.9 | 3.2 | [22 empty] | 292 | [7 empty] | -123.5
2002-02-16 05:20 | 18.6 | 3.4 | [22 empty] | 292 | [7 empty] | -123.5
2002-02-16 05:30 | 18.4 | 4.4 | [22 empty] | 292 | [7 empty] | -123.5
2002-02-16 05:40 | 20.1 | 4.4 | [22 empty] | 292 | [7 empty] | -123.5
2002-02-16 05:50 | 16.8 | 2.8 | [22 empty] | 292 | [7 empty] | -123.5
2002-02-16 06:00 | 17.9 | 3.6 | [22 empty] | 292 | [7 empty] | -123.5
2002-02-16 06:10 | 16.5 | 3.2 | [22 empty] | 292 | [7 empty] | -123.5
2002-02-16 06:20 | 18.4 | 4.7 | [22 empty] | 292 | [7 empty] | -123.5
2002-02-16 06:30 | 19.2 | 4.2 | [22 empty] | 292 | [7 empty] | -123.5
2002-02-16 06:40 | 17.8 | 2.7 | [22 empty] | 292 | [7 empty] | -123.5
2002-02-16 06:50 | 17.2 | 2.8 | [22 empty] | 292 | [7 empty] | -123.5
2002-02-16 07:00 | 17.9 | 2.8 | [22 empty] | 292 | [7 empty] | -123.5
2002-02-16 07:10 | 18.4 | 2.8 | [22 empty] | 292 | [7 empty] | -123.5
2002-02-16 07:20 | 19.4 | 3.2 | [22 empty] | 292 | [7 empty] | -123.5
2002-02-16 07:30 | 19.4 | 3.2 | [22 empty] | 292 | [7 empty] | -123.5
2002-02-16 07:40 | 19.9 | 2.9 | [22 empty] | 292 | [7 empty] | -123.5
2002-02-16 07:50 | 22.9 | 3.5 | [22 empty] | 292 | [7 empty] | -123.5
2002-02-16 08:00 | 24.1 | 3.8 | [22 empty] | 292 | [7 empty] | -123.5
2002-02-16 08:10 | 23.7 | 4 | [22 empty] | 292 | [7 empty] | -123.5
2002-02-16 08:20 | 23.6 | 4.3 | [22 empty] | 292 | [7 empty] | -123.5
2002-02-16 08:30 | 24 | 4.1 | [22 empty] | 292 | [7 empty] | -123.5
2002-02-16 08:40 | 23.7 | 3.9 | [22 empty] | 292 | [7 empty] | -123.5
2002-02-16 08:50 | 22.8 | 2.9 | [22 empty] | 292 | [7 empty] | -123.5
2002-02-16 09:00 | 21.6 | 3.4 | [22 empty] | 292 | [7 empty] | -123.5
2002-02-16 09:10 | 22.4 | 4.2 | [22 empty] | 292 | [7 empty] | -123.5
2002-02-16 09:20 | 23.3 | 4.4 | [22 empty] | 292 | [7 empty] | -123.5
2002-02-16 09:30 | 24.4 | 4.3 | [22 empty] | 292 | [7 empty] | -123.5
2002-02-16 09:40 | 23.6 | 4.4 | [22 empty] | 292 | [7 empty] | -123.5
2002-02-16 09:50 | 24 | 4.5 | [22 empty] | 292 | [7 empty] | -123.5
2002-02-16 10:00 | 23.6 | 6.1 | [22 empty] | 292 | [7 empty] | -123.5
2002-02-16 10:10 | 22.8 | 4.1 | [22 empty] | 292 | [7 empty] | -123.5
2002-02-16 10:20 | 20.3 | 4.5 | [22 empty] | 292 | [7 empty] | -123.5
2002-02-16 10:30 | 21.9 | 4.6 | [22 empty] | 292 | [7 empty] | -123.5
2002-02-16 10:40 | 22.3 | 5.3 | [22 empty] | 292 | [7 empty] | -123.5
2002-02-16 10:50 | 23.5 | 5.1 | [22 empty] | 292 | [7 empty] | -123.5
2002-02-16 11:00 | 23.1 | 6.2 | [22 empty] | 292 | [7 empty] | -123.5
2002-02-16 11:10 | 27 | 5.2 | [22 empty] | 292 | [7 empty] | -123.5
2002-02-16 11:20 | 20.8 | 4.8 | [22 empty] | 292 | [7 empty] | -123.5
2002-02-16 11:30 | 28.7 | 5.6 | [22 empty] | 315 | [7 empty] | -123.5
2002-02-16 11:40 | 24.8 | 5.5 | [22 empty] | 315 | [7 empty] | -123.5
2002-02-16 11:50 | 23.3 | 4.9 | [22 empty] | 315 | [7 empty] | -123.5
2002-02-16 12:00 | 19 | 3.5 | [22 empty] | 315 | [7 empty] | -123.5
2002-02-16 12:10 | 17.7 | 3.3 | [22 empty] | 315 | [7 empty] | -123.5
2002-02-16 12:20 | 18.6 | 3.7 | [22 empty] | 315 | [7 empty] | -123.5
2002-02-16 12:30 | 18.6 | 3.2 | [22 empty] | 292 | [7 empty] | -123.5
2002-02-16 12:40 | 21.4 | 3.8 | [22 empty] | 315 | [7 empty] | -123.5
2002-02-16 12:50 | 20 | 4 | [22 empty] | 315 | [7 empty] | -123.5
2002-02-16 13:00 | 20.8 | 4 | [22 empty] | 315 | [7 empty] | -123.5
2002-02-16 13:10 | 20.6 | 4.3 | [22 empty] | 315 | [7 empty] | -123.5
2002-02-16 13:20 | 22.2 | 4.1 | [22 empty] | 315 | [7 empty] | -123.5
2002-02-16 13:30 | 24.6 | 5.3 | [22 empty] | 315 | [7 empty] | -123.5
2002-02-16 13:40 | 25.8 | 5.3 | [22 empty] | 315 | [7 empty] | -123.5
2002-02-16 13:50 | 25.2 | 4.9 | [22 empty] | 315 | [7 empty] | -123.5
2002-02-16 14:00 | 28.6 | 4.9 | [22 empty] | 315 | [7 empty] | -123.5
2002-02-16 14:10 | 24.4 | 6.1 | [22 empty] | 315 | [7 empty] | -123.5
2002-02-16 14:20 | 22.8 | 4.4 | [22 empty] | 315 | [7 empty] | -123.5
2002-02-16 14:30 | 27.1 | 7.7 | [22 empty] | 315 | [7 empty] | -123.5
2002-02-16 14:40 | 28 | 5.7 | [22 empty] | 315 | [7 empty] | -123.5
2002-02-16 14:50 | 27.9 | 4.9 | [22 empty] | 315 | [7 empty] | -123.5
2002-02-16 15:00 | 25.6 | 4.7 | [22 empty] | 315 | [7 empty] | -123.5
2002-02-16 15:10 | 21 | 4.3 | [22 empty] | 315 | [7 empty] | -123.5
2002-02-16 15:20 | 24.4 | 4.4 | [22 empty] | 315 | [7 empty] | -123.5
2002-02-16 15:30 | 23.8 | 5.6 | [22 empty] | 315 | [7 empty] | -123.5
2002-02-16 15:40 | 23.9 | 4.6 | [22 empty] | 315 | [7 empty] | -123.5
2002-02-16 15:50 | 24.4 | 4.5 | [22 empty] | 315 | [7 empty] | -123.5
2002-02-16 16:00 | 28.8 | 6.4 | [22 empty] | 315 | [7 empty] | -123.5
2002-02-16 16:10 | 29.3 | 5.8 | [22 empty] | 315 | [7 empty] | -123.5
2002-02-16 16:20 | 29.7 | 6.3 | [22 empty] | 315 | [7 empty] | -123.5
2002-02-16 16:30 | 29.1 | 6.6 | [22 empty] | 315 | [7 empty] | -123.5
2002-02-16 16:40 | 27 | 5.3 | [22 empty] | 315 | [7 empty] | -123.5
2002-02-16 16:50 | 26.7 | 6 | [22 empty] | 315 | [7 empty] | -123.5
2002-02-16 17:00 | 28 | 5.9 | [22 empty] | 315 | [7 empty] | -123.5
2002-02-16 17:10 | 27 | 5.8 | [22 empty] | 315 | [7 empty] | -123.5
2002-02-16 17:20 | 25.8 | 5.6 | [22 empty] | 315 | [7 empty] | -123.5
2002-02-16 17:30 | 22.8 | 4.8 | [22 empty] | 315 | [7 empty] | -123.5
2002-02-16 17:40 | 27.5 | 5 | [22 empty] | 315 | [7 empty] | -123.5
2002-02-16 17:50 | 29.2 | 5.3 | [22 empty] | 315 | [7 empty] | -123.5
2002-02-16 18:00 | 25.3 | 4.7 | [22 empty] | 315 | [7 empty] | -123.5
2002-02-16 18:10 | 21.7 | 4.1 | [22 empty] | 315 | [7 empty] | -123.5
2002-02-16 18:20 | 22.4 | 4.5 | [22 empty] | 315 | [7 empty] | -123.5
2002-02-16 18:30 | 23.1 | 3.8 | [22 empty] | 315 | [7 empty] | -123.5
2002-02-16 18:40 | 18.6 | 4.3 | [22 empty] | 315 | [7 empty] | -123.5
2002-02-16 18:50 | 16.6 | 3.8 | [22 empty] | 315 | [7 empty] | -123.5
2002-02-16 19:00 | 15.9 | 3.4 | [22 empty] | 315 | [7 empty] | -123.5
2002-02-16 19:10 | 16.8 | 3.5 | [22 empty] | 315 | [7 empty] | -123.5
2002-02-16 19:20 | 20.5 | 4.9 | [22 empty] | 315 | [7 empty] | -123.5
2002-02-16 19:30 | 19.8 | 5.1 | [22 empty] | 315 | [7 empty] | -123.5
2002-02-16 19:40 | 18.4 | 4 | [22 empty] | 315 | [7 empty] | -123.5
2002-02-16 19:50 | 19.1 | 4 | [22 empty] | 315 | [7 empty] | -123.5
2002-02-16 20:00 | 15.9 | 3.7 | [22 empty] | 292 | [7 empty] | -123.5
2002-02-16 20:10 | 15.9 | 3.4 | [22 empty] | 292 | [7 empty] | -123.5
2002-02-16 20:20 | 14.7 | 3 | [22 empty] | 315 | [7 empty] | -123.5
2002-02-16 20:30 | 15.7 | 3.3 | [22 empty] | 292 | [7 empty] | -123.5
2002-02-16 20:40 | 17.2 | 2.8 | [22 empty] | 292 | [7 empty] | -123.5
2002-02-16 20:50 | 18 | 3.3 | [22 empty] | 292 | [7 empty] | -123.5
2002-02-16 21:00 | 18.2 | 3 | [22 empty] | 292 | [7 empty] | -123.5
2002-02-16 21:10 | 18.4 | 3.5 | [22 empty] | 292 | [7 empty] | -123.5
2002-02-16 21:20 | 18.7 | 3.2 | [22 empty] | 315 | [7 empty] | -123.5
2002-02-16 21:30 | 20.7 | 3.3 | [22 empty] | 292 | [7 empty] | -123.5
2002-02-16 21:40 | 18.5 | 3.8 | [22 empty] | 315 | [7 empty] | -123.5
2002-02-16 21:50 | 19.5 | 3.1 | [22 empty] | 315 | [7 empty] | -123.5
2002-02-16 22:00 | 21.3 | 3.7 | [22 empty] | 315 | [7 empty] | -123.5
2002-02-16 22:10 | 21.9 | 3.3 | [22 empty] | 292 | [7 empty] | -123.5
2002-02-16 22:20 | 22.9 | 4.3 | [22 empty] | 315 | [7 empty] | -123.5
2002-02-16 22:30 | 21.3 | 3.6 | [22 empty] | 292 | [7 empty] | -123.5
2002-02-16 22:40 | 23.1 | 3.7 | [22 empty] | 292 | [7 empty] | -123.5
2002-02-16 22:50 | 23.6 | 3.4 | [22 empty] | 292 | [7 empty] | -123.5
2002-02-16 23:00 | 20.6 | 4.4 | [22 empty] | 315 | [7 empty] | -123.5
2002-02-16 23:10 | 23.4 | 3.5 | [22 empty] | 292 | [7 empty] | -123.5
2002-02-16 23:20 | 25.8 | 3.8 | [22 empty] | 292 | [7 empty] | -123.5
2002-02-16 23:30 | 23.5 | 3.3 | [22 empty] | 292 | [7 empty] | -123.5
2002-02-16 23:40 | 25.1 | 3.8 | [22 empty] | 292 | [7 empty] | -123.5
2002-02-16 23:50 | 23.9 | 4.5 | [22 empty] | 292 | [7 empty] | -123.5
2002-02-17 | 23.7 | 3.4 | [22 empty] | 292 | [7 empty] | -123.5
2002-02-17 00:10 | 23 | 3.7 | [22 empty] | 292 | [7 empty] | -123.5
2002-02-17 00:20 | 25.1 | 4.6 | [22 empty] | 292 | [7 empty] | -123.5
2002-02-17 00:30 | 23.3 | 4.2 | [22 empty] | 292 | [7 empty] | -123.5
2002-02-17 00:40 | 23.9 | 5.1 | [22 empty] | 315 | [7 empty] | -123.5
2002-02-17 00:50 | 30 | 6.3 | [22 empty] | 315 | [7 empty] | -123.5
2002-02-17 01:00 | 29.4 | 5.9 | [22 empty] | 315 | [7 empty] | -123.5
2002-02-17 01:10 | 28.5 | 4.8 | [22 empty] | 315 | [7 empty] | -123.5
2002-02-17 01:20 | 26.5 | 4.5 | [22 empty] | 292 | [7 empty] | -123.5
2002-02-17 01:30 | 25.7 | 5.5 | [22 empty] | 315 | [7 empty] | -123.5
2002-02-17 01:40 | 28.3 | 5.8 | [22 empty] | 315 | [7 empty] | -123.5
2002-02-17 01:50 | 31.2 | 6.3 | [22 empty] | 315 | [7 empty] | -123.5
2002-02-17 02:00 | 27.2 | 6.5 | [22 empty] | 315 | [7 empty] | -123.5
2002-02-17 02:10 | 26.6 | 7.8 | [22 empty] | 315 | [7 empty] | -123.5
2002-02-17 02:20 | 30.2 | 6.5 | [22 empty] | 315 | [7 empty] | -123.5
2002-02-17 02:30 | 30.5 | 5.9 | [22 empty] | 315 | [7 empty] | -123.5
2002-02-17 02:40 | 32.2 | 5.6 | [22 empty] | 315 | [7 empty] | -123.5
2002-02-17 02:50 | 28.8 | 5.9 | [22 empty] | 315 | [7 empty] | -123.5
2002-02-17 03:00 | 29 | 5.9 | [22 empty] | 315 | [7 empty] | -123.5
2002-02-17 03:10 | 30.8 | 5.9 | [22 empty] | 315 | [7 empty] | -123.5
2002-02-17 03:20 | 30.3 | 6 | [22 empty] | 315 | [7 empty] | -123.5
2002-02-17 03:30 | 30.7 | 5.8 | [22 empty] | 315 | [7 empty] | -123.5
2002-02-17 03:40 | 26.6 | 5 | [22 empty] | 315 | [7 empty] | -123.5
2002-02-17 03:50 | 32.5 | 5.8 | [22 empty] | 315 | [7 empty] | -123.5
2002-02-17 04:00 | 29.8 | 5 | [22 empty] | 315 | [7 empty] | -123.5
2002-02-17 04:10 | 34 | 5.4 | [22 empty] | 315 | [7 empty] | -123.5
2002-02-17 04:20 | 35.9 | 6 | [22 empty] | 315 | [7 empty] | -123.5
2002-02-17 04:30 | 31.4 | 6.7 | [22 empty] | 315 | [7 empty] | -123.5
2002-02-17 04:40 | 29.7 | 5.7 | [22 empty] | 315 | [7 empty] | -123.5
2002-02-17 04:50 | 27.7 | 5.1 | [22 empty] | 315 | [7 empty] | -123.5
2002-02-17 05:00 | 31.3 | 5.3 | [22 empty] | 315 | [7 empty] | -123.5
2002-02-17 05:10 | 30.3 | 5.9 | [22 empty] | 315 | [7 empty] | -123.5
2002-02-17 05:20 | 27 | 5 | [22 empty] | 315 | [7 empty] | -123.5
2002-02-17 05:30 | 25.4 | 4.7 | [22 empty] | 315 | [7 empty] | -123.5
2002-02-17 05:40 | 24.6 | 5.1 | [22 empty] | 315 | [7 empty] | -123.5
2002-02-17 05:50 | 22.1 | 4.2 | [22 empty] | 315 | [7 empty] | -123.5
2002-02-17 06:00 | 22 | 4.3 | [22 empty] | 315 | [7 empty] | -123.5
2002-02-17 06:10 | 23.9 | 4 | [22 empty] | 315 | [7 empty] | -123.5
2002-02-17 06:20 | 24.4 | 3.7 | [22 empty] | 315 | [7 empty] | -123.5
2002-02-17 06:30 | 22 | 3.8 | [22 empty] | 315 | [7 empty] | -123.5
2002-02-17 06:40 | 23.5 | 4.7 | [22 empty] | 315 | [7 empty] | -123.5
2002-02-17 06:50 | 28.7 | 5 | [22 empty] | 315 | [7 empty] | -123.5
2002-02-17 07:00 | 27.2 | 5 | [22 empty] | 315 | [7 empty] | -123.5
2002-02-17 07:10 | 27.5 | 4.3 | [22 empty] | 315 | [7 empty] | -123.5
2002-02-17 07:20 | 26.7 | 4.3 | [22 empty] | 315 | [7 empty] | -123.5
2002-02-17 07:30 | 23.7 | 4.8 | [22 empty] | 315 | [7 empty] | -123.5
2002-02-17 07:40 | 23 | 4.3 | [22 empty] | 315 | [7 empty] | -123.5
2002-02-17 07:50 | 22.9 | 5.2 | [22 empty] | 315 | [7 empty] | -123.5
2002-02-17 08:00 | 23.4 | 4.6 | [22 empty] | 315 | [7 empty] | -123.5
2002-02-17 08:10 | 26.1 | 4.9 | [22 empty] | 315 | [7 empty] | -123.5
2002-02-17 08:20 | 26.1 | 5 | [22 empty] | 315 | [7 empty] | -123.5
2002-02-17 08:30 | 25.9 | 4.7 | [22 empty] | 315 | [7 empty] | -123.5
2002-02-17 08:40 | 28.8 | 5.5 | [22 empty] | 315 | [7 empty] | -123.5
2002-02-17 08:50 | 32.6 | 6.1 | [22 empty] | 315 | [7 empty] | -123.5
2002-02-17 09:00 | 30.7 | 5.6 | [22 empty] | 315 | [7 empty] | -123.5
2002-02-17 09:10 | 32.7 | 5.7 | [22 empty] | 315 | [7 empty] | -123.5
2002-02-17 09:20 | 35.3 | 5.4 | [22 empty] | 315 | [7 empty] | -123.5
2002-02-17 09:30 | 34.5 | 5.7 | [22 empty] | 315 | [7 empty] | -123.5
2002-02-17 09:40 | 33.7 | 5.7 | [22 empty] | 315 | [7 empty] | -123.5
2002-02-17 09:50 | 31.6 | 5.7 | [22 empty] | 315 | [7 empty] | -123.5
2002-02-17 10:00 | 29.7 | 5.3 | [22 empty] | 315 | [7 empty] | -123.5
2002-02-17 10:10 | 32.4 | 5.2 | [22 empty] | 315 | [7 empty] | -123.5
2002-02-17 10:20 | 29 | 5.4 | [22 empty] | 315 | [7 empty] | -123.5
2002-02-17 10:30 | 31.4 | 6 | [22 empty] | 315 | [7 empty] | -123.5
2002-02-17 10:40 | 30.3 | 5.9 | [22 empty] | 315 | [7 empty] | -123.5
2002-02-17 10:50 | 31.8 | 4.7 | [22 empty] | 315 | [7 empty] | -123.5
2002-02-17 11:00 | 23.2 | 5.3 | [22 empty] | 315 | [7 empty] | -123.5
2002-02-17 11:10 | 22.4 | 4.5 | [22 empty] | 315 | [7 empty] | -123.5
2002-02-17 11:20 | 30.4 | 6.7 | [22 empty] | 315 | [7 empty] | -123.5
2002-02-17 11:30 | 34.6 | 5.8 | [22 empty] | 315 | [7 empty] | -123.5
2002-02-17 11:40 | 31 | 5.5 | [22 empty] | 315 | [7 empty] | -123.5
2002-02-17 11:50 | 29.6 | 6.3 | [22 empty] | 315 | [7 empty] | -123.5
2002-02-17 12:00 | 29.9 | 5.2 | [22 empty] | 315 | [7 empty] | -123.5
2002-02-17 12:10 | 29.4 | 5.5 | [22 empty] | 315 | [7 empty] | -123.5
2002-02-17 12:20 | 30.6 | 5.7 | [22 empty] | 315 | [7 empty] | -123.5
2002-02-17 12:30 | 29 | 5.2 | [22 empty] | 315 | [7 empty] | -123.5
2002-02-17 12:40 | 25 | 5.8 | [22 empty] | 315 | [7 empty] | -123.5
2002-02-17 12:50 | 21.8 | 4.9 | [22 empty] | 338 | [7 empty] | -123.5
2002-02-17 13:00 | 22.6 | 4.1 | [22 empty] | 338 | [7 empty] | -123.5
2002-02-17 13:10 | 22.3 | 4.2 | [22 empty] | 338 | [7 empty] | -123.5
2002-02-17 13:20 | 20.8 | 5 | [22 empty] | 338 | [7 empty] | -123.5
2002-02-17 13:30 | 20.4 | 4.6 | [22 empty] | 338 | [7 empty] | -123.5
2002-02-17 13:40 | 16.9 | 4 | [22 empty] | 338 | [7 empty] | -123.5
2002-02-17 13:50 | 17.4 | 4.2 | [22 empty] | 338 | [7 empty] | -123.5
2002-02-17 14:00 | 17.9 | 4.5 | [22 empty] | 338 | [7 empty] | -123.5
2002-02-17 14:10 | 18.5 | 3.6 | [22 empty] | 338 | [7 empty] | -123.5
2002-02-17 14:20 | 21.4 | 4 | [22 empty] | 338 | [7 empty] | -123.5
2002-02-17 14:30 | 18.4 | 3.8 | [22 empty] | 338 | [7 empty] | -123.5
2002-02-17 14:40 | 16.7 | 3.7 | [22 empty] | 338 | [7 empty] | -123.5
2002-02-17 14:50 | 14.4 | 3.8 | [22 empty] | 0 | [7 empty] | -123.5
2002-02-17 15:00 | 11.1 | 5 | [22 empty] | 338 | [7 empty] | -123.5
2002-02-17 15:10 | 10.6 | 2.9 | [22 empty] | 338 | [7 empty] | -123.5
2002-02-17 15:20 | 9 | 3.7 | [22 empty] | 338 | [7 empty] | -123.5
2002-02-17 15:30 | 7.7 | 3.4 | [22 empty] | 338 | [7 empty] | -123.5
2002-02-17 15:40 | 4.8 | 2.6 | [22 empty] | 202 | [7 empty] | -123.5
2002-02-17 15:50 | 7.2 | 2.7 | [22 empty] | 225 | [7 empty] | -123.5
2002-02-17 16:00 | 6.9 | 2.5 | [22 empty] | 248 | [7 empty] | -123.5
2002-02-17 16:10 | 7.1 | 2.2 | [22 empty] | 225 | [7 empty] | -123.5
2002-02-17 16:20 | 10.2 | 1.7 | [22 empty] | 248 | [7 empty] | -123.5
2002-02-17 16:30 | 11.6 | 2.3 | [22 empty] | 248 | [7 empty] | -123.5
2002-02-17 16:40 | 13.3 | 2.2 | [22 empty] | 248 | [7 empty] | -123.5
2002-02-17 16:50 | 13 | 2.1 | [22 empty] | 248 | [7 empty] | -123.5
2002-02-17 17:00 | 11.8 | 2.5 | [22 empty] | 248 | [7 empty] | -123.5
2002-02-17 17:10 | 12.9 | 2 | [22 empty] | 248 | [7 empty] | -123.5
2002-02-17 17:20 | 13.2 | 2.1 | [22 empty] | 248 | [7 empty] | -123.5
2002-02-17 17:30 | 14.3 | 2.6 | [22 empty] | 248 | [7 empty] | -123.5
2002-02-17 17:40 | 12.6 | 2.2 | [22 empty] | 248 | [7 empty] | -123.5
2002-02-17 17:50 | 15.2 | 3 | [22 empty] | 248 | [7 empty] | -123.5
2002-02-17 18:00 | 14.7 | 2.9 | [22 empty] | 270 | [7 empty] | -123.5
2002-02-17 18:10 | 14.7 | 2.4 | [22 empty] | 270 | [7 empty] | -123.5
2002-02-17 18:20 | 14.5 | 2.2 | [22 empty] | 270 | [7 empty] | -123.5
2002-02-17 18:30 | 12.9 | 1.9 | [22 empty] | 292 | [7 empty] | -123.5
2002-02-17 18:40 | 12.2 | 1.6 | [22 empty] | 292 | [7 empty] | -123.5
2002-02-17 18:50 | 12.1 | 1.7 | [22 empty] | 315 | [7 empty] | -123.5
2002-02-17 19:00 | 9.9 | 1.3 | [22 empty] | 315 | [7 empty] | -123.5
2002-02-17 19:10 | 8.8 | 2 | [22 empty] | 315 | [7 empty] | -123.5
2002-02-17 19:20 | 7.9 | 1.3 | [22 empty] | 315 | [7 empty] | -123.5
2002-02-17 19:30 | 7.3 | 1 | [22 empty] | 315 | [7 empty] | -123.5
2002-02-17 19:40 | 6.6 | 1.2 | [22 empty] | 292 | [7 empty] | -123.5
2002-02-17 19:50 | 6.3 | 1.6 | [22 empty] | 292 | [7 empty] | -123.5
2002-02-17 20:00 | 5.7 | 1.7 | [22 empty] | 292 | [7 empty] | -123.5
2002-02-17 20:10 | 6.2 | 2.2 | [22 empty] | 292 | [7 empty] | -123.5
2002-02-17 20:20 | 5.9 | 0.9 | [22 empty] | 292 | [7 empty] | -123.5
2002-02-17 20:30 | 7.5 | 1.2 | [22 empty] | 270 | [7 empty] | -123.5
2002-02-17 20:40 | 6.9 | 1.1 | [22 empty] | 270 | [7 empty] | -123.5
2002-02-17 20:50 | 5.1 | 1.2 | [22 empty] | 270 | [7 empty] | -123.5
2002-02-17 21:00 | 5.2 | 1 | [22 empty] | 270 | [7 empty] | -123.5
2002-02-17 21:10 | 6.6 | 1 | [22 empty] | 270 | [7 empty] | -123.5
2002-02-17 21:20 | 5.6 | 1.3 | [22 empty] | 292 | [7 empty] | -123.5
2002-02-17 21:30 | 3.5 | 1.2 | [22 empty] | 292 | [7 empty] | -123.5
2002-02-17 21:40 | 1.2 | 0.6 | [22 empty] | 292 | [7 empty] | -123.5
2002-02-17 21:50 | 2.5 | 1.8 | [22 empty] | 202 | [7 empty] | -123.5
2002-02-17 22:00 | 4.1 | 1.3 | [22 empty] | 180 | [7 empty] | -123.5
2002-02-17 22:10 | 4.7 | 1.3 | [22 empty] | 158 | [7 empty] | -123.5
2002-02-17 22:20 | 3.5 | 1.6 | [22 empty] | 180 | [7 empty] | -123.5
2002-02-17 22:30 | 4.4 | 1.1 | [22 empty] | 180 | [7 empty] | -123.5
2002-02-17 22:40 | 4.4 | 1 | [22 empty] | 180 | [7 empty] | -123.5
2002-02-17 22:50 | 3.8 | 1.3 | [22 empty] | 180 | [7 empty] | -123.5
2002-02-17 23:00 | 3.8 | 1.4 | [22 empty] | 180 | [7 empty] | -123.5
2002-02-17 23:10 | 4.7 | 1.2 | [22 empty] | 158 | [7 empty] | -123.5
2002-02-17 23:20 | 5.6 | 1.2 | [22 empty] | 158 | [7 empty] | -123.5
2002-02-17 23:30 | 5 | 1.6 | [22 empty] | 158 | [7 empty] | -123.5
2002-02-17 23:40 | 3.7 | 1.6 | [22 empty] | 180 | [7 empty] | -123.5
2002-02-17 23:50 | 4.1 | 1.8 | [22 empty] | 158 | [7 empty] | -123.5
2002-02-18 | 2.9 | 1.7 | [22 empty] | 180 | [7 empty] | -123.5
2002-02-18 00:10 | 3.8 | 1.9 | [22 empty] | 225 | [7 empty] | -123.5
2002-02-18 00:20 | 3.9 | 1.8 | [22 empty] | 158 | [7 empty] | -123.5
2002-02-18 00:30 | 4.1 | 1.8 | [22 empty] | 135 | [7 empty] | -123.5
2002-02-18 00:40 | 5.6 | 2.1 | [22 empty] | 158 | [7 empty] | -123.5
2002-02-18 00:50 | 4.1 | 1.9 | [22 empty] | 180 | [7 empty] | -123.5
2002-02-18 01:00 | 3.6 | 1.9 | [22 empty] | 135 | [7 empty] | -123.5
2002-02-18 01:10 | 3.1 | 1.8 | [22 empty] | 158 | [7 empty] | -123.5
2002-02-18 01:20 | 5.3 | 1.8 | [22 empty] | 202 | [7 empty] | -123.5
2002-02-18 01:30 | 4.8 | 1.2 | [22 empty] | 248 | [7 empty] | -123.5
2002-02-18 01:40 | 3.9 | 2 | [22 empty] | 225 | [7 empty] | -123.5
2002-02-18 01:50 | 3.1 | 2 | [22 empty] | 45 | [7 empty] | -123.5
2002-02-18 02:00 | 4.4 | 1.8 | [22 empty] | 202 | [7 empty] | -123.5
2002-02-18 02:10 | 3.3 | 2.2 | [22 empty] | 225 | [7 empty] | -123.5
2002-02-18 02:20 | 4.4 | 2 | [22 empty] | 180 | [7 empty] | -123.5
2002-02-18 02:30 | 4.2 | 2.5 | [22 empty] | 135 | [7 empty] | -123.5
2002-02-18 02:40 | 5.3 | 1.8 | [22 empty] | 180 | [7 empty] | -123.5
2002-02-18 02:50 | 4.9 | 2.9 | [22 empty] | 180 | [7 empty] | -123.5
2002-02-18 03:00 | 6.3 | 1.6 | [22 empty] | 202 | [7 empty] | -123.5
2002-02-18 03:10 | 6.4 | 2.1 | [22 empty] | 270 | [7 empty] | -123.5
2002-02-18 03:20 | 9.4 | 1.9 | [22 empty] | 292 | [7 empty] | -123.5
2002-02-18 03:30 | 9.5 | 1.1 | [22 empty] | 292 | [7 empty] | -123.5
2002-02-18 03:40 | 9.5 | 1.4 | [22 empty] | 292 | [7 empty] | -123.5
2002-02-18 03:50 | 8.9 | 1.2 | [22 empty] | 292 | [7 empty] | -123.5
2002-02-18 04:00 | 7.3 | 1.9 | [22 empty] | 292 | [7 empty] | -123.5
2002-02-18 04:10 | 5.1 | 2 | [22 empty] | 292 | [7 empty] | -123.5
2002-02-18 04:20 | 5 | 1.8 | [22 empty] | 270 | [7 empty] | -123.5
2002-02-18 04:30 | 4.8 | 2.1 | [22 empty] | 270 | [7 empty] | -123.5
2002-02-18 04:40 | 3.6 | 1.1 | [22 empty] | 270 | [7 empty] | -123.5
2002-02-18 04:50 | 2.3 | 1.2 | [22 empty] | 270 | [7 empty] | -123.5
2002-02-18 05:00 | 2.1 | 1.6 | [22 empty] | 135 | [7 empty] | -123.5
2002-02-18 05:10 | 4.8 | 1.9 | [22 empty] | 112 | [7 empty] | -123.5
2002-02-18 05:20 | 7.4 | 1.3 | [22 empty] | 112 | [7 empty] | -123.5
2002-02-18 05:30 | 5.6 | 1.3 | [22 empty] | 112 | [7 empty] | -123.5
2002-02-18 05:40 | 4.1 | 1 | [22 empty] | 135 | [7 empty] | -123.5
2002-02-18 05:50 | 3.7 | 1 | [22 empty] | 135 | [7 empty] | -123.5
2002-02-18 06:00 | 4.5 | 1.2 | [22 empty] | 90 | [7 empty] | -123.5
2002-02-18 06:10 | 7.5 | 0.9 | [22 empty] | 90 | [7 empty] | -123.5
2002-02-18 06:20 | 7.6 | 1.1 | [22 empty] | 90 | [7 empty] | -123.5
2002-02-18 06:30 | 4.3 | 1 | [22 empty] | 90 | [7 empty] | -123.5
2002-02-18 06:40 | 4 | 0.5 | [22 empty] | 68 | [7 empty] | -123.5
2002-02-18 06:50 | 5.1 | 0.5 | [22 empty] | 90 | [7 empty] | -123.5
2002-02-18 07:00 | 5.7 | 0.8 | [22 empty] | 90 | [7 empty] | -123.5
2002-02-18 07:10 | 6.3 | 0.7 | [22 empty] | 112 | [7 empty] | -123.5
2002-02-18 07:20 | 4.1 | 0.9 | [22 empty] | 90 | [7 empty] | -123.5
2002-02-18 07:30 | 3.9 | 0.4 | [22 empty] | 90 | [7 empty] | -123.5
2002-02-18 07:40 | 3.5 | 0.5 | [22 empty] | 90 | [7 empty] | -123.5
2002-02-18 07:50 | 3.6 | 0.6 | [22 empty] | 112 | [7 empty] | -123.5
2002-02-18 08:00 | 5 | 1 | [22 empty] | 112 | [7 empty] | -123.5
2002-02-18 08:10 | 6.9 | 0.5 | [22 empty] | 90 | [7 empty] | -123.5
2002-02-18 08:20 | 6.9 | 0.5 | [22 empty] | 90 | [7 empty] | -123.5
2002-02-18 08:30 | 6.9 | 0.5 | [22 empty] | 90 | [7 empty] | -123.5
2002-02-18 08:40 | 6.7 | 0.6 | [22 empty] | 90 | [7 empty] | -123.5
2002-02-18 08:50 | 5.1 | 0.5 | [22 empty] | 90 | [7 empty] | -123.5
2002-02-18 09:00 | 3.6 | 0.7 | [22 empty] | 68 | [7 empty] | -123.5
2002-02-18 09:10 | 2.5 | 1.3 | [22 empty] | 68 | [7 empty] | -123.5
2002-02-18 09:20 | 3.7 | 0.5 | [22 empty] | 112 | [7 empty] | -123.5
2002-02-18 09:30 | 4.1 | 0.7 | [22 empty] | 112 | [7 empty] | -123.5
2002-02-18 09:40 | 6.8 | 0.6 | [22 empty] | 90 | [7 empty] | -123.5
2002-02-18 09:50 | 7 | 0.6 | [22 empty] | 90 | [7 empty] | -123.5
2002-02-18 10:00 | 6.2 | 0.9 | [22 empty] | 90 | [7 empty] | -123.5
2002-02-18 10:10 | 5.8 | 0.5 | [22 empty] | 112 | [7 empty] | -123.5
2002-02-18 10:20 | 7.2 | 0.6 | [22 empty] | 90 | [7 empty] | -123.5
2002-02-18 10:30 | 8.7 | 0.7 | [22 empty] | 90 | [7 empty] | -123.5
2002-02-18 10:40 | 8.7 | 0.6 | [22 empty] | 90 | [7 empty] | -123.5
2002-02-18 10:50 | 9 | 0.5 | [22 empty] | 90 | [7 empty] | -123.5
2002-02-18 11:00 | 7.9 | 0.8 | [22 empty] | 90 | [7 empty] | -123.5
2002-02-18 11:10 | 6.7 | 0.6 | [22 empty] | 90 | [7 empty] | -123.5
2002-02-18 11:20 | 9.1 | 1 | [22 empty] | 90 | [7 empty] | -123.5
2002-02-18 11:30 | 8.3 | 1.2 | [22 empty] | 90 | [7 empty] | -123.5
2002-02-18 11:40 | 8.4 | 0.9 | [22 empty] | 90 | [7 empty] | -123.5
2002-02-18 11:50 | 8.2 | 0.9 | [22 empty] | 90 | [7 empty] | -123.5
2002-02-18 12:00 | 5.6 | 0.5 | [22 empty] | 68 | [7 empty] | -123.5
2002-02-18 12:10 | 4.3 | 0.8 | [22 empty] | 68 | [7 empty] | -123.5
2002-02-18 12:20 | 2.9 | 0.6 | [22 empty] | 68 | [7 empty] | -123.5
2002-02-18 12:30 | 2.2 | 1.1 | [22 empty] | 68 | [7 empty] | -123.5
2002-02-18 12:40 | 1 | 0.5 | [22 empty] | 68 | [7 empty] | -123.5
2002-02-18 12:50 | 0.8 | 0.2 | [22 empty] | 68 | [7 empty] | -123.5
2002-02-18 13:00 | 1 | 0.5 | [22 empty] | 158 | [7 empty] | -123.5
2002-02-18 13:10 | 1.6 | 0.9 | [22 empty] | 0 | [7 empty] | -123.5
2002-02-18 13:20 | 0.8 | 0.2 | [22 empty] | 315 | [7 empty] | -123.5
2002-02-18 13:30 | 0.8 | 0.2 | [22 empty] | 315 | [7 empty] | -123.5
2002-02-18 13:40 | 1 | 0.5 | [22 empty] | 315 | [7 empty] | -123.5
2002-02-18 13:50 | 0.8 | 0.1 | [22 empty] | 338 | [7 empty] | -123.5
2002-02-18 14:00 | 2.3 | 1.8 | [22 empty] | 292 | [7 empty] | -123.5
2002-02-18 14:10 | 1.1 | 0.7 | [22 empty] | 248 | [7 empty] | -123.5
2002-02-18 14:20 | 1.3 | 1 | [22 empty] | 270 | [7 empty] | -123.5
2002-02-18 14:30 | 1.5 | 0.8 | [22 empty] | 270 | [7 empty] | -123.5
2002-02-18 14:40 | 0.9 | 0.3 | [22 empty] | 270 | [7 empty] | -123.5
2002-02-18 14:50 | 0.8 | 0 | [22 empty] | 225 | [7 empty] | -123.5
2002-02-18 15:00 | 0.9 | 0.4 | [22 empty] | 158 | [7 empty] | -123.5
2002-02-18 15:10 | 2.4 | 0.6 | [22 empty] | 135 | [7 empty] | -123.5
2002-02-18 15:20 | 3.6 | 0.5 | [22 empty] | 112 | [7 empty] | -123.5
2002-02-18 15:30 | 3.8 | 0.6 | [22 empty] | 112 | [7 empty] | -123.5
2002-02-18 15:40 | 3.7 | 0.7 | [22 empty] | 112 | [7 empty] | -123.5
2002-02-18 15:50 | 2.6 | 0.9 | [22 empty] | 112 | [7 empty] | -123.5
2002-02-18 16:00 | 1.3 | 0.6 | [22 empty] | 112 | [7 empty] | -123.5
2002-02-18 16:10 | 0.8 | 0 | [22 empty] | 90 | [7 empty] | -123.5
2002-02-18 16:20 | 1.3 | 0.8 | [22 empty] | 68 | [7 empty] | -123.5
2002-02-18 16:30 | 3.8 | 0.9 | [22 empty] | 338 | [7 empty] | -123.5
2002-02-18 16:40 | 3.2 | 0.7 | [22 empty] | 338 | [7 empty] | -123.5
2002-02-18 16:50 | 2.4 | 0.8 | [22 empty] | 315 | [7 empty] | -123.5
2002-02-18 17:00 | 1.5 | 0.6 | [22 empty] | 338 | [7 empty] | -123.5
2002-02-18 17:10 | 1.2 | 0.5 | [22 empty] | 338 | [7 empty] | -123.5
2002-02-18 17:20 | 0.8 | 0.2 | [22 empty] | 292 | [7 empty] | -123.5
2002-02-18 17:30 | 2.2 | 1 | [22 empty] | 315 | [7 empty] | -123.5
2002-02-18 17:40 | 2.7 | 0.8 | [22 empty] | 315 | [7 empty] | -123.5
2002-02-18 17:50 | 1.9 | 0.7 | [22 empty] | 315 | [7 empty] | -123.5
2002-02-18 18:00 | 2.2 | 1.3 | [22 empty] | 292 | [7 empty] | -123.5
2002-02-18 18:10 | 2.9 | 0.9 | [22 empty] | 292 | [7 empty] | -123.5
2002-02-18 18:20 | 4.2 | 1.4 | [22 empty] | 292 | [7 empty] | -123.5
2002-02-18 18:30 | 4.5 | 1 | [22 empty] | 270 | [7 empty] | -123.5
2002-02-18 18:40 | 3.7 | 0.9 | [22 empty] | 270 | [7 empty] | -123.5
2002-02-18 18:50 | 3.9 | 1.5 | [22 empty] | 292 | [7 empty] | -123.5
2002-02-18 19:00 | 2.5 | 0.9 | [22 empty] | 315 | [7 empty] | -123.5
2002-02-18 19:10 | 3.7 | 0.6 | [22 empty] | 338 | [7 empty] | -123.5
2002-02-18 19:20 | 3.2 | 0.9 | [22 empty] | 338 | [7 empty] | -123.5
2002-02-18 19:30 | 1.8 | 1 | [22 empty] | 315 | [7 empty] | -123.5
2002-02-18 19:40 | 0.8 | 0.2 | [22 empty] | 315 | [7 empty] | -123.5
2002-02-18 19:50 | 0.8 | 0.2 | [22 empty] | 0 | [7 empty] | -123.5
2002-02-18 20:00 | 0.8 | 0 | [22 empty] | 180 | [7 empty] | -123.5
2002-02-18 20:10 | 1.2 | 0.6 | [22 empty] | 180 | [7 empty] | -123.5
2002-02-18 20:20 | 1.6 | 0.7 | [22 empty] | 158 | [7 empty] | -123.5
2002-02-18 20:30 | 2.4 | 0.9 | [22 empty] | 158 | [7 empty] | -123.5
2002-02-18 20:40 | 1.8 | 0.7 | [22 empty] | 180 | [7 empty] | -123.5
2002-02-18 20:50 | 1.8 | 1 | [22 empty] | 180 | [7 empty] | -123.5
2002-02-18 21:00 | 2.1 | 0.7 | [22 empty] | 158 | [7 empty] | -123.5
2002-02-18 21:10 | 2.7 | 1 | [22 empty] | 180 | [7 empty] | -123.5
2002-02-18 21:20 | 3 | 1.3 | [22 empty] | 158 | [7 empty] | -123.5
2002-02-18 21:30 | 4.5 | 1.1 | [22 empty] | 158 | [7 empty] | -123.5
2002-02-18 21:40 | 4.5 | 1.2 | [22 empty] | 158 | [7 empty] | -123.5
2002-02-18 21:50 | 3.7 | 1.2 | [22 empty] | 158 | [7 empty] | -123.5
2002-02-18 22:00 | 3 | 1.5 | [22 empty] | 180 | [7 empty] | -123.5
2002-02-18 22:10 | 2.9 | 1.4 | [22 empty] | 158 | [7 empty] | -123.5
2002-02-18 22:20 | 4.3 | 1.9 | [22 empty] | 180 | [7 empty] | -123.5
2002-02-18 22:30 | 5.2 | 1.3 | [22 empty] | 180 | [7 empty] | -123.5
2002-02-18 22:40 | 3.2 | 1.3 | [22 empty] | 135 | [7 empty] | -123.5
2002-02-18 22:50 | 5 | 2.1 | [22 empty] | 158 | [7 empty] | -123.5
2002-02-18 23:00 | 6.3 | 2.6 | [22 empty] | 180 | [7 empty] | -123.5
2002-02-18 23:10 | 7.1 | 1.4 | [22 empty] | 180 | [7 empty] | -123.5
2002-02-18 23:20 | 5.3 | 2.6 | [22 empty] | 180 | [7 empty] | -123.5
2002-02-18 23:30 | 5.1 | 1.8 | [22 empty] | 180 | [7 empty] | -123.5
2002-02-18 23:40 | 6.2 | 2.8 | [22 empty] | 202 | [7 empty] | -123.5
2002-02-18 23:50 | 4.8 | 1.9 | [22 empty] | 202 | [7 empty] | -123.5
2002-02-19 | 6.4 | 2.1 | [22 empty] | 225 | [7 empty] | -123.5
2002-02-19 00:10 | 6.8 | 2.6 | [22 empty] | 225 | [7 empty] | -123.5
2002-02-19 00:20 | 5.1 | 2.3 | [22 empty] | 180 | [7 empty] | -123.5
2002-02-19 00:30 | 6.9 | 1.9 | [22 empty] | 202 | [7 empty] | -123.5
2002-02-19 00:40 | 5.6 | 1.6 | [22 empty] | 202 | [7 empty] | -123.5
2002-02-19 00:50 | 4.4 | 2.9 | [22 empty] | 225 | [7 empty] | -123.5
2002-02-19 01:00 | 5.5 | 2.2 | [22 empty] | 248 | [7 empty] | -123.5
2002-02-19 01:10 | 9.5 | 3.2 | [22 empty] | 270 | [7 empty] | -123.5
2002-02-19 01:20 | 9.8 | 2 | [22 empty] | 292 | [7 empty] | -123.5
2002-02-19 01:30 | 10.9 | 2.2 | [22 empty] | 315 | [7 empty] | -123.5
2002-02-19 01:40 | 8.2 | 2 | [22 empty] | 292 | [7 empty] | -123.5
2002-02-19 01:50 | 7.2 | 1.8 | [22 empty] | 270 | [7 empty] | -123.5
2002-02-19 02:00 | 9 | 1.6 | [22 empty] | 270 | [7 empty] | -123.5
2002-02-19 02:10 | 5.3 | 2.6 | [22 empty] | 270 | [7 empty] | -123.5
2002-02-19 02:20 | 6.2 | 2 | [22 empty] | 248 | [7 empty] | -123.5
2002-02-19 02:30 | 8.5 | 2.2 | [22 empty] | 270 | [7 empty] | -123.5
2002-02-19 02:40 | 10.9 | 2 | [22 empty] | 292 | [7 empty] | -123.5
2002-02-19 02:50 | 8.6 | 2.6 | [22 empty] | 315 | [7 empty] | -123.5
2002-02-19 03:00 | 7.8 | 2.5 | [22 empty] | 292 | [7 empty] | -123.5
2002-02-19 03:10 | 3 | 1.4 | [22 empty] | 248 | [7 empty] | -123.5
2002-02-19 03:20 | 3.6 | 1.6 | [22 empty] | 292 | [7 empty] | -123.5
2002-02-19 03:30 | 1.8 | 1 | [22 empty] | 0 | [7 empty] | -123.5
2002-02-19 03:40 | 3.6 | 1.7 | [22 empty] | 158 | [7 empty] | -123.5
2002-02-19 03:50 | 6.6 | 1.9 | [22 empty] | 135 | [7 empty] | -123.5
2002-02-19 04:00 | 8.1 | 1.8 | [22 empty] | 135 | [7 empty] | -123.5
2002-02-19 04:10 | 6.4 | 1.6 | [22 empty] | 112 | [7 empty] | -123.5
2002-02-19 04:20 | 9.2 | 1.9 | [22 empty] | 112 | [7 empty] | -123.5
2002-02-19 04:30 | 8.4 | 2.2 | [22 empty] | 112 | [7 empty] | -123.5
2002-02-19 04:40 | 9.1 | 1.8 | [22 empty] | 112 | [7 empty] | -123.5
2002-02-19 04:50 | 9.2 | 2.1 | [22 empty] | 112 | [7 empty] | -123.5
2002-02-19 05:00 | 8.4 | 2 | [22 empty] | 112 | [7 empty] | -123.5
2002-02-19 05:10 | 8.1 | 2.1 | [22 empty] | 112 | [7 empty] | -123.5
2002-02-19 05:20 | 8.6 | 2.2 | [22 empty] | 135 | [7 empty] | -123.5
2002-02-19 05:30 | 6.3 | 1.3 | [22 empty] | 112 | [7 empty] | -123.5
2002-02-19 05:40 | 8.9 | 1.6 | [22 empty] | 112 | [7 empty] | -123.5
2002-02-19 05:50 | 8.2 | 2.1 | [22 empty] | 112 | [7 empty] | -123.5
2002-02-19 06:00 | 9.5 | 1.3 | [22 empty] | 112 | [7 empty] | -123.5
2002-02-19 06:10 | 9.1 | 1.4 | [22 empty] | 112 | [7 empty] | -123.5
2002-02-19 06:20 | 8.3 | 1.7 | [22 empty] | 112 | [7 empty] | -123.5
2002-02-19 06:30 | 9.4 | 2 | [22 empty] | 112 | [7 empty] | -123.5
2002-02-19 06:40 | 10.8 | 2.8 | [22 empty] | 112 | [7 empty] | -123.5
2002-02-19 06:50 | 9.5 | 2.4 | [22 empty] | 112 | [7 empty] | -123.5
2002-02-19 07:00 | 9.5 | 2.7 | [22 empty] | 135 | [7 empty] | -123.5
2002-02-19 07:10 | 9.7 | 2.6 | [22 empty] | 135 | [7 empty] | -123.5
2002-02-19 07:20 | 11.5 | 2.7 | [22 empty] | 112 | [7 empty] | -123.5
2002-02-19 07:30 | 10.7 | 2.8 | [22 empty] | 112 | [7 empty] | -123.5
2002-02-19 07:40 | 11.6 | 2.1 | [22 empty] | 112 | [7 empty] | -123.5
2002-02-19 07:50 | 11.4 | 3.5 | [22 empty] | 112 | [7 empty] | -123.5
2002-02-19 08:00 | 9.7 | 2.6 | [22 empty] | 135 | [7 empty] | -123.5
2002-02-19 08:10 | 10 | 2.1 | [22 empty] | 135 | [7 empty] | -123.5
2002-02-19 08:20 | 8.5 | 2.4 | [22 empty] | 135 | [7 empty] | -123.5
2002-02-19 08:30 | 8.8 | 2.2 | [22 empty] | 112 | [7 empty] | -123.5
2002-02-19 08:40 | 8.5 | 1.8 | [22 empty] | 112 | [7 empty] | -123.5
2002-02-19 08:50 | 10.3 | 1.8 | [22 empty] | 90 | [7 empty] | -123.5
2002-02-19 09:00 | 9.1 | 1.6 | [22 empty] | 90 | [7 empty] | -123.5
2002-02-19 09:10 | 12 | 1.9 | [22 empty] | 112 | [7 empty] | -123.5
2002-02-19 09:20 | 9.7 | 1.9 | [22 empty] | 112 | [7 empty] | -123.5
2002-02-19 09:30 | 8.4 | 1.4 | [22 empty] | 90 | [7 empty] | -123.5
2002-02-19 09:40 | 9.9 | 2.1 | [22 empty] | 90 | [7 empty] | -123.5
2002-02-19 09:50 | 14.5 | 2.5 | [22 empty] | 112 | [7 empty] | -123.5
2002-02-19 10:00 | 10.7 | 1.8 | [22 empty] | 112 | [7 empty] | -123.5
2002-02-19 10:10 | 12.1 | 1.7 | [22 empty] | 112 | [7 empty] | -123.5
2002-02-19 10:20 | 9.1 | 2.5 | [22 empty] | 112 | [7 empty] | -123.5
2002-02-19 10:30 | 9.5 | 2 | [22 empty] | 112 | [7 empty] | -123.5
2002-02-19 10:40 | 10.8 | 1.9 | [22 empty] | 90 | [7 empty] | -123.5
2002-02-19 10:50 | 12.5 | 1.8 | [22 empty] | 90 | [7 empty] | -123.5
2002-02-19 11:00 | 11 | 2 | [22 empty] | 90 | [7 empty] | -123.5
2002-02-19 11:10 | 10.6 | 1.4 | [22 empty] | 90 | [7 empty] | -123.5
2002-02-19 11:20 | 9.8 | 1.7 | [22 empty] | 112 | [7 empty] | -123.5
2002-02-19 11:30 | 10.9 | 1.3 | [22 empty] | 90 | [7 empty] | -123.5
2002-02-19 11:40 | 10.1 | 1.8 | [22 empty] | 112 | [7 empty] | -123.5
2002-02-19 11:50 | 7.4 | 2.1 | [22 empty] | 112 | [7 empty] | -123.5
2002-02-19 12:00 | 11.2 | 2.1 | [22 empty] | 112 | [7 empty] | -123.5
2002-02-19 12:10 | 10 | 2.2 | [22 empty] | 112 | [7 empty] | -123.5
2002-02-19 12:20 | 10 | 1.6 | [22 empty] | 112 | [7 empty] | -123.5
2002-02-19 12:30 | 10.5 | 2 | [22 empty] | 90 | [7 empty] | -123.5
2002-02-19 12:40 | 10.1 | 2.3 | [22 empty] | 112 | [7 empty] | -123.5
2002-02-19 12:50 | 9.9 | 2 | [22 empty] | 112 | [7 empty] | -123.5
2002-02-19 13:00 | 10.6 | 1.9 | [22 empty] | 90 | [7 empty] | -123.5
2002-02-19 13:10 | 10.4 | 1.9 | [22 empty] | 90 | [7 empty] | -123.5
2002-02-19 13:20 | 11.3 | 1.8 | [22 empty] | 90 | [7 empty] | -123.5
2002-02-19 13:30 | 10.5 | 2.5 | [22 empty] | 90 | [7 empty] | -123.5
2002-02-19 13:40 | 10.7 | 2.9 | [22 empty] | 112 | [7 empty] | -123.5
2002-02-19 13:50 | 9 | 2 | [22 empty] | 112 | [7 empty] | -123.5
2002-02-19 14:00 | 7.8 | 2 | [22 empty] | 112 | [7 empty] | -123.5
2002-02-19 14:10 | 10.1 | 1.8 | [22 empty] | 90 | [7 empty] | -123.5
2002-02-19 14:20 | 10.8 | 2.4 | [22 empty] | 112 | [7 empty] | -123.5
2002-02-19 14:30 | 8.4 | 2.1 | [22 empty] | 112 | [7 empty] | -123.5
2002-02-19 14:40 | 8.1 | 2.3 | [22 empty] | 135 | [7 empty] | -123.5
2002-02-19 14:50 | 11.5 | 3.3 | [22 empty] | 158 | [7 empty] | -123.5
2002-02-19 15:00 | 12.4 | 2.9 | [22 empty] | 135 | [7 empty] | -123.5
2002-02-19 15:10 | 12.9 | 3.6 | [22 empty] | 135 | [7 empty] | -123.5
2002-02-19 15:20 | 10.1 | 2.4 | [22 empty] | 112 | [7 empty] | -123.5
2002-02-19 15:30 | 10.8 | 3.8 | [22 empty] | 135 | [7 empty] | -123.5
2002-02-19 15:40 | 13.2 | 3.7 | [22 empty] | 135 | [7 empty] | -123.5
2002-02-19 15:50 | 15.6 | 4.3 | [22 empty] | 158 | [7 empty] | -123.5
2002-02-19 16:00 | 14.1 | 3.7 | [22 empty] | 158 | [7 empty] | -123.5
2002-02-19 16:10 | 9.7 | 2.7 | [22 empty] | 158 | [7 empty] | -123.5
2002-02-19 16:20 | 10.5 | 3.2 | [22 empty] | 158 | [7 empty] | -123.5
2002-02-19 16:30 | 12.9 | 3.1 | [22 empty] | 158 | [7 empty] | -123.5
2002-02-19 16:40 | 14.3 | 4 | [22 empty] | 158 | [7 empty] | -123.5
2002-02-19 16:50 | 14.6 | 3.6 | [22 empty] | 158 | [7 empty] | -123.5
2002-02-19 17:00 | 18.1 | 4.1 | [22 empty] | 158 | [7 empty] | -123.5
2002-02-19 17:10 | 13.5 | 3.7 | [22 empty] | 158 | [7 empty] | -123.5
2002-02-19 17:20 | 15.8 | 3.9 | [22 empty] | 158 | [7 empty] | -123.5
2002-02-19 17:30 | 17.8 | 3.6 | [22 empty] | 158 | [7 empty] | -123.5
2002-02-19 17:40 | 15.8 | 3.2 | [22 empty] | 158 | [7 empty] | -123.5
2002-02-19 17:50 | 9.4 | 3.5 | [22 empty] | 158 | [7 empty] | -123.5
2002-02-19 18:00 | 10.4 | 4.4 | [22 empty] | 158 | [7 empty] | -123.5
2002-02-19 18:10 | 15.1 | 4.3 | [22 empty] | 158 | [7 empty] | -123.5
2002-02-19 18:20 | 19.8 | 5 | [22 empty] | 158 | [7 empty] | -123.5
2002-02-19 18:30 | 18.5 | 4.9 | [22 empty] | 158 | [7 empty] | -123.5
2002-02-19 18:40 | 12.8 | 4.9 | [22 empty] | 158 | [7 empty] | -123.5
2002-02-19 18:50 | 10 | 4 | [22 empty] | 158 | [7 empty] | -123.5
2002-02-19 19:00 | 11 | 4.9 | [22 empty] | 158 | [7 empty] | -123.5
2002-02-19 19:10 | 14.6 | 4.5 | [22 empty] | 158 | [7 empty] | -123.5
2002-02-19 19:20 | 16.8 | 4.2 | [22 empty] | 158 | [7 empty] | -123.5
2002-02-19 19:30 | 15 | 4.1 | [22 empty] | 158 | [7 empty] | -123.5
2002-02-19 19:40 | 15.8 | 5 | [22 empty] | 158 | [7 empty] | -123.5
2002-02-19 19:50 | 16.4 | 4.3 | [22 empty] | 180 | [7 empty] | -123.5
2002-02-19 20:00 | 15.5 | 4 | [22 empty] | 180 | [7 empty] | -123.5
2002-02-19 20:10 | 18.6 | 5.5 | [22 empty] | 180 | [7 empty] | -123.5
2002-02-19 20:20 | 14.5 | 4.9 | [22 empty] | 180 | [7 empty] | -123.5
2002-02-19 20:30 | 16.6 | 4.3 | [22 empty] | 158 | [7 empty] | -123.5
2002-02-19 20:40 | 10.7 | 3.2 | [22 empty] | 158 | [7 empty] | -123.5
2002-02-19 20:50 | 9.5 | 6.3 | [22 empty] | 158 | [7 empty] | -123.5
2002-02-19 21:00 | 9.3 | 2.8 | [22 empty] | 158 | [7 empty] | -123.5
2002-02-19 21:10 | 10.6 | 3.5 | [22 empty] | 158 | [7 empty] | -123.5
2002-02-19 21:20 | 15.4 | 5 | [22 empty] | 180 | [7 empty] | -123.5
2002-02-19 21:30 | 17.8 | 5.6 | [22 empty] | 180 | [7 empty] | -123.5
2002-02-19 21:40 | 19.2 | 7.2 | [22 empty] | 180 | [7 empty] | -123.5
2002-02-19 21:50 | 23.2 | 8.1 | [22 empty] | 202 | [7 empty] | -123.5
2002-02-19 22:00 | 16.4 | 6.4 | [22 empty] | 180 | [7 empty] | -123.5
2002-02-19 22:10 | 15.1 | 4.3 | [22 empty] | 202 | [7 empty] | -123.5
2002-02-19 22:20 | 16.8 | 5.3 | [22 empty] | 225 | [7 empty] | -123.5
2002-02-19 22:30 | 14.5 | 4.5 | [22 empty] | 202 | [7 empty] | -123.5
2002-02-19 22:40 | 19.5 | 5.2 | [22 empty] | 202 | [7 empty] | -123.5
2002-02-19 22:50 | 16 | 6.3 | [22 empty] | 202 | [7 empty] | -123.5
2002-02-19 23:00 | 20.9 | 5.7 | [22 empty] | 202 | [7 empty] | -123.5
2002-02-19 23:10 | 20.2 | 4.6 | [22 empty] | 202 | [7 empty] | -123.5
2002-02-19 23:20 | 17.7 | 5.7 | [22 empty] | 202 | [7 empty] | -123.5
2002-02-19 23:30 | 17 | 5.7 | [22 empty] | 202 | [7 empty] | -123.5
2002-02-19 23:40 | 17.4 | 6.1 | [22 empty] | 202 | [7 empty] | -123.5
2002-02-19 23:50 | 13.9 | 4.9 | [22 empty] | 202 | [7 empty] | -123.5
2002-02-20 | 14.5 | 4.4 | [22 empty] | 202 | [7 empty] | -123.5
2002-02-20 00:10 | 10 | 3.4 | [22 empty] | 202 | [7 empty] | -123.5
2002-02-20 00:20 | 11.2 | 4.8 | [22 empty] | 202 | [7 empty] | -123.5
2002-02-20 00:30 | 11.1 | 3.4 | [22 empty] | 202 | [7 empty] | -123.5
2002-02-20 00:40 | 7.4 | 2.7 | [22 empty] | 180 | [7 empty] | -123.5
2002-02-20 00:50 | 11.9 | 4 | [22 empty] | 180 | [7 empty] | -123.5
2002-02-20 01:00 | 12.2 | 3.5 | [22 empty] | 158 | [7 empty] | -123.5
2002-02-20 01:10 | 11.8 | 3.9 | [22 empty] | 158 | [7 empty] | -123.5
2002-02-20 01:20 | 11.5 | 3.5 | [22 empty] | 158 | [7 empty] | -123.5
2002-02-20 01:30 | 8.4 | 3.4 | [22 empty] | 158 | [7 empty] | -123.5
2002-02-20 01:40 | 6.6 | 3.6 | [22 empty] | 158 | [7 empty] | -123.5
2002-02-20 01:50 | 11.4 | 4 | [22 empty] | 180 | [7 empty] | -123.5
2002-02-20 02:00 | 15.8 | 5.6 | [22 empty] | 158 | [7 empty] | -123.5
2002-02-20 02:10 | 12.8 | 5.3 | [22 empty] | 180 | [7 empty] | -123.5
2002-02-20 02:20 | 12.4 | 3.3 | [22 empty] | 180 | [7 empty] | -123.5
2002-02-20 02:30 | 11.4 | 3.6 | [22 empty] | 180 | [7 empty] | -123.5
2002-02-20 02:40 | 9.4 | 3.2 | [22 empty] | 180 | [7 empty] | -123.5
2002-02-20 02:50 | 9.9 | 3.2 | [22 empty] | 180 | [7 empty] | -123.5
2002-02-20 03:00 | 12.8 | 4 | [22 empty] | 180 | [7 empty] | -123.5
2002-02-20 03:10 | 11.5 | 3.6 | [22 empty] | 180 | [7 empty] | -123.5
2002-02-20 03:20 | 9.7 | 3.6 | [22 empty] | 180 | [7 empty] | -123.5
2002-02-20 03:30 | 14.5 | 4 | [22 empty] | 158 | [7 empty] | -123.5
2002-02-20 03:40 | 12.1 | 4.3 | [22 empty] | 158 | [7 empty] | -123.5
2002-02-20 03:50 | 13.7 | 4.5 | [22 empty] | 158 | [7 empty] | -123.5
2002-02-20 04:00 | 16.6 | 4.5 | [22 empty] | 180 | [7 empty] | -123.5
2002-02-20 04:10 | 13.9 | 4.9 | [22 empty] | 180 | [7 empty] | -123.5
2002-02-20 04:20 | 10.5 | 3.5 | [22 empty] | 180 | [7 empty] | -123.5
2002-02-20 04:30 | 12.2 | 4.3 | [22 empty] | 180 | [7 empty] | -123.5
2002-02-20 04:40 | 10.9 | 3.3 | [22 empty] | 180 | [7 empty] | -123.5
2002-02-20 04:50 | 10.8 | 3.6 | [22 empty] | 180 | [7 empty] | -123.5
2002-02-20 05:00 | 14.1 | 3.2 | [22 empty] | 180 | [7 empty] | -123.5
2002-02-20 05:10 | 12.8 | 3.4 | [22 empty] | 180 | [7 empty] | -123.5
2002-02-20 05:20 | 12.7 | 4.2 | [22 empty] | 180 | [7 empty] | -123.5
2002-02-20 05:30 | 14.7 | 4.5 | [22 empty] | 202 | [7 empty] | -123.5
2002-02-20 05:40 | 12.1 | 3.3 | [22 empty] | 180 | [7 empty] | -123.5
2002-02-20 05:50 | 11.4 | 3.8 | [22 empty] | 202 | [7 empty] | -123.5
2002-02-20 06:00 | 8.3 | 2.9 | [22 empty] | 180 | [7 empty] | -123.5
2002-02-20 06:10 | 9.3 | 3.7 | [22 empty] | 180 | [7 empty] | -123.5
2002-02-20 06:20 | 8.7 | 3.7 | [22 empty] | 180 | [7 empty] | -123.5
2002-02-20 06:30 | 11.8 | 3.7 | [22 empty] | 180 | [7 empty] | -123.5
2002-02-20 06:40 | 7.8 | 3.5 | [22 empty] | 180 | [7 empty] | -123.5
2002-02-20 06:50 | 10.1 | 3.6 | [22 empty] | 180 | [7 empty] | -123.5
2002-02-20 07:00 | 9.9 | 2.8 | [22 empty] | 180 | [7 empty] | -123.5
2002-02-20 07:10 | 8.1 | 2.8 | [22 empty] | 180 | [7 empty] | -123.5
2002-02-20 07:20 | 7 | 2.3 | [22 empty] | 180 | [7 empty] | -123.5
2002-02-20 07:30 | 7.8 | 2.1 | [22 empty] | 180 | [7 empty] | -123.5
2002-02-20 07:40 | 6.8 | 2.1 | [22 empty] | 180 | [7 empty] | -123.5
2002-02-20 07:50 | 4.1 | 1.6 | [22 empty] | 180 | [7 empty] | -123.5
2002-02-20 08:00 | 4.2 | 1.6 | [22 empty] | 180 | [7 empty] | -123.5
2002-02-20 08:10 | 6.3 | 1.7 | [22 empty] | 180 | [7 empty] | -123.5
2002-02-20 08:20 | 7.3 | 2.2 | [22 empty] | 180 | [7 empty] | -123.5
2002-02-20 08:30 | 6.5 | 1.7 | [22 empty] | 202 | [7 empty] | -123.5
2002-02-20 08:40 | 7.7 | 2 | [22 empty] | 202 | [7 empty] | -123.5
2002-02-20 08:50 | 8.3 | 1.5 | [22 empty] | 225 | [7 empty] | -123.5
2002-02-20 09:00 | 6.2 | 1.5 | [22 empty] | 248 | [7 empty] | -123.5
2002-02-20 09:10 | 7.9 | 3.4 | [22 empty] | 248 | [7 empty] | -123.5
2002-02-20 09:20 | 9.7 | 2.1 | [22 empty] | 225 | [7 empty] | -123.5
2002-02-20 09:30 | 11.5 | 2.2 | [22 empty] | 225 | [7 empty] | -123.5
2002-02-20 09:40 | 12.1 | 2.3 | [22 empty] | 225 | [7 empty] | -123.5
2002-02-20 09:50 | 11.3 | 2.2 | [22 empty] | 225 | [7 empty] | -123.5
2002-02-20 10:00 | 7.1 | 2.2 | [22 empty] | 248 | [7 empty] | -123.5
2002-02-20 10:10 | 8.1 | 2.1 | [22 empty] | 248 | [7 empty] | -123.5
2002-02-20 10:20 | 8.3 | 2.4 | [22 empty] | 248 | [7 empty] | -123.5
2002-02-20 10:30 | 10 | 3.2 | [22 empty] | 270 | [7 empty] | -123.5
2002-02-20 10:40 | 13 | 3.2 | [22 empty] | 270 | [7 empty] | -123.5
2002-02-20 10:50 | 12.7 | 3.5 | [22 empty] | 270 | [7 empty] | -123.5
2002-02-20 11:00 | 13.6 | 3.3 | [22 empty] | 270 | [7 empty] | -123.5
2002-02-20 11:10 | 11.5 | 2.6 | [22 empty] | 270 | [7 empty] | -123.5
2002-02-20 11:20 | 12.1 | 2.6 | [22 empty] | 270 | [7 empty] | -123.5
2002-02-20 11:30 | 19.2 | 5.7 | [22 empty] | 270 | [7 empty] | -123.5
2002-02-20 11:40 | 16.9 | 3.8 | [22 empty] | 270 | [7 empty] | -123.5
2002-02-20 11:50 | 15.8 | 2.9 | [22 empty] | 292 | [7 empty] | -123.5
2002-02-20 12:00 | 18.8 | 2.9 | [22 empty] | 292 | [7 empty] | -123.5
2002-02-20 12:10 | 20.5 | 3.3 | [22 empty] | 292 | [7 empty] | -123.5
2002-02-20 12:20 | 20.7 | 4.5 | [22 empty] | 270 | [7 empty] | -123.5
2002-02-20 12:30 | 23.4 | 5.5 | [22 empty] | 270 | [7 empty] | -123.5
2002-02-20 12:40 | 21.7 | 4.1 | [22 empty] | 270 | [7 empty] | -123.5
2002-02-20 12:50 | 19.8 | 5 | [22 empty] | 270 | [7 empty] | -123.5
2002-02-20 13:00 | 16 | 3.2 | [22 empty] | 270 | [7 empty] | -123.5
2002-02-20 13:10 | 16.7 | 3.5 | [22 empty] | 270 | [7 empty] | -123.5
2002-02-20 13:20 | 14.7 | 2.7 | [22 empty] | 270 | [7 empty] | -123.5
2002-02-20 13:30 | 14.6 | 2.9 | [22 empty] | 292 | [7 empty] | -123.5
2002-02-20 13:40 | 17 | 4 | [22 empty] | 292 | [7 empty] | -123.5
2002-02-20 13:50 | 16.8 | 3.3 | [22 empty] | 292 | [7 empty] | -123.5
2002-02-20 14:00 | 20.4 | 4.4 | [22 empty] | 292 | [7 empty] | -123.5
2002-02-20 14:10 | 25.2 | 5.1 | [22 empty] | 292 | [7 empty] | -123.5
2002-02-20 14:20 | 25.6 | 4.8 | [22 empty] | 292 | [7 empty] | -123.5
2002-02-20 14:30 | 26.4 | 4.3 | [22 empty] | 292 | [7 empty] | -123.5
2002-02-20 14:40 | 22.7 | 4.3 | [22 empty] | 292 | [7 empty] | -123.5
2002-02-20 14:50 | 21.4 | 4.1 | [22 empty] | 292 | [7 empty] | -123.5
2002-02-20 15:00 | 24.6 | 5.8 | [22 empty] | 292 | [7 empty] | -123.5
2002-02-20 15:10 | 27.4 | 5.9 | [22 empty] | 292 | [7 empty] | -123.5
2002-02-20 15:20 | 28.5 | 4.3 | [22 empty] | 292 | [7 empty] | -123.5
2002-02-20 15:30 | 25.2 | 4.4 | [22 empty] | 292 | [7 empty] | -123.5
2002-02-20 15:40 | 24.6 | 4.9 | [22 empty] | 292 | [7 empty] | -123.5
2002-02-20 15:50 | 29.8 | 4.7 | [22 empty] | 292 | [7 empty] | -123.5
2002-02-20 16:00 | 28.7 | 4.9 | [22 empty] | 292 | [7 empty] | -123.5
2002-02-20 16:10 | 28.2 | 4.3 | [22 empty] | 292 | [7 empty] | -123.5
2002-02-20 16:20 | 28.3 | 4 | [22 empty] | 292 | [7 empty] | -123.5
2002-02-20 16:30 | 28.7 | 4.3 | [22 empty] | 292 | [7 empty] | -123.5
2002-02-20 16:40 | 28.7 | 5 | [22 empty] | 292 | [7 empty] | -123.5
2002-02-20 16:50 | 27.2 | 5.7 | [22 empty] | 292 | [7 empty] | -123.5
2002-02-20 17:00 | 28.3 | 5 | [22 empty] | 292 | [7 empty] | -123.5
2002-02-20 17:10 | 32.6 | 5.9 | [22 empty] | 292 | [7 empty] | -123.5
2002-02-20 17:20 | 33 | 4.7 | [22 empty] | 292 | [7 empty] | -123.5
2002-02-20 17:30 | 28.8 | 4.1 | [22 empty] | 292 | [7 empty] | -123.5
2002-02-20 17:40 | 28.8 | 4.2 | [22 empty] | 292 | [7 empty] | -123.5
2002-02-20 17:50 | 28.6 | 4.8 | [22 empty] | 292 | [7 empty] | -123.5
2002-02-20 18:00 | 27.1 | 3.2 | [22 empty] | 292 | [7 empty] | -123.5
2002-02-20 18:10 | 26.1 | 3.6 | [22 empty] | 292 | [7 empty] | -123.5
2002-02-20 18:20 | 25.4 | 3.5 | [22 empty] | 292 | [7 empty] | -123.5
2002-02-20 18:30 | 25.5 | 3.4 | [22 empty] | 292 | [7 empty] | -123.5
2002-02-20 18:40 | 24.4 | 3.1 | [22 empty] | 292 | [7 empty] | -123.5
2002-02-20 18:50 | 24.5 | 3.5 | [22 empty] | 292 | [7 empty] | -123.5
2002-02-20 19:00 | 23.5 | 3.8 | [22 empty] | 292 | [7 empty] | -123.5
2002-02-20 19:10 | 24.5 | 3.7 | [22 empty] | 292 | [7 empty] | -123.5
2002-02-20 19:20 | 21.4 | 3.7 | [22 empty] | 292 | [7 empty] | -123.5
2002-02-20 19:30 | 21.5 | 3.6 | [22 empty] | 292 | [7 empty] | -123.5
2002-02-20 19:40 | 22.1 | 3.8 | [22 empty] | 292 | [7 empty] | -123.5
2002-02-20 19:50 | 22.4 | 4 | [22 empty] | 292 | [7 empty] | -123.5
2002-02-20 20:00 | 24.1 | 4 | [22 empty] | 292 | [7 empty] | -123.5
2002-02-20 20:10 | 23.4 | 3.6 | [22 empty] | 292 | [7 empty] | -123.5
2002-02-20 20:20 | 22.6 | 3.7 | [22 empty] | 292 | [7 empty] | -123.5
2002-02-20 20:30 | 22.3 | 3.7 | [22 empty] | 292 | [7 empty] | -123.5
2002-02-20 20:40 | 22.2 | 4.3 | [22 empty] | 292 | [7 empty] | -123.5
2002-02-20 20:50 | 23.2 | 4.3 | [22 empty] | 292 | [7 empty] | -123.5
2002-02-20 21:00 | 22.3 | 4.2 | [22 empty] | 292 | [7 empty] | -123.5
2002-02-20 21:10 | 21.2 | 5.6 | [22 empty] | 292 | [7 empty] | -123.5
2002-02-20 21:20 | 20.8 | 4.3 | [22 empty] | 292 | [7 empty] | -123.5
2002-02-20 21:30 | 24.1 | 4.5 | [22 empty] | 292 | [7 empty] | -123.5
2002-02-20 21:40 | 24.5 | 5.9 | [22 empty] | 292 | [7 empty] | -123.5
2002-02-20 21:50 | 27.1 | 4.9 | [22 empty] | 292 | [7 empty] | -123.5
2002-02-20 22:00 | 27.5 | 4.1 | [22 empty] | 292 | [7 empty] | -123.5
2002-02-20 22:10 | 20.8 | 4 | [22 empty] | 292 | [7 empty] | -123.5
2002-02-20 22:20 | 21.2 | 5 | [22 empty] | 292 | [7 empty] | -123.5
2002-02-20 22:30 | 24.4 | 4.2 | [22 empty] | 292 | [7 empty] | -123.5
2002-02-20 22:40 | 27 | 4.8 | [22 empty] | 292 | [7 empty] | -123.5
2002-02-20 22:50 | 28.5 | 4.9 | [22 empty] | 292 | [7 empty] | -123.5
2002-02-20 23:00 | 21.4 | 5.3 | [22 empty] | 292 | [7 empty] | -123.5
2002-02-20 23:10 | 24.1 | 5.1 | [22 empty] | 292 | [7 empty] | -123.5
2002-02-20 23:20 | 25.1 | 4.4 | [22 empty] | 292 | [7 empty] | -123.5
2002-02-20 23:30 | 25.3 | 6.5 | [22 empty] | 292 | [7 empty] | -123.5
2002-02-20 23:40 | 26.8 | 5 | [22 empty] | 292 | [7 empty] | -123.5
2002-02-20 23:50 | 25.3 | 5.3 | [22 empty] | 292 | [7 empty] | -123.5
2002-02-21 | 23.9 | 3.6 | [22 empty] | 292 | [7 empty] | -123.5
2002-02-21 00:10 | 21.9 | 4.6 | [22 empty] | 292 | [7 empty] | -123.5
2002-02-21 00:20 | 20.7 | 4.6 | [22 empty] | 292 | [7 empty] | -123.5
2002-02-21 00:30 | 23.3 | 6.3 | [22 empty] | 270 | [7 empty] | -123.5
2002-02-21 00:40 | 21.8 | 4.5 | [22 empty] | 270 | [7 empty] | -123.5
2002-02-21 00:50 | 21.6 | 4.2 | [22 empty] | 292 | [7 empty] | -123.5
2002-02-21 01:00 | 20.1 | 4.7 | [22 empty] | 270 | [7 empty] | -123.5
2002-02-21 01:10 | 20.3 | 5.1 | [22 empty] | 270 | [7 empty] | -123.5
2002-02-21 01:20 | 23.7 | 4.6 | [22 empty] | 292 | [7 empty] | -123.5
2002-02-21 01:30 | 24 | 5.5 | [22 empty] | 270 | [7 empty] | -123.5
2002-02-21 01:40 | 20.6 | 4.9 | [22 empty] | 292 | [7 empty] | -123.5
2002-02-21 01:50 | 22.6 | 4.5 | [22 empty] | 292 | [7 empty] | -123.5
2002-02-21 02:00 | 18.4 | 3.5 | [22 empty] | 292 | [7 empty] | -123.5
2002-02-21 02:10 | 20.4 | 4.9 | [22 empty] | 270 | [7 empty] | -123.5
2002-02-21 02:20 | 23.1 | 4.5 | [22 empty] | 292 | [7 empty] | -123.5
2002-02-21 02:30 | 20.4 | 4 | [22 empty] | 292 | [7 empty] | -123.5
2002-02-21 02:40 | 18.3 | 4.1 | [22 empty] | 270 | [7 empty] | -123.5
2002-02-21 02:50 | 22.3 | 5 | [22 empty] | 270 | [7 empty] | -123.5
2002-02-21 03:00 | 22.5 | 4.7 | [22 empty] | 292 | [7 empty] | -123.5
2002-02-21 03:10 | 17.9 | 4.2 | [22 empty] | 270 | [7 empty] | -123.5
2002-02-21 03:20 | 18.5 | 4.3 | [22 empty] | 270 | [7 empty] | -123.5
2002-02-21 03:30 | 16.5 | 2.9 | [22 empty] | 292 | [7 empty] | -123.5
2002-02-21 03:40 | 14.1 | 4.1 | [22 empty] | 292 | [7 empty] | -123.5
2002-02-21 03:50 | 19.2 | 4.2 | [22 empty] | 292 | [7 empty] | -123.5
2002-02-21 04:00 | 18.1 | 4.9 | [22 empty] | 270 | [7 empty] | -123.5
2002-02-21 04:10 | 23.2 | 4.5 | [22 empty] | 292 | [7 empty] | -123.5
2002-02-21 04:20 | 21 | 4.5 | [22 empty] | 292 | [7 empty] | -123.5
2002-02-21 04:30 | 22.7 | 5.5 | [22 empty] | 292 | [7 empty] | -123.5
2002-02-21 04:40 | 21 | 5.1 | [22 empty] | 292 | [7 empty] | -123.5
2002-02-21 04:50 | 23 | 3.8 | [22 empty] | 292 | [7 empty] | -123.5
2002-02-21 05:00 | 17.9 | 4.3 | [22 empty] | 292 | [7 empty] | -123.5
2002-02-21 05:10 | 20.8 | 4.8 | [22 empty] | 270 | [7 empty] | -123.5
2002-02-21 05:20 | 19.6 | 3.7 | [22 empty] | 270 | [7 empty] | -123.5
2002-02-21 05:30 | 19.2 | 5.8 | [22 empty] | 270 | [7 empty] | -123.5
2002-02-21 05:40 | 19.2 | 3.9 | [22 empty] | 270 | [7 empty] | -123.5
2002-02-21 05:50 | 19 | 3.8 | [22 empty] | 292 | [7 empty] | -123.5
2002-02-21 06:00 | 17.2 | 3.6 | [22 empty] | 292 | [7 empty] | -123.5
2002-02-21 06:10 | 18 | 3.6 | [22 empty] | 292 | [7 empty] | -123.5
2002-02-21 06:20 | 17.8 | 3.6 | [22 empty] | 292 | [7 empty] | -123.5
2002-02-21 06:30 | 16.1 | 2.6 | [22 empty] | 292 | [7 empty] | -123.5
2002-02-21 06:40 | 16.4 | 2.6 | [22 empty] | 292 | [7 empty] | -123.5
2002-02-21 06:50 | 15.5 | 2.1 | [22 empty] | 292 | [7 empty] | -123.5
2002-02-21 07:00 | 13.3 | 1.8 | [22 empty] | 292 | [7 empty] | -123.5
2002-02-21 07:10 | 15.1 | 2.2 | [22 empty] | 292 | [7 empty] | -123.5
2002-02-21 07:20 | 15.8 | 2.7 | [22 empty] | 292 | [7 empty] | -123.5
2002-02-21 07:30 | 14.7 | 2.5 | [22 empty] | 292 | [7 empty] | -123.5
2002-02-21 07:40 | 14.5 | 1.9 | [22 empty] | 292 | [7 empty] | -123.5
2002-02-21 07:50 | 15.7 | 2.8 | [22 empty] | 292 | [7 empty] | -123.5
2002-02-21 08:00 | 15.3 | 2.7 | [22 empty] | 292 | [7 empty] | -123.5
2002-02-21 08:10 | 15.2 | 2.5 | [22 empty] | 292 | [7 empty] | -123.5
2002-02-21 08:20 | 17.8 | 2.7 | [22 empty] | 292 | [7 empty] | -123.5
2002-02-21 08:30 | 18.7 | 3 | [22 empty] | 292 | [7 empty] | -123.5
2002-02-21 08:40 | 18.7 | 3.7 | [22 empty] | 292 | [7 empty] | -123.5
2002-02-21 08:50 | 17.9 | 3.1 | [22 empty] | 292 | [7 empty] | -123.5
2002-02-21 09:00 | 18.6 | 2.9 | [22 empty] | 292 | [7 empty] | -123.5
2002-02-21 09:10 | 19.7 | 3 | [22 empty] | 292 | [7 empty] | -123.5
2002-02-21 09:20 | 19.3 | 2.6 | [22 empty] | 292 | [7 empty] | -123.5
2002-02-21 09:30 | 21.1 | 3.6 | [22 empty] | 292 | [7 empty] | -123.5
2002-02-21 09:40 | 20.2 | 3.3 | [22 empty] | 292 | [7 empty] | -123.5
2002-02-21 09:50 | 19.1 | 2.7 | [22 empty] | 292 | [7 empty] | -123.5
2002-02-21 10:00 | 18.4 | 2.5 | [22 empty] | 292 | [7 empty] | -123.5
2002-02-21 10:10 | 18.1 | 2.9 | [22 empty] | 292 | [7 empty] | -123.5
2002-02-21 10:20 | 16.1 | 2.6 | [22 empty] | 292 | [7 empty] | -123.5
2002-02-21 10:30 | 17.1 | 2.1 | [22 empty] | 292 | [7 empty] | -123.5
2002-02-21 10:40 | 16.8 | 2.2 | [22 empty] | 292 | [7 empty] | -123.5
2002-02-21 10:50 | 17 | 2.6 | [22 empty] | 292 | [7 empty] | -123.5
2002-02-21 11:00 | 17.8 | 2.3 | [22 empty] | 292 | [7 empty] | -123.5
2002-02-21 11:10 | 16.2 | 2.1 | [22 empty] | 292 | [7 empty] | -123.5
2002-02-21 11:20 | 17.7 | 2.2 | [22 empty] | 292 | [7 empty] | -123.5
2002-02-21 11:30 | 16.9 | 2 | [22 empty] | 292 | [7 empty] | -123.5
2002-02-21 11:40 | 17.5 | 2.1 | [22 empty] | 292 | [7 empty] | -123.5
2002-02-21 11:50 | 17.6 | 2.3 | [22 empty] | 292 | [7 empty] | -123.5
2002-02-21 12:00 | 18.9 | 2.5 | [22 empty] | 315 | [7 empty] | -123.5
2002-02-21 12:10 | 18.5 | 2.7 | [22 empty] | 315 | [7 empty] | -123.5
2002-02-21 12:20 | 17.6 | 2.6 | [22 empty] | 315 | [7 empty] | -123.5
2002-02-21 12:30 | 16.8 | 2.5 | [22 empty] | 315 | [7 empty] | -123.5
2002-02-21 12:40 | 17.9 | 3.1 | [22 empty] | 315 | [7 empty] | -123.5
2002-02-21 12:50 | 15.5 | 2.6 | [22 empty] | 315 | [7 empty] | -123.5
2002-02-21 13:00 | 16.1 | 2.4 | [22 empty] | 315 | [7 empty] | -123.5
2002-02-21 13:10 | 16.3 | 3.4 | [22 empty] | 315 | [7 empty] | -123.5
2002-02-21 13:20 | 15.9 | 2.9 | [22 empty] | 315 | [7 empty] | -123.5
2002-02-21 13:30 | 14.4 | 2.7 | [22 empty] | 315 | [7 empty] | -123.5
2002-02-21 13:40 | 13.8 | 2 | [22 empty] | 315 | [7 empty] | -123.5
2002-02-21 13:50 | 15.6 | 2.4 | [22 empty] | 315 | [7 empty] | -123.5
2002-02-21 14:00 | 15.4 | 2.1 | [22 empty] | 292 | [7 empty] | -123.5
2002-02-21 14:10 | 16.9 | 2.2 | [22 empty] | 315 | [7 empty] | -123.5
2002-02-21 14:20 | 17.6 | 2.8 | [22 empty] | 315 | [7 empty] | -123.5
2002-02-21 14:30 | 18.1 | 2.8 | [22 empty] | 292 | [7 empty] | -123.5
2002-02-21 14:40 | 17.7 | 2.9 | [22 empty] | 292 | [7 empty] | -123.5
2002-02-21 14:50 | 16.2 | 2.8 | [22 empty] | 315 | [7 empty] | -123.5
2002-02-21 15:00 | 17.2 | 2.5 | [22 empty] | 292 | [7 empty] | -123.5
2002-02-21 15:10 | 15 | 2.2 | [22 empty] | 292 | [7 empty] | -123.5
2002-02-21 15:20 | 13.6 | 2.1 | [22 empty] | 292 | [7 empty] | -123.5
2002-02-21 15:30 | 13.8 | 2.8 | [22 empty] | 315 | [7 empty] | -123.5
2002-02-21 15:40 | 14.3 | 3.8 | [22 empty] | 315 | [7 empty] | -123.5
2002-02-21 15:50 | 14.6 | 3.3 | [22 empty] | 292 | [7 empty] | -123.5
2002-02-21 16:00 | 15.9 | 3.2 | [22 empty] | 315 | [7 empty] | -123.5
2002-02-21 16:10 | 13.4 | 2.6 | [22 empty] | 315 | [7 empty] | -123.5
2002-02-21 16:20 | 12.2 | 2.9 | [22 empty] | 292 | [7 empty] | -123.5
2002-02-21 16:30 | 12.6 | 2 | [22 empty] | 292 | [7 empty] | -123.5
2002-02-21 16:40 | 11.8 | 2.7 | [22 empty] | 292 | [7 empty] | -123.5
2002-02-21 16:50 | 12.9 | 2.6 | [22 empty] | 292 | [7 empty] | -123.5
2002-02-21 17:00 | 11.1 | 2.2 | [22 empty] | 292 | [7 empty] | -123.5
2002-02-21 17:10 | 10.4 | 2 | [22 empty] | 292 | [7 empty] | -123.5
2002-02-21 17:20 | 11 | 2.5 | [22 empty] | 292 | [7 empty] | -123.5
2002-02-21 17:30 | 13.1 | 2.9 | [22 empty] | 292 | [7 empty] | -123.5
2002-02-21 17:40 | 11.2 | 2.1 | [22 empty] | 315 | [7 empty] | -123.5
2002-02-21 17:50 | 12.7 | 2.2 | [22 empty] | 292 | [7 empty] | -123.5
2002-02-21 18:00 | 11.7 | 2.6 | [22 empty] | 315 | [7 empty] | -123.5
2002-02-21 18:10 | 12.9 | 2.9 | [22 empty] | 315 | [7 empty] | -123.5
2002-02-21 18:20 | 13.9 | 2.7 | [22 empty] | 292 | [7 empty] | -123.5
2002-02-21 18:30 | 14 | 2.7 | [22 empty] | 315 | [7 empty] | -123.5
2002-02-21 18:40 | 13.6 | 3 | [22 empty] | 315 | [7 empty] | -123.5
2002-02-21 18:50 | 15.8 | 2.9 | [22 empty] | 315 | [7 empty] | -123.5
2002-02-21 19:00 | 17.2 | 5.2 | [22 empty] | 292 | [7 empty] | -123.5
2002-02-21 19:10 | 20.8 | 4.2 | [22 empty] | 315 | [7 empty] | -123.5
2002-02-21 19:20 | 18.9 | 4.8 | [22 empty] | 315 | [7 empty] | -123.5
2002-02-21 19:30 | 18.1 | 4.1 | [22 empty] | 292 | [7 empty] | -123.5
2002-02-21 19:40 | 17.9 | 4.3 | [22 empty] | 315 | [7 empty] | -123.5
2002-02-21 19:50 | 21.2 | 4 | [22 empty] | 315 | [7 empty] | -123.5
2002-02-21 20:00 | 19.8 | 4.2 | [22 empty] | 315 | [7 empty] | -123.5
2002-02-21 20:10 | 18.9 | 3.7 | [22 empty] | 315 | [7 empty] | -123.5
2002-02-21 20:20 | 20.7 | 5 | [22 empty] | 315 | [7 empty] | -123.5
2002-02-21 20:30 | 21.8 | 4.1 | [22 empty] | 315 | [7 empty] | -123.5
2002-02-21 20:40 | 19.4 | 3.5 | [22 empty] | 315 | [7 empty] | -123.5
2002-02-21 20:50 | 22 | 4.4 | [22 empty] | 315 | [7 empty] | -123.5
2002-02-21 21:00 | 20 | 3.4 | [22 empty] | 292 | [7 empty] | -123.5
2002-02-21 21:10 | 20 | 4.3 | [22 empty] | 292 | [7 empty] | -123.5
2002-02-21 21:20 | 19.5 | 3.3 | [22 empty] | 292 | [7 empty] | -123.5
2002-02-21 21:30 | 20.9 | 3.4 | [22 empty] | 292 | [7 empty] | -123.5
2002-02-21 21:40 | 20.9 | 3.7 | [22 empty] | 292 | [7 empty] | -123.5
2002-02-21 21:50 | 17.5 | 4.1 | [22 empty] | 292 | [7 empty] | -123.5
2002-02-21 22:00 | 16.7 | 2.7 | [22 empty] | 292 | [7 empty] | -123.5
2002-02-21 22:10 | 16.9 | 3.3 | [22 empty] | 292 | [7 empty] | -123.5
2002-02-21 22:20 | 17.2 | 3.3 | [22 empty] | 292 | [7 empty] | -123.5
2002-02-21 22:30 | 17.2 | 3.5 | [22 empty] | 292 | [7 empty] | -123.5
2002-02-21 22:40 | 16.6 | 3.6 | [22 empty] | 315 | [7 empty] | -123.5
2002-02-21 22:50 | 16.6 | 3.5 | [22 empty] | 315 | [7 empty] | -123.5
2002-02-21 23:00 | 18.4 | 3.6 | [22 empty] | 315 | [7 empty] | -123.5
2002-02-21 23:10 | 21 | 4 | [22 empty] | 292 | [7 empty] | -123.5
2002-02-21 23:20 | 18.6 | 2.7 | [22 empty] | 292 | [7 empty] | -123.5
2002-02-21 23:30 | 18.7 | 3 | [22 empty] | 292 | [7 empty] | -123.5
2002-02-21 23:40 | 16.4 | 2.6 | [22 empty] | 292 | [7 empty] | -123.5
2002-02-21 23:50 | 16.8 | 3.2 | [22 empty] | 292 | [7 empty] | -123.5
2002-02-22 | 16.4 | 2.3 | [22 empty] | 315 | [7 empty] | -123.5
2002-02-22 00:10 | 13.8 | 2.5 | [22 empty] | 315 | [7 empty] | -123.5
2002-02-22 00:20 | 11.8 | 2.6 | [22 empty] | 315 | [7 empty] | -123.5
2002-02-22 00:30 | 12.3 | 2.8 | [22 empty] | 315 | [7 empty] | -123.5
2002-02-22 00:40 | 10.5 | 2.4 | [22 empty] | 315 | [7 empty] | -123.5
2002-02-22 00:50 | 10.6 | 2.5 | [22 empty] | 315 | [7 empty] | -123.5
2002-02-22 01:00 | 12.3 | 2.5 | [22 empty] | 315 | [7 empty] | -123.5
2002-02-22 01:10 | 11.8 | 3.3 | [22 empty] | 315 | [7 empty] | -123.5
2002-02-22 01:20 | 12.4 | 2.4 | [22 empty] | 292 | [7 empty] | -123.5
2002-02-22 01:30 | 13.5 | 3.2 | [22 empty] | 315 | [7 empty] | -123.5
2002-02-22 01:40 | 13.5 | 3.3 | [22 empty] | 315 | [7 empty] | -123.5
2002-02-22 01:50 | 15.8 | 2.2 | [22 empty] | 292 | [7 empty] | -123.5
2002-02-22 02:00 | 16.8 | 2.8 | [22 empty] | 292 | [7 empty] | -123.5
2002-02-22 02:10 | 11.8 | 2.7 | [22 empty] | 315 | [7 empty] | -123.5
2002-02-22 02:20 | 12.2 | 2.3 | [22 empty] | 338 | [7 empty] | -123.5
2002-02-22 02:30 | 13.2 | 3.2 | [22 empty] | 338 | [7 empty] | -123.5
2002-02-22 02:40 | 10.6 | 2.2 | [22 empty] | 338 | [7 empty] | -123.5
2002-02-22 02:50 | 12.1 | 2.8 | [22 empty] | 338 | [7 empty] | -123.5
2002-02-22 03:00 | 8.4 | 2.8 | [22 empty] | 338 | [7 empty] | -123.5
2002-02-22 03:10 | 6.9 | 2.9 | [22 empty] | 338 | [7 empty] | -123.5
2002-02-22 03:20 | 11.5 | 2.8 | [22 empty] | 338 | [7 empty] | -123.5
2002-02-22 03:30 | 12.3 | 2.4 | [22 empty] | 338 | [7 empty] | -123.5
2002-02-22 03:40 | 10.8 | 2.6 | [22 empty] | 338 | [7 empty] | -123.5
2002-02-22 03:50 | 13 | 2.8 | [22 empty] | 338 | [7 empty] | -123.5
2002-02-22 04:00 | 13.1 | 3 | [22 empty] | 338 | [7 empty] | -123.5
2002-02-22 04:10 | 13.3 | 2.1 | [22 empty] | 338 | [7 empty] | -123.5
2002-02-22 04:20 | 9.4 | 1.6 | [22 empty] | 338 | [7 empty] | -123.5
2002-02-22 04:30 | 11.2 | 3 | [22 empty] | 338 | [7 empty] | -123.5
2002-02-22 04:40 | 10.6 | 2.2 | [22 empty] | 338 | [7 empty] | -123.5
2002-02-22 04:50 | 11.8 | 2.3 | [22 empty] | 338 | [7 empty] | -123.5
2002-02-22 05:00 | 13.7 | 3.2 | [22 empty] | 338 | [7 empty] | -123.5
2002-02-22 05:10 | 13.8 | 3.3 | [22 empty] | 338 | [7 empty] | -123.5
2002-02-22 05:20 | 14.4 | 3 | [22 empty] | 338 | [7 empty] | -123.5
2002-02-22 05:30 | 16 | 3.8 | [22 empty] | 338 | [7 empty] | -123.5
2002-02-22 05:40 | 16.1 | 3.8 | [22 empty] | 338 | [7 empty] | -123.5
2002-02-22 05:50 | 14.2 | 3.5 | [22 empty] | 338 | [7 empty] | -123.5
2002-02-22 06:00 | 17.9 | 3.1 | [22 empty] | 338 | [7 empty] | -123.5
2002-02-22 06:10 | 17.2 | 3 | [22 empty] | 338 | [7 empty] | -123.5
2002-02-22 06:20 | 16.8 | 3.5 | [22 empty] | 338 | [7 empty] | -123.5
2002-02-22 06:30 | 13.3 | 3.8 | [22 empty] | 338 | [7 empty] | -123.5
2002-02-22 06:40 | 13.8 | 2.5 | [22 empty] | 338 | [7 empty] | -123.5
2002-02-22 06:50 | 14.6 | 3.4 | [22 empty] | 338 | [7 empty] | -123.5
2002-02-22 07:00 | 11.3 | 3.1 | [22 empty] | 338 | [7 empty] | -123.5
2002-02-22 07:10 | 11.9 | 2.2 | [22 empty] | 338 | [7 empty] | -123.5
2002-02-22 07:20 | 14.1 | 2.2 | [22 empty] | 338 | [7 empty] | -123.5
2002-02-22 07:30 | 17.2 | 3.1 | [22 empty] | 338 | [7 empty] | -123.5
2002-02-22 07:40 | 19.7 | 2.5 | [22 empty] | 338 | [7 empty] | -123.5
2002-02-22 07:50 | 20 | 3.5 | [22 empty] | 338 | [7 empty] | -123.5
2002-02-22 08:00 | 20.1 | 13.6 | [22 empty] | 338 | [7 empty] | -123.5
2002-02-22 08:10 | 18.7 | 4.4 | [22 empty] | 338 | [7 empty] | -123.5
2002-02-22 08:20 | 14.6 | 4.9 | [22 empty] | 338 | [7 empty] | -123.5
2002-02-22 08:30 | 16.2 | 3.8 | [22 empty] | 338 | [7 empty] | -123.5
2002-02-22 08:40 | 16.2 | 4.2 | [22 empty] | 338 | [7 empty] | -123.5
2002-02-22 08:50 | 13.8 | 3.5 | [22 empty] | 338 | [7 empty] | -123.5
2002-02-22 09:00 | 12.7 | 3.5 | [22 empty] | 338 | [7 empty] | -123.5
2002-02-22 09:10 | 13.5 | 3.6 | [22 empty] | 338 | [7 empty] | -123.5
2002-02-22 09:20 | 12.5 | 4.9 | [22 empty] | 338 | [7 empty] | -123.5
2002-02-22 09:30 | 12.3 | 2.5 | [22 empty] | 338 | [7 empty] | -123.5
2002-02-22 09:40 | 10.8 | 2.5 | [22 empty] | 338 | [7 empty] | -123.5
2002-02-22 09:50 | 8.7 | 2.5 | [22 empty] | 338 | [7 empty] | -123.5
2002-02-22 10:00 | 12.9 | 2.6 | [22 empty] | 315 | [7 empty] | -123.5
2002-02-22 10:10 | 13.1 | 3.4 | [22 empty] | 292 | [7 empty] | -123.5
2002-02-22 10:20 | 12.7 | 2.2 | [22 empty] | 292 | [7 empty] | -123.5
2002-02-22 10:30 | 10.7 | 2 | [22 empty] | 292 | [7 empty] | -123.5
2002-02-22 10:40 | 11.6 | 2.4 | [22 empty] | 292 | [7 empty] | -123.5
2002-02-22 10:50 | 11.2 | 2.5 | [22 empty] | 292 | [7 empty] | -123.5
2002-02-22 11:00 | 11.2 | 1.5 | [22 empty] | 292 | [7 empty] | -123.5
2002-02-22 11:10 | 12.5 | 2.2 | [22 empty] | 292 | [7 empty] | -123.5
2002-02-22 11:20 | 10.5 | 1.7 | [22 empty] | 292 | [7 empty] | -123.5
2002-02-22 11:30 | 9.8 | 1.6 | [22 empty] | 292 | [7 empty] | -123.5
2002-02-22 11:40 | 9.3 | 1.7 | [22 empty] | 292 | [7 empty] | -123.5
2002-02-22 11:50 | 9.2 | 1.5 | [22 empty] | 292 | [7 empty] | -123.5
2002-02-22 12:00 | 10.5 | 2.2 | [22 empty] | 292 | [7 empty] | -123.5
2002-02-22 12:10 | 9.1 | 1.6 | [22 empty] | 292 | [7 empty] | -123.5
2002-02-22 12:20 | 7.1 | 1.8 | [22 empty] | 292 | [7 empty] | -123.5
2002-02-22 12:30 | 7.5 | 1.9 | [22 empty] | 292 | [7 empty] | -123.5
2002-02-22 12:40 | 8.7 | 1.8 | [22 empty] | 292 | [7 empty] | -123.5
2002-02-22 12:50 | 8.6 | 2.5 | [22 empty] | 292 | [7 empty] | -123.5
2002-02-22 13:00 | 7.5 | 1.7 | [22 empty] | 292 | [7 empty] | -123.5
2002-02-22 13:10 | 9.2 | 3.6 | [22 empty] | 315 | [7 empty] | -123.5
2002-02-22 13:20 | 8.7 | 2.8 | [22 empty] | 315 | [7 empty] | -123.5
2002-02-22 13:30 | 8.7 | 1.6 | [22 empty] | 292 | [7 empty] | -123.5
2002-02-22 13:40 | 7.7 | 1.6 | [22 empty] | 292 | [7 empty] | -123.5
2002-02-22 13:50 | 8.3 | 2.2 | [22 empty] | 292 | [7 empty] | -123.5
2002-02-22 14:00 | 7 | 1.4 | [22 empty] | 292 | [7 empty] | -123.5
2002-02-22 14:10 | 3.4 | 1.7 | [22 empty] | 270 | [7 empty] | -123.5
2002-02-22 14:20 | 6.2 | 1.6 | [22 empty] | 292 | [7 empty] | -123.5
2002-02-22 14:30 | 7.1 | 2.2 | [22 empty] | 292 | [7 empty] | -123.5
2002-02-22 14:40 | 6.3 | 2.4 | [22 empty] | 292 | [7 empty] | -123.5
2002-02-22 14:50 | 5.9 | 1.7 | [22 empty] | 292 | [7 empty] | -123.5
2002-02-22 15:00 | 5.7 | 1.9 | [22 empty] | 292 | [7 empty] | -123.5
2002-02-22 15:10 | 7.4 | 1.4 | [22 empty] | 292 | [7 empty] | -123.5
2002-02-22 15:20 | 8.8 | 2 | [22 empty] | 315 | [7 empty] | -123.5
2002-02-22 15:30 | 8.4 | 1.5 | [22 empty] | 292 | [7 empty] | -123.5
2002-02-22 15:40 | 8.9 | 1.8 | [22 empty] | 292 | [7 empty] | -123.5
2002-02-22 15:50 | 8.9 | 1.7 | [22 empty] | 292 | [7 empty] | -123.5
2002-02-22 16:00 | 8.1 | 1.6 | [22 empty] | 292 | [7 empty] | -123.5
2002-02-22 16:10 | 8.2 | 1.8 | [22 empty] | 292 | [7 empty] | -123.5
2002-02-22 16:20 | 8.7 | 1.7 | [22 empty] | 292 | [7 empty] | -123.5
2002-02-22 16:30 | 8.7 | 1.6 | [22 empty] | 292 | [7 empty] | -123.5
2002-02-22 16:40 | 9.4 | 1.9 | [22 empty] | 292 | [7 empty] | -123.5
2002-02-22 16:50 | 10 | 2 | [22 empty] | 292 | [7 empty] | -123.5
2002-02-22 17:00 | 9.4 | 1.5 | [22 empty] | 292 | [7 empty] | -123.5
2002-02-22 17:10 | 8.5 | 1.6 | [22 empty] | 292 | [7 empty] | -123.5
2002-02-22 17:20 | 9.5 | 3 | [22 empty] | 292 | [7 empty] | -123.5
2002-02-22 17:30 | 9.4 | 1.3 | [22 empty] | 292 | [7 empty] | -123.5
2002-02-22 17:40 | 10.2 | 1.7 | [22 empty] | 292 | [7 empty] | -123.5
2002-02-22 17:50 | 9.1 | 1.1 | [22 empty] | 292 | [7 empty] | -123.5
2002-02-22 18:00 | 9.3 | 2 | [22 empty] | 292 | [7 empty] | -123.5
2002-02-22 18:10 | 10.5 | 1.8 | [22 empty] | 292 | [7 empty] | -123.5
2002-02-22 18:20 | 8.6 | 1.3 | [22 empty] | 292 | [7 empty] | -123.5
2002-02-22 18:30 | 8 | 1.4 | [22 empty] | 292 | [7 empty] | -123.5
2002-02-22 18:40 | 7.7 | 1.5 | [22 empty] | 292 | [7 empty] | -123.5
2002-02-22 18:50 | 7 | 1.6 | [22 empty] | 292 | [7 empty] | -123.5
2002-02-22 19:00 | 6 | 1.8 | [22 empty] | 292 | [7 empty] | -123.5
2002-02-22 19:10 | 6.8 | 1.7 | [22 empty] | 292 | [7 empty] | -123.5
2002-02-22 19:20 | 6.2 | 1.7 | [22 empty] | 292 | [7 empty] | -123.5
2002-02-22 19:30 | 4.8 | 1.4 | [22 empty] | 292 | [7 empty] | -123.5
2002-02-22 19:40 | 5.3 | 2 | [22 empty] | 270 | [7 empty] | -123.5
2002-02-22 19:50 | 5.8 | 1.6 | [22 empty] | 292 | [7 empty] | -123.5
2002-02-22 20:00 | 4.1 | 1.4 | [22 empty] | 292 | [7 empty] | -123.5
2002-02-22 20:10 | 3.6 | 1.5 | [22 empty] | 270 | [7 empty] | -123.5
2002-02-22 20:20 | 5.5 | 1.7 | [22 empty] | 292 | [7 empty] | -123.5
2002-02-22 20:30 | 8.5 | 2.5 | [22 empty] | 292 | [7 empty] | -123.5
2002-02-22 20:40 | 8.6 | 1.9 | [22 empty] | 292 | [7 empty] | -123.5
2002-02-22 20:50 | 10 | 2.1 | [22 empty] | 292 | [7 empty] | -123.5
2002-02-22 21:00 | 9.8 | 2.1 | [22 empty] | 292 | [7 empty] | -123.5
2002-02-22 21:10 | 10.4 | 1.9 | [22 empty] | 292 | [7 empty] | -123.5
2002-02-22 21:20 | 7.2 | 2.1 | [22 empty] | 292 | [7 empty] | -123.5
2002-02-22 21:30 | 5.9 | 1.9 | [22 empty] | 270 | [7 empty] | -123.5
2002-02-22 21:40 | 5.4 | 1.5 | [22 empty] | 270 | [7 empty] | -123.5
2002-02-22 21:50 | 5.1 | 2.2 | [22 empty] | 270 | [7 empty] | -123.5
2002-02-22 22:00 | 6.3 | 1.9 | [22 empty] | 270 | [7 empty] | -123.5
2002-02-22 22:10 | 5.1 | 1.3 | [22 empty] | 270 | [7 empty] | -123.5
2002-02-22 22:20 | 5 | 1.8 | [22 empty] | 270 | [7 empty] | -123.5
2002-02-22 22:30 | 5.5 | 1.6 | [22 empty] | 270 | [7 empty] | -123.5
2002-02-22 22:40 | 6.9 | 1.8 | [22 empty] | 292 | [7 empty] | -123.5
2002-02-22 22:50 | 6.5 | 1.7 | [22 empty] | 270 | [7 empty] | -123.5
2002-02-22 23:00 | 7.9 | 1.3 | [22 empty] | 292 | [7 empty] | -123.5
2002-02-22 23:10 | 7.4 | 1.2 | [22 empty] | 292 | [7 empty] | -123.5
2002-02-22 23:20 | 5.3 | 2 | [22 empty] | 315 | [7 empty] | -123.5
2002-02-22 23:30 | 6.9 | 1.7 | [22 empty] | 315 | [7 empty] | -123.5
2002-02-22 23:40 | 8 | 1.5 | [22 empty] | 292 | [7 empty] | -123.5
2002-02-22 23:50 | 8.2 | 1.7 | [22 empty] | 292 | [7 empty] | -123.5
2002-02-23 | 8.9 | 1.7 | [22 empty] | 292 | [7 empty] | -123.5
2002-02-23 00:10 | 10 | 2.3 | [22 empty] | 292 | [7 empty] | -123.5
2002-02-23 00:20 | 9.9 | 1.8 | [22 empty] | 292 | [7 empty] | -123.5
2002-02-23 00:30 | 9.7 | 2.1 | [22 empty] | 292 | [7 empty] | -123.5
2002-02-23 00:40 | 8.9 | 2.2 | [22 empty] | 315 | [7 empty] | -123.5
2002-02-23 00:50 | 6.9 | 1.4 | [22 empty] | 315 | [7 empty] | -123.5
2002-02-23 01:00 | 6.3 | 1.6 | [22 empty] | 292 | [7 empty] | -123.5
2002-02-23 01:10 | 6.1 | 1.7 | [22 empty] | 270 | [7 empty] | -123.5
2002-02-23 01:20 | 6.4 | 1.9 | [22 empty] | 270 | [7 empty] | -123.5
2002-02-23 01:30 | 6.1 | 2.1 | [22 empty] | 315 | [7 empty] | -123.5
2002-02-23 01:40 | 7.4 | 2 | [22 empty] | 270 | [7 empty] | -123.5
2002-02-23 01:50 | 9.3 | 2.2 | [22 empty] | 292 | [7 empty] | -123.5
2002-02-23 02:00 | 10.6 | 2.6 | [22 empty] | 292 | [7 empty] | -123.5
2002-02-23 02:10 | 12.4 | 2.1 | [22 empty] | 292 | [7 empty] | -123.5
2002-02-23 02:20 | 12.7 | 2 | [22 empty] | 292 | [7 empty] | -123.5
2002-02-23 02:30 | 11.4 | 2.4 | [22 empty] | 292 | [7 empty] | -123.5
2002-02-23 02:40 | 12.2 | 2.3 | [22 empty] | 292 | [7 empty] | -123.5
2002-02-23 02:50 | 9.3 | 1.9 | [22 empty] | 292 | [7 empty] | -123.5
2002-02-23 03:00 | 10.5 | 2.2 | [22 empty] | 292 | [7 empty] | -123.5
2002-02-23 03:10 | 13.1 | 2.2 | [22 empty] | 292 | [7 empty] | -123.5
2002-02-23 03:20 | 11.6 | 2.7 | [22 empty] | 292 | [7 empty] | -123.5
2002-02-23 03:30 | 11.4 | 2.5 | [22 empty] | 292 | [7 empty] | -123.5
2002-02-23 03:40 | 10.6 | 2.2 | [22 empty] | 270 | [7 empty] | -123.5
2002-02-23 03:50 | 9 | 1.8 | [22 empty] | 292 | [7 empty] | -123.5
2002-02-23 04:00 | 8.9 | 1.4 | [22 empty] | 292 | [7 empty] | -123.5
2002-02-23 04:10 | 9.4 | 1.3 | [22 empty] | 292 | [7 empty] | -123.5
2002-02-23 04:20 | 7.8 | 1.3 | [22 empty] | 292 | [7 empty] | -123.5
2002-02-23 04:30 | 8.5 | 1.7 | [22 empty] | 315 | [7 empty] | -123.5
2002-02-23 04:40 | 9.8 | 1.6 | [22 empty] | 292 | [7 empty] | -123.5
2002-02-23 04:50 | 8.6 | 1.7 | [22 empty] | 292 | [7 empty] | -123.5
2002-02-23 05:00 | 8 | 1.3 | [22 empty] | 292 | [7 empty] | -123.5
2002-02-23 05:10 | 9.2 | 1.6 | [22 empty] | 292 | [7 empty] | -123.5
2002-02-23 05:20 | 10.4 | 1.7 | [22 empty] | 292 | [7 empty] | -123.5
2002-02-23 05:30 | 10.6 | 1.7 | [22 empty] | 292 | [7 empty] | -123.5
2002-02-23 05:40 | 9.3 | 1.7 | [22 empty] | 292 | [7 empty] | -123.5
2002-02-23 05:50 | 9.5 | 1.6 | [22 empty] | 292 | [7 empty] | -123.5
2002-02-23 06:00 | 8.6 | 1.3 | [22 empty] | 292 | [7 empty] | -123.5
2002-02-23 06:10 | 9.6 | 1.3 | [22 empty] | 292 | [7 empty] | -123.5
2002-02-23 06:20 | 9.8 | 1 | [22 empty] | 292 | [7 empty] | -123.5
2002-02-23 06:30 | 7.9 | 1 | [22 empty] | 292 | [7 empty] | -123.5
2002-02-23 06:40 | 7.4 | 0.8 | [22 empty] | 292 | [7 empty] | -123.5
2002-02-23 06:50 | 6.9 | 0.9 | [22 empty] | 292 | [7 empty] | -123.5
2002-02-23 07:00 | 7.3 | 0.9 | [22 empty] | 315 | [7 empty] | -123.5
2002-02-23 07:10 | 6.8 | 0.7 | [22 empty] | 292 | [7 empty] | -123.5
2002-02-23 07:20 | 7.6 | 0.8 | [22 empty] | 315 | [7 empty] | -123.5
2002-02-23 07:30 | 6.7 | 0.6 | [22 empty] | 292 | [7 empty] | -123.5
2002-02-23 07:40 | 7.5 | 1 | [22 empty] | 292 | [7 empty] | -123.5
2002-02-23 07:50 | 9.8 | 1.2 | [22 empty] | 315 | [7 empty] | -123.5
2002-02-23 08:00 | 10.2 | 1.2 | [22 empty] | 292 | [7 empty] | -123.5
2002-02-23 08:10 | 6.6 | 1.7 | [22 empty] | 292 | [7 empty] | -123.5
2002-02-23 08:20 | 6.2 | 1.2 | [22 empty] | 292 | [7 empty] | -123.5
2002-02-23 08:30 | 8.4 | 1.4 | [22 empty] | 292 | [7 empty] | -123.5
2002-02-23 08:40 | 8.3 | 1.5 | [22 empty] | 292 | [7 empty] | -123.5
2002-02-23 08:50 | 9.4 | 1.2 | [22 empty] | 292 | [7 empty] | -123.5
2002-02-23 09:00 | 9.7 | 0.9 | [22 empty] | 292 | [7 empty] | -123.5
2002-02-23 09:10 | 12.9 | 1.9 | [22 empty] | 315 | [7 empty] | -123.5
2002-02-23 09:20 | 13.4 | 1.8 | [22 empty] | 315 | [7 empty] | -123.5
2002-02-23 09:30 | 10.2 | 1.1 | [22 empty] | 315 | [7 empty] | -123.5
2002-02-23 09:40 | 11.5 | 1.3 | [22 empty] | 315 | [7 empty] | -123.5
2002-02-23 09:50 | 9.4 | 1.3 | [22 empty] | 292 | [7 empty] | -123.5
2002-02-23 10:00 | 5.1 | 1.4 | [22 empty] | 248 | [7 empty] | -123.5
2002-02-23 10:10 | 1.4 | 0.9 | [22 empty] | 180 | [7 empty] | -123.5
2002-02-23 10:20 | 1.5 | 0.7 | [22 empty] | 338 | [7 empty] | -123.5
2002-02-23 10:30 | 1.7 | 1 | [22 empty] | 22 | [7 empty] | -123.5
2002-02-23 10:40 | 6.8 | 1.4 | [22 empty] | 315 | [7 empty] | -123.5
2002-02-23 10:50 | 11 | 2.4 | [22 empty] | 315 | [7 empty] | -123.5
2002-02-23 11:00 | 11.8 | 2.6 | [22 empty] | 292 | [7 empty] | -123.5
2002-02-23 11:10 | 9.1 | 0.9 | [22 empty] | 292 | [7 empty] | -123.5
2002-02-23 11:20 | 4.4 | 3.2 | [22 empty] | 338 | [7 empty] | -123.5
2002-02-23 11:30 | 1.3 | 0.6 | [22 empty] | 22 | [7 empty] | -123.5
2002-02-23 11:40 | 2 | 1.2 | [22 empty] | 45 | [7 empty] | -123.5
2002-02-23 11:50 | 3.7 | 1.3 | [22 empty] | 68 | [7 empty] | -123.5
2002-02-23 12:00 | 2.8 | 1.2 | [22 empty] | 68 | [7 empty] | -123.5
2002-02-23 12:10 | 0.9 | 0.4 | [22 empty] | 45 | [7 empty] | -123.5
2002-02-23 12:20 | 0.9 | 0.4 | [22 empty] | 338 | [7 empty] | -123.5
2002-02-23 12:30 | 0.9 | 0.4 | [22 empty] | 0 | [7 empty] | -123.5
2002-02-23 12:40 | 1 | 0.5 | [22 empty] | 112 | [7 empty] | -123.5
2002-02-23 12:50 | 2.2 | 0.6 | [22 empty] | 90 | [7 empty] | -123.5
2002-02-23 13:00 | 1.9 | 0.8 | [22 empty] | 112 | [7 empty] | -123.5
2002-02-23 13:10 | 2.1 | 1.1 | [22 empty] | 112 | [7 empty] | -123.5
2002-02-23 13:20 | 4.7 | 0.4 | [22 empty] | 135 | [7 empty] | -123.5
2002-02-23 13:30 | 5.1 | 0.5 | [22 empty] | 112 | [7 empty] | -123.5
2002-02-23 13:40 | 2.9 | 0.7 | [22 empty] | 112 | [7 empty] | -123.5
2002-02-23 13:50 | 2.7 | 0.6 | [22 empty] | 90 | [7 empty] | -123.5
2002-02-23 14:00 | 1.1 | 0.4 | [22 empty] | 90 | [7 empty] | -123.5
2002-02-23 14:10 | 0.8 | 0 | [22 empty] | 90 | [7 empty] | -123.5
2002-02-23 14:20 | 0.9 | 0.4 | [22 empty] | 90 | [7 empty] | -123.5
2002-02-23 14:30 | 1.5 | 0.5 | [22 empty] | 135 | [7 empty] | -123.5
2002-02-23 14:40 | 2.8 | 0.5 | [22 empty] | 135 | [7 empty] | -123.5
2002-02-23 14:50 | 3.9 | 0.6 | [22 empty] | 90 | [7 empty] | -123.5
2002-02-23 15:00 | 4.1 | 0.5 | [22 empty] | 112 | [7 empty] | -123.5
2002-02-23 15:10 | 5.5 | 0.7 | [22 empty] | 135 | [7 empty] | -123.5
2002-02-23 15:20 | 6.2 | 0.8 | [22 empty] | 112 | [7 empty] | -123.5
2002-02-23 15:30 | 5.3 | 1.6 | [22 empty] | 112 | [7 empty] | -123.5
2002-02-23 15:40 | 4.4 | 0.5 | [22 empty] | 90 | [7 empty] | -123.5
2002-02-23 15:50 | 3.6 | 0.8 | [22 empty] | 90 | [7 empty] | -123.5
2002-02-23 16:00 | 1.4 | 0.8 | [22 empty] | 68 | [7 empty] | -123.5
2002-02-23 16:10 | 4.3 | 1.1 | [22 empty] | 292 | [7 empty] | -123.5
2002-02-23 16:20 | 5.6 | 0.5 | [22 empty] | 315 | [7 empty] | -123.5
2002-02-23 16:30 | 3.8 | 0.6 | [22 empty] | 292 | [7 empty] | -123.5
2002-02-23 16:40 | 4.6 | 0.9 | [22 empty] | 292 | [7 empty] | -123.5
2002-02-23 16:50 | 5.7 | 0.7 | [22 empty] | 292 | [7 empty] | -123.5
2002-02-23 17:00 | 5.2 | 1 | [22 empty] | 292 | [7 empty] | -123.5
2002-02-23 17:10 | 5.1 | 0.9 | [22 empty] | 292 | [7 empty] | -123.5
2002-02-23 17:20 | 4.8 | 1 | [22 empty] | 270 | [7 empty] | -123.5
2002-02-23 17:30 | 4.3 | 1.2 | [22 empty] | 292 | [7 empty] | -123.5
2002-02-23 17:40 | 4.8 | 1.7 | [22 empty] | 292 | [7 empty] | -123.5
2002-02-23 17:50 | 4.8 | 0.9 | [22 empty] | 270 | [7 empty] | -123.5
2002-02-23 18:00 | 4.4 | 1.6 | [22 empty] | 315 | [7 empty] | -123.5
2002-02-23 18:10 | 3.6 | 1.7 | [22 empty] | 315 | [7 empty] | -123.5
2002-02-23 18:20 | 1.7 | 0.9 | [22 empty] | 315 | [7 empty] | -123.5
2002-02-23 18:30 | 1 | 0.6 | [22 empty] | 315 | [7 empty] | -123.5
2002-02-23 18:40 | 2.7 | 1.2 | [22 empty] | 292 | [7 empty] | -123.5
2002-02-23 18:50 | 6 | 1 | [22 empty] | 315 | [7 empty] | -123.5
2002-02-23 19:00 | 6.4 | 1.1 | [22 empty] | 292 | [7 empty] | -123.5
2002-02-23 19:10 | 7.1 | 0.5 | [22 empty] | 292 | [7 empty] | -123.5
2002-02-23 19:20 | 5.2 | 0.9 | [22 empty] | 292 | [7 empty] | -123.5
2002-02-23 19:30 | 6 | 0.8 | [22 empty] | 315 | [7 empty] | -123.5
2002-02-23 19:40 | 5.1 | 1.2 | [22 empty] | 315 | [7 empty] | -123.5
2002-02-23 19:50 | 5.2 | 0.8 | [22 empty] | 292 | [7 empty] | -123.5
2002-02-23 20:00 | 6.2 | 0.8 | [22 empty] | 292 | [7 empty] | -123.5
2002-02-23 20:10 | 7 | 0.5 | [22 empty] | 292 | [7 empty] | -123.5
2002-02-23 20:20 | 6.3 | 0.5 | [22 empty] | 292 | [7 empty] | -123.5
2002-02-23 20:30 | 6.2 | 0.8 | [22 empty] | 292 | [7 empty] | -123.5
2002-02-23 20:40 | 6.6 | 0.8 | [22 empty] | 292 | [7 empty] | -123.5
2002-02-23 20:50 | 6.6 | 1.1 | [22 empty] | 292 | [7 empty] | -123.5
2002-02-23 21:00 | 6.3 | 0.7 | [22 empty] | 292 | [7 empty] | -123.5
2002-02-23 21:10 | 5.6 | 0.7 | [22 empty] | 292 | [7 empty] | -123.5
2002-02-23 21:20 | 2.9 | 1.1 | [22 empty] | 292 | [7 empty] | -123.5
2002-02-23 21:30 | 2 | 0.9 | [22 empty] | 225 | [7 empty] | -123.5
2002-02-23 21:40 | 3.1 | 0.9 | [22 empty] | 158 | [7 empty] | -123.5
2002-02-23 21:50 | 2.1 | 1.1 | [22 empty] | 202 | [7 empty] | -123.5
2002-02-23 22:00 | 2.5 | 1.4 | [22 empty] | 202 | [7 empty] | -123.5
2002-02-23 22:10 | 3.5 | 1.7 | [22 empty] | 180 | [7 empty] | -123.5
2002-02-23 22:20 | 2.1 | 1.2 | [22 empty] | 202 | [7 empty] | -123.5
2002-02-23 22:30 | 3.6 | 1.5 | [22 empty] | 180 | [7 empty] | -123.5
2002-02-23 22:40 | 4 | 1.4 | [22 empty] | 202 | [7 empty] | -123.5
2002-02-23 22:50 | 4.7 | 1.8 | [22 empty] | 248 | [7 empty] | -123.5
2002-02-23 23:00 | 5.7 | 1.9 | [22 empty] | 270 | [7 empty] | -123.5
2002-02-23 23:10 | 5.7 | 2 | [22 empty] | 292 | [7 empty] | -123.5
2002-02-23 23:20 | 6.4 | 1.6 | [22 empty] | 292 | [7 empty] | -123.5
2002-02-23 23:30 | 6.5 | 1.9 | [22 empty] | 270 | [7 empty] | -123.5
2002-02-23 23:40 | 5.2 | 1.6 | [22 empty] | 270 | [7 empty] | -123.5
2002-02-23 23:50 | 6.4 | 1.6 | [22 empty] | 270 | [7 empty] | -123.5
2002-02-24 | 5.6 | 1.6 | [22 empty] | 292 | [7 empty] | -123.5
2002-02-24 00:10 | 3.2 | 1.7 | [22 empty] | 248 | [7 empty] | -123.5
2002-02-24 00:20 | 2.7 | 1.4 | [22 empty] | 158 | [7 empty] | -123.5
2002-02-24 00:30 | 5 | 1.9 | [22 empty] | 90 | [7 empty] | -123.5
2002-02-24 00:40 | 5.2 | 2.1 | [22 empty] | 135 | [7 empty] | -123.5
2002-02-24 00:50 | 5.3 | 2.8 | [22 empty] | 158 | [7 empty] | -123.5
2002-02-24 01:00 | 4.5 | 2.3 | [22 empty] | 180 | [7 empty] | -123.5
2002-02-24 01:10 | 3.3 | 1.8 | [22 empty] | 202 | [7 empty] | -123.5
2002-02-24 01:20 | 4.1 | 2.1 | [22 empty] | 158 | [7 empty] | -123.5
2002-02-24 01:30 | 3.9 | 1.4 | [22 empty] | 292 | [7 empty] | -123.5
2002-02-24 01:40 | 4 | 2.1 | [22 empty] | 248 | [7 empty] | -123.5
2002-02-24 01:50 | 5.9 | 2.1 | [22 empty] | 22 | [7 empty] | -123.5
2002-02-24 02:00 | 5.5 | 2.7 | [22 empty] | 338 | [7 empty] | -123.5
2002-02-24 02:10 | 4.2 | 1.5 | [22 empty] | 270 | [7 empty] | -123.5
2002-02-24 02:20 | 4.8 | 1.6 | [22 empty] | 225 | [7 empty] | -123.5
2002-02-24 02:30 | 4.8 | 1.7 | [22 empty] | 180 | [7 empty] | -123.5
2002-02-24 02:40 | 6 | 2.4 | [22 empty] | 158 | [7 empty] | -123.5
2002-02-24 02:50 | 7.8 | 2.2 | [22 empty] | 135 | [7 empty] | -123.5
2002-02-24 03:00 | 7.6 | 2 | [22 empty] | 158 | [7 empty] | -123.5
2002-02-24 03:10 | 8.5 | 2.2 | [22 empty] | 158 | [7 empty] | -123.5
2002-02-24 03:20 | 8.2 | 1.9 | [22 empty] | 135 | [7 empty] | -123.5
2002-02-24 03:30 | 4.6 | 2.2 | [22 empty] | 158 | [7 empty] | -123.5
2002-02-24 03:40 | 5.3 | 1.8 | [22 empty] | 135 | [7 empty] | -123.5
2002-02-24 03:50 | 4.9 | 1.9 | [22 empty] | 158 | [7 empty] | -123.5
2002-02-24 04:00 | 7 | 1.9 | [22 empty] | 158 | [7 empty] | -123.5
2002-02-24 04:10 | 6.9 | 2.4 | [22 empty] | 158 | [7 empty] | -123.5
2002-02-24 04:20 | 8.5 | 2.3 | [22 empty] | 158 | [7 empty] | -123.5
2002-02-24 04:30 | 6.3 | 1.7 | [22 empty] | 135 | [7 empty] | -123.5
2002-02-24 04:40 | 7.2 | 2 | [22 empty] | 135 | [7 empty] | -123.5
2002-02-24 04:50 | 6.9 | 2.2 | [22 empty] | 158 | [7 empty] | -123.5
2002-02-24 05:00 | 8.1 | 2.4 | [22 empty] | 158 | [7 empty] | -123.5
2002-02-24 05:10 | 7.1 | 2.4 | [22 empty] | 158 | [7 empty] | -123.5
2002-02-24 05:20 | 8.5 | 1.7 | [22 empty] | 158 | [7 empty] | -123.5
2002-02-24 05:30 | 9 | 2.1 | [22 empty] | 158 | [7 empty] | -123.5
2002-02-24 05:40 | 8.1 | 2 | [22 empty] | 158 | [7 empty] | -123.5
2002-02-24 05:50 | 8.7 | 2.4 | [22 empty] | 158 | [7 empty] | -123.5
2002-02-24 06:00 | 8.9 | 2.1 | [22 empty] | 135 | [7 empty] | -123.5
2002-02-24 06:10 | 9.1 | 2.1 | [22 empty] | 135 | [7 empty] | -123.5
2002-02-24 06:20 | 8.6 | 2.5 | [22 empty] | 135 | [7 empty] | -123.5
2002-02-24 06:30 | 8.8 | 1.7 | [22 empty] | 112 | [7 empty] | -123.5
2002-02-24 06:40 | 10.4 | 2 | [22 empty] | 112 | [7 empty] | -123.5
2002-02-24 06:50 | 10.2 | 1.8 | [22 empty] | 112 | [7 empty] | -123.5
2002-02-24 07:00 | 10.4 | 1.8 | [22 empty] | 90 | [7 empty] | -123.5
2002-02-24 07:10 | 10.8 | 1.7 | [22 empty] | 90 | [7 empty] | -123.5
2002-02-24 07:20 | 10.5 | 1.8 | [22 empty] | 90 | [7 empty] | -123.5
2002-02-24 07:30 | 9.7 | 1.4 | [22 empty] | 112 | [7 empty] | -123.5
2002-02-24 07:40 | 9.9 | 1.5 | [22 empty] | 112 | [7 empty] | -123.5
2002-02-24 07:50 | 9.7 | 1.3 | [22 empty] | 112 | [7 empty] | -123.5
2002-02-24 08:00 | 10.5 | 1.4 | [22 empty] | 112 | [7 empty] | -123.5
2002-02-24 08:10 | 9.6 | 1.3 | [22 empty] | 112 | [7 empty] | -123.5
2002-02-24 08:20 | 9.9 | 1.3 | [22 empty] | 112 | [7 empty] | -123.5
2002-02-24 08:30 | 9.8 | 1.3 | [22 empty] | 112 | [7 empty] | -123.5
2002-02-24 08:40 | 10.5 | 1.1 | [22 empty] | 112 | [7 empty] | -123.5
2002-02-24 08:50 | 10 | 1.4 | [22 empty] | 112 | [7 empty] | -123.5
2002-02-24 09:00 | 10.8 | 1.2 | [22 empty] | 112 | [7 empty] | -123.5
2002-02-24 09:10 | 9.4 | 1.3 | [22 empty] | 112 | [7 empty] | -123.5
2002-02-24 09:20 | 8.5 | 1.2 | [22 empty] | 90 | [7 empty] | -123.5
2002-02-24 09:30 | 9.1 | 1 | [22 empty] | 90 | [7 empty] | -123.5
2002-02-24 09:40 | 9.3 | 1.6 | [22 empty] | 90 | [7 empty] | -123.5
2002-02-24 09:50 | 8.9 | 1.5 | [22 empty] | 90 | [7 empty] | -123.5
2002-02-24 10:00 | 9.4 | 1.3 | [22 empty] | 90 | [7 empty] | -123.5
2002-02-24 10:10 | 10.1 | 1.2 | [22 empty] | 90 | [7 empty] | -123.5
2002-02-24 10:20 | 10.2 | 1.1 | [22 empty] | 90 | [7 empty] | -123.5
2002-02-24 10:30 | 10.2 | 1.3 | [22 empty] | 90 | [7 empty] | -123.5
2002-02-24 10:40 | 10.2 | 1.3 | [22 empty] | 90 | [7 empty] | -123.5
2002-02-24 10:50 | 9.8 | 1.1 | [22 empty] | 90 | [7 empty] | -123.5
2002-02-24 11:00 | 9.9 | 1.2 | [22 empty] | 90 | [7 empty] | -123.5
2002-02-24 11:10 | 10.6 | 1.2 | [22 empty] | 90 | [7 empty] | -123.5
2002-02-24 11:20 | 11.3 | 1.3 | [22 empty] | 90 | [7 empty] | -123.5
2002-02-24 11:30 | 11.7 | 1.2 | [22 empty] | 90 | [7 empty] | -123.5
2002-02-24 11:40 | 9.9 | 1.6 | [22 empty] | 90 | [7 empty] | -123.5
2002-02-24 11:50 | 10.9 | 1.8 | [22 empty] | 90 | [7 empty] | -123.5
2002-02-24 12:00 | 10.7 | 1.6 | [22 empty] | 90 | [7 empty] | -123.5
2002-02-24 12:10 | 9.9 | 1.7 | [22 empty] | 112 | [7 empty] | -123.5
2002-02-24 12:20 | 9.9 | 1.7 | [22 empty] | 90 | [7 empty] | -123.5
2002-02-24 12:30 | 12.1 | 1.8 | [22 empty] | 90 | [7 empty] | -123.5
2002-02-24 12:40 | 11.5 | 1.6 | [22 empty] | 90 | [7 empty] | -123.5
2002-02-24 12:50 | 11.8 | 1 | [22 empty] | 90 | [7 empty] | -123.5
2002-02-24 13:00 | 11.3 | 1.6 | [22 empty] | 90 | [7 empty] | -123.5
2002-02-24 13:10 | 11.6 | 1.2 | [22 empty] | 90 | [7 empty] | -123.5
2002-02-24 13:20 | 9.9 | 1.8 | [22 empty] | 90 | [7 empty] | -123.5
2002-02-24 13:30 | 10.5 | 1.7 | [22 empty] | 90 | [7 empty] | -123.5
2002-02-24 13:40 | 10.9 | 1.2 | [22 empty] | 90 | [7 empty] | -123.5
2002-02-24 13:50 | 10.7 | 1.4 | [22 empty] | 90 | [7 empty] | -123.5
2002-02-24 14:00 | 11.7 | 1.7 | [22 empty] | 90 | [7 empty] | -123.5
2002-02-24 14:10 | 11.8 | 1.3 | [22 empty] | 90 | [7 empty] | -123.5
2002-02-24 14:20 | 11.7 | 0.7 | [22 empty] | 90 | [7 empty] | -123.5
2002-02-24 14:30 | 10.2 | 1 | [22 empty] | 90 | [7 empty] | -123.5
2002-02-24 14:40 | 10.1 | 1.1 | [22 empty] | 90 | [7 empty] | -123.5
2002-02-24 14:50 | 10.3 | 0.7 | [22 empty] | 90 | [7 empty] | -123.5
2002-02-24 15:00 | 8.3 | 1.6 | [22 empty] | 90 | [7 empty] | -123.5
2002-02-24 15:10 | 7 | 1 | [22 empty] | 90 | [7 empty] | -123.5
2002-02-24 15:20 | 5.9 | 1 | [22 empty] | 90 | [7 empty] | -123.5
2002-02-24 15:30 | 5.6 | 1 | [22 empty] | 112 | [7 empty] | -123.5
2002-02-24 15:40 | 3.9 | 0.8 | [22 empty] | 112 | [7 empty] | -123.5
2002-02-24 15:50 | 3.6 | 0.9 | [22 empty] | 112 | [7 empty] | -123.5
2002-02-24 16:00 | 2 | 1.2 | [22 empty] | 68 | [7 empty] | -123.5
2002-02-24 16:10 | 3.3 | 1.1 | [22 empty] | 45 | [7 empty] | -123.5
2002-02-24 16:20 | 2.5 | 1.3 | [22 empty] | 292 | [7 empty] | -123.5
2002-02-24 16:30 | 1.2 | 0.7 | [22 empty] | 338 | [7 empty] | -123.5
2002-02-24 16:40 | 2.5 | 0.9 | [22 empty] | 135 | [7 empty] | -123.5
2002-02-24 16:50 | 1.3 | 0.7 | [22 empty] | 158 | [7 empty] | -123.5
2002-02-24 17:00 | 2 | 0.9 | [22 empty] | 338 | [7 empty] | -123.5
2002-02-24 17:10 | 1.2 | 0.6 | [22 empty] | 315 | [7 empty] | -123.5
2002-02-24 17:20 | 1.9 | 1.3 | [22 empty] | 0 | [7 empty] | -123.5
2002-02-24 17:30 | 4.7 | 1.5 | [22 empty] | 270 | [7 empty] | -123.5
2002-02-24 17:40 | 1.5 | 1.1 | [22 empty] | 270 | [7 empty] | -123.5
2002-02-24 17:50 | 1.6 | 1 | [22 empty] | 338 | [7 empty] | -123.5
2002-02-24 18:00 | 2.6 | 1.5 | [22 empty] | 90 | [7 empty] | -123.5
2002-02-24 18:10 | 2.8 | 1 | [22 empty] | 68 | [7 empty] | -123.5
2002-02-24 18:20 | 1.3 | 0.7 | [22 empty] | 45 | [7 empty] | -123.5
2002-02-24 18:30 | 1.7 | 0.9 | [22 empty] | 0 | [7 empty] | -123.5
2002-02-24 18:40 | 0.9 | 0.4 | [22 empty] | 22 | [7 empty] | -123.5
2002-02-24 18:50 | 0.8 | 0.3 | [22 empty] | 0 | [7 empty] | -123.5
2002-02-24 19:00 | 3.6 | 1.9 | [22 empty] | 338 | [7 empty] | -123.5
2002-02-24 19:10 | 5.3 | 1.4 | [22 empty] | 315 | [7 empty] | -123.5
2002-02-24 19:20 | 3.9 | 1.3 | [22 empty] | 315 | [7 empty] | -123.5
2002-02-24 19:30 | 6.5 | 1.6 | [22 empty] | 315 | [7 empty] | -123.5
2002-02-24 19:40 | 6.6 | 1.1 | [22 empty] | 315 | [7 empty] | -123.5
2002-02-24 19:50 | 8.2 | 1.2 | [22 empty] | 315 | [7 empty] | -123.5
2002-02-24 20:00 | 7.1 | 1.1 | [22 empty] | 292 | [7 empty] | -123.5
2002-02-24 20:10 | 8.5 | 1.6 | [22 empty] | 292 | [7 empty] | -123.5
2002-02-24 20:20 | 6.3 | 1.4 | [22 empty] | 292 | [7 empty] | -123.5
2002-02-24 20:30 | 3.7 | 1 | [22 empty] | 292 | [7 empty] | -123.5
2002-02-24 20:40 | 2.2 | 0.9 | [22 empty] | 292 | [7 empty] | -123.5
2002-02-24 20:50 | 2.7 | 0.9 | [22 empty] | 292 | [7 empty] | -123.5
2002-02-24 21:00 | 2.4 | 1 | [22 empty] | 270 | [7 empty] | -123.5
2002-02-24 21:10 | 2 | 1.1 | [22 empty] | 225 | [7 empty] | -123.5
2002-02-24 21:20 | 3.5 | 1.8 | [22 empty] | 202 | [7 empty] | -123.5
2002-02-24 21:30 | 5 | 1.9 | [22 empty] | 180 | [7 empty] | -123.5
2002-02-24 21:40 | 2.9 | 1.4 | [22 empty] | 135 | [7 empty] | -123.5
2002-02-24 21:50 | 5.1 | 2.3 | [22 empty] | 180 | [7 empty] | -123.5
2002-02-24 22:00 | 6.5 | 1.6 | [22 empty] | 180 | [7 empty] | -123.5
2002-02-24 22:10 | 3.9 | 1.7 | [22 empty] | 158 | [7 empty] | -123.5
2002-02-24 22:20 | 5.9 | 2.2 | [22 empty] | 248 | [7 empty] | -123.5
2002-02-24 22:30 | 10.9 | 4.2 | [22 empty] | 292 | [7 empty] | -123.5
2002-02-24 22:40 | 16.2 | 3.9 | [22 empty] | 292 | [7 empty] | -123.5
2002-02-24 22:50 | 16.1 | 2.7 | [22 empty] | 292 | [7 empty] | -123.5
2002-02-24 23:00 | 15 | 2.5 | [22 empty] | 315 | [7 empty] | -123.5
2002-02-24 23:10 | 13.5 | 3.3 | [22 empty] | 315 | [7 empty] | -123.5
2002-02-24 23:20 | 12.2 | 2.1 | [22 empty] | 292 | [7 empty] | -123.5
2002-02-24 23:30 | 15.4 | 2.8 | [22 empty] | 315 | [7 empty] | -123.5
2002-02-24 23:40 | 14 | 3 | [22 empty] | 292 | [7 empty] | -123.5
2002-02-24 23:50 | 11.6 | 2.1 | [22 empty] | 292 | [7 empty] | -123.5
2002-02-25 | 10.8 | 2.4 | [22 empty] | 315 | [7 empty] | -123.5
2002-02-25 00:10 | 11 | 2.6 | [22 empty] | 292 | [7 empty] | -123.5
2002-02-25 00:20 | 13 | 2.5 | [22 empty] | 315 | [7 empty] | -123.5
2002-02-25 00:30 | 12.5 | 2.7 | [22 empty] | 315 | [7 empty] | -123.5
2002-02-25 00:40 | 13.2 | 2.5 | [22 empty] | 315 | [7 empty] | -123.5
2002-02-25 00:50 | 12.1 | 2.4 | [22 empty] | 292 | [7 empty] | -123.5
2002-02-25 01:00 | 12 | 2.6 | [22 empty] | 292 | [7 empty] | -123.5
2002-02-25 01:10 | 15.3 | 2.5 | [22 empty] | 292 | [7 empty] | -123.5
2002-02-25 01:20 | 11.6 | 3 | [22 empty] | 292 | [7 empty] | -123.5
2002-02-25 01:30 | 11.1 | 3.3 | [22 empty] | 315 | [7 empty] | -123.5
2002-02-25 01:40 | 12.4 | 2.6 | [22 empty] | 315 | [7 empty] | -123.5
2002-02-25 01:50 | 8.5 | 3.5 | [22 empty] | 315 | [7 empty] | -123.5
2002-02-25 02:00 | 9.2 | 2.2 | [22 empty] | 315 | [7 empty] | -123.5
2002-02-25 02:10 | 9.9 | 3.1 | [22 empty] | 292 | [7 empty] | -123.5
2002-02-25 02:20 | 5.8 | 1.9 | [22 empty] | 292 | [7 empty] | -123.5
2002-02-25 02:30 | 7.9 | 2.6 | [22 empty] | 270 | [7 empty] | -123.5
2002-02-25 02:40 | 10 | 3.3 | [22 empty] | 248 | [7 empty] | -123.5
2002-02-25 02:50 | 12.1 | 4 | [22 empty] | 248 | [7 empty] | -123.5
2002-02-25 03:00 | 13.6 | 3 | [22 empty] | 248 | [7 empty] | -123.5
2002-02-25 03:10 | 9.5 | 2.8 | [22 empty] | 270 | [7 empty] | -123.5
2002-02-25 03:20 | 10.9 | 2.7 | [22 empty] | 248 | [7 empty] | -123.5
2002-02-25 03:30 | 10.3 | 2.2 | [22 empty] | 248 | [7 empty] | -123.5
2002-02-25 03:40 | 8.7 | 2.8 | [22 empty] | 270 | [7 empty] | -123.5
2002-02-25 03:50 | 10.8 | 1.7 | [22 empty] | 292 | [7 empty] | -123.5
2002-02-25 04:00 | 8.9 | 1.4 | [22 empty] | 315 | [7 empty] | -123.5
2002-02-25 04:10 | 7.8 | 1.7 | [22 empty] | 292 | [7 empty] | -123.5
2002-02-25 04:20 | 5.9 | 1.2 | [22 empty] | 315 | [7 empty] | -123.5
2002-02-25 04:30 | 3.1 | 1.8 | [22 empty] | 45 | [7 empty] | -123.5
2002-02-25 04:40 | 5.2 | 1.9 | [22 empty] | 158 | [7 empty] | -123.5
2002-02-25 04:50 | 8.2 | 2.5 | [22 empty] | 158 | [7 empty] | -123.5
2002-02-25 05:00 | 7.9 | 3 | [22 empty] | 158 | [7 empty] | -123.5
2002-02-25 05:10 | 9.8 | 2.1 | [22 empty] | 135 | [7 empty] | -123.5
2002-02-25 05:20 | 10 | 2.1 | [22 empty] | 135 | [7 empty] | -123.5
2002-02-25 05:30 | 9.5 | 1.9 | [22 empty] | 135 | [7 empty] | -123.5
2002-02-25 05:40 | 7.7 | 2 | [22 empty] | 135 | [7 empty] | -123.5
2002-02-25 05:50 | 8.7 | 2 | [22 empty] | 135 | [7 empty] | -123.5
2002-02-25 06:00 | 8.6 | 1.7 | [22 empty] | 135 | [7 empty] | -123.5
2002-02-25 06:10 | 8.3 | 1.8 | [22 empty] | 135 | [7 empty] | -123.5
2002-02-25 06:20 | 7.6 | 1.4 | [22 empty] | 135 | [7 empty] | -123.5
2002-02-25 06:30 | 6.8 | 1.7 | [22 empty] | 135 | [7 empty] | -123.5
2002-02-25 06:40 | 5.8 | 1.4 | [22 empty] | 135 | [7 empty] | -123.5
2002-02-25 06:50 | 6.1 | 1.1 | [22 empty] | 112 | [7 empty] | -123.5
2002-02-25 07:00 | 7.2 | 1.1 | [22 empty] | 112 | [7 empty] | -123.5
2002-02-25 07:10 | 7.5 | 0.9 | [22 empty] | 112 | [7 empty] | -123.5
2002-02-25 07:20 | 7.5 | 1 | [22 empty] | 112 | [7 empty] | -123.5
2002-02-25 07:30 | 6.1 | 1.4 | [22 empty] | 112 | [7 empty] | -123.5
2002-02-25 07:40 | 5.6 | 1.4 | [22 empty] | 112 | [7 empty] | -123.5
2002-02-25 07:50 | 5.3 | 1.4 | [22 empty] | 112 | [7 empty] | -123.5
2002-02-25 08:00 | 6.4 | 1.2 | [22 empty] | 112 | [7 empty] | -123.5
2002-02-25 08:10 | 5 | 1 | [22 empty] | 112 | [7 empty] | -123.5
2002-02-25 08:20 | 5.9 | 1.7 | [22 empty] | 112 | [7 empty] | -123.5
2002-02-25 08:30 | 4.8 | 1.8 | [22 empty] | 112 | [7 empty] | -123.5
2002-02-25 08:40 | 3.7 | 1.6 | [22 empty] | 112 | [7 empty] | -123.5
2002-02-25 08:50 | 4.6 | 1.4 | [22 empty] | 135 | [7 empty] | -123.5
2002-02-25 09:00 | 4.4 | 1.4 | [22 empty] | 158 | [7 empty] | -123.5
2002-02-25 09:10 | 4.5 | 1.3 | [22 empty] | 158 | [7 empty] | -123.5
2002-02-25 09:20 | 3.8 | 1.2 | [22 empty] | 158 | [7 empty] | -123.5
2002-02-25 09:30 | 3.5 | 1 | [22 empty] | 180 | [7 empty] | -123.5
2002-02-25 09:40 | 4.6 | 1.3 | [22 empty] | 180 | [7 empty] | -123.5
2002-02-25 09:50 | 5.7 | 1.2 | [22 empty] | 180 | [7 empty] | -123.5
2002-02-25 10:00 | 6.6 | 1 | [22 empty] | 180 | [7 empty] | -123.5
2002-02-25 10:10 | 6 | 1.3 | [22 empty] | 180 | [7 empty] | -123.5
2002-02-25 10:20 | 6.1 | 0.9 | [22 empty] | 180 | [7 empty] | -123.5
2002-02-25 10:30 | 6.8 | 1.6 | [22 empty] | 180 | [7 empty] | -123.5
2002-02-25 10:40 | 7.5 | 1.2 | [22 empty] | 180 | [7 empty] | -123.5
2002-02-25 10:50 | 7.5 | 1.7 | [22 empty] | 180 | [7 empty] | -123.5
2002-02-25 11:00 | 5.6 | 1.3 | [22 empty] | 158 | [7 empty] | -123.5
2002-02-25 11:10 | 7.1 | 1.6 | [22 empty] | 158 | [7 empty] | -123.5
2002-02-25 11:20 | 8.5 | 1.4 | [22 empty] | 180 | [7 empty] | -123.5
2002-02-25 11:30 | 7.6 | 1.4 | [22 empty] | 180 | [7 empty] | -123.5
2002-02-25 11:40 | 6.5 | 1.3 | [22 empty] | 180 | [7 empty] | -123.5
2002-02-25 11:50 | 5.6 | 0.9 | [22 empty] | 180 | [7 empty] | -123.5
2002-02-25 12:00 | 4 | 1.9 | [22 empty] | 180 | [7 empty] | -123.5
2002-02-25 12:10 | 6.2 | 1.9 | [22 empty] | 180 | [7 empty] | -123.5
2002-02-25 12:20 | 5.8 | 1.9 | [22 empty] | 180 | [7 empty] | -123.5
2002-02-25 12:30 | 3.3 | 1 | [22 empty] | 158 | [7 empty] | -123.5
2002-02-25 12:40 | 2.3 | 1.7 | [22 empty] | 338 | [7 empty] | -123.5
2002-02-25 12:50 | 3.2 | 1.4 | [22 empty] | 338 | [7 empty] | -123.5
2002-02-25 13:00 | 3.3 | 1.7 | [22 empty] | 338 | [7 empty] | -123.5
2002-02-25 13:10 | 1.8 | 1 | [22 empty] | 0 | [7 empty] | -123.5
2002-02-25 13:20 | 1.8 | 1.4 | [22 empty] | 22 | [7 empty] | -123.5
2002-02-25 13:30 | 2.4 | 1.8 | [22 empty] | 225 | [7 empty] | -123.5
2002-02-25 13:40 | 3.1 | 1.7 | [22 empty] | 158 | [7 empty] | -123.5
2002-02-25 13:50 | 2.4 | 1.4 | [22 empty] | 180 | [7 empty] | -123.5
2002-02-25 14:00 | 3.3 | 1.6 | [22 empty] | 112 | [7 empty] | -123.5
2002-02-25 14:10 | 2.2 | 2 | [22 empty] | 248 | [7 empty] | -123.5
2002-02-25 14:20 | 2.3 | 1.3 | [22 empty] | 0 | [7 empty] | -123.5
2002-02-25 14:30 | 3 | 1.8 | [22 empty] | 0 | [7 empty] | -123.5
2002-02-25 14:40 | 2.7 | 1.7 | [22 empty] | 22 | [7 empty] | -123.5
2002-02-25 14:50 | 2.2 | 1.1 | [22 empty] | 68 | [7 empty] | -123.5
2002-02-25 15:00 | 3.1 | 0.8 | [22 empty] | 112 | [7 empty] | -123.5
2002-02-25 15:10 | 2.1 | 1 | [22 empty] | 135 | [7 empty] | -123.5
2002-02-25 15:20 | 1.9 | 1 | [22 empty] | 112 | [7 empty] | -123.5
2002-02-25 15:30 | 3.3 | 1.6 | [22 empty] | 112 | [7 empty] | -123.5
2002-02-25 15:40 | 3.5 | 1.6 | [22 empty] | 68 | [7 empty] | -123.5
2002-02-25 15:50 | 6.4 | 1.4 | [22 empty] | 90 | [7 empty] | -123.5
2002-02-25 16:00 | 5.8 | 1.1 | [22 empty] | 112 | [7 empty] | -123.5
2002-02-25 16:10 | 5.3 | 1.1 | [22 empty] | 90 | [7 empty] | -123.5
2002-02-25 16:20 | 4.1 | 1.6 | [22 empty] | 90 | [7 empty] | -123.5
2002-02-25 16:30 | 5.1 | 1.8 | [22 empty] | 112 | [7 empty] | -123.5
2002-02-25 16:40 | 2.9 | 1.5 | [22 empty] | 112 | [7 empty] | -123.5
2002-02-25 16:50 | 2.8 | 0.7 | [22 empty] | 135 | [7 empty] | -123.5
2002-02-25 17:00 | 1.5 | 0.9 | [22 empty] | 135 | [7 empty] | -123.5
2002-02-25 17:10 | 1.9 | 0.9 | [22 empty] | 45 | [7 empty] | -123.5
2002-02-25 17:20 | 1.5 | 0.9 | [22 empty] | 90 | [7 empty] | -123.5
2002-02-25 17:30 | 1.5 | 0.8 | [22 empty] | 45 | [7 empty] | -123.5
2002-02-25 17:40 | 1.3 | 0.8 | [22 empty] | 225 | [7 empty] | -123.5
2002-02-25 17:50 | 1.6 | 0.9 | [22 empty] | 248 | [7 empty] | -123.5
2002-02-25 18:00 | 3.8 | 1.3 | [22 empty] | 225 | [7 empty] | -123.5
2002-02-25 18:10 | 3.1 | 1.4 | [22 empty] | 180 | [7 empty] | -123.5
2002-02-25 18:20 | 5.2 | 1.7 | [22 empty] | 158 | [7 empty] | -123.5
2002-02-25 18:30 | 5.4 | 1.9 | [22 empty] | 180 | [7 empty] | -123.5
2002-02-25 18:40 | 6.9 | 1.9 | [22 empty] | 180 | [7 empty] | -123.5
2002-02-25 18:50 | 8.2 | 1.6 | [22 empty] | 180 | [7 empty] | -123.5
2002-02-25 19:00 | 8.7 | 1.9 | [22 empty] | 202 | [7 empty] | -123.5
2002-02-25 19:10 | 10.4 | 2.2 | [22 empty] | 225 | [7 empty] | -123.5
2002-02-25 19:20 | 9.8 | 1.1 | [22 empty] | 225 | [7 empty] | -123.5
2002-02-25 19:30 | 11.2 | 2.2 | [22 empty] | 248 | [7 empty] | -123.5
2002-02-25 19:40 | 13.5 | 2.9 | [22 empty] | 248 | [7 empty] | -123.5
2002-02-25 19:50 | 14.4 | 13.6 | [22 empty] | 248 | [7 empty] | -123.5
2002-02-25 20:00 | 14.7 | 4.7 | [22 empty] | 270 | [7 empty] | -123.5
2002-02-25 20:10 | 12 | 3.8 | [22 empty] | 270 | [7 empty] | -123.5
2002-02-25 20:20 | 10.9 | 3.4 | [22 empty] | 270 | [7 empty] | -123.5
2002-02-25 20:30 | 12.2 | 3.4 | [22 empty] | 270 | [7 empty] | -123.5
2002-02-25 20:40 | 14.4 | 13.6 | [22 empty] | 270 | [7 empty] | -123.5
2002-02-25 20:50 | 13.6 | 3.3 | [22 empty] | 248 | [7 empty] | -123.5
2002-02-25 21:00 | 14.6 | 4.1 | [22 empty] | 270 | [7 empty] | -123.5
2002-02-25 21:10 | 14.1 | 3.7 | [22 empty] | 270 | [7 empty] | -123.5
2002-02-25 21:20 | 12.5 | 2.8 | [22 empty] | 270 | [7 empty] | -123.5
2002-02-25 21:30 | 13.1 | 3.6 | [22 empty] | 248 | [7 empty] | -123.5
2002-02-25 21:40 | 12.6 | 3.4 | [22 empty] | 270 | [7 empty] | -123.5
2002-02-25 21:50 | 14.7 | 3.8 | [22 empty] | 270 | [7 empty] | -123.5
2002-02-25 22:00 | 15.1 | 3.7 | [22 empty] | 270 | [7 empty] | -123.5
2002-02-25 22:10 | 21.4 | 5.5 | [22 empty] | 270 | [7 empty] | -123.5
2002-02-25 22:20 | 23.2 | 5.7 | [22 empty] | 270 | [7 empty] | -123.5
2002-02-25 22:30 | 18.5 | 5.1 | [22 empty] | 270 | [7 empty] | -123.5
2002-02-25 22:40 | 22.8 | 5.1 | [22 empty] | 270 | [7 empty] | -123.5
2002-02-25 22:50 | 22.7 | 4.7 | [22 empty] | 270 | [7 empty] | -123.5
2002-02-25 23:00 | 18.4 | 5.9 | [22 empty] | 248 | [7 empty] | -123.5
2002-02-25 23:10 | 21.4 | 4.4 | [22 empty] | 248 | [7 empty] | -123.5
2002-02-25 23:20 | 22.6 | 4.5 | [22 empty] | 270 | [7 empty] | -123.5
2002-02-25 23:30 | 21.3 | 5.3 | [22 empty] | 270 | [7 empty] | -123.5
2002-02-25 23:40 | 22.3 | 6.1 | [22 empty] | 270 | [7 empty] | -123.5
2002-02-25 23:50 | 23.4 | 6.8 | [22 empty] | 248 | [7 empty] | -123.5
2002-02-26 | 26 | 6.7 | [22 empty] | 248 | [7 empty] | -123.5
2002-02-26 00:10 | 25.8 | 5.8 | [22 empty] | 270 | [7 empty] | -123.5
2002-02-26 00:20 | 24.3 | 6.5 | [22 empty] | 270 | [7 empty] | -123.5
2002-02-26 00:30 | 24.9 | 6.4 | [22 empty] | 270 | [7 empty] | -123.5
2002-02-26 00:40 | 19.8 | 4.2 | [22 empty] | 248 | [7 empty] | -123.5
2002-02-26 00:50 | 15.2 | 3.7 | [22 empty] | 270 | [7 empty] | -123.5
2002-02-26 01:00 | 18.5 | 4.4 | [22 empty] | 270 | [7 empty] | -123.5
2002-02-26 01:10 | 24.1 | 3.9 | [22 empty] | 292 | [7 empty] | -123.5
2002-02-26 01:20 | 22.2 | 4.5 | [22 empty] | 292 | [7 empty] | -123.5
2002-02-26 01:30 | 21.6 | 5.3 | [22 empty] | 292 | [7 empty] | -123.5
2002-02-26 01:40 | 24.1 | 4.7 | [22 empty] | 292 | [7 empty] | -123.5
2002-02-26 01:50 | 20.6 | 5 | [22 empty] | 270 | [7 empty] | -123.5
2002-02-26 02:00 | 25.2 | 5.3 | [22 empty] | 292 | [7 empty] | -123.5
2002-02-26 02:10 | 21.5 | 6 | [22 empty] | 270 | [7 empty] | -123.5
2002-02-26 02:20 | 23.6 | 5.3 | [22 empty] | 270 | [7 empty] | -123.5
2002-02-26 02:30 | 21.5 | 5 | [22 empty] | 270 | [7 empty] | -123.5
2002-02-26 02:40 | 21 | 4.4 | [22 empty] | 270 | [7 empty] | -123.5
2002-02-26 02:50 | 22 | 4.8 | [22 empty] | 292 | [7 empty] | -123.5
2002-02-26 03:00 | 22.3 | 4.9 | [22 empty] | 270 | [7 empty] | -123.5
2002-02-26 03:10 | 24.4 | 4.5 | [22 empty] | 292 | [7 empty] | -123.5
2002-02-26 03:20 | 23 | 4.8 | [22 empty] | 292 | [7 empty] | -123.5
2002-02-26 03:30 | 23.3 | 5 | [22 empty] | 270 | [7 empty] | -123.5
2002-02-26 03:40 | 19.4 | 4.7 | [22 empty] | 270 | [7 empty] | -123.5
2002-02-26 03:50 | 18.4 | 4.2 | [22 empty] | 270 | [7 empty] | -123.5
2002-02-26 04:00 | 17.1 | 3.4 | [22 empty] | 270 | [7 empty] | -123.5
2002-02-26 04:10 | 19.2 | 3.8 | [22 empty] | 292 | [7 empty] | -123.5
2002-02-26 04:20 | 19 | 4.1 | [22 empty] | 292 | [7 empty] | -123.5
2002-02-26 04:30 | 23.9 | 5.2 | [22 empty] | 292 | [7 empty] | -123.5
2002-02-26 04:40 | 17.6 | 3.7 | [22 empty] | 270 | [7 empty] | -123.5
2002-02-26 04:50 | 20.7 | 4 | [22 empty] | 292 | [7 empty] | -123.5
2002-02-26 05:00 | 19.9 | 3.5 | [22 empty] | 292 | [7 empty] | -123.5
2002-02-26 05:10 | 16 | 3.6 | [22 empty] | 292 | [7 empty] | -123.5
2002-02-26 05:20 | 17.1 | 4.2 | [22 empty] | 270 | [7 empty] | -123.5
2002-02-26 05:30 | 16.1 | 3.8 | [22 empty] | 292 | [7 empty] | -123.5
2002-02-26 05:40 | 15.6 | 3.5 | [22 empty] | 292 | [7 empty] | -123.5
2002-02-26 05:50 | 14.9 | 4.2 | [22 empty] | 270 | [7 empty] | -123.5
2002-02-26 06:00 | 15.9 | 3.7 | [22 empty] | 270 | [7 empty] | -123.5
2002-02-26 06:10 | 17.1 | 4.5 | [22 empty] | 270 | [7 empty] | -123.5
2002-02-26 06:20 | 19.5 | 4.5 | [22 empty] | 270 | [7 empty] | -123.5
2002-02-26 06:30 | 18.9 | 3.9 | [22 empty] | 292 | [7 empty] | -123.5
2002-02-26 06:40 | 17 | 3.8 | [22 empty] | 270 | [7 empty] | -123.5
2002-02-26 06:50 | 17.4 | 4.4 | [22 empty] | 270 | [7 empty] | -123.5
2002-02-26 07:00 | 16.4 | 4.3 | [22 empty] | 270 | [7 empty] | -123.5
2002-02-26 07:10 | 17.6 | 3.9 | [22 empty] | 270 | [7 empty] | -123.5
2002-02-26 07:20 | 14.9 | 3.3 | [22 empty] | 270 | [7 empty] | -123.5
2002-02-26 07:30 | 16.3 | 3.3 | [22 empty] | 270 | [7 empty] | -123.5
2002-02-26 07:40 | 16.4 | 3.1 | [22 empty] | 292 | [7 empty] | -123.5
2002-02-26 07:50 | 19.2 | 4.1 | [22 empty] | 292 | [7 empty] | -123.5
2002-02-26 08:00 | 17.5 | 4 | [22 empty] | 292 | [7 empty] | -123.5
2002-02-26 08:10 | 17.6 | 3.9 | [22 empty] | 292 | [7 empty] | -123.5
2002-02-26 08:20 | 23.5 | 4.2 | [22 empty] | 292 | [7 empty] | -123.5
2002-02-26 08:30 | 21 | 4.7 | [22 empty] | 292 | [7 empty] | -123.5
2002-02-26 08:40 | 17.5 | 3.9 | [22 empty] | 292 | [7 empty] | -123.5
2002-02-26 08:50 | 20.9 | 4.9 | [22 empty] | 292 | [7 empty] | -123.5
2002-02-26 09:00 | 22.2 | 4.2 | [22 empty] | 292 | [7 empty] | -123.5
2002-02-26 09:10 | 23.5 | 3.7 | [22 empty] | 292 | [7 empty] | -123.5
2002-02-26 09:20 | 25.2 | 4.4 | [22 empty] | 292 | [7 empty] | -123.5
2002-02-26 09:30 | 25.1 | 3.7 | [22 empty] | 292 | [7 empty] | -123.5
2002-02-26 09:40 | 23.3 | 3.4 | [22 empty] | 292 | [7 empty] | -123.5
2002-02-26 09:50 | 20.1 | 3.4 | [22 empty] | 292 | [7 empty] | -123.5
2002-02-26 10:00 | 19.5 | 3.6 | [22 empty] | 292 | [7 empty] | -123.5
2002-02-26 10:10 | 18.9 | 4.2 | [22 empty] | 292 | [7 empty] | -123.5
2002-02-26 10:20 | 18.6 | 4.4 | [22 empty] | 292 | [7 empty] | -123.5
2002-02-26 10:30 | 18.4 | 4.3 | [22 empty] | 292 | [7 empty] | -123.5
2002-02-26 10:40 | 18.7 | 4.5 | [22 empty] | 292 | [7 empty] | -123.5
2002-02-26 10:50 | 19.6 | 3.9 | [22 empty] | 292 | [7 empty] | -123.5
2002-02-26 11:00 | 19.5 | 3.7 | [22 empty] | 292 | [7 empty] | -123.5
2002-02-26 11:10 | 24.8 | 4 | [22 empty] | 292 | [7 empty] | -123.5
2002-02-26 11:20 | 27.7 | 3.6 | [22 empty] | 292 | [7 empty] | -123.5
2002-02-26 11:30 | 29 | 4.4 | [22 empty] | 292 | [7 empty] | -123.5
2002-02-26 11:40 | 30.8 | 5.6 | [22 empty] | 292 | [7 empty] | -123.5
2002-02-26 11:50 | 26.7 | 4.7 | [22 empty] | 292 | [7 empty] | -123.5
2002-02-26 12:00 | 24.4 | 4.3 | [22 empty] | 292 | [7 empty] | -123.5
2002-02-26 12:10 | 25.6 | 5.1 | [22 empty] | 292 | [7 empty] | -123.5
2002-02-26 12:20 | 22.3 | 4.4 | [22 empty] | 292 | [7 empty] | -123.5
2002-02-26 12:30 | 24.7 | 5.3 | [22 empty] | 292 | [7 empty] | -123.5
2002-02-26 12:40 | 25.2 | 3.8 | [22 empty] | 292 | [7 empty] | -123.5
2002-02-26 12:50 | 25 | 5.1 | [22 empty] | 292 | [7 empty] | -123.5
2002-02-26 13:00 | 25.4 | 4.7 | [22 empty] | 292 | [7 empty] | -123.5
2002-02-26 13:10 | 21.6 | 4.3 | [22 empty] | 292 | [7 empty] | -123.5
2002-02-26 13:20 | 24.5 | 4.8 | [22 empty] | 292 | [7 empty] | -123.5
2002-02-26 13:30 | 27 | 5.7 | [22 empty] | 292 | [7 empty] | -123.5
2002-02-26 13:40 | 25.2 | 4.6 | [22 empty] | 292 | [7 empty] | -123.5
2002-02-26 13:50 | 24.8 | 4.5 | [22 empty] | 292 | [7 empty] | -123.5
2002-02-26 14:00 | 23.5 | 4.1 | [22 empty] | 292 | [7 empty] | -123.5
2002-02-26 14:10 | 22 | 4 | [22 empty] | 292 | [7 empty] | -123.5
2002-02-26 14:20 | 22 | 3.8 | [22 empty] | 292 | [7 empty] | -123.5
2002-02-26 14:30 | 22.4 | 4 | [22 empty] | 292 | [7 empty] | -123.5
2002-02-26 14:40 | 26.1 | 5.8 | [22 empty] | 292 | [7 empty] | -123.5
2002-02-26 14:50 | 21.3 | 5.8 | [22 empty] | 292 | [7 empty] | -123.5
2002-02-26 15:00 | 22.8 | 3.6 | [22 empty] | 292 | [7 empty] | -123.5
2002-02-26 15:10 | 21.7 | 4.1 | [22 empty] | 292 | [7 empty] | -123.5
2002-02-26 15:20 | 23.1 | 4.5 | [22 empty] | 292 | [7 empty] | -123.5
2002-02-26 15:30 | 19.4 | 3.4 | [22 empty] | 292 | [7 empty] | -123.5
2002-02-26 15:40 | 20.2 | 5.2 | [22 empty] | 292 | [7 empty] | -123.5
2002-02-26 15:50 | 20.7 | 4.8 | [22 empty] | 315 | [7 empty] | -123.5
2002-02-26 16:00 | 18 | 3.8 | [22 empty] | 315 | [7 empty] | -123.5
2002-02-26 16:10 | 18.7 | 3.7 | [22 empty] | 292 | [7 empty] | -123.5
2002-02-26 16:20 | 20.3 | 3.3 | [22 empty] | 315 | [7 empty] | -123.5
2002-02-26 16:30 | 24.2 | 4.3 | [22 empty] | 292 | [7 empty] | -123.5
2002-02-26 16:40 | 23.6 | 5.1 | [22 empty] | 315 | [7 empty] | -123.5
2002-02-26 16:50 | 25.1 | 4.4 | [22 empty] | 315 | [7 empty] | -123.5
2002-02-26 17:00 | 23.4 | 5.7 | [22 empty] | 315 | [7 empty] | -123.5
2002-02-26 17:10 | 24.3 | 5.9 | [22 empty] | 315 | [7 empty] | -123.5
2002-02-26 17:20 | 21.7 | 4.3 | [22 empty] | 315 | [7 empty] | -123.5
2002-02-26 17:30 | 23.8 | 5 | [22 empty] | 315 | [7 empty] | -123.5
2002-02-26 17:40 | 21.2 | 4.1 | [22 empty] | 292 | [7 empty] | -123.5
2002-02-26 17:50 | 25.5 | 4.2 | [22 empty] | 292 | [7 empty] | -123.5
2002-02-26 18:00 | 26.2 | 4.5 | [22 empty] | 315 | [7 empty] | -123.5
2002-02-26 18:10 | 28.2 | 6.1 | [22 empty] | 315 | [7 empty] | -123.5
2002-02-26 18:20 | 25.9 | 5.5 | [22 empty] | 315 | [7 empty] | -123.5
2002-02-26 18:30 | 26.8 | 4 | [22 empty] | 292 | [7 empty] | -123.5
2002-02-26 18:40 | 26.3 | 4.7 | [22 empty] | 292 | [7 empty] | -123.5
2002-02-26 18:50 | 26.2 | 3.8 | [22 empty] | 292 | [7 empty] | -123.5
2002-02-26 19:00 | 26.2 | 4.5 | [22 empty] | 292 | [7 empty] | -123.5
2002-02-26 19:10 | 27 | 4.7 | [22 empty] | 292 | [7 empty] | -123.5
2002-02-26 19:20 | 27.7 | 5.1 | [22 empty] | 292 | [7 empty] | -123.5
2002-02-26 19:30 | 25.3 | 4.1 | [22 empty] | 292 | [7 empty] | -123.5
2002-02-26 19:40 | 28.7 | 4.3 | [22 empty] | 292 | [7 empty] | -123.5
2002-02-26 19:50 | 27.4 | 5.6 | [22 empty] | 292 | [7 empty] | -123.5
2002-02-26 20:00 | 27 | 4.3 | [22 empty] | 292 | [7 empty] | -123.5
2002-02-26 20:10 | 25.1 | 4.3 | [22 empty] | 292 | [7 empty] | -123.5
2002-02-26 20:20 | 27 | 4.2 | [22 empty] | 292 | [7 empty] | -123.5
2002-02-26 20:30 | 23.8 | 4.2 | [22 empty] | 292 | [7 empty] | -123.5
2002-02-26 20:40 | 26.8 | 5.3 | [22 empty] | 292 | [7 empty] | -123.5
2002-02-26 20:50 | 26.7 | 3.7 | [22 empty] | 292 | [7 empty] | -123.5
2002-02-26 21:00 | 25.7 | 6.3 | [22 empty] | 315 | [7 empty] | -123.5
2002-02-26 21:10 | 28.6 | 5.6 | [22 empty] | 315 | [7 empty] | -123.5
2002-02-26 21:20 | 28.5 | 5 | [22 empty] | 292 | [7 empty] | -123.5
2002-02-26 21:30 | 29.9 | 4.9 | [22 empty] | 292 | [7 empty] | -123.5
2002-02-26 21:40 | 26.4 | 4.9 | [22 empty] | 315 | [7 empty] | -123.5
2002-02-26 21:50 | 24.7 | 5.5 | [22 empty] | 315 | [7 empty] | -123.5
2002-02-26 22:00 | 28.5 | 7.2 | [22 empty] | 315 | [7 empty] | -123.5
2002-02-26 22:10 | 27.6 | 6.4 | [22 empty] | 315 | [7 empty] | -123.5
2002-02-26 22:20 | 29.7 | 5.2 | [22 empty] | 315 | [7 empty] | -123.5
2002-02-26 22:30 | 26.2 | 4.7 | [22 empty] | 292 | [7 empty] | -123.5
2002-02-26 22:40 | 22.2 | 3.9 | [22 empty] | 292 | [7 empty] | -123.5
2002-02-26 22:50 | 24.8 | 4.9 | [22 empty] | 292 | [7 empty] | -123.5
2002-02-26 23:00 | 26.3 | 5.7 | [22 empty] | 292 | [7 empty] | -123.5
2002-02-26 23:10 | 26.7 | 4.5 | [22 empty] | 292 | [7 empty] | -123.5
2002-02-26 23:20 | 26.1 | 4.3 | [22 empty] | 292 | [7 empty] | -123.5
2002-02-26 23:30 | 25.2 | 5.5 | [22 empty] | 292 | [7 empty] | -123.5
2002-02-26 23:40 | 24.9 | 5 | [22 empty] | 292 | [7 empty] | -123.5
2002-02-26 23:50 | 26.6 | 4.4 | [22 empty] | 292 | [7 empty] | -123.5
2002-02-27 | 26.3 | 6.2 | [22 empty] | 292 | [7 empty] | -123.5
2002-02-27 00:10 | 32.6 | 4.8 | [22 empty] | 292 | [7 empty] | -123.5
2002-02-27 00:20 | 29.7 | 6.2 | [22 empty] | 292 | [7 empty] | -123.5
2002-02-27 00:30 | 27.9 | 5.8 | [22 empty] | 315 | [7 empty] | -123.5
2002-02-27 00:40 | 29.3 | 6 | [22 empty] | 292 | [7 empty] | -123.5
2002-02-27 00:50 | 28.2 | 5.2 | [22 empty] | 292 | [7 empty] | -123.5
2002-02-27 01:00 | 29.1 | 4.5 | [22 empty] | 292 | [7 empty] | -123.5
2002-02-27 01:10 | 25.5 | 5.5 | [22 empty] | 292 | [7 empty] | -123.5
2002-02-27 01:20 | 28.1 | 5.3 | [22 empty] | 292 | [7 empty] | -123.5
2002-02-27 01:30 | 30.6 | 5.8 | [22 empty] | 292 | [7 empty] | -123.5
2002-02-27 01:40 | 26.9 | 5.9 | [22 empty] | 315 | [7 empty] | -123.5
2002-02-27 01:50 | 27 | 5.5 | [22 empty] | 315 | [7 empty] | -123.5
2002-02-27 02:00 | 31.3 | 5.1 | [22 empty] | 292 | [7 empty] | -123.5
2002-02-27 02:10 | 29 | 6.5 | [22 empty] | 292 | [7 empty] | -123.5
2002-02-27 02:20 | 30.5 | 5.4 | [22 empty] | 292 | [7 empty] | -123.5
2002-02-27 02:30 | 33.2 | 4.7 | [22 empty] | 292 | [7 empty] | -123.5
2002-02-27 02:40 | 31.2 | 5.7 | [22 empty] | 292 | [7 empty] | -123.5
2002-02-27 02:50 | 26.1 | 4.5 | [22 empty] | 292 | [7 empty] | -123.5
2002-02-27 03:00 | 30.9 | 4.5 | [22 empty] | 292 | [7 empty] | -123.5
2002-02-27 03:10 | 33.1 | 4.4 | [22 empty] | 292 | [7 empty] | -123.5
2002-02-27 03:20 | 32.3 | 5.5 | [22 empty] | 292 | [7 empty] | -123.5
2002-02-27 03:30 | 34.1 | 5.7 | [22 empty] | 292 | [7 empty] | -123.5
2002-02-27 03:40 | 34.6 | 4.8 | [22 empty] | 292 | [7 empty] | -123.5
2002-02-27 03:50 | 28.1 | 13.6 | [22 empty] | 315 | [7 empty] | -123.5
2002-02-27 04:00 | 30.1 | 5.8 | [22 empty] | 292 | [7 empty] | -123.5
2002-02-27 04:10 | 31.3 | 5.7 | [22 empty] | 292 | [7 empty] | -123.5
2002-02-27 04:20 | 33.5 | 5.1 | [22 empty] | 292 | [7 empty] | -123.5
2002-02-27 04:30 | 31.3 | 6.6 | [22 empty] | 315 | [7 empty] | -123.5
2002-02-27 04:40 | 29.1 | 5.5 | [22 empty] | 315 | [7 empty] | -123.5
2002-02-27 04:50 | 28.9 | 6.8 | [22 empty] | 315 | [7 empty] | -123.5
2002-02-27 05:00 | 27.4 | 5.6 | [22 empty] | 315 | [7 empty] | -123.5
2002-02-27 05:10 | 30.1 | 4.8 | [22 empty] | 292 | [7 empty] | -123.5
2002-02-27 05:20 | 30.6 | 6.3 | [22 empty] | 315 | [7 empty] | -123.5
2002-02-27 05:30 | 30.7 | 6.4 | [22 empty] | 315 | [7 empty] | -123.5
2002-02-27 05:40 | 29.8 | 5.1 | [22 empty] | 292 | [7 empty] | -123.5
2002-02-27 05:50 | 30.2 | 6 | [22 empty] | 292 | [7 empty] | -123.5
2002-02-27 06:00 | 29.3 | 5 | [22 empty] | 292 | [7 empty] | -123.5
2002-02-27 06:10 | 32.7 | 4.8 | [22 empty] | 292 | [7 empty] | -123.5
2002-02-27 06:20 | 32.1 | 5.1 | [22 empty] | 292 | [7 empty] | -123.5
2002-02-27 06:30 | 32.5 | 6.3 | [22 empty] | 292 | [7 empty] | -123.5
2002-02-27 06:40 | 33.7 | 4.9 | [22 empty] | 292 | [7 empty] | -123.5
2002-02-27 06:50 | 33.9 | 5.6 | [22 empty] | 292 | [7 empty] | -123.5
2002-02-27 07:00 | 33.1 | 5.6 | [22 empty] | 292 | [7 empty] | -123.5
2002-02-27 07:10 | 33.9 | 5.7 | [22 empty] | 292 | [7 empty] | -123.5
2002-02-27 07:20 | 32.4 | 6.6 | [22 empty] | 292 | [7 empty] | -123.5
2002-02-27 07:30 | 33.1 | 5.7 | [22 empty] | 292 | [7 empty] | -123.5
2002-02-27 07:40 | 34.9 | 5.3 | [22 empty] | 292 | [7 empty] | -123.5
2002-02-27 07:50 | 35.4 | 7.1 | [22 empty] | 315 | [7 empty] | -123.5
2002-02-27 08:00 | 36.4 | 6.3 | [22 empty] | 315 | [7 empty] | -123.5
2002-02-27 08:10 | 35.5 | 5.8 | [22 empty] | 292 | [7 empty] | -123.5
2002-02-27 08:20 | 35.9 | 5.9 | [22 empty] | 315 | [7 empty] | -123.5
2002-02-27 08:30 | 34.8 | 4.4 | [22 empty] | 292 | [7 empty] | -123.5
2002-02-27 08:40 | 34.5 | 6.6 | [22 empty] | 292 | [7 empty] | -123.5
2002-02-27 08:50 | 36.8 | 7.1 | [22 empty] | 315 | [7 empty] | -123.5
2002-02-27 09:00 | 36.6 | 6.1 | [22 empty] | 292 | [7 empty] | -123.5
2002-02-27 09:10 | 34.6 | 5.6 | [22 empty] | 292 | [7 empty] | -123.5
2002-02-27 09:20 | 38.5 | 6.7 | [22 empty] | 292 | [7 empty] | -123.5
2002-02-27 09:30 | 37.4 | 6.8 | [22 empty] | 315 | [7 empty] | -123.5
2002-02-27 09:40 | 35.7 | 5.2 | [22 empty] | 292 | [7 empty] | -123.5
2002-02-27 09:50 | 34.7 | 7.5 | [22 empty] | 315 | [7 empty] | -123.5
2002-02-27 10:00 | 34.7 | 6.2 | [22 empty] | 315 | [7 empty] | -123.5
2002-02-27 10:10 | 37.4 | 5.8 | [22 empty] | 315 | [7 empty] | -123.5
2002-02-27 10:20 | 33.7 | 6.1 | [22 empty] | 315 | [7 empty] | -123.5
2002-02-27 10:30 | 38.7 | 7.3 | [22 empty] | 315 | [7 empty] | -123.5
2002-02-27 10:40 | 37.9 | 6 | [22 empty] | 315 | [7 empty] | -123.5
2002-02-27 10:50 | 34.5 | 5.8 | [22 empty] | 315 | [7 empty] | -123.5
2002-02-27 11:00 | 35.4 | 6.4 | [22 empty] | 315 | [7 empty] | -123.5
2002-02-27 11:10 | 37.2 | 6.2 | [22 empty] | 315 | [7 empty] | -123.5
2002-02-27 11:20 | 35.6 | 6.2 | [22 empty] | 315 | [7 empty] | -123.5
2002-02-27 11:30 | 35.6 | 5.8 | [22 empty] | 292 | [7 empty] | -123.5
2002-02-27 11:40 | 35 | 6 | [22 empty] | 292 | [7 empty] | -123.5
2002-02-27 11:50 | 35.5 | 5.3 | [22 empty] | 292 | [7 empty] | -123.5
2002-02-27 12:00 | 34 | 6.1 | [22 empty] | 292 | [7 empty] | -123.5
2002-02-27 12:10 | 33.8 | 6.5 | [22 empty] | 292 | [7 empty] | -123.5
2002-02-27 12:20 | 31.3 | 4.8 | [22 empty] | 292 | [7 empty] | -123.5
2002-02-27 12:30 | 31.3 | 5.3 | [22 empty] | 292 | [7 empty] | -123.5
2002-02-27 12:40 | 32.2 | 5.1 | [22 empty] | 292 | [7 empty] | -123.5
2002-02-27 12:50 | 33.8 | 5.7 | [22 empty] | 292 | [7 empty] | -123.5
2002-02-27 13:00 | 32.8 | 5.5 | [22 empty] | 315 | [7 empty] | -123.5
2002-02-27 13:10 | 33.4 | 5.7 | [22 empty] | 292 | [7 empty] | -123.5
2002-02-27 13:20 | 32.8 | 5.6 | [22 empty] | 292 | [7 empty] | -123.5
2002-02-27 13:30 | 33.9 | 5.7 | [22 empty] | 315 | [7 empty] | -123.5
2002-02-27 13:40 | 30.6 | 5.5 | [22 empty] | 315 | [7 empty] | -123.5
2002-02-27 13:50 | 33.3 | 5.1 | [22 empty] | 315 | [7 empty] | -123.5
2002-02-27 14:00 | 31 | 5.7 | [22 empty] | 292 | [7 empty] | -123.5
2002-02-27 14:10 | 30.3 | 4.8 | [22 empty] | 315 | [7 empty] | -123.5
2002-02-27 14:20 | 32.8 | 5.5 | [22 empty] | 315 | [7 empty] | -123.5
2002-02-27 14:30 | 33 | 6.1 | [22 empty] | 315 | [7 empty] | -123.5
2002-02-27 14:40 | 33.3 | 6.2 | [22 empty] | 315 | [7 empty] | -123.5
2002-02-27 14:50 | 31.3 | 5.6 | [22 empty] | 315 | [7 empty] | -123.5
2002-02-27 15:00 | 30.4 | 6.4 | [22 empty] | 292 | [7 empty] | -123.5
2002-02-27 15:10 | 24.9 | 4.6 | [22 empty] | 292 | [7 empty] | -123.5
2002-02-27 15:20 | 23.9 | 5.6 | [22 empty] | 292 | [7 empty] | -123.5
2002-02-27 15:30 | 24.4 | 4.9 | [22 empty] | 292 | [7 empty] | -123.5
2002-02-27 15:40 | 27.4 | 4.8 | [22 empty] | 292 | [7 empty] | -123.5
2002-02-27 15:50 | 24.5 | 13.6 | [22 empty] | 315 | [7 empty] | -123.5
2002-02-27 16:00 | 26.3 | 6.2 | [22 empty] | 292 | [7 empty] | -123.5
2002-02-27 16:10 | 24 | 4 | [22 empty] | 292 | [7 empty] | -123.5
2002-02-27 16:20 | 22.1 | 3.4 | [22 empty] | 292 | [7 empty] | -123.5
2002-02-27 16:30 | 22.3 | 4.2 | [22 empty] | 292 | [7 empty] | -123.5
2002-02-27 16:40 | 22.6 | 4.3 | [22 empty] | 292 | [7 empty] | -123.5
2002-02-27 16:50 | 21.5 | 3.8 | [22 empty] | 292 | [7 empty] | -123.5
2002-02-27 17:00 | 25.5 | 4.1 | [22 empty] | 292 | [7 empty] | -123.5
2002-02-27 17:10 | 22.1 | 4.1 | [22 empty] | 292 | [7 empty] | -123.5
2002-02-27 17:20 | 23.7 | 3.9 | [22 empty] | 292 | [7 empty] | -123.5
2002-02-27 17:30 | 19 | 4.3 | [22 empty] | 292 | [7 empty] | -123.5
2002-02-27 17:40 | 20.5 | 3.9 | [22 empty] | 292 | [7 empty] | -123.5
2002-02-27 17:50 | 18.1 | 4.1 | [22 empty] | 315 | [7 empty] | -123.5
2002-02-27 18:00 | 16.3 | 3.5 | [22 empty] | 315 | [7 empty] | -123.5
2002-02-27 18:10 | 19.7 | 3.6 | [22 empty] | 315 | [7 empty] | -123.5
2002-02-27 18:20 | 20.1 | 4 | [22 empty] | 315 | [7 empty] | -123.5
2002-02-27 18:30 | 19.9 | 3.9 | [22 empty] | 315 | [7 empty] | -123.5
2002-02-27 18:40 | 17.8 | 3.8 | [22 empty] | 292 | [7 empty] | -123.5
2002-02-27 18:50 | 18.2 | 2.9 | [22 empty] | 292 | [7 empty] | -123.5
2002-02-27 19:00 | 22.5 | 3.7 | [22 empty] | 292 | [7 empty] | -123.5
2002-02-27 19:10 | 21.2 | 3.5 | [22 empty] | 292 | [7 empty] | -123.5
2002-02-27 19:20 | 21.3 | 3.6 | [22 empty] | 292 | [7 empty] | -123.5
2002-02-27 19:30 | 18.9 | 4.7 | [22 empty] | 315 | [7 empty] | -123.5
2002-02-27 19:40 | 16.6 | 3.7 | [22 empty] | 315 | [7 empty] | -123.5
2002-02-27 19:50 | 19.4 | 4.1 | [22 empty] | 315 | [7 empty] | -123.5
2002-02-27 20:00 | 17.9 | 3.7 | [22 empty] | 315 | [7 empty] | -123.5
2002-02-27 20:10 | 17.9 | 4.2 | [22 empty] | 292 | [7 empty] | -123.5
2002-02-27 20:20 | 23 | 3.8 | [22 empty] | 292 | [7 empty] | -123.5
2002-02-27 20:30 | 23.3 | 3.5 | [22 empty] | 292 | [7 empty] | -123.5
2002-02-27 20:40 | 24.2 | 3.9 | [22 empty] | 292 | [7 empty] | -123.5
2002-02-27 20:50 | 25.6 | 3.2 | [22 empty] | 292 | [7 empty] | -123.5
2002-02-27 21:00 | 21.8 | 3.6 | [22 empty] | 292 | [7 empty] | -123.5
2002-02-27 21:10 | 18.8 | 3.6 | [22 empty] | 292 | [7 empty] | -123.5
2002-02-27 21:20 | 17.2 | 3 | [22 empty] | 292 | [7 empty] | -123.5
2002-02-27 21:30 | 15.9 | 3.6 | [22 empty] | 292 | [7 empty] | -123.5
2002-02-27 21:40 | 17.9 | 2.2 | [22 empty] | 292 | [7 empty] | -123.5
2002-02-27 21:50 | 17.4 | 2.5 | [22 empty] | 292 | [7 empty] | -123.5
2002-02-27 22:00 | 15.4 | 3.3 | [22 empty] | 292 | [7 empty] | -123.5
2002-02-27 22:10 | 17.2 | 2.7 | [22 empty] | 292 | [7 empty] | -123.5
2002-02-27 22:20 | 16.1 | 3 | [22 empty] | 292 | [7 empty] | -123.5
2002-02-27 22:30 | 16 | 3.2 | [22 empty] | 292 | [7 empty] | -123.5
2002-02-27 22:40 | 13.1 | 2.6 | [22 empty] | 292 | [7 empty] | -123.5
2002-02-27 22:50 | 14.5 | 3.1 | [22 empty] | 292 | [7 empty] | -123.5
2002-02-27 23:00 | 12.1 | 2.6 | [22 empty] | 292 | [7 empty] | -123.5
2002-02-27 23:10 | 11.8 | 2.4 | [22 empty] | 292 | [7 empty] | -123.5
2002-02-27 23:20 | 9.5 | 3.4 | [22 empty] | 315 | [7 empty] | -123.5
2002-02-27 23:30 | 14.5 | 3.2 | [22 empty] | 292 | [7 empty] | -123.5
2002-02-27 23:40 | 13.1 | 2.6 | [22 empty] | 292 | [7 empty] | -123.5
2002-02-27 23:50 | 12.1 | 2.8 | [22 empty] | 292 | [7 empty] | -123.5
2002-02-28 | 10.7 | 3.3 | [22 empty] | 292 | [7 empty] | -123.5
2002-02-28 00:10 | 14.1 | 2.6 | [22 empty] | 292 | [7 empty] | -123.5
2002-02-28 00:20 | 14.6 | 3.4 | [22 empty] | 292 | [7 empty] | -123.5
2002-02-28 00:30 | 15.9 | 3.6 | [22 empty] | 292 | [7 empty] | -123.5
2002-02-28 00:40 | 14.3 | 3.3 | [22 empty] | 292 | [7 empty] | -123.5
2002-02-28 00:50 | 14.8 | 4 | [22 empty] | 292 | [7 empty] | -123.5
2002-02-28 01:00 | 16.3 | 2.9 | [22 empty] | 315 | [7 empty] | -123.5
2002-02-28 01:10 | 14.9 | 3.4 | [22 empty] | 292 | [7 empty] | -123.5
2002-02-28 01:20 | 14.3 | 3.4 | [22 empty] | 292 | [7 empty] | -123.5
2002-02-28 01:30 | 15.8 | 2.9 | [22 empty] | 292 | [7 empty] | -123.5
2002-02-28 01:40 | 16.1 | 3.6 | [22 empty] | 292 | [7 empty] | -123.5
2002-02-28 01:50 | 16.7 | 3.1 | [22 empty] | 292 | [7 empty] | -123.5
2002-02-28 02:00 | 16 | 3.4 | [22 empty] | 292 | [7 empty] | -123.5
2002-02-28 02:10 | 16.4 | 3 | [22 empty] | 292 | [7 empty] | -123.5
2002-02-28 02:20 | 14.6 | 3.6 | [22 empty] | 292 | [7 empty] | -123.5
2002-02-28 02:30 | 17.4 | 3 | [22 empty] | 292 | [7 empty] | -123.5
2002-02-28 02:40 | 14.5 | 2.7 | [22 empty] | 292 | [7 empty] | -123.5
2002-02-28 02:50 | 13.6 | 3.3 | [22 empty] | 292 | [7 empty] | -123.5
2002-02-28 03:00 | 17.8 | 2.9 | [22 empty] | 292 | [7 empty] | -123.5
2002-02-28 03:10 | 18.2 | 3 | [22 empty] | 292 | [7 empty] | -123.5
2002-02-28 03:20 | 18.2 | 3.3 | [22 empty] | 292 | [7 empty] | -123.5
2002-02-28 03:30 | 20.6 | 2.8 | [22 empty] | 292 | [7 empty] | -123.5
2002-02-28 03:40 | 17.7 | 3.7 | [22 empty] | 292 | [7 empty] | -123.5
2002-02-28 03:50 | 19.7 | 4 | [22 empty] | 292 | [7 empty] | -123.5
2002-02-28 04:00 | 16.9 | 3.6 | [22 empty] | 292 | [7 empty] | -123.5
2002-02-28 04:10 | 19 | 3.5 | [22 empty] | 292 | [7 empty] | -123.5
2002-02-28 04:20 | 16.6 | 4.4 | [22 empty] | 292 | [7 empty] | -123.5
2002-02-28 04:30 | 17.2 | 3.7 | [22 empty] | 292 | [7 empty] | -123.5
2002-02-28 04:40 | 15.6 | 3.2 | [22 empty] | 292 | [7 empty] | -123.5
2002-02-28 04:50 | 17.1 | 3.4 | [22 empty] | 292 | [7 empty] | -123.5
2002-02-28 05:00 | 17.5 | 2.4 | [22 empty] | 292 | [7 empty] | -123.5
2002-02-28 05:10 | 15.2 | 2.7 | [22 empty] | 292 | [7 empty] | -123.5
2002-02-28 05:20 | 15.5 | 2.8 | [22 empty] | 292 | [7 empty] | -123.5
2002-02-28 05:30 | 18.1 | 2.9 | [22 empty] | 292 | [7 empty] | -123.5
2002-02-28 05:40 | 14.6 | 2.4 | [22 empty] | 292 | [7 empty] | -123.5
2002-02-28 05:50 | 15.6 | 3.5 | [22 empty] | 292 | [7 empty] | -123.5
2002-02-28 06:00 | 14.8 | 2.2 | [22 empty] | 292 | [7 empty] | -123.5
2002-02-28 06:10 | 15.2 | 3.1 | [22 empty] | 292 | [7 empty] | -123.5
2002-02-28 06:20 | 14.8 | 2.4 | [22 empty] | 292 | [7 empty] | -123.5
2002-02-28 06:30 | 13.7 | 2.7 | [22 empty] | 292 | [7 empty] | -123.5
2002-02-28 06:40 | 14.4 | 2.2 | [22 empty] | 292 | [7 empty] | -123.5
2002-02-28 06:50 | 13.7 | 1.9 | [22 empty] | 292 | [7 empty] | -123.5
2002-02-28 07:00 | 13.6 | 2.1 | [22 empty] | 292 | [7 empty] | -123.5
2002-02-28 07:10 | 13.8 | 1.9 | [22 empty] | 292 | [7 empty] | -123.5
2002-02-28 07:20 | 13 | 1.7 | [22 empty] | 292 | [7 empty] | -123.5
2002-02-28 07:30 | 13.1 | 1.6 | [22 empty] | 292 | [7 empty] | -123.5
2002-02-28 07:40 | 13.8 | 1.3 | [22 empty] | 292 | [7 empty] | -123.5
2002-02-28 07:50 | 13 | 1.4 | [22 empty] | 292 | [7 empty] | -123.5
2002-02-28 08:00 | 13 | 1.8 | [22 empty] | 292 | [7 empty] | -123.5
2002-02-28 08:10 | 12.8 | 1.4 | [22 empty] | 292 | [7 empty] | -123.5
2002-02-28 08:20 | 13.1 | 1.3 | [22 empty] | 292 | [7 empty] | -123.5
2002-02-28 08:30 | 13 | 1.4 | [22 empty] | 292 | [7 empty] | -123.5
2002-02-28 08:40 | 14.5 | 1.4 | [22 empty] | 292 | [7 empty] | -123.5
2002-02-28 08:50 | 14.2 | 1.7 | [22 empty] | 292 | [7 empty] | -123.5
2002-02-28 09:00 | 14.4 | 13.6 | [22 empty] | 292 | [7 empty] | -123.5
2002-02-28 09:10 | 15.9 | 1.9 | [22 empty] | 292 | [7 empty] | -123.5
2002-02-28 09:20 | 15.7 | 2.1 | [22 empty] | 292 | [7 empty] | -123.5
2002-02-28 09:30 | 14.5 | 1.9 | [22 empty] | 292 | [7 empty] | -123.5
2002-02-28 09:40 | 16.1 | 2.1 | [22 empty] | 292 | [7 empty] | -123.5
2002-02-28 09:50 | 16.1 | 2.2 | [22 empty] | 292 | [7 empty] | -123.5
2002-02-28 10:00 | 16.2 | 2.2 | [22 empty] | 292 | [7 empty] | -123.5
2002-02-28 10:10 | 16.9 | 2.3 | [22 empty] | 315 | [7 empty] | -123.5
2002-02-28 10:20 | 17.3 | 2.8 | [22 empty] | 315 | [7 empty] | -123.5
2002-02-28 10:30 | 17.2 | 3.2 | [22 empty] | 315 | [7 empty] | -123.5
2002-02-28 10:40 | 14.8 | 2.5 | [22 empty] | 315 | [7 empty] | -123.5
2002-02-28 10:50 | 13.3 | 2 | [22 empty] | 315 | [7 empty] | -123.5
2002-02-28 11:00 | 12.4 | 2.3 | [22 empty] | 292 | [7 empty] | -123.5
2002-02-28 11:10 | 11.7 | 1.9 | [22 empty] | 315 | [7 empty] | -123.5
2002-02-28 11:20 | 9.8 | 1.5 | [22 empty] | 315 | [7 empty] | -123.5
2002-02-28 11:30 | 10.5 | 1.6 | [22 empty] | 315 | [7 empty] | -123.5
2002-02-28 11:40 | 9.1 | 1.7 | [22 empty] | 315 | [7 empty] | -123.5
2002-02-28 11:50 | 9.1 | 1.6 | [22 empty] | 315 | [7 empty] | -123.5
2002-02-28 12:00 | 8.6 | 1.1 | [22 empty] | 315 | [7 empty] | -123.5
2002-02-28 12:10 | 8.5 | 1.3 | [22 empty] | 315 | [7 empty] | -123.5
2002-02-28 12:20 | 8.7 | 1.9 | [22 empty] | 315 | [7 empty] | -123.5
2002-02-28 12:30 | 8.4 | 1.3 | [22 empty] | 315 | [7 empty] | -123.5
2002-02-28 12:40 | 9.5 | 1.8 | [22 empty] | 315 | [7 empty] | -123.5
2002-02-28 12:50 | 9.3 | 1.7 | [22 empty] | 315 | [7 empty] | -123.5
2002-02-28 13:00 | 10 | 1.8 | [22 empty] | 315 | [7 empty] | -123.5
2002-02-28 13:10 | 9 | 1.9 | [22 empty] | 315 | [7 empty] | -123.5
2002-02-28 13:20 | 9.2 | 1.4 | [22 empty] | 315 | [7 empty] | -123.5
2002-02-28 13:30 | 9.1 | 1.7 | [22 empty] | 315 | [7 empty] | -123.5
2002-02-28 13:40 | 9 | 1.2 | [22 empty] | 315 | [7 empty] | -123.5
2002-02-28 13:50 | 7.6 | 1.2 | [22 empty] | 315 | [7 empty] | -123.5
2002-02-28 14:00 | 7.9 | 1 | [22 empty] | 315 | [7 empty] | -123.5
2002-02-28 14:10 | 9 | 1.1 | [22 empty] | 315 | [7 empty] | -123.5
2002-02-28 14:20 | 9.3 | 1 | [22 empty] | 315 | [7 empty] | -123.5
2002-02-28 14:30 | 9 | 1.3 | [22 empty] | 315 | [7 empty] | -123.5
2002-02-28 14:40 | 9 | 0.7 | [22 empty] | 315 | [7 empty] | -123.5
2002-02-28 14:50 | 9 | 1 | [22 empty] | 315 | [7 empty] | -123.5
2002-02-28 15:00 | 8.9 | 0.9 | [22 empty] | 315 | [7 empty] | -123.5
2002-02-28 15:10 | 9.3 | 0.7 | [22 empty] | 315 | [7 empty] | -123.5
2002-02-28 15:20 | 9.5 | 0.9 | [22 empty] | 315 | [7 empty] | -123.5
2002-02-28 15:30 | 8.9 | 0.7 | [22 empty] | 315 | [7 empty] | -123.5
2002-02-28 15:40 | 8.3 | 0.9 | [22 empty] | 315 | [7 empty] | -123.5
2002-02-28 15:50 | 8.3 | 0.9 | [22 empty] | 315 | [7 empty] | -123.5
2002-02-28 16:00 | 8.4 | 1 | [22 empty] | 315 | [7 empty] | -123.5
2002-02-28 16:10 | 9.1 | 1.2 | [22 empty] | 315 | [7 empty] | -123.5
2002-02-28 16:20 | 8.7 | 1.1 | [22 empty] | 315 | [7 empty] | -123.5
2002-02-28 16:30 | 9.4 | 1.5 | [22 empty] | 315 | [7 empty] | -123.5
2002-02-28 16:40 | 10.5 | 1 | [22 empty] | 315 | [7 empty] | -123.5
2002-02-28 16:50 | 10.8 | 1.3 | [22 empty] | 315 | [7 empty] | -123.5
2002-02-28 17:00 | 10.1 | 1.2 | [22 empty] | 315 | [7 empty] | -123.5
2002-02-28 17:10 | 9.1 | 1.7 | [22 empty] | 315 | [7 empty] | -123.5
2002-02-28 17:20 | 10.2 | 1.2 | [22 empty] | 315 | [7 empty] | -123.5
2002-02-28 17:30 | 11 | 1.2 | [22 empty] | 315 | [7 empty] | -123.5
2002-02-28 17:40 | 10.8 | 1.2 | [22 empty] | 315 | [7 empty] | -123.5
2002-02-28 17:50 | 9.6 | 1.4 | [22 empty] | 315 | [7 empty] | -123.5
2002-02-28 18:00 | 8.5 | 1 | [22 empty] | 338 | [7 empty] | -123.5
2002-02-28 18:10 | 8.8 | 1.3 | [22 empty] | 338 | [7 empty] | -123.5
2002-02-28 18:20 | 8.9 | 1 | [22 empty] | 315 | [7 empty] | -123.5
2002-02-28 18:30 | 6.9 | 1.1 | [22 empty] | 338 | [7 empty] | -123.5
2002-02-28 18:40 | 6.4 | 1.1 | [22 empty] | 338 | [7 empty] | -123.5
2002-02-28 18:50 | 6.1 | 1 | [22 empty] | 338 | [7 empty] | -123.5
2002-02-28 19:00 | 6.2 | 1 | [22 empty] | 338 | [7 empty] | -123.5
2002-02-28 19:10 | 5.8 | 0.6 | [22 empty] | 338 | [7 empty] | -123.5
2002-02-28 19:20 | 6.2 | 0.7 | [22 empty] | 338 | [7 empty] | -123.5
2002-02-28 19:30 | 6.5 | 0.9 | [22 empty] | 338 | [7 empty] | -123.5
2002-02-28 19:40 | 6.7 | 1.1 | [22 empty] | 315 | [7 empty] | -123.5
2002-02-28 19:50 | 6.7 | 0.8 | [22 empty] | 315 | [7 empty] | -123.5
2002-02-28 20:00 | 6.8 | 0.6 | [22 empty] | 315 | [7 empty] | -123.5
2002-02-28 20:10 | 6.6 | 0.6 | [22 empty] | 315 | [7 empty] | -123.5
2002-02-28 20:20 | 5.9 | 0.8 | [22 empty] | 292 | [7 empty] | -123.5
2002-02-28 20:30 | 5.3 | 0.9 | [22 empty] | 292 | [7 empty] | -123.5
2002-02-28 20:40 | 4.3 | 1 | [22 empty] | 292 | [7 empty] | -123.5
2002-02-28 20:50 | 3 | 1 | [22 empty] | 292 | [7 empty] | -123.5
2002-02-28 21:00 | 3 | 0.7 | [22 empty] | 292 | [7 empty] | -123.5
2002-02-28 21:10 | 2.1 | 1 | [22 empty] | 248 | [7 empty] | -123.5
2002-02-28 21:20 | 3.1 | 1.1 | [22 empty] | 248 | [7 empty] | -123.5
2002-02-28 21:30 | 2.6 | 1.2 | [22 empty] | 270 | [7 empty] | -123.5
2002-02-28 21:40 | 2.5 | 1.1 | [22 empty] | 292 | [7 empty] | -123.5
2002-02-28 21:50 | 2.3 | 1 | [22 empty] | 248 | [7 empty] | -123.5
2002-02-28 22:00 | 2.7 | 1.1 | [22 empty] | 270 | [7 empty] | -123.5
2002-02-28 22:10 | 3.1 | 1.7 | [22 empty] | 180 | [7 empty] | -123.5
2002-02-28 22:20 | 3.3 | 1.5 | [22 empty] | 158 | [7 empty] | -123.5
2002-02-28 22:30 | 3 | 1.7 | [22 empty] | 158 | [7 empty] | -123.5
2002-02-28 22:40 | 4 | 2 | [22 empty] | 112 | [7 empty] | -123.5
2002-02-28 22:50 | 4.5 | 1.8 | [22 empty] | 158 | [7 empty] | -123.5
2002-02-28 23:00 | 4 | 1.9 | [22 empty] | 135 | [7 empty] | -123.5
2002-02-28 23:10 | 5.1 | 2.1 | [22 empty] | 202 | [7 empty] | -123.5
2002-02-28 23:20 | 4.7 | 1.7 | [22 empty] | 202 | [7 empty] | -123.5
2002-02-28 23:30 | 3.5 | 1.8 | [22 empty] | 225 | [7 empty] | -123.5
2002-02-28 23:40 | 4.4 | 1.7 | [22 empty] | 158 | [7 empty] | -123.5
2002-02-28 23:50 | 6.6 | 2.2 | [22 empty] | 135 | [7 empty] | -123.5
2002-03-01 | 6.4 | 1.9 | [22 empty] | 158 | [7 empty] | -123.5
2002-03-01 00:10 | 7.4 | 1.5 | [22 empty] | 158 | [7 empty] | -123.5
2002-03-01 00:20 | 7.4 | 2.8 | [22 empty] | 158 | [7 empty] | -123.5
2002-03-01 00:30 | 5.9 | 2.9 | [22 empty] | 135 | [7 empty] | -123.5
2002-03-01 00:40 | 6.3 | 2.4 | [22 empty] | 158 | [7 empty] | -123.5
2002-03-01 00:50 | 8.2 | 2 | [22 empty] | 158 | [7 empty] | -123.5
2002-03-01 01:00 | 7.9 | 2.8 | [22 empty] | 135 | [7 empty] | -123.5
2002-03-01 01:10 | 7.6 | 2.2 | [22 empty] | 135 | [7 empty] | -123.5
2002-03-01 01:20 | 6.7 | 2.1 | [22 empty] | 135 | [7 empty] | -123.5
2002-03-01 01:30 | 8.1 | 3.7 | [22 empty] | 158 | [7 empty] | -123.5
2002-03-01 01:40 | 6.2 | 3.2 | [22 empty] | 158 | [7 empty] | -123.5
2002-03-01 01:50 | 10.6 | 3.1 | [22 empty] | 158 | [7 empty] | -123.5
2002-03-01 02:00 | 9.4 | 3.6 | [22 empty] | 135 | [7 empty] | -123.5
2002-03-01 02:10 | 11.5 | 3 | [22 empty] | 158 | [7 empty] | -123.5
2002-03-01 02:20 | 10.6 | 2.5 | [22 empty] | 158 | [7 empty] | -123.5
2002-03-01 02:30 | 9 | 2.4 | [22 empty] | 158 | [7 empty] | -123.5
2002-03-01 02:40 | 9.9 | 3.4 | [22 empty] | 158 | [7 empty] | -123.5
2002-03-01 02:50 | 10.4 | 2.8 | [22 empty] | 135 | [7 empty] | -123.5
2002-03-01 03:00 | 11.7 | 3.1 | [22 empty] | 135 | [7 empty] | -123.5
2002-03-01 03:10 | 11.2 | 2.7 | [22 empty] | 158 | [7 empty] | -123.5
2002-03-01 03:20 | 10.9 | 4 | [22 empty] | 135 | [7 empty] | -123.5
2002-03-01 03:30 | 11.7 | 3.6 | [22 empty] | 135 | [7 empty] | -123.5
2002-03-01 03:40 | 12.5 | 2.9 | [22 empty] | 158 | [7 empty] | -123.5
2002-03-01 03:50 | 11.9 | 3.4 | [22 empty] | 158 | [7 empty] | -123.5
2002-03-01 04:00 | 11.8 | 3.2 | [22 empty] | 158 | [7 empty] | -123.5
2002-03-01 04:10 | 13.7 | 3.4 | [22 empty] | 135 | [7 empty] | -123.5
2002-03-01 04:20 | 14.4 | 13.6 | [22 empty] | 135 | [7 empty] | -123.5
2002-03-01 04:30 | 11.5 | 2.9 | [22 empty] | 135 | [7 empty] | -123.5
2002-03-01 04:40 | 12 | 3.2 | [22 empty] | 158 | [7 empty] | -123.5
2002-03-01 04:50 | 13.8 | 4 | [22 empty] | 135 | [7 empty] | -123.5
2002-03-01 05:00 | 12.1 | 2.7 | [22 empty] | 158 | [7 empty] | -123.5
2002-03-01 05:10 | 13.4 | 3.3 | [22 empty] | 158 | [7 empty] | -123.5
2002-03-01 05:20 | 14.3 | 3.4 | [22 empty] | 158 | [7 empty] | -123.5
2002-03-01 05:30 | 12.4 | 3.4 | [22 empty] | 135 | [7 empty] | -123.5
2002-03-01 05:40 | 11.6 | 4.2 | [22 empty] | 135 | [7 empty] | -123.5
2002-03-01 05:50 | 11 | 2.8 | [22 empty] | 135 | [7 empty] | -123.5
2002-03-01 06:00 | 12.5 | 2.2 | [22 empty] | 135 | [7 empty] | -123.5
2002-03-01 06:10 | 11.7 | 3.2 | [22 empty] | 135 | [7 empty] | -123.5
2002-03-01 06:20 | 11.1 | 2.7 | [22 empty] | 135 | [7 empty] | -123.5
2002-03-01 06:30 | 10.4 | 2.7 | [22 empty] | 135 | [7 empty] | -123.5
2002-03-01 06:40 | 11.8 | 2.4 | [22 empty] | 135 | [7 empty] | -123.5
2002-03-01 06:50 | 11.2 | 2.6 | [22 empty] | 135 | [7 empty] | -123.5
2002-03-01 07:00 | 11.8 | 2.5 | [22 empty] | 135 | [7 empty] | -123.5
2002-03-01 07:10 | 10.4 | 2.5 | [22 empty] | 135 | [7 empty] | -123.5
2002-03-01 07:20 | 12.4 | 2.5 | [22 empty] | 135 | [7 empty] | -123.5
2002-03-01 07:30 | 11.8 | 2.4 | [22 empty] | 135 | [7 empty] | -123.5
2002-03-01 07:40 | 10.6 | 2.3 | [22 empty] | 135 | [7 empty] | -123.5
2002-03-01 07:50 | 12.7 | 3 | [22 empty] | 135 | [7 empty] | -123.5
2002-03-01 08:00 | 13.1 | 2.9 | [22 empty] | 135 | [7 empty] | -123.5
2002-03-01 08:10 | 12.7 | 3.4 | [22 empty] | 135 | [7 empty] | -123.5
2002-03-01 08:20 | 13.6 | 2.9 | [22 empty] | 135 | [7 empty] | -123.5
2002-03-01 08:30 | 12.8 | 2.4 | [22 empty] | 135 | [7 empty] | -123.5
2002-03-01 08:40 | 14.8 | 2.9 | [22 empty] | 112 | [7 empty] | -123.5
2002-03-01 08:50 | 14 | 2.5 | [22 empty] | 112 | [7 empty] | -123.5
2002-03-01 09:00 | 14 | 2.7 | [22 empty] | 135 | [7 empty] | -123.5
2002-03-01 09:10 | 13.8 | 3.3 | [22 empty] | 135 | [7 empty] | -123.5
2002-03-01 09:20 | 13 | 3 | [22 empty] | 112 | [7 empty] | -123.5
2002-03-01 09:30 | 11.3 | 3 | [22 empty] | 112 | [7 empty] | -123.5
2002-03-01 09:40 | 11.5 | 2 | [22 empty] | 112 | [7 empty] | -123.5
2002-03-01 09:50 | 12.3 | 3.1 | [22 empty] | 135 | [7 empty] | -123.5
2002-03-01 10:00 | 14.1 | 4.2 | [22 empty] | 112 | [7 empty] | -123.5
2002-03-01 10:10 | 13.8 | 3.1 | [22 empty] | 112 | [7 empty] | -123.5
2002-03-01 10:20 | 12.7 | 2.8 | [22 empty] | 112 | [7 empty] | -123.5
2002-03-01 10:30 | 14.5 | 3.6 | [22 empty] | 135 | [7 empty] | -123.5
2002-03-01 10:40 | 17 | 3.8 | [22 empty] | 135 | [7 empty] | -123.5
2002-03-01 10:50 | 17.6 | 3.7 | [22 empty] | 135 | [7 empty] | -123.5
2002-03-01 11:00 | 17.8 | 3.7 | [22 empty] | 135 | [7 empty] | -123.5
2002-03-01 11:10 | 18.6 | 4.3 | [22 empty] | 135 | [7 empty] | -123.5
2002-03-01 11:20 | 18.3 | 4.3 | [22 empty] | 135 | [7 empty] | -123.5
2002-03-01 11:30 | 19.5 | 4.5 | [22 empty] | 135 | [7 empty] | -123.5
2002-03-01 11:40 | 16.9 | 4.3 | [22 empty] | 135 | [7 empty] | -123.5
2002-03-01 11:50 | 18.7 | 4.5 | [22 empty] | 135 | [7 empty] | -123.5
2002-03-01 12:00 | 16.6 | 3.9 | [22 empty] | 135 | [7 empty] | -123.5
2002-03-01 12:10 | 15.5 | 3.5 | [22 empty] | 135 | [7 empty] | -123.5
2002-03-01 12:20 | 15.5 | 3.3 | [22 empty] | 135 | [7 empty] | -123.5
2002-03-01 12:30 | 15 | 3 | [22 empty] | 135 | [7 empty] | -123.5
2002-03-01 12:40 | 13 | 2.7 | [22 empty] | 135 | [7 empty] | -123.5
2002-03-01 12:50 | 12.5 | 2.5 | [22 empty] | 135 | [7 empty] | -123.5
2002-03-01 13:00 | 13 | 3.2 | [22 empty] | 135 | [7 empty] | -123.5
2002-03-01 13:10 | 12.6 | 4.1 | [22 empty] | 135 | [7 empty] | -123.5
2002-03-01 13:20 | 10.9 | 3 | [22 empty] | 135 | [7 empty] | -123.5
2002-03-01 13:30 | 9.7 | 1.9 | [22 empty] | 135 | [7 empty] | -123.5
2002-03-01 13:40 | 11.8 | 2.1 | [22 empty] | 112 | [7 empty] | -123.5
2002-03-01 13:50 | 12.5 | 2.3 | [22 empty] | 112 | [7 empty] | -123.5
2002-03-01 14:00 | 15.3 | 3.8 | [22 empty] | 135 | [7 empty] | -123.5
2002-03-01 14:10 | 13.1 | 2.9 | [22 empty] | 112 | [7 empty] | -123.5
2002-03-01 14:20 | 13.3 | 2.5 | [22 empty] | 112 | [7 empty] | -123.5
2002-03-01 14:30 | 14.1 | 3 | [22 empty] | 112 | [7 empty] | -123.5
2002-03-01 14:40 | 14.7 | 3.9 | [22 empty] | 112 | [7 empty] | -123.5
2002-03-01 14:50 | 16.2 | 3.5 | [22 empty] | 112 | [7 empty] | -123.5
2002-03-01 15:00 | 16 | 3 | [22 empty] | 112 | [7 empty] | -123.5
2002-03-01 15:10 | 15.1 | 2.7 | [22 empty] | 112 | [7 empty] | -123.5
2002-03-01 15:20 | 13 | 2.6 | [22 empty] | 90 | [7 empty] | -123.5
2002-03-01 15:30 | 13.8 | 2.7 | [22 empty] | 112 | [7 empty] | -123.5
2002-03-01 15:40 | 12.2 | 2.7 | [22 empty] | 112 | [7 empty] | -123.5
2002-03-01 15:50 | 10 | 1.6 | [22 empty] | 90 | [7 empty] | -123.5
2002-03-01 16:00 | 11.8 | 2.2 | [22 empty] | 90 | [7 empty] | -123.5
2002-03-01 16:10 | 14.2 | 2.6 | [22 empty] | 90 | [7 empty] | -123.5
2002-03-01 16:20 | 15.3 | 2.6 | [22 empty] | 112 | [7 empty] | -123.5
2002-03-01 16:30 | 14.7 | 3.3 | [22 empty] | 112 | [7 empty] | -123.5
2002-03-01 16:40 | 16.4 | 3.7 | [22 empty] | 112 | [7 empty] | -123.5
2002-03-01 16:50 | 13.3 | 3.2 | [22 empty] | 112 | [7 empty] | -123.5
2002-03-01 17:00 | 14 | 3.2 | [22 empty] | 112 | [7 empty] | -123.5
2002-03-01 17:10 | 14.4 | 13.6 | [22 empty] | 112 | [7 empty] | -123.5
2002-03-01 17:20 | 12.9 | 3 | [22 empty] | 112 | [7 empty] | -123.5
2002-03-01 17:30 | 14.1 | 2.7 | [22 empty] | 112 | [7 empty] | -123.5
2002-03-01 17:40 | 14.8 | 4.1 | [22 empty] | 112 | [7 empty] | -123.5
2002-03-01 17:50 | 14.6 | 3.5 | [22 empty] | 135 | [7 empty] | -123.5
2002-03-01 18:00 | 13.6 | 3.7 | [22 empty] | 112 | [7 empty] | -123.5
2002-03-01 18:10 | 15.8 | 2.7 | [22 empty] | 112 | [7 empty] | -123.5
2002-03-01 18:20 | 17 | 2.9 | [22 empty] | 112 | [7 empty] | -123.5
2002-03-01 18:30 | 16.4 | 3.7 | [22 empty] | 112 | [7 empty] | -123.5
2002-03-01 18:40 | 14.5 | 3.3 | [22 empty] | 112 | [7 empty] | -123.5
2002-03-01 18:50 | 16.1 | 3.6 | [22 empty] | 112 | [7 empty] | -123.5
2002-03-01 19:00 | 15.8 | 3.8 | [22 empty] | 112 | [7 empty] | -123.5
2002-03-01 19:10 | 14.5 | 4.4 | [22 empty] | 112 | [7 empty] | -123.5
2002-03-01 19:20 | 14.7 | 3.5 | [22 empty] | 112 | [7 empty] | -123.5
2002-03-01 19:30 | 16.3 | 3.1 | [22 empty] | 112 | [7 empty] | -123.5
2002-03-01 19:40 | 15.8 | 3.6 | [22 empty] | 112 | [7 empty] | -123.5
2002-03-01 19:50 | 14.4 | 3 | [22 empty] | 112 | [7 empty] | -123.5
2002-03-01 20:00 | 16.8 | 3.7 | [22 empty] | 135 | [7 empty] | -123.5
2002-03-01 20:10 | 14.3 | 3.6 | [22 empty] | 135 | [7 empty] | -123.5
2002-03-01 20:20 | 14.6 | 3.2 | [22 empty] | 135 | [7 empty] | -123.5
2002-03-01 20:30 | 15.1 | 3.2 | [22 empty] | 135 | [7 empty] | -123.5
2002-03-01 20:40 | 15.4 | 3.6 | [22 empty] | 135 | [7 empty] | -123.5
2002-03-01 20:50 | 16.6 | 3.6 | [22 empty] | 112 | [7 empty] | -123.5
2002-03-01 21:00 | 16.6 | 3.8 | [22 empty] | 112 | [7 empty] | -123.5
2002-03-01 21:10 | 16.8 | 2.8 | [22 empty] | 112 | [7 empty] | -123.5
2002-03-01 21:20 | 16.6 | 3.7 | [22 empty] | 112 | [7 empty] | -123.5
2002-03-01 21:30 | 15.2 | 3.5 | [22 empty] | 135 | [7 empty] | -123.5
2002-03-01 21:40 | 15.7 | 3.6 | [22 empty] | 112 | [7 empty] | -123.5
2002-03-01 21:50 | 15 | 3.1 | [22 empty] | 135 | [7 empty] | -123.5
2002-03-01 22:00 | 15.5 | 2.8 | [22 empty] | 112 | [7 empty] | -123.5
2002-03-01 22:10 | 13.5 | 3.3 | [22 empty] | 135 | [7 empty] | -123.5
2002-03-01 22:20 | 15 | 3.6 | [22 empty] | 135 | [7 empty] | -123.5
2002-03-01 22:30 | 15.3 | 3.4 | [22 empty] | 135 | [7 empty] | -123.5
2002-03-01 22:40 | 15 | 3.8 | [22 empty] | 112 | [7 empty] | -123.5
2002-03-01 22:50 | 14.3 | 3.4 | [22 empty] | 112 | [7 empty] | -123.5
2002-03-01 23:00 | 16.9 | 3 | [22 empty] | 112 | [7 empty] | -123.5
2002-03-01 23:10 | 14.5 | 2.7 | [22 empty] | 112 | [7 empty] | -123.5
2002-03-01 23:20 | 15.1 | 3.2 | [22 empty] | 112 | [7 empty] | -123.5
2002-03-01 23:30 | 14.3 | 3.6 | [22 empty] | 112 | [7 empty] | -123.5
2002-03-01 23:40 | 11.8 | 3.5 | [22 empty] | 112 | [7 empty] | -123.5
2002-03-01 23:50 | 12.7 | 3.3 | [22 empty] | 112 | [7 empty] | -123.5
2002-03-02 | 11.2 | 3.2 | [22 empty] | 112 | [7 empty] | -123.5
2002-03-02 00:10 | 12.7 | 4.1 | [22 empty] | 112 | [7 empty] | -123.5
2002-03-02 00:20 | 13.1 | 3.8 | [22 empty] | 112 | [7 empty] | -123.5
2002-03-02 00:30 | 13 | 3.5 | [22 empty] | 112 | [7 empty] | -123.5
2002-03-02 00:40 | 13.7 | 3.4 | [22 empty] | 112 | [7 empty] | -123.5
2002-03-02 00:50 | 12.9 | 3.4 | [22 empty] | 112 | [7 empty] | -123.5
2002-03-02 01:00 | 12 | 2.8 | [22 empty] | 112 | [7 empty] | -123.5
2002-03-02 01:10 | 13 | 2.6 | [22 empty] | 112 | [7 empty] | -123.5
2002-03-02 01:20 | 12.2 | 3 | [22 empty] | 112 | [7 empty] | -123.5
2002-03-02 01:30 | 12.7 | 3 | [22 empty] | 112 | [7 empty] | -123.5
2002-03-02 01:40 | 13.5 | 2.8 | [22 empty] | 112 | [7 empty] | -123.5
2002-03-02 01:50 | 12.7 | 2.6 | [22 empty] | 112 | [7 empty] | -123.5
2002-03-02 02:00 | 16.9 | 2.9 | [22 empty] | 90 | [7 empty] | -123.5
2002-03-02 02:10 | 15.8 | 3.2 | [22 empty] | 90 | [7 empty] | -123.5
2002-03-02 02:20 | 12.9 | 2.7 | [22 empty] | 90 | [7 empty] | -123.5
2002-03-02 02:30 | 12.3 | 2 | [22 empty] | 112 | [7 empty] | -123.5
2002-03-02 02:40 | 9.9 | 2.7 | [22 empty] | 112 | [7 empty] | -123.5
2002-03-02 02:50 | 11.6 | 3.8 | [22 empty] | 112 | [7 empty] | -123.5
2002-03-02 03:00 | 12.5 | 2.9 | [22 empty] | 112 | [7 empty] | -123.5
2002-03-02 03:10 | 11.5 | 2.4 | [22 empty] | 112 | [7 empty] | -123.5
2002-03-02 03:20 | 10.8 | 2.2 | [22 empty] | 112 | [7 empty] | -123.5
2002-03-02 03:30 | 8.8 | 3.1 | [22 empty] | 112 | [7 empty] | -123.5
2002-03-02 03:40 | 10 | 2.6 | [22 empty] | 112 | [7 empty] | -123.5
2002-03-02 03:50 | 9.9 | 1.8 | [22 empty] | 112 | [7 empty] | -123.5
2002-03-02 04:00 | 12 | 2.5 | [22 empty] | 112 | [7 empty] | -123.5
2002-03-02 04:10 | 13.9 | 3.1 | [22 empty] | 112 | [7 empty] | -123.5
2002-03-02 04:20 | 16.8 | 2.9 | [22 empty] | 112 | [7 empty] | -123.5
2002-03-02 04:30 | 17.5 | 3.7 | [22 empty] | 112 | [7 empty] | -123.5
2002-03-02 04:40 | 15.1 | 4 | [22 empty] | 112 | [7 empty] | -123.5
2002-03-02 04:50 | 12.9 | 3.2 | [22 empty] | 135 | [7 empty] | -123.5
2002-03-02 05:00 | 14.6 | 3.6 | [22 empty] | 135 | [7 empty] | -123.5
2002-03-02 05:10 | 14.3 | 3.6 | [22 empty] | 135 | [7 empty] | -123.5
2002-03-02 05:20 | 16 | 4 | [22 empty] | 112 | [7 empty] | -123.5
2002-03-02 05:30 | 18.3 | 3.9 | [22 empty] | 112 | [7 empty] | -123.5
2002-03-02 05:40 | 18.9 | 4.5 | [22 empty] | 112 | [7 empty] | -123.5
2002-03-02 05:50 | 12.9 | 3.3 | [22 empty] | 112 | [7 empty] | -123.5
2002-03-02 06:00 | 15.1 | 2.8 | [22 empty] | 112 | [7 empty] | -123.5
2002-03-02 06:10 | 16.4 | 3.6 | [22 empty] | 112 | [7 empty] | -123.5
2002-03-02 06:20 | 17.6 | 4.3 | [22 empty] | 112 | [7 empty] | -123.5
2002-03-02 06:30 | 14.9 | 3.7 | [22 empty] | 112 | [7 empty] | -123.5
2002-03-02 06:40 | 12 | 2.6 | [22 empty] | 112 | [7 empty] | -123.5
2002-03-02 06:50 | 16.9 | 2.8 | [22 empty] | 112 | [7 empty] | -123.5
2002-03-02 07:00 | 15.7 | 3.1 | [22 empty] | 112 | [7 empty] | -123.5
2002-03-02 07:10 | 12.5 | 2.6 | [22 empty] | 112 | [7 empty] | -123.5
2002-03-02 07:20 | 11.3 | 2 | [22 empty] | 112 | [7 empty] | -123.5
2002-03-02 07:30 | 12.1 | 2.8 | [22 empty] | 112 | [7 empty] | -123.5
2002-03-02 07:40 | 6.9 | 2.1 | [22 empty] | 112 | [7 empty] | -123.5
2002-03-02 07:50 | 9.4 | 2.2 | [22 empty] | 112 | [7 empty] | -123.5
2002-03-02 08:00 | 8.6 | 2.5 | [22 empty] | 112 | [7 empty] | -123.5
2002-03-02 08:10 | 7.4 | 2.2 | [22 empty] | 90 | [7 empty] | -123.5
2002-03-02 08:20 | 9.3 | 2.3 | [22 empty] | 90 | [7 empty] | -123.5
2002-03-02 08:30 | 7 | 2.8 | [22 empty] | 90 | [7 empty] | -123.5
2002-03-02 08:40 | 7.8 | 2 | [22 empty] | 90 | [7 empty] | -123.5
2002-03-02 08:50 | 7.8 | 1.6 | [22 empty] | 90 | [7 empty] | -123.5
2002-03-02 09:00 | 7 | 1.7 | [22 empty] | 112 | [7 empty] | -123.5
2002-03-02 09:10 | 5.9 | 1.9 | [22 empty] | 90 | [7 empty] | -123.5
2002-03-02 09:20 | 8.4 | 1.6 | [22 empty] | 90 | [7 empty] | -123.5
2002-03-02 09:30 | 7.4 | 2.7 | [22 empty] | 90 | [7 empty] | -123.5
2002-03-02 09:40 | 4.3 | 3.4 | [22 empty] | 68 | [7 empty] | -123.5
2002-03-02 09:50 | 3.6 | 1.6 | [22 empty] | 112 | [7 empty] | -123.5
2002-03-02 10:00 | 1.7 | 1.4 | [22 empty] | 68 | [7 empty] | -123.5
2002-03-02 10:10 | 2.3 | 1.7 | [22 empty] | 0 | [7 empty] | -123.5
2002-03-02 10:20 | 1.3 | 0.8 | [22 empty] | 0 | [7 empty] | -123.5
2002-03-02 10:30 | 1.4 | 1 | [22 empty] | 338 | [7 empty] | -123.5
2002-03-02 10:40 | 0.9 | 0.4 | [22 empty] | 112 | [7 empty] | -123.5
2002-03-02 10:50 | 2.2 | 1.4 | [22 empty] | 68 | [7 empty] | -123.5
2002-03-02 11:00 | 1.5 | 1.1 | [22 empty] | 45 | [7 empty] | -123.5
2002-03-02 11:10 | 1.8 | 1 | [22 empty] | 338 | [7 empty] | -123.5
2002-03-02 11:20 | 3 | 1.4 | [22 empty] | 338 | [7 empty] | -123.5
2002-03-02 11:30 | 2.4 | 1.4 | [22 empty] | 338 | [7 empty] | -123.5
2002-03-02 11:40 | 2 | 1.3 | [22 empty] | 338 | [7 empty] | -123.5
2002-03-02 11:50 | 3 | 1.4 | [22 empty] | 338 | [7 empty] | -123.5
2002-03-02 12:00 | 4.6 | 1.7 | [22 empty] | 315 | [7 empty] | -123.5
2002-03-02 12:10 | 2.8 | 2.1 | [22 empty] | 292 | [7 empty] | -123.5
2002-03-02 12:20 | 0.8 | 0.3 | [22 empty] | 315 | [7 empty] | -123.5
2002-03-02 12:30 | 1.3 | 0.9 | [22 empty] | 158 | [7 empty] | -123.5
2002-03-02 12:40 | 0.9 | 0.4 | [22 empty] | 68 | [7 empty] | -123.5
2002-03-02 12:50 | 1.1 | 0.7 | [22 empty] | 0 | [7 empty] | -123.5
2002-03-02 13:00 | 4.3 | 1.7 | [22 empty] | 90 | [7 empty] | -123.5
2002-03-02 13:10 | 5.2 | 1.4 | [22 empty] | 90 | [7 empty] | -123.5
2002-03-02 13:20 | 3.6 | 1.7 | [22 empty] | 68 | [7 empty] | -123.5
2002-03-02 13:30 | 1.4 | 1 | [22 empty] | 22 | [7 empty] | -123.5
2002-03-02 13:40 | 1.8 | 1.5 | [22 empty] | 315 | [7 empty] | -123.5
2002-03-02 13:50 | 2.7 | 1.6 | [22 empty] | 315 | [7 empty] | -123.5
2002-03-02 14:00 | 8.1 | 1.5 | [22 empty] | 315 | [7 empty] | -123.5
2002-03-02 14:10 | 12.5 | 1.9 | [22 empty] | 292 | [7 empty] | -123.5
2002-03-02 14:20 | 13.3 | 2.7 | [22 empty] | 292 | [7 empty] | -123.5
2002-03-02 14:30 | 12.9 | 3.4 | [22 empty] | 270 | [7 empty] | -123.5
2002-03-02 14:40 | 13.2 | 4 | [22 empty] | 248 | [7 empty] | -123.5
2002-03-02 14:50 | 12.9 | 3.6 | [22 empty] | 248 | [7 empty] | -123.5
2002-03-02 15:00 | 13.2 | 4.1 | [22 empty] | 248 | [7 empty] | -123.5
2002-03-02 15:10 | 12.4 | 3.5 | [22 empty] | 248 | [7 empty] | -123.5
2002-03-02 15:20 | 13.1 | 3.5 | [22 empty] | 270 | [7 empty] | -123.5
2002-03-02 15:30 | 14.1 | 4.2 | [22 empty] | 270 | [7 empty] | -123.5
2002-03-02 15:40 | 11.9 | 3.2 | [22 empty] | 270 | [7 empty] | -123.5
2002-03-02 15:50 | 12.3 | 3.6 | [22 empty] | 270 | [7 empty] | -123.5
2002-03-02 16:00 | 11 | 2.5 | [22 empty] | 270 | [7 empty] | -123.5
2002-03-02 16:10 | 10.7 | 2.7 | [22 empty] | 270 | [7 empty] | -123.5
2002-03-02 16:20 | 10.6 | 2.6 | [22 empty] | 270 | [7 empty] | -123.5
2002-03-02 16:30 | 10.1 | 2.7 | [22 empty] | 270 | [7 empty] | -123.5
2002-03-02 16:40 | 10 | 3.2 | [22 empty] | 270 | [7 empty] | -123.5
2002-03-02 16:50 | 15 | 3.3 | [22 empty] | 270 | [7 empty] | -123.5
2002-03-02 17:00 | 13.2 | 4 | [22 empty] | 248 | [7 empty] | -123.5
2002-03-02 17:10 | 13.1 | 3 | [22 empty] | 248 | [7 empty] | -123.5
2002-03-02 17:20 | 15 | 3.5 | [22 empty] | 248 | [7 empty] | -123.5
2002-03-02 17:30 | 14 | 3.2 | [22 empty] | 248 | [7 empty] | -123.5
2002-03-02 17:40 | 13.5 | 2.8 | [22 empty] | 248 | [7 empty] | -123.5
2002-03-02 17:50 | 11.3 | 2.6 | [22 empty] | 248 | [7 empty] | -123.5
2002-03-02 18:00 | 12.5 | 3.5 | [22 empty] | 270 | [7 empty] | -123.5
2002-03-02 18:10 | 16.1 | 3.3 | [22 empty] | 292 | [7 empty] | -123.5
2002-03-02 18:20 | 13.8 | 2.4 | [22 empty] | 292 | [7 empty] | -123.5
2002-03-02 18:30 | 12.3 | 2.3 | [22 empty] | 292 | [7 empty] | -123.5
2002-03-02 18:40 | 11.1 | 2.3 | [22 empty] | 292 | [7 empty] | -123.5
2002-03-02 18:50 | 11.7 | 1.6 | [22 empty] | 292 | [7 empty] | -123.5
2002-03-02 19:00 | 13.6 | 2.6 | [22 empty] | 292 | [7 empty] | -123.5
2002-03-02 19:10 | 16.3 | 2.7 | [22 empty] | 292 | [7 empty] | -123.5
2002-03-02 19:20 | 17.1 | 2.9 | [22 empty] | 292 | [7 empty] | -123.5
2002-03-02 19:30 | 15.2 | 3.2 | [22 empty] | 292 | [7 empty] | -123.5
2002-03-02 19:40 | 13.3 | 3.5 | [22 empty] | 270 | [7 empty] | -123.5
2002-03-02 19:50 | 9 | 2.6 | [22 empty] | 270 | [7 empty] | -123.5
2002-03-02 20:00 | 7.1 | 3 | [22 empty] | 248 | [7 empty] | -123.5
2002-03-02 20:10 | 5.8 | 1.9 | [22 empty] | 248 | [7 empty] | -123.5
2002-03-02 20:20 | 5 | 2.1 | [22 empty] | 270 | [7 empty] | -123.5
2002-03-02 20:30 | 9 | 2.8 | [22 empty] | 270 | [7 empty] | -123.5
2002-03-02 20:40 | 17.3 | 4 | [22 empty] | 270 | [7 empty] | -123.5
2002-03-02 20:50 | 12 | 2.7 | [22 empty] | 270 | [7 empty] | -123.5
2002-03-02 21:00 | 11.3 | 2.7 | [22 empty] | 270 | [7 empty] | -123.5
2002-03-02 21:10 | 11.6 | 2.9 | [22 empty] | 270 | [7 empty] | -123.5
2002-03-02 21:20 | 11.2 | 2.8 | [22 empty] | 270 | [7 empty] | -123.5
2002-03-02 21:30 | 14.3 | 3.4 | [22 empty] | 270 | [7 empty] | -123.5
2002-03-02 21:40 | 13.7 | 3.3 | [22 empty] | 270 | [7 empty] | -123.5
2002-03-02 21:50 | 16.3 | 4.4 | [22 empty] | 270 | [7 empty] | -123.5
2002-03-02 22:00 | 14.9 | 4 | [22 empty] | 270 | [7 empty] | -123.5
2002-03-02 22:10 | 16.2 | 4.2 | [22 empty] | 270 | [7 empty] | -123.5
2002-03-02 22:20 | 17.5 | 4.1 | [22 empty] | 270 | [7 empty] | -123.5
2002-03-02 22:30 | 14.7 | 3.1 | [22 empty] | 270 | [7 empty] | -123.5
2002-03-02 22:40 | 14.4 | 3.3 | [22 empty] | 292 | [7 empty] | -123.5
2002-03-02 22:50 | 16.9 | 4.3 | [22 empty] | 292 | [7 empty] | -123.5
2002-03-02 23:00 | 16.8 | 4.4 | [22 empty] | 270 | [7 empty] | -123.5
2002-03-02 23:10 | 15.8 | 2.5 | [22 empty] | 270 | [7 empty] | -123.5
2002-03-02 23:20 | 17.1 | 4.4 | [22 empty] | 270 | [7 empty] | -123.5
2002-03-02 23:30 | 16.8 | 4.2 | [22 empty] | 270 | [7 empty] | -123.5
2002-03-02 23:40 | 17.6 | 3.8 | [22 empty] | 270 | [7 empty] | -123.5
2002-03-02 23:50 | 20.4 | 4.5 | [22 empty] | 292 | [7 empty] | -123.5
2002-03-03 | 22.6 | 3.6 | [22 empty] | 292 | [7 empty] | -123.5
2002-03-03 00:10 | 20 | 4.1 | [22 empty] | 292 | [7 empty] | -123.5
2002-03-03 00:20 | 18.7 | 4.7 | [22 empty] | 292 | [7 empty] | -123.5
2002-03-03 00:30 | 22.5 | 3.9 | [22 empty] | 292 | [7 empty] | -123.5
2002-03-03 00:40 | 22.1 | 4.9 | [22 empty] | 292 | [7 empty] | -123.5
2002-03-03 00:50 | 22.5 | 3.8 | [22 empty] | 292 | [7 empty] | -123.5
2002-03-03 01:00 | 24.7 | 4.4 | [22 empty] | 292 | [7 empty] | -123.5
2002-03-03 01:10 | 22.2 | 4 | [22 empty] | 292 | [7 empty] | -123.5
2002-03-03 01:20 | 20.5 | 3.8 | [22 empty] | 292 | [7 empty] | -123.5
2002-03-03 01:30 | 19.8 | 3.3 | [22 empty] | 292 | [7 empty] | -123.5
2002-03-03 01:40 | 19 | 4 | [22 empty] | 292 | [7 empty] | -123.5
2002-03-03 01:50 | 14.4 | 3.6 | [22 empty] | 292 | [7 empty] | -123.5
2002-03-03 02:00 | 14.8 | 2.7 | [22 empty] | 292 | [7 empty] | -123.5
2002-03-03 02:10 | 22.3 | 3.7 | [22 empty] | 292 | [7 empty] | -123.5
2002-03-03 02:20 | 20.3 | 3.6 | [22 empty] | 292 | [7 empty] | -123.5
2002-03-03 02:30 | 18.5 | 4.7 | [22 empty] | 292 | [7 empty] | -123.5
2002-03-03 02:40 | 20.6 | 3.6 | [22 empty] | 292 | [7 empty] | -123.5
2002-03-03 02:50 | 21.1 | 4.3 | [22 empty] | 292 | [7 empty] | -123.5
2002-03-03 03:00 | 19.1 | 3.8 | [22 empty] | 292 | [7 empty] | -123.5
2002-03-03 03:10 | 20.2 | 4.3 | [22 empty] | 292 | [7 empty] | -123.5
2002-03-03 03:20 | 19.4 | 4.1 | [22 empty] | 292 | [7 empty] | -123.5
2002-03-03 03:30 | 19.8 | 4.4 | [22 empty] | 292 | [7 empty] | -123.5
2002-03-03 03:40 | 21.2 | 4 | [22 empty] | 292 | [7 empty] | -123.5
2002-03-03 03:50 | 21 | 3.3 | [22 empty] | 292 | [7 empty] | -123.5
2002-03-03 04:00 | 20.9 | 4.8 | [22 empty] | 292 | [7 empty] | -123.5
2002-03-03 04:10 | 21 | 4.4 | [22 empty] | 292 | [7 empty] | -123.5
2002-03-03 04:20 | 18.4 | 4.5 | [22 empty] | 292 | [7 empty] | -123.5
2002-03-03 04:30 | 19.4 | 4.6 | [22 empty] | 292 | [7 empty] | -123.5
2002-03-03 04:40 | 20 | 3.7 | [22 empty] | 292 | [7 empty] | -123.5
2002-03-03 04:50 | 22.5 | 5 | [22 empty] | 292 | [7 empty] | -123.5
2002-03-03 05:00 | 18.4 | 3.5 | [22 empty] | 292 | [7 empty] | -123.5
2002-03-03 05:10 | 17.1 | 3.8 | [22 empty] | 292 | [7 empty] | -123.5
2002-03-03 05:20 | 16.8 | 3.6 | [22 empty] | 292 | [7 empty] | -123.5
2002-03-03 05:30 | 20.2 | 3.8 | [22 empty] | 292 | [7 empty] | -123.5
2002-03-03 05:40 | 20.1 | 13.6 | [22 empty] | 292 | [7 empty] | -123.5
2002-03-03 05:50 | 19.7 | 4.1 | [22 empty] | 292 | [7 empty] | -123.5
2002-03-03 06:00 | 21.2 | 4.8 | [22 empty] | 292 | [7 empty] | -123.5
2002-03-03 06:10 | 22.7 | 4 | [22 empty] | 292 | [7 empty] | -123.5
2002-03-03 06:20 | 17.9 | 4.3 | [22 empty] | 292 | [7 empty] | -123.5
2002-03-03 06:30 | 18.7 | 4.5 | [22 empty] | 292 | [7 empty] | -123.5
2002-03-03 06:40 | 20 | 4.7 | [22 empty] | 292 | [7 empty] | -123.5
2002-03-03 06:50 | 20.8 | 3.8 | [22 empty] | 292 | [7 empty] | -123.5
2002-03-03 07:00 | 16.9 | 4.4 | [22 empty] | 292 | [7 empty] | -123.5
2002-03-03 07:10 | 12.8 | 3.3 | [22 empty] | 292 | [7 empty] | -123.5
2002-03-03 07:20 | 12.2 | 2.6 | [22 empty] | 292 | [7 empty] | -123.5
2002-03-03 07:30 | 15.4 | 4.1 | [22 empty] | 292 | [7 empty] | -123.5
2002-03-03 07:40 | 16.7 | 3 | [22 empty] | 292 | [7 empty] | -123.5
2002-03-03 07:50 | 18.7 | 5.1 | [22 empty] | 292 | [7 empty] | -123.5
2002-03-03 08:00 | 22.3 | 4.3 | [22 empty] | 292 | [7 empty] | -123.5
2002-03-03 08:10 | 23.2 | 5.1 | [22 empty] | 292 | [7 empty] | -123.5
2002-03-03 08:20 | 25.3 | 5.2 | [22 empty] | 292 | [7 empty] | -123.5
2002-03-03 08:30 | 24.6 | 5.4 | [22 empty] | 292 | [7 empty] | -123.5
2002-03-03 08:40 | 24.8 | 3 | [22 empty] | 292 | [7 empty] | -123.5
2002-03-03 08:50 | 25.5 | 4.1 | [22 empty] | 292 | [7 empty] | -123.5
2002-03-03 09:00 | 25.5 | 4.8 | [22 empty] | 292 | [7 empty] | -123.5
2002-03-03 09:10 | 23 | 4.4 | [22 empty] | 292 | [7 empty] | -123.5
2002-03-03 09:20 | 20.5 | 4.7 | [22 empty] | 292 | [7 empty] | -123.5
2002-03-03 09:30 | 22.3 | 5.4 | [22 empty] | 292 | [7 empty] | -123.5
2002-03-03 09:40 | 24.4 | 5.8 | [22 empty] | 292 | [7 empty] | -123.5
2002-03-03 09:50 | 30 | 6.1 | [22 empty] | 292 | [7 empty] | -123.5
2002-03-03 10:00 | 30.3 | 5.3 | [22 empty] | 292 | [7 empty] | -123.5
2002-03-03 10:10 | 25.7 | 5.7 | [22 empty] | 292 | [7 empty] | -123.5
2002-03-03 10:20 | 29.2 | 5.2 | [22 empty] | 292 | [7 empty] | -123.5
2002-03-03 10:30 | 29.4 | 4.8 | [22 empty] | 292 | [7 empty] | -123.5
2002-03-03 10:40 | 26.5 | 5.4 | [22 empty] | 292 | [7 empty] | -123.5
2002-03-03 10:50 | 30.6 | 5.2 | [22 empty] | 292 | [7 empty] | -123.5
2002-03-03 11:00 | 33.8 | 5.1 | [22 empty] | 292 | [7 empty] | -123.5
2002-03-03 11:10 | 31.3 | 5.1 | [22 empty] | 292 | [7 empty] | -123.5
2002-03-03 11:20 | 29.5 | 5 | [22 empty] | 292 | [7 empty] | -123.5
2002-03-03 11:30 | 33.2 | 4.6 | [22 empty] | 292 | [7 empty] | -123.5
2002-03-03 11:40 | 31.5 | 6.3 | [22 empty] | 292 | [7 empty] | -123.5
2002-03-03 11:50 | 29.2 | 6.1 | [22 empty] | 292 | [7 empty] | -123.5
2002-03-03 12:00 | 27.9 | 6.1 | [22 empty] | 292 | [7 empty] | -123.5
2002-03-03 12:10 | 26.7 | 5.4 | [22 empty] | 292 | [7 empty] | -123.5
2002-03-03 12:20 | 30.7 | 5.3 | [22 empty] | 292 | [7 empty] | -123.5
2002-03-03 12:30 | 28.8 | 5.9 | [22 empty] | 292 | [7 empty] | -123.5
2002-03-03 12:40 | 28.4 | 4.9 | [22 empty] | 292 | [7 empty] | -123.5
2002-03-03 12:50 | 32.8 | 6.4 | [22 empty] | 292 | [7 empty] | -123.5
2002-03-03 13:00 | 29.7 | 5.7 | [22 empty] | 292 | [7 empty] | -123.5
2002-03-03 13:10 | 29 | 5 | [22 empty] | 292 | [7 empty] | -123.5
2002-03-03 13:20 | 27.2 | 5.7 | [22 empty] | 292 | [7 empty] | -123.5
2002-03-03 13:30 | 23.4 | 4.5 | [22 empty] | 292 | [7 empty] | -123.5
2002-03-03 13:40 | 27.7 | 5.9 | [22 empty] | 292 | [7 empty] | -123.5
2002-03-03 13:50 | 30.8 | 5.7 | [22 empty] | 292 | [7 empty] | -123.5
2002-03-03 14:00 | 25.8 | 4.9 | [22 empty] | 292 | [7 empty] | -123.5
2002-03-03 14:10 | 25.6 | 5.9 | [22 empty] | 292 | [7 empty] | -123.5
2002-03-03 14:20 | 27.7 | 5.5 | [22 empty] | 292 | [7 empty] | -123.5
2002-03-03 14:30 | 32 | 5.4 | [22 empty] | 292 | [7 empty] | -123.5
2002-03-03 14:40 | 29 | 4.9 | [22 empty] | 292 | [7 empty] | -123.5
2002-03-03 14:50 | 30 | 6.1 | [22 empty] | 292 | [7 empty] | -123.5
2002-03-03 15:00 | 31.2 | 4.9 | [22 empty] | 292 | [7 empty] | -123.5
2002-03-03 15:10 | 30.2 | 6.4 | [22 empty] | 292 | [7 empty] | -123.5
2002-03-03 15:20 | 27.3 | 6.5 | [22 empty] | 292 | [7 empty] | -123.5
2002-03-03 15:30 | 29.7 | 6.6 | [22 empty] | 292 | [7 empty] | -123.5
2002-03-03 15:40 | 28.9 | 5.4 | [22 empty] | 292 | [7 empty] | -123.5
2002-03-03 15:50 | 26.7 | 5.7 | [22 empty] | 292 | [7 empty] | -123.5
2002-03-03 16:00 | 27.3 | 5.9 | [22 empty] | 292 | [7 empty] | -123.5
2002-03-03 16:10 | 27.8 | 5.2 | [22 empty] | 292 | [7 empty] | -123.5
2002-03-03 16:20 | 28.1 | 5.3 | [22 empty] | 292 | [7 empty] | -123.5
2002-03-03 16:30 | 29.4 | 6 | [22 empty] | 292 | [7 empty] | -123.5
2002-03-03 16:40 | 25.6 | 4.8 | [22 empty] | 292 | [7 empty] | -123.5
2002-03-03 16:50 | 24.7 | 5.5 | [22 empty] | 292 | [7 empty] | -123.5
2002-03-03 17:00 | 23.1 | 4.4 | [22 empty] | 292 | [7 empty] | -123.5
2002-03-03 17:10 | 18.1 | 3.8 | [22 empty] | 292 | [7 empty] | -123.5
2002-03-03 17:20 | 20.2 | 4.6 | [22 empty] | 292 | [7 empty] | -123.5
2002-03-03 17:30 | 20.3 | 3.8 | [22 empty] | 292 | [7 empty] | -123.5
2002-03-03 17:40 | 17.7 | 4.3 | [22 empty] | 292 | [7 empty] | -123.5
2002-03-03 17:50 | 17.9 | 4 | [22 empty] | 292 | [7 empty] | -123.5
2002-03-03 18:00 | 20.9 | 3.5 | [22 empty] | 292 | [7 empty] | -123.5
2002-03-03 18:10 | 24 | 3.6 | [22 empty] | 292 | [7 empty] | -123.5
2002-03-03 18:20 | 24.4 | 4.4 | [22 empty] | 292 | [7 empty] | -123.5
2002-03-03 18:30 | 22.1 | 4.9 | [22 empty] | 292 | [7 empty] | -123.5
2002-03-03 18:40 | 23.1 | 5 | [22 empty] | 292 | [7 empty] | -123.5
2002-03-03 18:50 | 24.3 | 5.1 | [22 empty] | 292 | [7 empty] | -123.5
2002-03-03 19:00 | 27.3 | 4.7 | [22 empty] | 292 | [7 empty] | -123.5
2002-03-03 19:10 | 25.1 | 5.5 | [22 empty] | 292 | [7 empty] | -123.5
2002-03-03 19:20 | 23.9 | 5 | [22 empty] | 292 | [7 empty] | -123.5
2002-03-03 19:30 | 25.1 | 4.4 | [22 empty] | 292 | [7 empty] | -123.5
2002-03-03 19:40 | 22.8 | 4.4 | [22 empty] | 292 | [7 empty] | -123.5
2002-03-03 19:50 | 22.5 | 3.8 | [22 empty] | 292 | [7 empty] | -123.5
2002-03-03 20:00 | 23.1 | 3.7 | [22 empty] | 292 | [7 empty] | -123.5
2002-03-03 20:10 | 23 | 4.3 | [22 empty] | 292 | [7 empty] | -123.5
2002-03-03 20:20 | 24.4 | 5.3 | [22 empty] | 292 | [7 empty] | -123.5
2002-03-03 20:30 | 23.5 | 4.5 | [22 empty] | 292 | [7 empty] | -123.5
2002-03-03 20:40 | 21.6 | 4.7 | [22 empty] | 292 | [7 empty] | -123.5
2002-03-03 20:50 | 23.9 | 5 | [22 empty] | 292 | [7 empty] | -123.5
2002-03-03 21:00 | 21.2 | 5.1 | [22 empty] | 292 | [7 empty] | -123.5
2002-03-03 21:10 | 19.8 | 4 | [22 empty] | 292 | [7 empty] | -123.5
2002-03-03 21:20 | 19 | 4 | [22 empty] | 292 | [7 empty] | -123.5
2002-03-03 21:30 | 17 | 4.1 | [22 empty] | 292 | [7 empty] | -123.5
2002-03-03 21:40 | 21.9 | 4.9 | [22 empty] | 292 | [7 empty] | -123.5
2002-03-03 21:50 | 21.1 | 6.4 | [22 empty] | 292 | [7 empty] | -123.5
2002-03-03 22:00 | 22.9 | 5 | [22 empty] | 292 | [7 empty] | -123.5
2002-03-03 22:10 | 23.6 | 5.2 | [22 empty] | 292 | [7 empty] | -123.5
2002-03-03 22:20 | 28.3 | 4.8 | [22 empty] | 292 | [7 empty] | -123.5
2002-03-03 22:30 | 27.4 | 4.5 | [22 empty] | 292 | [7 empty] | -123.5
2002-03-03 22:40 | 25.2 | 5.6 | [22 empty] | 292 | [7 empty] | -123.5
2002-03-03 22:50 | 26.8 | 5.3 | [22 empty] | 292 | [7 empty] | -123.5
2002-03-03 23:00 | 20.7 | 4.3 | [22 empty] | 292 | [7 empty] | -123.5
2002-03-03 23:10 | 27.2 | 4.7 | [22 empty] | 292 | [7 empty] | -123.5
2002-03-03 23:20 | 19.8 | 5.2 | [22 empty] | 292 | [7 empty] | -123.5
2002-03-03 23:30 | 22.4 | 4.4 | [22 empty] | 292 | [7 empty] | -123.5
2002-03-03 23:40 | 28.6 | 5.6 | [22 empty] | 292 | [7 empty] | -123.5
2002-03-03 23:50 | 26.3 | 5.2 | [22 empty] | 292 | [7 empty] | -123.5
2002-03-04 | 28.4 | 5.7 | [22 empty] | 292 | [7 empty] | -123.5
2002-03-04 00:10 | 21.4 | 4.2 | [22 empty] | 292 | [7 empty] | -123.5
2002-03-04 00:20 | 25.2 | 6.2 | [22 empty] | 292 | [7 empty] | -123.5
2002-03-04 00:30 | 23.9 | 6.3 | [22 empty] | 292 | [7 empty] | -123.5
2002-03-04 00:40 | 27.4 | 5.8 | [22 empty] | 292 | [7 empty] | -123.5
2002-03-04 00:50 | 27.6 | 5.3 | [22 empty] | 292 | [7 empty] | -123.5
2002-03-04 01:00 | 21.4 | 5.3 | [22 empty] | 292 | [7 empty] | -123.5
2002-03-04 01:10 | 26.1 | 6.1 | [22 empty] | 292 | [7 empty] | -123.5
2002-03-04 01:20 | 21.6 | 4.3 | [22 empty] | 292 | [7 empty] | -123.5
2002-03-04 01:30 | 24.1 | 5.1 | [22 empty] | 292 | [7 empty] | -123.5
2002-03-04 01:40 | 28 | 5.9 | [22 empty] | 292 | [7 empty] | -123.5
2002-03-04 01:50 | 30 | 4.7 | [22 empty] | 292 | [7 empty] | -123.5
2002-03-04 02:00 | 28.3 | 4.5 | [22 empty] | 292 | [7 empty] | -123.5
2002-03-04 02:10 | 25.4 | 5 | [22 empty] | 292 | [7 empty] | -123.5
2002-03-04 02:20 | 27 | 4.9 | [22 empty] | 292 | [7 empty] | -123.5
2002-03-04 02:30 | 26.3 | 5.2 | [22 empty] | 292 | [7 empty] | -123.5
2002-03-04 02:40 | 29.1 | 4.9 | [22 empty] | 292 | [7 empty] | -123.5
2002-03-04 02:50 | 24.6 | 5.2 | [22 empty] | 292 | [7 empty] | -123.5
2002-03-04 03:00 | 31 | 4.6 | [22 empty] | 292 | [7 empty] | -123.5
2002-03-04 03:10 | 27.1 | 5.1 | [22 empty] | 292 | [7 empty] | -123.5
2002-03-04 03:20 | 25.9 | 4.9 | [22 empty] | 292 | [7 empty] | -123.5
2002-03-04 03:30 | 22.6 | 4.2 | [22 empty] | 292 | [7 empty] | -123.5
2002-03-04 03:40 | 27.6 | 4.6 | [22 empty] | 292 | [7 empty] | -123.5
2002-03-04 03:50 | 27.5 | 4 | [22 empty] | 292 | [7 empty] | -123.5
2002-03-04 04:00 | 24.8 | 5.9 | [22 empty] | 292 | [7 empty] | -123.5
2002-03-04 04:10 | 29.7 | 5.8 | [22 empty] | 292 | [7 empty] | -123.5
2002-03-04 04:20 | 23.9 | 5.4 | [22 empty] | 292 | [7 empty] | -123.5
2002-03-04 04:30 | 24.8 | 5.2 | [22 empty] | 292 | [7 empty] | -123.5
2002-03-04 04:40 | 26.5 | 4.8 | [22 empty] | 292 | [7 empty] | -123.5
2002-03-04 04:50 | 24.7 | 4.6 | [22 empty] | 292 | [7 empty] | -123.5
2002-03-04 05:00 | 26.1 | 4.9 | [22 empty] | 292 | [7 empty] | -123.5
2002-03-04 05:10 | 22 | 3.6 | [22 empty] | 292 | [7 empty] | -123.5
2002-03-04 05:20 | 18.7 | 3.1 | [22 empty] | 292 | [7 empty] | -123.5
2002-03-04 05:30 | 21.1 | 3.5 | [22 empty] | 292 | [7 empty] | -123.5
2002-03-04 05:40 | 21.4 | 3.7 | [22 empty] | 292 | [7 empty] | -123.5
2002-03-04 05:50 | 23.2 | 4.1 | [22 empty] | 292 | [7 empty] | -123.5
2002-03-04 06:00 | 23.1 | 4 | [22 empty] | 292 | [7 empty] | -123.5
2002-03-04 06:10 | 22.4 | 4.1 | [22 empty] | 292 | [7 empty] | -123.5
2002-03-04 06:20 | 17.1 | 2.1 | [22 empty] | 292 | [7 empty] | -123.5
2002-03-04 06:30 | 21.2 | 4 | [22 empty] | 292 | [7 empty] | -123.5
2002-03-04 06:40 | 21 | 3.2 | [22 empty] | 292 | [7 empty] | -123.5
2002-03-04 06:50 | 19.6 | 2.8 | [22 empty] | 292 | [7 empty] | -123.5
2002-03-04 07:00 | 20.2 | 3.5 | [22 empty] | 292 | [7 empty] | -123.5
2002-03-04 07:10 | 20.9 | 3 | [22 empty] | 292 | [7 empty] | -123.5
2002-03-04 07:20 | 21.5 | 2.8 | [22 empty] | 292 | [7 empty] | -123.5
2002-03-04 07:30 | 20.8 | 4 | [22 empty] | 292 | [7 empty] | -123.5
2002-03-04 07:40 | 19.1 | 2.8 | [22 empty] | 292 | [7 empty] | -123.5
2002-03-04 07:50 | 20 | 3.4 | [22 empty] | 292 | [7 empty] | -123.5
2002-03-04 08:00 | 19.9 | 2.7 | [22 empty] | 292 | [7 empty] | -123.5
2002-03-04 08:10 | 19.1 | 2.7 | [22 empty] | 292 | [7 empty] | -123.5
2002-03-04 08:20 | 19.3 | 3.2 | [22 empty] | 292 | [7 empty] | -123.5
2002-03-04 08:30 | 18.8 | 2.4 | [22 empty] | 292 | [7 empty] | -123.5
2002-03-04 08:40 | 17.2 | 2.6 | [22 empty] | 292 | [7 empty] | -123.5
2002-03-04 08:50 | 19.9 | 2.8 | [22 empty] | 292 | [7 empty] | -123.5
2002-03-04 09:00 | 18.6 | 2.4 | [22 empty] | 292 | [7 empty] | -123.5
2002-03-04 09:10 | 18.9 | 2.8 | [22 empty] | 292 | [7 empty] | -123.5
2002-03-04 09:20 | 20.2 | 2.8 | [22 empty] | 292 | [7 empty] | -123.5
2002-03-04 09:30 | 19.3 | 2.9 | [22 empty] | 292 | [7 empty] | -123.5
2002-03-04 09:40 | 17.9 | 2.4 | [22 empty] | 292 | [7 empty] | -123.5
2002-03-04 09:50 | 16.4 | 2.4 | [22 empty] | 292 | [7 empty] | -123.5
2002-03-04 10:00 | 16.7 | 2.5 | [22 empty] | 292 | [7 empty] | -123.5
2002-03-04 10:10 | 17.9 | 3 | [22 empty] | 292 | [7 empty] | -123.5
2002-03-04 10:20 | 21 | 3.5 | [22 empty] | 292 | [7 empty] | -123.5
2002-03-04 10:30 | 21 | 3.3 | [22 empty] | 292 | [7 empty] | -123.5
2002-03-04 10:40 | 18.3 | 3.3 | [22 empty] | 292 | [7 empty] | -123.5
2002-03-04 10:50 | 18.8 | 3 | [22 empty] | 292 | [7 empty] | -123.5
2002-03-04 11:00 | 19.9 | 3.3 | [22 empty] | 292 | [7 empty] | -123.5
2002-03-04 11:10 | 20.5 | 4 | [22 empty] | 292 | [7 empty] | -123.5
2002-03-04 11:20 | 21.5 | 3.5 | [22 empty] | 292 | [7 empty] | -123.5
2002-03-04 11:30 | 20.9 | 3.4 | [22 empty] | 292 | [7 empty] | -123.5
2002-03-04 11:40 | 22.9 | 3.3 | [22 empty] | 292 | [7 empty] | -123.5
2002-03-04 11:50 | 21.2 | 3.7 | [22 empty] | 292 | [7 empty] | -123.5
2002-03-04 12:00 | 21.4 | 2.9 | [22 empty] | 292 | [7 empty] | -123.5
2002-03-04 12:10 | 22.3 | 3.8 | [22 empty] | 292 | [7 empty] | -123.5
2002-03-04 12:20 | 20.5 | 3.2 | [22 empty] | 292 | [7 empty] | -123.5
2002-03-04 12:30 | 20.7 | 3.3 | [22 empty] | 292 | [7 empty] | -123.5
2002-03-04 12:40 | 21.5 | 3.4 | [22 empty] | 292 | [7 empty] | -123.5
2002-03-04 12:50 | 21.4 | 3.4 | [22 empty] | 292 | [7 empty] | -123.5
2002-03-04 13:00 | 22.7 | 4.1 | [22 empty] | 292 | [7 empty] | -123.5
2002-03-04 13:10 | 21.7 | 3.7 | [22 empty] | 292 | [7 empty] | -123.5
2002-03-04 13:20 | 20.2 | 3.7 | [22 empty] | 292 | [7 empty] | -123.5
2002-03-04 13:30 | 25 | 4 | [22 empty] | 292 | [7 empty] | -123.5
2002-03-04 13:40 | 22.2 | 4.3 | [22 empty] | 315 | [7 empty] | -123.5
2002-03-04 13:50 | 22.7 | 3.6 | [22 empty] | 315 | [7 empty] | -123.5
2002-03-04 14:00 | 21.5 | 4.3 | [22 empty] | 315 | [7 empty] | -123.5
2002-03-04 14:10 | 23 | 4.1 | [22 empty] | 292 | [7 empty] | -123.5
2002-03-04 14:20 | 20.8 | 3.8 | [22 empty] | 315 | [7 empty] | -123.5
2002-03-04 14:30 | 22 | 4.6 | [22 empty] | 315 | [7 empty] | -123.5
2002-03-04 14:40 | 21.5 | 4.3 | [22 empty] | 315 | [7 empty] | -123.5
2002-03-04 14:50 | 21 | 4.9 | [22 empty] | 315 | [7 empty] | -123.5
2002-03-04 15:00 | 21 | 3.6 | [22 empty] | 292 | [7 empty] | -123.5
2002-03-04 15:10 | 22.5 | 3.8 | [22 empty] | 315 | [7 empty] | -123.5
2002-03-04 15:20 | 22 | 3.9 | [22 empty] | 292 | [7 empty] | -123.5
2002-03-04 15:30 | 23.3 | 4.3 | [22 empty] | 292 | [7 empty] | -123.5
2002-03-04 15:40 | 22.2 | 4.3 | [22 empty] | 292 | [7 empty] | -123.5
2002-03-04 15:50 | 25 | 4.8 | [22 empty] | 292 | [7 empty] | -123.5
2002-03-04 16:00 | 26.2 | 3.9 | [22 empty] | 292 | [7 empty] | -123.5
2002-03-04 16:10 | 27.2 | 4 | [22 empty] | 292 | [7 empty] | -123.5
2002-03-04 16:20 | 26.2 | 5.2 | [22 empty] | 292 | [7 empty] | -123.5
2002-03-04 16:30 | 26.8 | 3.9 | [22 empty] | 292 | [7 empty] | -123.5
2002-03-04 16:40 | 27.2 | 4.3 | [22 empty] | 292 | [7 empty] | -123.5
2002-03-04 16:50 | 26.2 | 4.3 | [22 empty] | 292 | [7 empty] | -123.5
2002-03-04 17:00 | 28.2 | 4.4 | [22 empty] | 292 | [7 empty] | -123.5
2002-03-04 17:10 | 26.1 | 4.4 | [22 empty] | 292 | [7 empty] | -123.5
2002-03-04 17:20 | 23.7 | 4.1 | [22 empty] | 292 | [7 empty] | -123.5
2002-03-04 17:30 | 25.1 | 4 | [22 empty] | 315 | [7 empty] | -123.5
2002-03-04 17:40 | 23.3 | 4.3 | [22 empty] | 292 | [7 empty] | -123.5
2002-03-04 17:50 | 20.4 | 3.7 | [22 empty] | 315 | [7 empty] | -123.5
2002-03-04 18:00 | 23.9 | 4 | [22 empty] | 315 | [7 empty] | -123.5
2002-03-04 18:10 | 19.8 | 3.4 | [22 empty] | 315 | [7 empty] | -123.5
2002-03-04 18:20 | 21 | 3.3 | [22 empty] | 315 | [7 empty] | -123.5
2002-03-04 18:30 | 21 | 2.8 | [22 empty] | 315 | [7 empty] | -123.5
2002-03-04 18:40 | 22.5 | 3.5 | [22 empty] | 292 | [7 empty] | -123.5
2002-03-04 18:50 | 22 | 3.1 | [22 empty] | 315 | [7 empty] | -123.5
2002-03-04 19:00 | 23.6 | 3 | [22 empty] | 315 | [7 empty] | -123.5
2002-03-04 19:10 | 23.3 | 3.5 | [22 empty] | 315 | [7 empty] | -123.5
2002-03-04 19:20 | 24.3 | 3 | [22 empty] | 315 | [7 empty] | -123.5
2002-03-04 19:30 | 22.6 | 3.3 | [22 empty] | 315 | [7 empty] | -123.5
2002-03-04 19:40 | 24.3 | 3.6 | [22 empty] | 315 | [7 empty] | -123.5
2002-03-04 19:50 | 27 | 4.2 | [22 empty] | 315 | [7 empty] | -123.5
2002-03-04 20:00 | 25.5 | 3.9 | [22 empty] | 315 | [7 empty] | -123.5
2002-03-04 20:10 | 25.5 | 4.2 | [22 empty] | 315 | [7 empty] | -123.5
2002-03-04 20:20 | 25.5 | 3.9 | [22 empty] | 315 | [7 empty] | -123.5
2002-03-04 20:30 | 26.1 | 4 | [22 empty] | 315 | [7 empty] | -123.5
2002-03-04 20:40 | 26.7 | 3.7 | [22 empty] | 315 | [7 empty] | -123.5
2002-03-04 20:50 | 25.9 | 4 | [22 empty] | 292 | [7 empty] | -123.5
2002-03-04 21:00 | 27.1 | 4.7 | [22 empty] | 315 | [7 empty] | -123.5
2002-03-04 21:10 | 28.4 | 4.2 | [22 empty] | 315 | [7 empty] | -123.5
2002-03-04 21:20 | 25.2 | 4.6 | [22 empty] | 315 | [7 empty] | -123.5
2002-03-04 21:30 | 26.8 | 4.4 | [22 empty] | 315 | [7 empty] | -123.5
2002-03-04 21:40 | 27.2 | 4.3 | [22 empty] | 315 | [7 empty] | -123.5
2002-03-04 21:50 | 27.4 | 4.5 | [22 empty] | 292 | [7 empty] | -123.5
2002-03-04 22:00 | 27 | 4.4 | [22 empty] | 292 | [7 empty] | -123.5
2002-03-04 22:10 | 24.3 | 4.2 | [22 empty] | 292 | [7 empty] | -123.5
2002-03-04 22:20 | 20.5 | 4.2 | [22 empty] | 292 | [7 empty] | -123.5
2002-03-04 22:30 | 19.8 | 3.1 | [22 empty] | 292 | [7 empty] | -123.5
2002-03-04 22:40 | 21.1 | 3.2 | [22 empty] | 292 | [7 empty] | -123.5
2002-03-04 22:50 | 21.2 | 3.5 | [22 empty] | 292 | [7 empty] | -123.5
2002-03-04 23:00 | 19.6 | 3.6 | [22 empty] | 292 | [7 empty] | -123.5
2002-03-04 23:10 | 14.6 | 3.2 | [22 empty] | 292 | [7 empty] | -123.5
2002-03-04 23:20 | 15.4 | 4 | [22 empty] | 270 | [7 empty] | -123.5
2002-03-04 23:30 | 14.2 | 3.6 | [22 empty] | 292 | [7 empty] | -123.5
2002-03-04 23:40 | 14.1 | 3.1 | [22 empty] | 270 | [7 empty] | -123.5
2002-03-04 23:50 | 13.5 | 3.6 | [22 empty] | 270 | [7 empty] | -123.5
2002-03-05 | 14.3 | 3.4 | [22 empty] | 292 | [7 empty] | -123.5
2002-03-05 00:10 | 12.7 | 3.3 | [22 empty] | 292 | [7 empty] | -123.5
2002-03-05 00:20 | 15.6 | 2.9 | [22 empty] | 292 | [7 empty] | -123.5
2002-03-05 00:30 | 11.8 | 2.8 | [22 empty] | 292 | [7 empty] | -123.5
2002-03-05 00:40 | 15.8 | 3.2 | [22 empty] | 292 | [7 empty] | -123.5
2002-03-05 00:50 | 14.8 | 3.6 | [22 empty] | 292 | [7 empty] | -123.5
2002-03-05 01:00 | 13.1 | 3.7 | [22 empty] | 270 | [7 empty] | -123.5
2002-03-05 01:10 | 13.2 | 2.6 | [22 empty] | 292 | [7 empty] | -123.5
2002-03-05 01:20 | 14 | 3.3 | [22 empty] | 292 | [7 empty] | -123.5
2002-03-05 01:30 | 14.3 | 3 | [22 empty] | 292 | [7 empty] | -123.5
2002-03-05 01:40 | 13.3 | 3.2 | [22 empty] | 292 | [7 empty] | -123.5
2002-03-05 01:50 | 14.1 | 3.5 | [22 empty] | 292 | [7 empty] | -123.5
2002-03-05 02:00 | 13.7 | 3.8 | [22 empty] | 292 | [7 empty] | -123.5
2002-03-05 02:10 | 14.4 | 3.1 | [22 empty] | 292 | [7 empty] | -123.5
2002-03-05 02:20 | 13.9 | 3.7 | [22 empty] | 292 | [7 empty] | -123.5
2002-03-05 02:30 | 13.4 | 3 | [22 empty] | 315 | [7 empty] | -123.5
2002-03-05 02:40 | 14.5 | 3.2 | [22 empty] | 292 | [7 empty] | -123.5
2002-03-05 02:50 | 12.5 | 2.9 | [22 empty] | 292 | [7 empty] | -123.5
2002-03-05 03:00 | 15.6 | 2.8 | [22 empty] | 292 | [7 empty] | -123.5
2002-03-05 03:10 | 14.3 | 2.6 | [22 empty] | 315 | [7 empty] | -123.5
2002-03-05 03:20 | 14.5 | 2.9 | [22 empty] | 315 | [7 empty] | -123.5
2002-03-05 03:30 | 17.1 | 2.3 | [22 empty] | 315 | [7 empty] | -123.5
2002-03-05 03:40 | 13.4 | 2.6 | [22 empty] | 315 | [7 empty] | -123.5
2002-03-05 03:50 | 11.6 | 2.8 | [22 empty] | 292 | [7 empty] | -123.5
2002-03-05 04:00 | 12.8 | 2 | [22 empty] | 292 | [7 empty] | -123.5
2002-03-05 04:10 | 14.1 | 2.1 | [22 empty] | 292 | [7 empty] | -123.5
2002-03-05 04:20 | 14.6 | 3.5 | [22 empty] | 292 | [7 empty] | -123.5
2002-03-05 04:30 | 14.3 | 2.2 | [22 empty] | 292 | [7 empty] | -123.5
2002-03-05 04:40 | 11.7 | 2.2 | [22 empty] | 315 | [7 empty] | -123.5
2002-03-05 04:50 | 12.1 | 2.4 | [22 empty] | 292 | [7 empty] | -123.5
2002-03-05 05:00 | 10.3 | 2 | [22 empty] | 292 | [7 empty] | -123.5
2002-03-05 05:10 | 8.9 | 1.6 | [22 empty] | 292 | [7 empty] | -123.5
2002-03-05 05:20 | 8.8 | 1.6 | [22 empty] | 292 | [7 empty] | -123.5
2002-03-05 05:30 | 9.3 | 1.7 | [22 empty] | 292 | [7 empty] | -123.5
2002-03-05 05:40 | 7 | 1.1 | [22 empty] | 292 | [7 empty] | -123.5
2002-03-05 05:50 | 7 | 1.2 | [22 empty] | 292 | [7 empty] | -123.5
2002-03-05 06:00 | 6.7 | 1 | [22 empty] | 292 | [7 empty] | -123.5
2002-03-05 06:10 | 5.5 | 1 | [22 empty] | 270 | [7 empty] | -123.5
2002-03-05 06:20 | 4.7 | 1 | [22 empty] | 270 | [7 empty] | -123.5
2002-03-05 06:30 | 4.3 | 0.8 | [22 empty] | 248 | [7 empty] | -123.5
2002-03-05 06:40 | 4.3 | 1.1 | [22 empty] | 248 | [7 empty] | -123.5
2002-03-05 06:50 | 4 | 1.6 | [22 empty] | 248 | [7 empty] | -123.5
2002-03-05 07:00 | 2.5 | 1.2 | [22 empty] | 270 | [7 empty] | -123.5
2002-03-05 07:10 | 3.5 | 1.7 | [22 empty] | 270 | [7 empty] | -123.5
2002-03-05 07:20 | 4.6 | 0.9 | [22 empty] | 292 | [7 empty] | -123.5
2002-03-05 07:30 | 5 | 1.4 | [22 empty] | 315 | [7 empty] | -123.5
2002-03-05 07:40 | 6.3 | 1.5 | [22 empty] | 292 | [7 empty] | -123.5
2002-03-05 07:50 | 7.5 | 1.4 | [22 empty] | 315 | [7 empty] | -123.5
2002-03-05 08:00 | 9 | 1 | [22 empty] | 315 | [7 empty] | -123.5
2002-03-05 08:10 | 8.6 | 0.9 | [22 empty] | 292 | [7 empty] | -123.5
2002-03-05 08:20 | 8.1 | 1.5 | [22 empty] | 315 | [7 empty] | -123.5
2002-03-05 08:30 | 6.9 | 1.3 | [22 empty] | 315 | [7 empty] | -123.5
2002-03-05 08:40 | 6.8 | 0.9 | [22 empty] | 315 | [7 empty] | -123.5
2002-03-05 08:50 | 7.7 | 0.8 | [22 empty] | 315 | [7 empty] | -123.5
2002-03-05 09:00 | 7.1 | 1.1 | [22 empty] | 315 | [7 empty] | -123.5
2002-03-05 09:10 | 6 | 0.7 | [22 empty] | 315 | [7 empty] | -123.5
2002-03-05 09:20 | 6.1 | 0.8 | [22 empty] | 315 | [7 empty] | -123.5
2002-03-05 09:30 | 8.3 | 0.9 | [22 empty] | 315 | [7 empty] | -123.5
2002-03-05 09:40 | 8.6 | 0.9 | [22 empty] | 315 | [7 empty] | -123.5
2002-03-05 09:50 | 7.9 | 1.2 | [22 empty] | 315 | [7 empty] | -123.5
2002-03-05 10:00 | 8.3 | 0.9 | [22 empty] | 315 | [7 empty] | -123.5
2002-03-05 10:10 | 6.8 | 0.7 | [22 empty] | 315 | [7 empty] | -123.5
2002-03-05 10:20 | 6.3 | 0.9 | [22 empty] | 315 | [7 empty] | -123.5
2002-03-05 10:30 | 5.2 | 0.9 | [22 empty] | 315 | [7 empty] | -123.5
2002-03-05 10:40 | 4.6 | 0.9 | [22 empty] | 315 | [7 empty] | -123.5
2002-03-05 10:50 | 3.6 | 1 | [22 empty] | 315 | [7 empty] | -123.5
2002-03-05 11:00 | 2.4 | 1.3 | [22 empty] | 315 | [7 empty] | -123.5
2002-03-05 11:10 | 3.9 | 1 | [22 empty] | 338 | [7 empty] | -123.5
2002-03-05 11:20 | 5.6 | 1.2 | [22 empty] | 315 | [7 empty] | -123.5
2002-03-05 11:30 | 5.7 | 0.9 | [22 empty] | 315 | [7 empty] | -123.5
2002-03-05 11:40 | 5.9 | 1.3 | [22 empty] | 292 | [7 empty] | -123.5
2002-03-05 11:50 | 6.4 | 1 | [22 empty] | 292 | [7 empty] | -123.5
2002-03-05 12:00 | 6.2 | 1 | [22 empty] | 292 | [7 empty] | -123.5
2002-03-05 12:10 | 6.4 | 1.1 | [22 empty] | 292 | [7 empty] | -123.5
2002-03-05 12:20 | 8 | 1.7 | [22 empty] | 292 | [7 empty] | -123.5
2002-03-05 12:30 | 8.1 | 1.5 | [22 empty] | 292 | [7 empty] | -123.5
2002-03-05 12:40 | 8.2 | 1.2 | [22 empty] | 292 | [7 empty] | -123.5
2002-03-05 12:50 | 11 | 1.7 | [22 empty] | 292 | [7 empty] | -123.5
2002-03-05 13:00 | 12.4 | 1.7 | [22 empty] | 292 | [7 empty] | -123.5
2002-03-05 13:10 | 12.8 | 1.9 | [22 empty] | 292 | [7 empty] | -123.5
2002-03-05 13:20 | 13.7 | 2.3 | [22 empty] | 315 | [7 empty] | -123.5
2002-03-05 13:30 | 12.5 | 1.4 | [22 empty] | 315 | [7 empty] | -123.5
2002-03-05 13:40 | 13.5 | 1.8 | [22 empty] | 315 | [7 empty] | -123.5
2002-03-05 13:50 | 13.4 | 2 | [22 empty] | 315 | [7 empty] | -123.5
2002-03-05 14:00 | 14.3 | 2.5 | [22 empty] | 315 | [7 empty] | -123.5
2002-03-05 14:10 | 13.5 | 2.2 | [22 empty] | 315 | [7 empty] | -123.5
2002-03-05 14:20 | 15.7 | 2.8 | [22 empty] | 315 | [7 empty] | -123.5
2002-03-05 14:30 | 14.4 | 13.6 | [22 empty] | 315 | [7 empty] | -123.5
2002-03-05 14:40 | 14 | 2.6 | [22 empty] | 292 | [7 empty] | -123.5
2002-03-05 14:50 | 15.7 | 3 | [22 empty] | 292 | [7 empty] | -123.5
2002-03-05 15:00 | 15.7 | 2.5 | [22 empty] | 315 | [7 empty] | -123.5
2002-03-05 15:10 | 14.6 | 2.2 | [22 empty] | 292 | [7 empty] | -123.5
2002-03-05 15:20 | 15.1 | 2.6 | [22 empty] | 315 | [7 empty] | -123.5
2002-03-05 15:30 | 15.3 | 2.1 | [22 empty] | 292 | [7 empty] | -123.5
2002-03-05 15:40 | 15 | 2.6 | [22 empty] | 315 | [7 empty] | -123.5
2002-03-05 15:50 | 15.6 | 2.3 | [22 empty] | 315 | [7 empty] | -123.5
2002-03-05 16:00 | 15.8 | 2.9 | [22 empty] | 315 | [7 empty] | -123.5
2002-03-05 16:10 | 17 | 3.3 | [22 empty] | 315 | [7 empty] | -123.5
2002-03-05 16:20 | 14.3 | 2.4 | [22 empty] | 315 | [7 empty] | -123.5
2002-03-05 16:30 | 15.9 | 2.9 | [22 empty] | 315 | [7 empty] | -123.5
2002-03-05 16:40 | 16.7 | 3.2 | [22 empty] | 315 | [7 empty] | -123.5
2002-03-05 16:50 | 13.8 | 2.5 | [22 empty] | 315 | [7 empty] | -123.5
2002-03-05 17:00 | 14.1 | 2.1 | [22 empty] | 315 | [7 empty] | -123.5
2002-03-05 17:10 | 14 | 2.4 | [22 empty] | 315 | [7 empty] | -123.5
2002-03-05 17:20 | 14.8 | 2.2 | [22 empty] | 292 | [7 empty] | -123.5
2002-03-05 17:30 | 15.1 | 2.4 | [22 empty] | 315 | [7 empty] | -123.5
2002-03-05 17:40 | 15.9 | 2.4 | [22 empty] | 315 | [7 empty] | -123.5
2002-03-05 17:50 | 16.9 | 3 | [22 empty] | 315 | [7 empty] | -123.5
2002-03-05 18:00 | 17.5 | 2.7 | [22 empty] | 315 | [7 empty] | -123.5
2002-03-05 18:10 | 15.4 | 3.1 | [22 empty] | 315 | [7 empty] | -123.5
2002-03-05 18:20 | 15.3 | 2.5 | [22 empty] | 315 | [7 empty] | -123.5
2002-03-05 18:30 | 16.7 | 2.9 | [22 empty] | 315 | [7 empty] | -123.5
2002-03-05 18:40 | 14.5 | 3.2 | [22 empty] | 315 | [7 empty] | -123.5
2002-03-05 18:50 | 15.8 | 3.1 | [22 empty] | 315 | [7 empty] | -123.5
2002-03-05 19:00 | 13.5 | 2.4 | [22 empty] | 315 | [7 empty] | -123.5
2002-03-05 19:10 | 14.4 | 2.9 | [22 empty] | 315 | [7 empty] | -123.5
2002-03-05 19:20 | 14.5 | 3.1 | [22 empty] | 315 | [7 empty] | -123.5
2002-03-05 19:30 | 14.9 | 3.4 | [22 empty] | 315 | [7 empty] | -123.5
2002-03-05 19:40 | 15.4 | 3 | [22 empty] | 315 | [7 empty] | -123.5
2002-03-05 19:50 | 16.6 | 3.3 | [22 empty] | 315 | [7 empty] | -123.5
2002-03-05 20:00 | 13.6 | 2.8 | [22 empty] | 315 | [7 empty] | -123.5
2002-03-05 20:10 | 15.4 | 2.8 | [22 empty] | 315 | [7 empty] | -123.5
2002-03-05 20:20 | 15.2 | 2.9 | [22 empty] | 315 | [7 empty] | -123.5
2002-03-05 20:30 | 16.8 | 2.6 | [22 empty] | 315 | [7 empty] | -123.5
2002-03-05 20:40 | 16 | 3.2 | [22 empty] | 292 | [7 empty] | -123.5
2002-03-05 20:50 | 16 | 3.1 | [22 empty] | 292 | [7 empty] | -123.5
2002-03-05 21:00 | 15.2 | 2.7 | [22 empty] | 315 | [7 empty] | -123.5
2002-03-05 21:10 | 16.9 | 2.7 | [22 empty] | 292 | [7 empty] | -123.5
2002-03-05 21:20 | 13.5 | 3.5 | [22 empty] | 292 | [7 empty] | -123.5
2002-03-05 21:30 | 15.1 | 3.1 | [22 empty] | 292 | [7 empty] | -123.5
2002-03-05 21:40 | 15.9 | 3.5 | [22 empty] | 315 | [7 empty] | -123.5
2002-03-05 21:50 | 17 | 2.7 | [22 empty] | 315 | [7 empty] | -123.5
2002-03-05 22:00 | 15.7 | 3.2 | [22 empty] | 315 | [7 empty] | -123.5
2002-03-05 22:10 | 13.8 | 2.9 | [22 empty] | 315 | [7 empty] | -123.5
2002-03-05 22:20 | 16.1 | 2.9 | [22 empty] | 315 | [7 empty] | -123.5
2002-03-05 22:30 | 13.8 | 3 | [22 empty] | 315 | [7 empty] | -123.5
2002-03-05 22:40 | 13.6 | 3.2 | [22 empty] | 292 | [7 empty] | -123.5
2002-03-05 22:50 | 12 | 2.7 | [22 empty] | 270 | [7 empty] | -123.5
2002-03-05 23:00 | 11 | 2.7 | [22 empty] | 292 | [7 empty] | -123.5
2002-03-05 23:10 | 11.9 | 3.4 | [22 empty] | 292 | [7 empty] | -123.5
2002-03-05 23:20 | 10.2 | 2.8 | [22 empty] | 270 | [7 empty] | -123.5
2002-03-05 23:30 | 11.4 | 2.8 | [22 empty] | 292 | [7 empty] | -123.5
2002-03-05 23:40 | 11.4 | 2.5 | [22 empty] | 292 | [7 empty] | -123.5
2002-03-05 23:50 | 9.5 | 3.3 | [22 empty] | 292 | [7 empty] | -123.5
2002-03-06 | 7.6 | 2.9 | [22 empty] | 292 | [7 empty] | -123.5
2002-03-06 00:10 | 7.9 | 3.3 | [22 empty] | 270 | [7 empty] | -123.5
2002-03-06 00:20 | 8.8 | 3.6 | [22 empty] | 248 | [7 empty] | -123.5
2002-03-06 00:30 | 10.9 | 1.9 | [22 empty] | 270 | [7 empty] | -123.5
2002-03-06 00:40 | 8.7 | 2.7 | [22 empty] | 270 | [7 empty] | -123.5
2002-03-06 00:50 | 8.7 | 2.9 | [22 empty] | 202 | [7 empty] | -123.5
2002-03-06 01:00 | 7.9 | 4.1 | [22 empty] | 225 | [7 empty] | -123.5
2002-03-06 01:10 | 7.5 | 3.2 | [22 empty] | 225 | [7 empty] | -123.5
2002-03-06 01:20 | 10.3 | 2.7 | [22 empty] | 202 | [7 empty] | -123.5
2002-03-06 01:30 | 10.9 | 3.4 | [22 empty] | 225 | [7 empty] | -123.5
2002-03-06 01:40 | 13.3 | 3.9 | [22 empty] | 225 | [7 empty] | -123.5
2002-03-06 01:50 | 11.2 | 3.1 | [22 empty] | 225 | [7 empty] | -123.5
2002-03-06 02:00 | 10.9 | 3.7 | [22 empty] | 248 | [7 empty] | -123.5
2002-03-06 02:10 | 9.5 | 4.4 | [22 empty] | 225 | [7 empty] | -123.5
2002-03-06 02:20 | 16.3 | 3.6 | [22 empty] | 202 | [7 empty] | -123.5
2002-03-06 02:30 | 12.8 | 3.8 | [22 empty] | 225 | [7 empty] | -123.5
2002-03-06 02:40 | 12.2 | 3.3 | [22 empty] | 225 | [7 empty] | -123.5
2002-03-06 02:50 | 11 | 3.3 | [22 empty] | 225 | [7 empty] | -123.5
2002-03-06 03:00 | 12.3 | 3.2 | [22 empty] | 225 | [7 empty] | -123.5
2002-03-06 03:10 | 12.2 | 3.2 | [22 empty] | 225 | [7 empty] | -123.5
2002-03-06 03:20 | 9 | 2.4 | [22 empty] | 225 | [7 empty] | -123.5
2002-03-06 03:30 | 11.3 | 3.9 | [22 empty] | 202 | [7 empty] | -123.5
2002-03-06 03:40 | 7.8 | 1.8 | [22 empty] | 202 | [7 empty] | -123.5
2002-03-06 03:50 | 7.9 | 3 | [22 empty] | 225 | [7 empty] | -123.5
2002-03-06 04:00 | 10.2 | 3.3 | [22 empty] | 248 | [7 empty] | -123.5
2002-03-06 04:10 | 11 | 2.6 | [22 empty] | 225 | [7 empty] | -123.5
2002-03-06 04:20 | 12.1 | 3.5 | [22 empty] | 225 | [7 empty] | -123.5
2002-03-06 04:30 | 10.5 | 2.2 | [22 empty] | 292 | [7 empty] | -123.5
2002-03-06 04:40 | 9.1 | 2.6 | [22 empty] | 292 | [7 empty] | -123.5
2002-03-06 04:50 | 9.4 | 2.4 | [22 empty] | 292 | [7 empty] | -123.5
2002-03-06 05:00 | 10 | 1.9 | [22 empty] | 292 | [7 empty] | -123.5
2002-03-06 05:10 | 7.1 | 1.6 | [22 empty] | 292 | [7 empty] | -123.5
2002-03-06 05:20 | 7.6 | 1 | [22 empty] | 292 | [7 empty] | -123.5
2002-03-06 05:30 | 8 | 1.3 | [22 empty] | 292 | [7 empty] | -123.5
2002-03-06 05:40 | 4.9 | 1.6 | [22 empty] | 292 | [7 empty] | -123.5
2002-03-06 05:50 | 2.4 | 1.7 | [22 empty] | 292 | [7 empty] | -123.5
2002-03-06 06:00 | 1.8 | 1.1 | [22 empty] | 270 | [7 empty] | -123.5
2002-03-06 06:10 | 1.6 | 1 | [22 empty] | 248 | [7 empty] | -123.5
2002-03-06 06:20 | 2.8 | 1 | [22 empty] | 180 | [7 empty] | -123.5
2002-03-06 06:30 | 2.2 | 1.1 | [22 empty] | 158 | [7 empty] | -123.5
2002-03-06 06:40 | 2.1 | 1.3 | [22 empty] | 158 | [7 empty] | -123.5
2002-03-06 06:50 | 5 | 1.2 | [22 empty] | 158 | [7 empty] | -123.5
2002-03-06 07:00 | 5.3 | 1.6 | [22 empty] | 158 | [7 empty] | -123.5
2002-03-06 07:10 | 4.9 | 1.5 | [22 empty] | 158 | [7 empty] | -123.5
2002-03-06 07:20 | 5.2 | 1.4 | [22 empty] | 180 | [7 empty] | -123.5
2002-03-06 07:30 | 3.5 | 1.4 | [22 empty] | 158 | [7 empty] | -123.5
2002-03-06 07:40 | 4.7 | 1.1 | [22 empty] | 158 | [7 empty] | -123.5
2002-03-06 07:50 | 4.3 | 1.7 | [22 empty] | 158 | [7 empty] | -123.5
2002-03-06 08:00 | 5.7 | 1.4 | [22 empty] | 180 | [7 empty] | -123.5
2002-03-06 08:10 | 6.2 | 1.2 | [22 empty] | 180 | [7 empty] | -123.5
2002-03-06 08:20 | 4.1 | 1.5 | [22 empty] | 180 | [7 empty] | -123.5
2002-03-06 08:30 | 4.3 | 1.3 | [22 empty] | 180 | [7 empty] | -123.5
2002-03-06 08:40 | 3.9 | 2 | [22 empty] | 180 | [7 empty] | -123.5
2002-03-06 08:50 | 2.5 | 1.2 | [22 empty] | 180 | [7 empty] | -123.5
2002-03-06 09:00 | 2.5 | 1.2 | [22 empty] | 158 | [7 empty] | -123.5
2002-03-06 09:10 | 1.7 | 1 | [22 empty] | 135 | [7 empty] | -123.5
2002-03-06 09:20 | 0.8 | 0.2 | [22 empty] | 158 | [7 empty] | -123.5
2002-03-06 09:30 | 1.3 | 0.9 | [22 empty] | 158 | [7 empty] | -123.5
2002-03-06 09:40 | 1.8 | 0.9 | [22 empty] | 158 | [7 empty] | -123.5
2002-03-06 09:50 | 1.1 | 0.9 | [22 empty] | 45 | [7 empty] | -123.5
2002-03-06 10:00 | 1.7 | 1.2 | [22 empty] | 202 | [7 empty] | -123.5
2002-03-06 10:10 | 3.7 | 1.3 | [22 empty] | 225 | [7 empty] | -123.5
2002-03-06 10:20 | 4.9 | 1.7 | [22 empty] | 225 | [7 empty] | -123.5
2002-03-06 10:30 | 3.5 | 1.8 | [22 empty] | 225 | [7 empty] | -123.5
2002-03-06 10:40 | 1.4 | 0.8 | [22 empty] | 292 | [7 empty] | -123.5
2002-03-06 10:50 | 2 | 1 | [22 empty] | 0 | [7 empty] | -123.5
2002-03-06 11:00 | 3.2 | 1.2 | [22 empty] | 338 | [7 empty] | -123.5
2002-03-06 11:10 | 4.4 | 1.1 | [22 empty] | 315 | [7 empty] | -123.5
2002-03-06 11:20 | 6.4 | 1 | [22 empty] | 315 | [7 empty] | -123.5
2002-03-06 11:30 | 6.9 | 1.2 | [22 empty] | 315 | [7 empty] | -123.5
2002-03-06 11:40 | 7.2 | 1.1 | [22 empty] | 315 | [7 empty] | -123.5
2002-03-06 11:50 | 4.4 | 0.8 | [22 empty] | 338 | [7 empty] | -123.5
2002-03-06 12:00 | 5.1 | 0.9 | [22 empty] | 338 | [7 empty] | -123.5
2002-03-06 12:10 | 5.4 | 1 | [22 empty] | 315 | [7 empty] | -123.5
2002-03-06 12:20 | 4.4 | 0.6 | [22 empty] | 315 | [7 empty] | -123.5
2002-03-06 12:30 | 2.8 | 0.5 | [22 empty] | 315 | [7 empty] | -123.5
2002-03-06 12:40 | 1.8 | 1 | [22 empty] | 270 | [7 empty] | -123.5
2002-03-06 12:50 | 3.3 | 0.6 | [22 empty] | 270 | [7 empty] | -123.5
2002-03-06 13:00 | 4.5 | 1.4 | [22 empty] | 292 | [7 empty] | -123.5
2002-03-06 13:10 | 3.9 | 0.9 | [22 empty] | 292 | [7 empty] | -123.5
2002-03-06 13:20 | 3.7 | 0.6 | [22 empty] | 315 | [7 empty] | -123.5
2002-03-06 13:30 | 4.1 | 0.8 | [22 empty] | 315 | [7 empty] | -123.5
2002-03-06 13:40 | 5.2 | 1.7 | [22 empty] | 292 | [7 empty] | -123.5
2002-03-06 13:50 | 6.1 | 1 | [22 empty] | 315 | [7 empty] | -123.5
2002-03-06 14:00 | 8 | 1.4 | [22 empty] | 292 | [7 empty] | -123.5
2002-03-06 14:10 | 6.3 | 1.1 | [22 empty] | 292 | [7 empty] | -123.5
2002-03-06 14:20 | 8 | 1.1 | [22 empty] | 292 | [7 empty] | -123.5
2002-03-06 14:30 | 9.1 | 1.4 | [22 empty] | 292 | [7 empty] | -123.5
2002-03-06 14:40 | 9.5 | 1.2 | [22 empty] | 292 | [7 empty] | -123.5
2002-03-06 14:50 | 8.6 | 1 | [22 empty] | 292 | [7 empty] | -123.5
2002-03-06 15:00 | 9.3 | 1 | [22 empty] | 292 | [7 empty] | -123.5
2002-03-06 15:10 | 10.3 | 0.9 | [22 empty] | 292 | [7 empty] | -123.5
2002-03-06 15:20 | 10 | 0.9 | [22 empty] | 315 | [7 empty] | -123.5
2002-03-06 15:30 | 10 | 0.9 | [22 empty] | 292 | [7 empty] | -123.5
2002-03-06 15:40 | 10.7 | 1.2 | [22 empty] | 292 | [7 empty] | -123.5
2002-03-06 15:50 | 12 | 1.6 | [22 empty] | 292 | [7 empty] | -123.5
2002-03-06 16:00 | 12.6 | 1.2 | [22 empty] | 292 | [7 empty] | -123.5
2002-03-06 16:10 | 11.2 | 1.3 | [22 empty] | 292 | [7 empty] | -123.5
2002-03-06 16:20 | 10 | 1.3 | [22 empty] | 292 | [7 empty] | -123.5
2002-03-06 16:30 | 11 | 1.5 | [22 empty] | 292 | [7 empty] | -123.5
2002-03-06 16:40 | 12 | 1.5 | [22 empty] | 292 | [7 empty] | -123.5
2002-03-06 16:50 | 10.9 | 1.3 | [22 empty] | 292 | [7 empty] | -123.5
2002-03-06 17:00 | 10.3 | 1.2 | [22 empty] | 292 | [7 empty] | -123.5
2002-03-06 17:10 | 10.3 | 1.3 | [22 empty] | 315 | [7 empty] | -123.5
2002-03-06 17:20 | 9 | 1.5 | [22 empty] | 292 | [7 empty] | -123.5
2002-03-06 17:30 | 7.7 | 1.2 | [22 empty] | 292 | [7 empty] | -123.5
2002-03-06 17:40 | 7.3 | 1.5 | [22 empty] | 292 | [7 empty] | -123.5
2002-03-06 17:50 | 7.7 | 1.2 | [22 empty] | 315 | [7 empty] | -123.5
2002-03-06 18:00 | 9.3 | 1 | [22 empty] | 315 | [7 empty] | -123.5
2002-03-06 18:10 | 10.5 | 1.5 | [22 empty] | 315 | [7 empty] | -123.5
2002-03-06 18:20 | 10.6 | 2.1 | [22 empty] | 315 | [7 empty] | -123.5
2002-03-06 18:30 | 10 | 1.7 | [22 empty] | 315 | [7 empty] | -123.5
2002-03-06 18:40 | 9.3 | 1.4 | [22 empty] | 315 | [7 empty] | -123.5
2002-03-06 18:50 | 10 | 1.6 | [22 empty] | 315 | [7 empty] | -123.5
2002-03-06 19:00 | 10.7 | 1.4 | [22 empty] | 315 | [7 empty] | -123.5
2002-03-06 19:10 | 11 | 2.2 | [22 empty] | 315 | [7 empty] | -123.5
2002-03-06 19:20 | 10 | 1.7 | [22 empty] | 315 | [7 empty] | -123.5
2002-03-06 19:30 | 8.6 | 1.3 | [22 empty] | 315 | [7 empty] | -123.5
2002-03-06 19:40 | 9 | 1.6 | [22 empty] | 315 | [7 empty] | -123.5
2002-03-06 19:50 | 8.7 | 1.7 | [22 empty] | 315 | [7 empty] | -123.5
2002-03-06 20:00 | 8.2 | 1.5 | [22 empty] | 315 | [7 empty] | -123.5
2002-03-06 20:10 | 8.9 | 1.9 | [22 empty] | 315 | [7 empty] | -123.5
2002-03-06 20:20 | 9.4 | 2.1 | [22 empty] | 315 | [7 empty] | -123.5
2002-03-06 20:30 | 9.7 | 1.7 | [22 empty] | 315 | [7 empty] | -123.5
2002-03-06 20:40 | 11.3 | 1.4 | [22 empty] | 292 | [7 empty] | -123.5
2002-03-06 20:50 | 10.8 | 2.1 | [22 empty] | 292 | [7 empty] | -123.5
2002-03-06 21:00 | 9.9 | 2.5 | [22 empty] | 315 | [7 empty] | -123.5
2002-03-06 21:10 | 12.6 | 2.6 | [22 empty] | 315 | [7 empty] | -123.5
2002-03-06 21:20 | 9.4 | 1.9 | [22 empty] | 315 | [7 empty] | -123.5
2002-03-06 21:30 | 11.7 | 1.9 | [22 empty] | 292 | [7 empty] | -123.5
2002-03-06 21:40 | 10.7 | 2.5 | [22 empty] | 315 | [7 empty] | -123.5
2002-03-06 21:50 | 9.1 | 2.7 | [22 empty] | 292 | [7 empty] | -123.5
2002-03-06 22:00 | 8.9 | 2.8 | [22 empty] | 270 | [7 empty] | -123.5
2002-03-06 22:10 | 10 | 2.5 | [22 empty] | 270 | [7 empty] | -123.5
2002-03-06 22:20 | 10.6 | 2.6 | [22 empty] | 270 | [7 empty] | -123.5
2002-03-06 22:30 | 11.3 | 2.8 | [22 empty] | 292 | [7 empty] | -123.5
2002-03-06 22:40 | 9.2 | 2.6 | [22 empty] | 292 | [7 empty] | -123.5
2002-03-06 22:50 | 11.5 | 2.6 | [22 empty] | 292 | [7 empty] | -123.5
2002-03-06 23:00 | 9.5 | 2.5 | [22 empty] | 292 | [7 empty] | -123.5
2002-03-06 23:10 | 12.1 | 3.7 | [22 empty] | 315 | [7 empty] | -123.5
2002-03-06 23:20 | 14.2 | 2.9 | [22 empty] | 315 | [7 empty] | -123.5
2002-03-06 23:30 | 14.1 | 3.6 | [22 empty] | 315 | [7 empty] | -123.5
2002-03-06 23:40 | 14.7 | 3.5 | [22 empty] | 292 | [7 empty] | -123.5
2002-03-06 23:50 | 13.6 | 3.3 | [22 empty] | 270 | [7 empty] | -123.5
2002-03-07 | 12.1 | 2.8 | [22 empty] | 292 | [7 empty] | -123.5
2002-03-07 00:10 | 13.5 | 3.4 | [22 empty] | 292 | [7 empty] | -123.5
2002-03-07 00:20 | 14.8 | 2.2 | [22 empty] | 292 | [7 empty] | -123.5
2002-03-07 00:30 | 13 | 2.9 | [22 empty] | 315 | [7 empty] | -123.5
2002-03-07 00:40 | 12 | 3.6 | [22 empty] | 315 | [7 empty] | -123.5
2002-03-07 00:50 | 13.8 | 2.5 | [22 empty] | 292 | [7 empty] | -123.5
2002-03-07 01:00 | 12 | 4.4 | [22 empty] | 315 | [7 empty] | -123.5
2002-03-07 01:10 | 10.4 | 2.7 | [22 empty] | 315 | [7 empty] | -123.5
2002-03-07 01:20 | 11.6 | 2.5 | [22 empty] | 315 | [7 empty] | -123.5
2002-03-07 01:30 | 9.2 | 3.3 | [22 empty] | 315 | [7 empty] | -123.5
2002-03-07 01:40 | 7.1 | 3.3 | [22 empty] | 315 | [7 empty] | -123.5
2002-03-07 01:50 | 8.7 | 3.6 | [22 empty] | 248 | [7 empty] | -123.5
2002-03-07 02:00 | 10.4 | 2.8 | [22 empty] | 292 | [7 empty] | -123.5
2002-03-07 02:10 | 12 | 4.1 | [22 empty] | 292 | [7 empty] | -123.5
2002-03-07 02:20 | 10.5 | 2.8 | [22 empty] | 315 | [7 empty] | -123.5
2002-03-07 02:30 | 10 | 2.9 | [22 empty] | 270 | [7 empty] | -123.5
2002-03-07 02:40 | 8.7 | 2.4 | [22 empty] | 270 | [7 empty] | -123.5
2002-03-07 02:50 | 11.2 | 2.4 | [22 empty] | 292 | [7 empty] | -123.5
2002-03-07 03:00 | 8.3 | 2.8 | [22 empty] | 315 | [7 empty] | -123.5
2002-03-07 03:10 | 7.1 | 2.4 | [22 empty] | 248 | [7 empty] | -123.5
2002-03-07 03:20 | 7.4 | 2.5 | [22 empty] | 248 | [7 empty] | -123.5
2002-03-07 03:30 | 8.7 | 2.2 | [22 empty] | 248 | [7 empty] | -123.5
2002-03-07 03:40 | 6.3 | 2.3 | [22 empty] | 225 | [7 empty] | -123.5
2002-03-07 03:50 | 7.8 | 2 | [22 empty] | 270 | [7 empty] | -123.5
2002-03-07 04:00 | 7.1 | 2.2 | [22 empty] | 270 | [7 empty] | -123.5
2002-03-07 04:10 | 7 | 3.4 | [22 empty] | 292 | [7 empty] | -123.5
2002-03-07 04:20 | 8.8 | 1.7 | [22 empty] | 292 | [7 empty] | -123.5
2002-03-07 04:30 | 6.7 | 2.1 | [22 empty] | 270 | [7 empty] | -123.5
2002-03-07 04:40 | 8.5 | 2.2 | [22 empty] | 292 | [7 empty] | -123.5
2002-03-07 04:50 | 10 | 2.7 | [22 empty] | 292 | [7 empty] | -123.5
2002-03-07 05:00 | 9.1 | 2.2 | [22 empty] | 270 | [7 empty] | -123.5
2002-03-07 05:10 | 8.4 | 1.6 | [22 empty] | 248 | [7 empty] | -123.5
2002-03-07 05:20 | 9.1 | 2 | [22 empty] | 270 | [7 empty] | -123.5
2002-03-07 05:30 | 6.9 | 1.2 | [22 empty] | 292 | [7 empty] | -123.5
2002-03-07 05:40 | 7.6 | 1.4 | [22 empty] | 292 | [7 empty] | -123.5
2002-03-07 05:50 | 8.2 | 0.9 | [22 empty] | 292 | [7 empty] | -123.5
2002-03-07 06:00 | 8.8 | 1.3 | [22 empty] | 292 | [7 empty] | -123.5
2002-03-07 06:10 | 7.4 | 1.1 | [22 empty] | 292 | [7 empty] | -123.5
2002-03-07 06:20 | 6.2 | 1.5 | [22 empty] | 292 | [7 empty] | -123.5
2002-03-07 06:30 | 5.2 | 0.9 | [22 empty] | 292 | [7 empty] | -123.5
2002-03-07 06:40 | 6 | 0.7 | [22 empty] | 292 | [7 empty] | -123.5
2002-03-07 06:50 | 4.8 | 0.7 | [22 empty] | 292 | [7 empty] | -123.5
2002-03-07 07:00 | 2.5 | 1.3 | [22 empty] | 0 | [7 empty] | -123.5
2002-03-07 07:10 | 2.4 | 0.7 | [22 empty] | 68 | [7 empty] | -123.5
2002-03-07 07:20 | 2.5 | 0.6 | [22 empty] | 90 | [7 empty] | -123.5
2002-03-07 07:30 | 2.8 | 1.7 | [22 empty] | 90 | [7 empty] | -123.5
2002-03-07 07:40 | 6.4 | 0.6 | [22 empty] | 90 | [7 empty] | -123.5
2002-03-07 07:50 | 5.8 | 0.7 | [22 empty] | 90 | [7 empty] | -123.5
2002-03-07 08:00 | 7.6 | 0.9 | [22 empty] | 112 | [7 empty] | -123.5
2002-03-07 08:10 | 7 | 1.1 | [22 empty] | 112 | [7 empty] | -123.5
2002-03-07 08:20 | 5.8 | 1 | [22 empty] | 112 | [7 empty] | -123.5
2002-03-07 08:30 | 5.6 | 1.1 | [22 empty] | 135 | [7 empty] | -123.5
2002-03-07 08:40 | 3.6 | 1.1 | [22 empty] | 112 | [7 empty] | -123.5
2002-03-07 08:50 | 2.9 | 0.7 | [22 empty] | 112 | [7 empty] | -123.5
2002-03-07 09:00 | 5.1 | 0.9 | [22 empty] | 112 | [7 empty] | -123.5
2002-03-07 09:10 | 4.7 | 1.2 | [22 empty] | 112 | [7 empty] | -123.5
2002-03-07 09:20 | 5.3 | 1 | [22 empty] | 112 | [7 empty] | -123.5
2002-03-07 09:30 | 5.8 | 0.9 | [22 empty] | 112 | [7 empty] | -123.5
2002-03-07 09:40 | 6.6 | 0.8 | [22 empty] | 90 | [7 empty] | -123.5
2002-03-07 09:50 | 5.6 | 1.2 | [22 empty] | 90 | [7 empty] | -123.5
2002-03-07 10:00 | 6.4 | 0.9 | [22 empty] | 112 | [7 empty] | -123.5
2002-03-07 10:10 | 6.2 | 0.9 | [22 empty] | 90 | [7 empty] | -123.5
2002-03-07 10:20 | 6.4 | 1.1 | [22 empty] | 90 | [7 empty] | -123.5
2002-03-07 10:30 | 7.1 | 0.7 | [22 empty] | 90 | [7 empty] | -123.5
2002-03-07 10:40 | 7.3 | 0.7 | [22 empty] | 90 | [7 empty] | -123.5
2002-03-07 10:50 | 6.3 | 0.9 | [22 empty] | 90 | [7 empty] | -123.5
2002-03-07 11:00 | 6.3 | 0.8 | [22 empty] | 90 | [7 empty] | -123.5
2002-03-07 11:10 | 6.3 | 0.7 | [22 empty] | 90 | [7 empty] | -123.5
2002-03-07 11:20 | 6.6 | 0.7 | [22 empty] | 90 | [7 empty] | -123.5
2002-03-07 11:30 | 6.9 | 0.7 | [22 empty] | 90 | [7 empty] | -123.5
2002-03-07 11:40 | 5.3 | 1.9 | [22 empty] | 90 | [7 empty] | -123.5
2002-03-07 11:50 | 5.6 | 1.3 | [22 empty] | 90 | [7 empty] | -123.5
2002-03-07 12:00 | 4.7 | 1.1 | [22 empty] | 90 | [7 empty] | -123.5
2002-03-07 12:10 | 2 | 1 | [22 empty] | 90 | [7 empty] | -123.5
2002-03-07 12:20 | 1.5 | 0.7 | [22 empty] | 112 | [7 empty] | -123.5
2002-03-07 12:30 | 1 | 0.6 | [22 empty] | 158 | [7 empty] | -123.5
2002-03-07 12:40 | 1.4 | 0.7 | [22 empty] | 68 | [7 empty] | -123.5
2002-03-07 12:50 | 3.6 | 1.5 | [22 empty] | 90 | [7 empty] | -123.5
2002-03-07 13:00 | 4.8 | 0.9 | [22 empty] | 90 | [7 empty] | -123.5
2002-03-07 13:10 | 4.7 | 0.8 | [22 empty] | 90 | [7 empty] | -123.5
2002-03-07 13:20 | 5 | 0.9 | [22 empty] | 90 | [7 empty] | -123.5
2002-03-07 13:30 | 6 | 0.6 | [22 empty] | 90 | [7 empty] | -123.5
2002-03-07 13:40 | 6.5 | 1 | [22 empty] | 90 | [7 empty] | -123.5
2002-03-07 13:50 | 7.5 | 1.3 | [22 empty] | 90 | [7 empty] | -123.5
2002-03-07 14:00 | 7.9 | 1 | [22 empty] | 112 | [7 empty] | -123.5
2002-03-07 14:10 | 8.2 | 1 | [22 empty] | 90 | [7 empty] | -123.5
2002-03-07 14:20 | 7.3 | 0.8 | [22 empty] | 90 | [7 empty] | -123.5
2002-03-07 14:30 | 7.7 | 1.1 | [22 empty] | 112 | [7 empty] | -123.5
2002-03-07 14:40 | 8.8 | 1.1 | [22 empty] | 112 | [7 empty] | -123.5
2002-03-07 14:50 | 9.2 | 1.4 | [22 empty] | 90 | [7 empty] | -123.5
2002-03-07 15:00 | 6 | 1.7 | [22 empty] | 112 | [7 empty] | -123.5
2002-03-07 15:10 | 6.1 | 1.3 | [22 empty] | 112 | [7 empty] | -123.5
2002-03-07 15:20 | 5.9 | 1.3 | [22 empty] | 112 | [7 empty] | -123.5
2002-03-07 15:30 | 6.1 | 1.4 | [22 empty] | 112 | [7 empty] | -123.5
2002-03-07 15:40 | 7 | 1 | [22 empty] | 90 | [7 empty] | -123.5
2002-03-07 15:50 | 7.2 | 0.6 | [22 empty] | 90 | [7 empty] | -123.5
2002-03-07 16:00 | 9.3 | 1.1 | [22 empty] | 90 | [7 empty] | -123.5
2002-03-07 16:10 | 9.6 | 1.5 | [22 empty] | 112 | [7 empty] | -123.5
2002-03-07 16:20 | 9.4 | 0.7 | [22 empty] | 90 | [7 empty] | -123.5
2002-03-07 16:30 | 9.7 | 0.7 | [22 empty] | 90 | [7 empty] | -123.5
2002-03-07 16:40 | 8.4 | 0.6 | [22 empty] | 90 | [7 empty] | -123.5
2002-03-07 16:50 | 7.2 | 0.6 | [22 empty] | 90 | [7 empty] | -123.5
2002-03-07 17:00 | 6.1 | 0.6 | [22 empty] | 90 | [7 empty] | -123.5
2002-03-07 17:10 | 7 | 0.9 | [22 empty] | 90 | [7 empty] | -123.5
2002-03-07 17:20 | 6.1 | 1.7 | [22 empty] | 90 | [7 empty] | -123.5
2002-03-07 17:30 | 4.6 | 1.5 | [22 empty] | 112 | [7 empty] | -123.5
2002-03-07 17:40 | 4.6 | 1 | [22 empty] | 112 | [7 empty] | -123.5
2002-03-07 17:50 | 4.4 | 0.9 | [22 empty] | 112 | [7 empty] | -123.5
2002-03-07 18:00 | 5 | 1.1 | [22 empty] | 112 | [7 empty] | -123.5
2002-03-07 18:10 | 6.1 | 0.7 | [22 empty] | 112 | [7 empty] | -123.5
2002-03-07 18:20 | 6.8 | 0.8 | [22 empty] | 90 | [7 empty] | -123.5
2002-03-07 18:30 | 9.3 | 1.4 | [22 empty] | 90 | [7 empty] | -123.5
2002-03-07 18:40 | 8.3 | 1.1 | [22 empty] | 90 | [7 empty] | -123.5
2002-03-07 18:50 | 9 | 1 | [22 empty] | 112 | [7 empty] | -123.5
2002-03-07 19:00 | 8.3 | 1.4 | [22 empty] | 112 | [7 empty] | -123.5
2002-03-07 19:10 | 7.8 | 1.4 | [22 empty] | 112 | [7 empty] | -123.5
2002-03-07 19:20 | 7.4 | 1.2 | [22 empty] | 90 | [7 empty] | -123.5
2002-03-07 19:30 | 8.3 | 1.1 | [22 empty] | 90 | [7 empty] | -123.5
2002-03-07 19:40 | 8.9 | 1.2 | [22 empty] | 90 | [7 empty] | -123.5
2002-03-07 19:50 | 8.4 | 1.7 | [22 empty] | 112 | [7 empty] | -123.5
2002-03-07 20:00 | 7.8 | 1.1 | [22 empty] | 112 | [7 empty] | -123.5
2002-03-07 20:10 | 6.7 | 1.6 | [22 empty] | 112 | [7 empty] | -123.5
2002-03-07 20:20 | 6.2 | 1.5 | [22 empty] | 112 | [7 empty] | -123.5
2002-03-07 20:30 | 7 | 1.6 | [22 empty] | 112 | [7 empty] | -123.5
2002-03-07 20:40 | 7.9 | 1.5 | [22 empty] | 112 | [7 empty] | -123.5
2002-03-07 20:50 | 6.9 | 2.3 | [22 empty] | 112 | [7 empty] | -123.5
2002-03-07 21:00 | 6.6 | 1.9 | [22 empty] | 135 | [7 empty] | -123.5
2002-03-07 21:10 | 8.7 | 1.5 | [22 empty] | 112 | [7 empty] | -123.5
2002-03-07 21:20 | 7.6 | 1.8 | [22 empty] | 135 | [7 empty] | -123.5
2002-03-07 21:30 | 8.4 | 2.2 | [22 empty] | 135 | [7 empty] | -123.5
2002-03-07 21:40 | 9.3 | 2.5 | [22 empty] | 135 | [7 empty] | -123.5
2002-03-07 21:50 | 10.2 | 2.6 | [22 empty] | 135 | [7 empty] | -123.5
2002-03-07 22:00 | 10.5 | 2.3 | [22 empty] | 135 | [7 empty] | -123.5
2002-03-07 22:10 | 11.6 | 2.9 | [22 empty] | 135 | [7 empty] | -123.5
2002-03-07 22:20 | 14.3 | 2.7 | [22 empty] | 135 | [7 empty] | -123.5
2002-03-07 22:30 | 11.8 | 3.7 | [22 empty] | 135 | [7 empty] | -123.5
2002-03-07 22:40 | 12.1 | 2.7 | [22 empty] | 135 | [7 empty] | -123.5
2002-03-07 22:50 | 11.5 | 4.3 | [22 empty] | 135 | [7 empty] | -123.5
2002-03-07 23:00 | 12.8 | 4.3 | [22 empty] | 135 | [7 empty] | -123.5
2002-03-07 23:10 | 11.9 | 3.2 | [22 empty] | 135 | [7 empty] | -123.5
2002-03-07 23:20 | 11.8 | 4.8 | [22 empty] | 158 | [7 empty] | -123.5
2002-03-07 23:30 | 13.1 | 4.5 | [22 empty] | 135 | [7 empty] | -123.5
2002-03-07 23:40 | 13.7 | 3 | [22 empty] | 158 | [7 empty] | -123.5
2002-03-07 23:50 | 12.8 | 3 | [22 empty] | 158 | [7 empty] | -123.5
2002-03-08 | 12.8 | 4.1 | [22 empty] | 158 | [7 empty] | -123.5
2002-03-08 00:10 | 11.5 | 3 | [22 empty] | 158 | [7 empty] | -123.5
2002-03-08 00:20 | 14.4 | 3.7 | [22 empty] | 158 | [7 empty] | -123.5
2002-03-08 00:30 | 11 | 4 | [22 empty] | 135 | [7 empty] | -123.5
2002-03-08 00:40 | 13 | 3.8 | [22 empty] | 135 | [7 empty] | -123.5
2002-03-08 00:50 | 11.6 | 3.7 | [22 empty] | 135 | [7 empty] | -123.5
2002-03-08 01:00 | 11 | 3.5 | [22 empty] | 135 | [7 empty] | -123.5
2002-03-08 01:10 | 11.2 | 2.7 | [22 empty] | 135 | [7 empty] | -123.5
2002-03-08 01:20 | 11.9 | 4.1 | [22 empty] | 135 | [7 empty] | -123.5
2002-03-08 01:30 | 13.2 | 4 | [22 empty] | 158 | [7 empty] | -123.5
2002-03-08 01:40 | 11 | 3.6 | [22 empty] | 135 | [7 empty] | -123.5
2002-03-08 01:50 | 9.1 | 3.2 | [22 empty] | 158 | [7 empty] | -123.5
2002-03-08 02:00 | 12.8 | 3.6 | [22 empty] | 158 | [7 empty] | -123.5
2002-03-08 02:10 | 9.9 | 3.8 | [22 empty] | 158 | [7 empty] | -123.5
2002-03-08 02:20 | 10 | 4.7 | [22 empty] | 180 | [7 empty] | -123.5
2002-03-08 02:30 | 11.5 | 3.8 | [22 empty] | 180 | [7 empty] | -123.5
2002-03-08 02:40 | 10.2 | 4.3 | [22 empty] | 158 | [7 empty] | -123.5
2002-03-08 02:50 | 13.8 | 3.4 | [22 empty] | 135 | [7 empty] | -123.5
2002-03-08 03:00 | 12.7 | 3 | [22 empty] | 135 | [7 empty] | -123.5
2002-03-08 03:10 | 11.6 | 3.3 | [22 empty] | 135 | [7 empty] | -123.5
2002-03-08 03:20 | 11.8 | 4.1 | [22 empty] | 135 | [7 empty] | -123.5
2002-03-08 03:30 | 13.3 | 3.7 | [22 empty] | 135 | [7 empty] | -123.5
2002-03-08 03:40 | 13.5 | 4.3 | [22 empty] | 158 | [7 empty] | -123.5
2002-03-08 03:50 | 13.5 | 3.3 | [22 empty] | 135 | [7 empty] | -123.5
2002-03-08 04:00 | 10.4 | 3.6 | [22 empty] | 158 | [7 empty] | -123.5
2002-03-08 04:10 | 12.2 | 3 | [22 empty] | 158 | [7 empty] | -123.5
2002-03-08 04:20 | 12.3 | 3.4 | [22 empty] | 158 | [7 empty] | -123.5
2002-03-08 04:30 | 12.6 | 3.4 | [22 empty] | 158 | [7 empty] | -123.5
2002-03-08 04:40 | 12.8 | 3.4 | [22 empty] | 135 | [7 empty] | -123.5
2002-03-08 04:50 | 11.6 | 3.2 | [22 empty] | 158 | [7 empty] | -123.5
2002-03-08 05:00 | 12.4 | 3.6 | [22 empty] | 158 | [7 empty] | -123.5
2002-03-08 05:10 | 11.8 | 3.6 | [22 empty] | 158 | [7 empty] | -123.5
2002-03-08 05:20 | 12.2 | 3.3 | [22 empty] | 158 | [7 empty] | -123.5
2002-03-08 05:30 | 11.5 | 3 | [22 empty] | 158 | [7 empty] | -123.5
2002-03-08 05:40 | 12.5 | 3.4 | [22 empty] | 158 | [7 empty] | -123.5
2002-03-08 05:50 | 12.1 | 3.4 | [22 empty] | 135 | [7 empty] | -123.5
2002-03-08 06:00 | 12.6 | 3.7 | [22 empty] | 158 | [7 empty] | -123.5
2002-03-08 06:10 | 11.7 | 3.4 | [22 empty] | 158 | [7 empty] | -123.5
2002-03-08 06:20 | 11.2 | 2.6 | [22 empty] | 158 | [7 empty] | -123.5
2002-03-08 06:30 | 11.6 | 2.5 | [22 empty] | 135 | [7 empty] | -123.5
2002-03-08 06:40 | 11.7 | 2.7 | [22 empty] | 135 | [7 empty] | -123.5
2002-03-08 06:50 | 12.3 | 3 | [22 empty] | 135 | [7 empty] | -123.5
2002-03-08 07:00 | 10.9 | 2.8 | [22 empty] | 135 | [7 empty] | -123.5
2002-03-08 07:10 | 10.8 | 2.4 | [22 empty] | 135 | [7 empty] | -123.5
2002-03-08 07:20 | 10 | 2.2 | [22 empty] | 135 | [7 empty] | -123.5
2002-03-08 07:30 | 11.4 | 2.2 | [22 empty] | 135 | [7 empty] | -123.5
2002-03-08 07:40 | 10.4 | 2.1 | [22 empty] | 135 | [7 empty] | -123.5
2002-03-08 07:50 | 11.4 | 2.5 | [22 empty] | 135 | [7 empty] | -123.5
2002-03-08 08:00 | 10.6 | 2.1 | [22 empty] | 135 | [7 empty] | -123.5
2002-03-08 08:10 | 11 | 2.1 | [22 empty] | 135 | [7 empty] | -123.5
2002-03-08 08:20 | 11.9 | 2.4 | [22 empty] | 135 | [7 empty] | -123.5
2002-03-08 08:30 | 11.4 | 1.9 | [22 empty] | 112 | [7 empty] | -123.5
2002-03-08 08:40 | 11.1 | 1.8 | [22 empty] | 112 | [7 empty] | -123.5
2002-03-08 08:50 | 10.3 | 1.8 | [22 empty] | 112 | [7 empty] | -123.5
2002-03-08 09:00 | 10.6 | 1.9 | [22 empty] | 112 | [7 empty] | -123.5
2002-03-08 09:10 | 10.6 | 1.7 | [22 empty] | 112 | [7 empty] | -123.5
2002-03-08 09:20 | 11.7 | 2 | [22 empty] | 112 | [7 empty] | -123.5
2002-03-08 09:30 | 12 | 1.8 | [22 empty] | 112 | [7 empty] | -123.5
2002-03-08 09:40 | 11.5 | 1.7 | [22 empty] | 112 | [7 empty] | -123.5
2002-03-08 09:50 | 11.5 | 1.6 | [22 empty] | 112 | [7 empty] | -123.5
2002-03-08 10:00 | 11.3 | 1.9 | [22 empty] | 112 | [7 empty] | -123.5
2002-03-08 10:10 | 11.9 | 1.7 | [22 empty] | 112 | [7 empty] | -123.5
2002-03-08 10:20 | 10.2 | 2 | [22 empty] | 112 | [7 empty] | -123.5
2002-03-08 10:30 | 10.4 | 2 | [22 empty] | 112 | [7 empty] | -123.5
2002-03-08 10:40 | 11.5 | 1.9 | [22 empty] | 112 | [7 empty] | -123.5
2002-03-08 10:50 | 9.9 | 1.8 | [22 empty] | 112 | [7 empty] | -123.5
2002-03-08 11:00 | 9.9 | 2.3 | [22 empty] | 135 | [7 empty] | -123.5
2002-03-08 11:10 | 10.5 | 1.8 | [22 empty] | 112 | [7 empty] | -123.5
2002-03-08 11:20 | 10.7 | 2.5 | [22 empty] | 112 | [7 empty] | -123.5
2002-03-08 11:30 | 11.3 | 2.1 | [22 empty] | 112 | [7 empty] | -123.5
2002-03-08 11:40 | 11.6 | 2.1 | [22 empty] | 112 | [7 empty] | -123.5
2002-03-08 11:50 | 10.6 | 2.2 | [22 empty] | 112 | [7 empty] | -123.5
2002-03-08 12:00 | 10.4 | 2.7 | [22 empty] | 135 | [7 empty] | -123.5
2002-03-08 12:10 | 10.5 | 2.4 | [22 empty] | 112 | [7 empty] | -123.5
2002-03-08 12:20 | 10.5 | 1.7 | [22 empty] | 112 | [7 empty] | -123.5
2002-03-08 12:30 | 12 | 2.2 | [22 empty] | 112 | [7 empty] | -123.5
2002-03-08 12:40 | 11.4 | 3.3 | [22 empty] | 135 | [7 empty] | -123.5
2002-03-08 12:50 | 11.2 | 2.4 | [22 empty] | 112 | [7 empty] | -123.5
2002-03-08 13:00 | 11.3 | 2.2 | [22 empty] | 112 | [7 empty] | -123.5
2002-03-08 13:10 | 13 | 2.2 | [22 empty] | 112 | [7 empty] | -123.5
2002-03-08 13:20 | 12.5 | 2.2 | [22 empty] | 112 | [7 empty] | -123.5
2002-03-08 13:30 | 12.6 | 2.8 | [22 empty] | 135 | [7 empty] | -123.5
2002-03-08 13:40 | 11.2 | 2.6 | [22 empty] | 135 | [7 empty] | -123.5
2002-03-08 13:50 | 11.4 | 2.7 | [22 empty] | 135 | [7 empty] | -123.5
2002-03-08 14:00 | 13.8 | 3.2 | [22 empty] | 135 | [7 empty] | -123.5
2002-03-08 14:10 | 12.3 | 2.7 | [22 empty] | 135 | [7 empty] | -123.5
2002-03-08 14:20 | 12.2 | 2.6 | [22 empty] | 135 | [7 empty] | -123.5
2002-03-08 14:30 | 11.9 | 2.8 | [22 empty] | 135 | [7 empty] | -123.5
2002-03-08 14:40 | 12.4 | 3.3 | [22 empty] | 135 | [7 empty] | -123.5
2002-03-08 14:50 | 12.4 | 3.1 | [22 empty] | 135 | [7 empty] | -123.5
2002-03-08 15:00 | 11.7 | 3 | [22 empty] | 135 | [7 empty] | -123.5
2002-03-08 15:10 | 14.3 | 3.7 | [22 empty] | 135 | [7 empty] | -123.5
2002-03-08 15:20 | 12.5 | 3.4 | [22 empty] | 135 | [7 empty] | -123.5
2002-03-08 15:30 | 11.6 | 2.9 | [22 empty] | 135 | [7 empty] | -123.5
2002-03-08 15:40 | 12.6 | 2.6 | [22 empty] | 135 | [7 empty] | -123.5
2002-03-08 15:50 | 11.2 | 2.7 | [22 empty] | 135 | [7 empty] | -123.5
2002-03-08 16:00 | 11.3 | 2.5 | [22 empty] | 135 | [7 empty] | -123.5
2002-03-08 16:10 | 12 | 2.7 | [22 empty] | 135 | [7 empty] | -123.5
2002-03-08 16:20 | 11.2 | 2.2 | [22 empty] | 135 | [7 empty] | -123.5
2002-03-08 16:30 | 12.3 | 3.2 | [22 empty] | 135 | [7 empty] | -123.5
2002-03-08 16:40 | 13.7 | 2.9 | [22 empty] | 135 | [7 empty] | -123.5
2002-03-08 16:50 | 13.1 | 3.2 | [22 empty] | 135 | [7 empty] | -123.5
2002-03-08 17:00 | 13.3 | 3 | [22 empty] | 135 | [7 empty] | -123.5
2002-03-08 17:10 | 12.7 | 3.3 | [22 empty] | 135 | [7 empty] | -123.5
2002-03-08 17:20 | 14.5 | 2.8 | [22 empty] | 135 | [7 empty] | -123.5
2002-03-08 17:30 | 13 | 3.1 | [22 empty] | 135 | [7 empty] | -123.5
2002-03-08 17:40 | 12.2 | 3.2 | [22 empty] | 135 | [7 empty] | -123.5
2002-03-08 17:50 | 11.6 | 2.7 | [22 empty] | 135 | [7 empty] | -123.5
2002-03-08 18:00 | 11.5 | 2.8 | [22 empty] | 135 | [7 empty] | -123.5
2002-03-08 18:10 | 12.5 | 2.9 | [22 empty] | 135 | [7 empty] | -123.5
2002-03-08 18:20 | 13.7 | 2.8 | [22 empty] | 135 | [7 empty] | -123.5
2002-03-08 18:30 | 12.7 | 3 | [22 empty] | 135 | [7 empty] | -123.5
2002-03-08 18:40 | 10.3 | 3 | [22 empty] | 135 | [7 empty] | -123.5
2002-03-08 18:50 | 13.1 | 2.8 | [22 empty] | 135 | [7 empty] | -123.5
2002-03-08 19:00 | 11.7 | 2.9 | [22 empty] | 135 | [7 empty] | -123.5
2002-03-08 19:10 | 11.9 | 2.9 | [22 empty] | 135 | [7 empty] | -123.5
2002-03-08 19:20 | 13.4 | 3 | [22 empty] | 135 | [7 empty] | -123.5
2002-03-08 19:30 | 13.9 | 2.9 | [22 empty] | 135 | [7 empty] | -123.5
2002-03-08 19:40 | 12.9 | 2.9 | [22 empty] | 135 | [7 empty] | -123.5
2002-03-08 19:50 | 13.7 | 2.9 | [22 empty] | 135 | [7 empty] | -123.5
2002-03-08 20:00 | 13.6 | 2.9 | [22 empty] | 135 | [7 empty] | -123.5
2002-03-08 20:10 | 12.2 | 3.3 | [22 empty] | 135 | [7 empty] | -123.5
2002-03-08 20:20 | 12 | 3.2 | [22 empty] | 135 | [7 empty] | -123.5
2002-03-08 20:30 | 13.2 | 2.9 | [22 empty] | 135 | [7 empty] | -123.5
2002-03-08 20:40 | 11.2 | 3.1 | [22 empty] | 135 | [7 empty] | -123.5
2002-03-08 20:50 | 11 | 3 | [22 empty] | 135 | [7 empty] | -123.5
2002-03-08 21:00 | 9.8 | 3.3 | [22 empty] | 135 | [7 empty] | -123.5
2002-03-08 21:10 | 10 | 2.8 | [22 empty] | 135 | [7 empty] | -123.5
2002-03-08 21:20 | 10.3 | 2.9 | [22 empty] | 135 | [7 empty] | -123.5
2002-03-08 21:30 | 12.6 | 3.8 | [22 empty] | 135 | [7 empty] | -123.5
2002-03-08 21:40 | 11.5 | 3.4 | [22 empty] | 135 | [7 empty] | -123.5
2002-03-08 21:50 | 14.9 | 3.7 | [22 empty] | 135 | [7 empty] | -123.5
2002-03-08 22:00 | 14.9 | 3.8 | [22 empty] | 158 | [7 empty] | -123.5
2002-03-08 22:10 | 9.5 | 3.5 | [22 empty] | 158 | [7 empty] | -123.5
2002-03-08 22:20 | 10.4 | 2.7 | [22 empty] | 158 | [7 empty] | -123.5
2002-03-08 22:30 | 14.1 | 3.7 | [22 empty] | 158 | [7 empty] | -123.5
2002-03-08 22:40 | 15.9 | 5.9 | [22 empty] | 158 | [7 empty] | -123.5
2002-03-08 22:50 | 16.3 | 5.1 | [22 empty] | 158 | [7 empty] | -123.5
2002-03-08 23:00 | 14.8 | 5.6 | [22 empty] | 158 | [7 empty] | -123.5
2002-03-08 23:10 | 10 | 3.9 | [22 empty] | 158 | [7 empty] | -123.5
2002-03-08 23:20 | 13.7 | 4.6 | [22 empty] | 180 | [7 empty] | -123.5
2002-03-08 23:30 | 14.3 | 3.8 | [22 empty] | 180 | [7 empty] | -123.5
2002-03-08 23:40 | 14.1 | 4.8 | [22 empty] | 180 | [7 empty] | -123.5
2002-03-08 23:50 | 16.4 | 4.7 | [22 empty] | 180 | [7 empty] | -123.5
2002-03-09 | 19.4 | 5.8 | [22 empty] | 180 | [7 empty] | -123.5
2002-03-09 00:10 | 18.1 | 6.3 | [22 empty] | 180 | [7 empty] | -123.5
2002-03-09 00:20 | 20.9 | 6.8 | [22 empty] | 180 | [7 empty] | -123.5
2002-03-09 00:30 | 18.9 | 5.3 | [22 empty] | 180 | [7 empty] | -123.5
2002-03-09 00:40 | 18.5 | 7.3 | [22 empty] | 180 | [7 empty] | -123.5
2002-03-09 00:50 | 23.6 | 5.9 | [22 empty] | 180 | [7 empty] | -123.5
2002-03-09 01:00 | 20.6 | 6.5 | [22 empty] | 180 | [7 empty] | -123.5
2002-03-09 01:10 | 19.2 | 6.1 | [22 empty] | 180 | [7 empty] | -123.5
2002-03-09 01:20 | 16.1 | 4.8 | [22 empty] | 180 | [7 empty] | -123.5
2002-03-09 01:30 | 25.9 | 6.8 | [22 empty] | 180 | [7 empty] | -123.5
2002-03-09 01:40 | 20 | 4.7 | [22 empty] | 202 | [7 empty] | -123.5
2002-03-09 01:50 | 19.1 | 4.8 | [22 empty] | 180 | [7 empty] | -123.5
2002-03-09 02:00 | 16.4 | 4.4 | [22 empty] | 180 | [7 empty] | -123.5
2002-03-09 02:10 | 18.5 | 4.2 | [22 empty] | 180 | [7 empty] | -123.5
2002-03-09 02:20 | 13.9 | 4.9 | [22 empty] | 180 | [7 empty] | -123.5
2002-03-09 02:30 | 19.8 | 6.3 | [22 empty] | 202 | [7 empty] | -123.5
2002-03-09 02:40 | 14.7 | 5.2 | [22 empty] | 180 | [7 empty] | -123.5
2002-03-09 02:50 | 17.4 | 4.7 | [22 empty] | 202 | [7 empty] | -123.5
2002-03-09 03:00 | 13.4 | 4.7 | [22 empty] | 202 | [7 empty] | -123.5
2002-03-09 03:10 | 18.2 | 4.9 | [22 empty] | 202 | [7 empty] | -123.5
2002-03-09 03:20 | 16.7 | 4.8 | [22 empty] | 180 | [7 empty] | -123.5
2002-03-09 03:30 | 13.3 | 5.3 | [22 empty] | 180 | [7 empty] | -123.5
2002-03-09 03:40 | 14.1 | 4 | [22 empty] | 202 | [7 empty] | -123.5
2002-03-09 03:50 | 10.1 | 3.5 | [22 empty] | 180 | [7 empty] | -123.5
2002-03-09 04:00 | 11.8 | 3.6 | [22 empty] | 202 | [7 empty] | -123.5
2002-03-09 04:10 | 12.4 | 2.3 | [22 empty] | 225 | [7 empty] | -123.5
2002-03-09 04:20 | 11.9 | 3 | [22 empty] | 248 | [7 empty] | -123.5
2002-03-09 04:30 | 6.3 | 5.7 | [22 empty] | 180 | [7 empty] | -123.5
2002-03-09 04:40 | 4.4 | 2.5 | [22 empty] | 180 | [7 empty] | -123.5
2002-03-09 04:50 | 9.4 | 3.8 | [22 empty] | 158 | [7 empty] | -123.5
2002-03-09 05:00 | 7.7 | 2.9 | [22 empty] | 202 | [7 empty] | -123.5
2002-03-09 05:10 | 8.5 | 2.8 | [22 empty] | 202 | [7 empty] | -123.5
2002-03-09 05:20 | 10 | 2.6 | [22 empty] | 202 | [7 empty] | -123.5
2002-03-09 05:30 | 13 | 3 | [22 empty] | 225 | [7 empty] | -123.5
2002-03-09 05:40 | 13.5 | 2.9 | [22 empty] | 225 | [7 empty] | -123.5
2002-03-09 05:50 | 14.8 | 2.9 | [22 empty] | 225 | [7 empty] | -123.5
2002-03-09 06:00 | 14.5 | 3.4 | [22 empty] | 225 | [7 empty] | -123.5
2002-03-09 06:10 | 12.5 | 2.9 | [22 empty] | 225 | [7 empty] | -123.5
2002-03-09 06:20 | 15.6 | 4.4 | [22 empty] | 248 | [7 empty] | -123.5
2002-03-09 06:30 | 17 | 4 | [22 empty] | 270 | [7 empty] | -123.5
2002-03-09 06:40 | 17.9 | 3.6 | [22 empty] | 270 | [7 empty] | -123.5
2002-03-09 06:50 | 16.8 | 4.3 | [22 empty] | 270 | [7 empty] | -123.5
2002-03-09 07:00 | 17.2 | 5.1 | [22 empty] | 270 | [7 empty] | -123.5
2002-03-09 07:10 | 14.4 | 3.4 | [22 empty] | 270 | [7 empty] | -123.5
2002-03-09 07:20 | 18.2 | 4.4 | [22 empty] | 270 | [7 empty] | -123.5
2002-03-09 07:30 | 21.2 | 4.7 | [22 empty] | 270 | [7 empty] | -123.5
2002-03-09 07:40 | 20.8 | 5.3 | [22 empty] | 270 | [7 empty] | -123.5
2002-03-09 07:50 | 18.9 | 5 | [22 empty] | 270 | [7 empty] | -123.5
2002-03-09 08:00 | 22.2 | 5.6 | [22 empty] | 270 | [7 empty] | -123.5
2002-03-09 08:10 | 24.1 | 6.4 | [22 empty] | 270 | [7 empty] | -123.5
2002-03-09 08:20 | 22.9 | 5.3 | [22 empty] | 270 | [7 empty] | -123.5
2002-03-09 08:30 | 20.3 | 4.7 | [22 empty] | 270 | [7 empty] | -123.5
2002-03-09 08:40 | 21.8 | 4.8 | [22 empty] | 292 | [7 empty] | -123.5
2002-03-09 08:50 | 18.4 | 4.6 | [22 empty] | 270 | [7 empty] | -123.5
2002-03-09 09:00 | 18.5 | 4.7 | [22 empty] | 270 | [7 empty] | -123.5
2002-03-09 09:10 | 15.4 | 4.4 | [22 empty] | 270 | [7 empty] | -123.5
2002-03-09 09:20 | 16.6 | 4 | [22 empty] | 270 | [7 empty] | -123.5
2002-03-09 09:30 | 20.3 | 5.6 | [22 empty] | 292 | [7 empty] | -123.5
2002-03-09 09:40 | 31.9 | 5.9 | [22 empty] | 292 | [7 empty] | -123.5
2002-03-09 09:50 | 31.2 | 5.8 | [22 empty] | 292 | [7 empty] | -123.5
2002-03-09 10:00 | 28.2 | 4.1 | [22 empty] | 292 | [7 empty] | -123.5
2002-03-09 10:10 | 27.7 | 4.2 | [22 empty] | 292 | [7 empty] | -123.5
2002-03-09 10:20 | 29.1 | 5.2 | [22 empty] | 292 | [7 empty] | -123.5
2002-03-09 10:30 | 30.7 | 4.7 | [22 empty] | 292 | [7 empty] | -123.5
2002-03-09 10:40 | 28.1 | 5.1 | [22 empty] | 292 | [7 empty] | -123.5
2002-03-09 10:50 | 29.5 | 4.8 | [22 empty] | 292 | [7 empty] | -123.5
2002-03-09 11:00 | 33.6 | 5.1 | [22 empty] | 292 | [7 empty] | -123.5
2002-03-09 11:10 | 33.7 | 5.4 | [22 empty] | 292 | [7 empty] | -123.5
2002-03-09 11:20 | 32.8 | 5 | [22 empty] | 292 | [7 empty] | -123.5
2002-03-09 11:30 | 31.1 | 5.5 | [22 empty] | 292 | [7 empty] | -123.5
2002-03-09 11:40 | 33.5 | 6.3 | [22 empty] | 292 | [7 empty] | -123.5
2002-03-09 11:50 | 33.7 | 5.6 | [22 empty] | 315 | [7 empty] | -123.5
2002-03-09 12:00 | 33.2 | 5.7 | [22 empty] | 315 | [7 empty] | -123.5
2002-03-09 12:10 | 31.4 | 5.2 | [22 empty] | 315 | [7 empty] | -123.5
2002-03-09 12:20 | 32.2 | 5.6 | [22 empty] | 315 | [7 empty] | -123.5
2002-03-09 12:30 | 35.4 | 5 | [22 empty] | 292 | [7 empty] | -123.5
2002-03-09 12:40 | 37.8 | 5 | [22 empty] | 292 | [7 empty] | -123.5
2002-03-09 12:50 | 36.4 | 4.9 | [22 empty] | 292 | [7 empty] | -123.5
2002-03-09 13:00 | 35.7 | 4.8 | [22 empty] | 292 | [7 empty] | -123.5
2002-03-09 13:10 | 31.1 | 4.9 | [22 empty] | 292 | [7 empty] | -123.5
2002-03-09 13:20 | 32.9 | 5.3 | [22 empty] | 315 | [7 empty] | -123.5
2002-03-09 13:30 | 32.2 | 5.1 | [22 empty] | 315 | [7 empty] | -123.5
2002-03-09 13:40 | 27.1 | 4.4 | [22 empty] | 292 | [7 empty] | -123.5
2002-03-09 13:50 | 27.1 | 5.4 | [22 empty] | 292 | [7 empty] | -123.5
2002-03-09 14:00 | 28.9 | 4.2 | [22 empty] | 292 | [7 empty] | -123.5
2002-03-09 14:10 | 32.5 | 5.9 | [22 empty] | 292 | [7 empty] | -123.5
2002-03-09 14:20 | 33.6 | 6.1 | [22 empty] | 292 | [7 empty] | -123.5
2002-03-09 14:30 | 35.4 | 5.7 | [22 empty] | 315 | [7 empty] | -123.5
2002-03-09 14:40 | 35.5 | 6.5 | [22 empty] | 315 | [7 empty] | -123.5
2002-03-09 14:50 | 33.4 | 5.5 | [22 empty] | 315 | [7 empty] | -123.5
2002-03-09 15:00 | 37.3 | 5.7 | [22 empty] | 315 | [7 empty] | -123.5
2002-03-09 15:10 | 34.4 | 4.9 | [22 empty] | 292 | [7 empty] | -123.5
2002-03-09 15:20 | 37.6 | 6.5 | [22 empty] | 315 | [7 empty] | -123.5
2002-03-09 15:30 | 34.2 | 6 | [22 empty] | 315 | [7 empty] | -123.5
2002-03-09 15:40 | 35.5 | 5.2 | [22 empty] | 315 | [7 empty] | -123.5
2002-03-09 15:50 | 34.6 | 5 | [22 empty] | 292 | [7 empty] | -123.5
2002-03-09 16:00 | 37.7 | 6.4 | [22 empty] | 315 | [7 empty] | -123.5
2002-03-09 16:10 | 37.5 | 6.3 | [22 empty] | 315 | [7 empty] | -123.5
2002-03-09 16:20 | 37.9 | 5.9 | [22 empty] | 315 | [7 empty] | -123.5
2002-03-09 16:30 | 39.3 | 6 | [22 empty] | 315 | [7 empty] | -123.5
2002-03-09 16:40 | 39.3 | 6.8 | [22 empty] | 315 | [7 empty] | -123.5
2002-03-09 16:50 | 36.4 | 6.1 | [22 empty] | 315 | [7 empty] | -123.5
2002-03-09 17:00 | 38.6 | 7 | [22 empty] | 315 | [7 empty] | -123.5
2002-03-09 17:10 | 37.4 | 5.7 | [22 empty] | 315 | [7 empty] | -123.5
2002-03-09 17:20 | 43.1 | 6 | [22 empty] | 315 | [7 empty] | -123.5
2002-03-09 17:30 | 39.8 | 5.8 | [22 empty] | 315 | [7 empty] | -123.5
2002-03-09 17:40 | 38.4 | 6.1 | [22 empty] | 315 | [7 empty] | -123.5
2002-03-09 17:50 | 42.3 | 6.8 | [22 empty] | 315 | [7 empty] | -123.5
2002-03-09 18:00 | 42.2 | 6.7 | [22 empty] | 315 | [7 empty] | -123.5
2002-03-09 18:10 | 42.9 | 6.6 | [22 empty] | 315 | [7 empty] | -123.5
2002-03-09 18:20 | 40.9 | 8.1 | [22 empty] | 315 | [7 empty] | -123.5
2002-03-09 18:30 | 41.9 | 7.7 | [22 empty] | 315 | [7 empty] | -123.5
2002-03-09 18:40 | 42.8 | 6.3 | [22 empty] | 315 | [7 empty] | -123.5
2002-03-09 18:50 | 38.8 | 6.7 | [22 empty] | 315 | [7 empty] | -123.5
2002-03-09 19:00 | 38.6 | 8.2 | [22 empty] | 315 | [7 empty] | -123.5
2002-03-09 19:10 | 40.6 | 6.4 | [22 empty] | 315 | [7 empty] | -123.5
2002-03-09 19:20 | 40.4 | 6.9 | [22 empty] | 315 | [7 empty] | -123.5
2002-03-09 19:30 | 41.7 | 6.7 | [22 empty] | 315 | [7 empty] | -123.5
2002-03-09 19:40 | 39.4 | 5.9 | [22 empty] | 315 | [7 empty] | -123.5
2002-03-09 19:50 | 40.3 | 5.6 | [22 empty] | 315 | [7 empty] | -123.5
2002-03-09 20:00 | 41.2 | 5.8 | [22 empty] | 315 | [7 empty] | -123.5
2002-03-09 20:10 | 40.9 | 4.9 | [22 empty] | 315 | [7 empty] | -123.5
2002-03-09 20:20 | 41.8 | 5.7 | [22 empty] | 315 | [7 empty] | -123.5
2002-03-09 20:30 | 40.8 | 6.9 | [22 empty] | 315 | [7 empty] | -123.5
2002-03-09 20:40 | 40.3 | 6.4 | [22 empty] | 315 | [7 empty] | -123.5
2002-03-09 20:50 | 43 | 6.5 | [22 empty] | 292 | [7 empty] | -123.5
2002-03-09 21:00 | 42.5 | 4.8 | [22 empty] | 315 | [7 empty] | -123.5
2002-03-09 21:10 | 37.7 | 7.7 | [22 empty] | 315 | [7 empty] | -123.5
2002-03-09 21:20 | 42.7 | 6.2 | [22 empty] | 315 | [7 empty] | -123.5
2002-03-09 21:30 | 40.8 | 7.2 | [22 empty] | 315 | [7 empty] | -123.5
2002-03-09 21:40 | 41.9 | 6.4 | [22 empty] | 315 | [7 empty] | -123.5
2002-03-09 21:50 | 38.7 | 6.7 | [22 empty] | 315 | [7 empty] | -123.5
2002-03-09 22:00 | 37.6 | 7.3 | [22 empty] | 292 | [7 empty] | -123.5
2002-03-09 22:10 | 39.3 | 7 | [22 empty] | 315 | [7 empty] | -123.5
2002-03-09 22:20 | 40.1 | 5.8 | [22 empty] | 292 | [7 empty] | -123.5
2002-03-09 22:30 | 40.2 | 6.6 | [22 empty] | 292 | [7 empty] | -123.5
2002-03-09 22:40 | 39.5 | 5.2 | [22 empty] | 292 | [7 empty] | -123.5
2002-03-09 22:50 | 36.8 | 4.1 | [22 empty] | 292 | [7 empty] | -123.5
2002-03-09 23:00 | 35.3 | 4.1 | [22 empty] | 292 | [7 empty] | -123.5
2002-03-09 23:10 | 35.3 | 5.1 | [22 empty] | 292 | [7 empty] | -123.5
2002-03-09 23:20 | 34.6 | 6.9 | [22 empty] | 315 | [7 empty] | -123.5
2002-03-09 23:30 | 34.3 | 13.6 | [22 empty] | 315 | [7 empty] | -123.5
2002-03-09 23:40 | 32.6 | 5.3 | [22 empty] | 292 | [7 empty] | -123.5
2002-03-09 23:50 | 31.8 | 5.7 | [22 empty] | 292 | [7 empty] | -123.5
2002-03-10 | 33.6 | 6 | [22 empty] | 315 | [7 empty] | -123.5
2002-03-10 00:10 | 34.4 | 6.8 | [22 empty] | 315 | [7 empty] | -123.5
2002-03-10 00:20 | 36.2 | 6.5 | [22 empty] | 315 | [7 empty] | -123.5
2002-03-10 00:30 | 37.6 | 7.5 | [22 empty] | 315 | [7 empty] | -123.5
2002-03-10 00:40 | 34.9 | 7.6 | [22 empty] | 315 | [7 empty] | -123.5
2002-03-10 00:50 | 37.4 | 7.3 | [22 empty] | 315 | [7 empty] | -123.5
2002-03-10 01:00 | 37.9 | 6.5 | [22 empty] | 315 | [7 empty] | -123.5
2002-03-10 01:10 | 34.6 | 5.7 | [22 empty] | 315 | [7 empty] | -123.5
2002-03-10 01:20 | 30.6 | 6.1 | [22 empty] | 315 | [7 empty] | -123.5
2002-03-10 01:30 | 33.7 | 6.1 | [22 empty] | 292 | [7 empty] | -123.5
2002-03-10 01:40 | 34.2 | 6.5 | [22 empty] | 292 | [7 empty] | -123.5
2002-03-10 01:50 | 37.9 | 5.3 | [22 empty] | 315 | [7 empty] | -123.5
2002-03-10 02:00 | 31 | 7.9 | [22 empty] | 315 | [7 empty] | -123.5
2002-03-10 02:10 | 33.6 | 6.7 | [22 empty] | 315 | [7 empty] | -123.5
2002-03-10 02:20 | 34.7 | 6.5 | [22 empty] | 315 | [7 empty] | -123.5
2002-03-10 02:30 | 34.3 | 5.1 | [22 empty] | 292 | [7 empty] | -123.5
2002-03-10 02:40 | 34.7 | 5.7 | [22 empty] | 292 | [7 empty] | -123.5
2002-03-10 02:50 | 34.9 | 6.8 | [22 empty] | 315 | [7 empty] | -123.5
2002-03-10 03:00 | 37.5 | 5.5 | [22 empty] | 292 | [7 empty] | -123.5
2002-03-10 03:10 | 33.7 | 5.5 | [22 empty] | 292 | [7 empty] | -123.5
2002-03-10 03:20 | 34.9 | 7.7 | [22 empty] | 292 | [7 empty] | -123.5
2002-03-10 03:30 | 34 | 5.8 | [22 empty] | 315 | [7 empty] | -123.5
2002-03-10 03:40 | 35.3 | 6 | [22 empty] | 315 | [7 empty] | -123.5
2002-03-10 03:50 | 35.6 | 6.2 | [22 empty] | 315 | [7 empty] | -123.5
2002-03-10 04:00 | 36.5 | 5.3 | [22 empty] | 292 | [7 empty] | -123.5
2002-03-10 04:10 | 35.9 | 7 | [22 empty] | 315 | [7 empty] | -123.5
2002-03-10 04:20 | 33.7 | 6.5 | [22 empty] | 315 | [7 empty] | -123.5
2002-03-10 04:30 | 31.8 | 5.9 | [22 empty] | 292 | [7 empty] | -123.5
2002-03-10 04:40 | 34.3 | 4.8 | [22 empty] | 315 | [7 empty] | -123.5
2002-03-10 04:50 | 31.5 | 6.5 | [22 empty] | 315 | [7 empty] | -123.5
2002-03-10 05:00 | 29.9 | 6.3 | [22 empty] | 315 | [7 empty] | -123.5
2002-03-10 05:10 | 31 | 5.2 | [22 empty] | 315 | [7 empty] | -123.5
2002-03-10 05:20 | 35.7 | 7 | [22 empty] | 315 | [7 empty] | -123.5
2002-03-10 05:30 | 37.6 | 5.6 | [22 empty] | 315 | [7 empty] | -123.5
2002-03-10 05:40 | 33.7 | 7.3 | [22 empty] | 315 | [7 empty] | -123.5
2002-03-10 05:50 | 36.5 | 6.4 | [22 empty] | 315 | [7 empty] | -123.5
2002-03-10 06:00 | 33.9 | 6.8 | [22 empty] | 315 | [7 empty] | -123.5
2002-03-10 06:10 | 35.4 | 6.4 | [22 empty] | 315 | [7 empty] | -123.5
2002-03-10 06:20 | 34.5 | 6.6 | [22 empty] | 315 | [7 empty] | -123.5
2002-03-10 06:30 | 32.5 | 6.1 | [22 empty] | 315 | [7 empty] | -123.5
2002-03-10 06:40 | 31.2 | 6.6 | [22 empty] | 315 | [7 empty] | -123.5
2002-03-10 06:50 | 33.1 | 6.4 | [22 empty] | 315 | [7 empty] | -123.5
2002-03-10 07:00 | 32.3 | 4.8 | [22 empty] | 315 | [7 empty] | -123.5
2002-03-10 07:10 | 32.8 | 6.4 | [22 empty] | 315 | [7 empty] | -123.5
2002-03-10 07:20 | 33.9 | 6 | [22 empty] | 315 | [7 empty] | -123.5
2002-03-10 07:30 | 33.6 | 6.2 | [22 empty] | 315 | [7 empty] | -123.5
2002-03-10 07:40 | 33.4 | 6.1 | [22 empty] | 315 | [7 empty] | -123.5
2002-03-10 07:50 | 36.4 | 6.8 | [22 empty] | 315 | [7 empty] | -123.5
2002-03-10 08:00 | 35.5 | 5.7 | [22 empty] | 315 | [7 empty] | -123.5
2002-03-10 08:10 | 34.2 | 7 | [22 empty] | 315 | [7 empty] | -123.5
2002-03-10 08:20 | 33.1 | 7.1 | [22 empty] | 315 | [7 empty] | -123.5
2002-03-10 08:30 | 31 | 6.5 | [22 empty] | 315 | [7 empty] | -123.5
2002-03-10 08:40 | 31.2 | 5.7 | [22 empty] | 315 | [7 empty] | -123.5
2002-03-10 08:50 | 31.4 | 4.8 | [22 empty] | 315 | [7 empty] | -123.5
2002-03-10 09:00 | 32.9 | 6 | [22 empty] | 315 | [7 empty] | -123.5
2002-03-10 09:10 | 34.9 | 5.9 | [22 empty] | 315 | [7 empty] | -123.5
2002-03-10 09:20 | 32.8 | 5.7 | [22 empty] | 315 | [7 empty] | -123.5
2002-03-10 09:30 | 28.6 | 5.3 | [22 empty] | 315 | [7 empty] | -123.5
2002-03-10 09:40 | 25.9 | 6.5 | [22 empty] | 315 | [7 empty] | -123.5
2002-03-10 09:50 | 22.6 | 4.9 | [22 empty] | 315 | [7 empty] | -123.5
2002-03-10 10:00 | 23 | 4.1 | [22 empty] | 315 | [7 empty] | -123.5
2002-03-10 10:10 | 25.3 | 5 | [22 empty] | 292 | [7 empty] | -123.5
2002-03-10 10:20 | 29 | 4.5 | [22 empty] | 315 | [7 empty] | -123.5
2002-03-10 10:30 | 25.3 | 4 | [22 empty] | 315 | [7 empty] | -123.5
2002-03-10 10:40 | 24.4 | 5.5 | [22 empty] | 315 | [7 empty] | -123.5
2002-03-10 10:50 | 21.3 | 3.6 | [22 empty] | 315 | [7 empty] | -123.5
2002-03-10 11:00 | 23.9 | 3.7 | [22 empty] | 315 | [7 empty] | -123.5
2002-03-10 11:10 | 25.2 | 4.2 | [22 empty] | 315 | [7 empty] | -123.5
2002-03-10 11:20 | 22.1 | 4.7 | [22 empty] | 292 | [7 empty] | -123.5
2002-03-10 11:30 | 17.4 | 3.5 | [22 empty] | 292 | [7 empty] | -123.5
2002-03-10 11:40 | 23.3 | 3.7 | [22 empty] | 292 | [7 empty] | -123.5
2002-03-10 11:50 | 20.5 | 3.7 | [22 empty] | 292 | [7 empty] | -123.5
2002-03-10 12:00 | 17.4 | 3.2 | [22 empty] | 292 | [7 empty] | -123.5
2002-03-10 12:10 | 14.7 | 3.3 | [22 empty] | 292 | [7 empty] | -123.5
2002-03-10 12:20 | 13.6 | 3.6 | [22 empty] | 292 | [7 empty] | -123.5
2002-03-10 12:30 | 15.6 | 3.4 | [22 empty] | 292 | [7 empty] | -123.5
2002-03-10 12:40 | 15.7 | 3.3 | [22 empty] | 292 | [7 empty] | -123.5
2002-03-10 12:50 | 13.7 | 2.9 | [22 empty] | 292 | [7 empty] | -123.5
2002-03-10 13:00 | 9.9 | 2.5 | [22 empty] | 292 | [7 empty] | -123.5
2002-03-10 13:10 | 14 | 3.7 | [22 empty] | 292 | [7 empty] | -123.5
2002-03-10 13:20 | 17.3 | 3 | [22 empty] | 292 | [7 empty] | -123.5
2002-03-10 13:30 | 17 | 3.2 | [22 empty] | 292 | [7 empty] | -123.5
2002-03-10 13:40 | 17.9 | 3.8 | [22 empty] | 292 | [7 empty] | -123.5
2002-03-10 13:50 | 17.6 | 3.6 | [22 empty] | 292 | [7 empty] | -123.5
2002-03-10 14:00 | 19.7 | 3.2 | [22 empty] | 292 | [7 empty] | -123.5
2002-03-10 14:10 | 15.9 | 3.3 | [22 empty] | 292 | [7 empty] | -123.5
2002-03-10 14:20 | 16.6 | 3.5 | [22 empty] | 292 | [7 empty] | -123.5
2002-03-10 14:30 | 13.5 | 2.5 | [22 empty] | 315 | [7 empty] | -123.5
2002-03-10 14:40 | 16 | 3.5 | [22 empty] | 292 | [7 empty] | -123.5
2002-03-10 14:50 | 16.6 | 3.1 | [22 empty] | 292 | [7 empty] | -123.5
2002-03-10 15:00 | 18.3 | 3.7 | [22 empty] | 315 | [7 empty] | -123.5
2002-03-10 15:10 | 16.2 | 3 | [22 empty] | 315 | [7 empty] | -123.5
2002-03-10 15:20 | 11.3 | 3.7 | [22 empty] | 292 | [7 empty] | -123.5
2002-03-10 15:30 | 12 | 2.9 | [22 empty] | 292 | [7 empty] | -123.5
2002-03-10 15:40 | 12.2 | 3 | [22 empty] | 292 | [7 empty] | -123.5
2002-03-10 15:50 | 12.8 | 2.6 | [22 empty] | 292 | [7 empty] | -123.5
2002-03-10 16:00 | 15.4 | 2.6 | [22 empty] | 292 | [7 empty] | -123.5
2002-03-10 16:10 | 13.9 | 1.9 | [22 empty] | 292 | [7 empty] | -123.5
2002-03-10 16:20 | 15.5 | 1.4 | [22 empty] | 292 | [7 empty] | -123.5
2002-03-10 16:30 | 12.7 | 2.2 | [22 empty] | 292 | [7 empty] | -123.5
2002-03-10 16:40 | 10.9 | 2.1 | [22 empty] | 292 | [7 empty] | -123.5
2002-03-10 16:50 | 7.6 | 1.7 | [22 empty] | 315 | [7 empty] | -123.5
2002-03-10 17:00 | 8.1 | 1.9 | [22 empty] | 292 | [7 empty] | -123.5
2002-03-10 17:10 | 9 | 1.1 | [22 empty] | 315 | [7 empty] | -123.5
2002-03-10 17:20 | 7.8 | 0.9 | [22 empty] | 292 | [7 empty] | -123.5
2002-03-10 17:30 | 9.9 | 0.9 | [22 empty] | 315 | [7 empty] | -123.5
2002-03-10 17:40 | 9.7 | 0.7 | [22 empty] | 292 | [7 empty] | -123.5
2002-03-10 17:50 | 8.9 | 0.9 | [22 empty] | 292 | [7 empty] | -123.5
2002-03-10 18:00 | 7.2 | 0.7 | [22 empty] | 292 | [7 empty] | -123.5
2002-03-10 18:10 | 9.9 | 1 | [22 empty] | 315 | [7 empty] | -123.5
2002-03-10 18:20 | 7.9 | 1.1 | [22 empty] | 292 | [7 empty] | -123.5
2002-03-10 18:30 | 6.5 | 1.1 | [22 empty] | 292 | [7 empty] | -123.5
2002-03-10 18:40 | 6.9 | 0.5 | [22 empty] | 292 | [7 empty] | -123.5
2002-03-10 18:50 | 6 | 1.2 | [22 empty] | 315 | [7 empty] | -123.5
2002-03-10 19:00 | 1.8 | 0.9 | [22 empty] | 315 | [7 empty] | -123.5
2002-03-10 19:10 | 1.6 | 1.1 | [22 empty] | 225 | [7 empty] | -123.5
2002-03-10 19:20 | 5.5 | 0.9 | [22 empty] | 112 | [7 empty] | -123.5
2002-03-10 19:30 | 7.4 | 1.6 | [22 empty] | 112 | [7 empty] | -123.5
2002-03-10 19:40 | 9.5 | 1.2 | [22 empty] | 112 | [7 empty] | -123.5
2002-03-10 19:50 | 9.1 | 1.9 | [22 empty] | 112 | [7 empty] | -123.5
2002-03-10 20:00 | 6.9 | 1.3 | [22 empty] | 112 | [7 empty] | -123.5
2002-03-10 20:10 | 7 | 1.5 | [22 empty] | 112 | [7 empty] | -123.5
2002-03-10 20:20 | 5.8 | 1.6 | [22 empty] | 135 | [7 empty] | -123.5
2002-03-10 20:30 | 7.7 | 1.8 | [22 empty] | 135 | [7 empty] | -123.5
2002-03-10 20:40 | 7.4 | 2.4 | [22 empty] | 135 | [7 empty] | -123.5
2002-03-10 20:50 | 5.6 | 2.2 | [22 empty] | 112 | [7 empty] | -123.5
2002-03-10 21:00 | 5 | 1.5 | [22 empty] | 135 | [7 empty] | -123.5
2002-03-10 21:10 | 6.9 | 2 | [22 empty] | 135 | [7 empty] | -123.5
2002-03-10 21:20 | 6.7 | 1.5 | [22 empty] | 112 | [7 empty] | -123.5
2002-03-10 21:30 | 5.4 | 1.4 | [22 empty] | 135 | [7 empty] | -123.5
2002-03-10 21:40 | 7.4 | 2.1 | [22 empty] | 90 | [7 empty] | -123.5
2002-03-10 21:50 | 9.5 | 2 | [22 empty] | 112 | [7 empty] | -123.5
2002-03-10 22:00 | 10 | 2 | [22 empty] | 90 | [7 empty] | -123.5
2002-03-10 22:10 | 7 | 2.6 | [22 empty] | 112 | [7 empty] | -123.5
2002-03-10 22:20 | 6 | 2.2 | [22 empty] | 112 | [7 empty] | -123.5
2002-03-10 22:30 | 6.1 | 2.5 | [22 empty] | 135 | [7 empty] | -123.5
2002-03-10 22:40 | 8.2 | 1.8 | [22 empty] | 135 | [7 empty] | -123.5
2002-03-10 22:50 | 8.1 | 1.8 | [22 empty] | 135 | [7 empty] | -123.5
2002-03-10 23:00 | 7.5 | 2.4 | [22 empty] | 135 | [7 empty] | -123.5
2002-03-10 23:10 | 7.8 | 2.2 | [22 empty] | 112 | [7 empty] | -123.5
2002-03-10 23:20 | 5.8 | 2 | [22 empty] | 135 | [7 empty] | -123.5
2002-03-10 23:30 | 6.9 | 2 | [22 empty] | 135 | [7 empty] | -123.5
2002-03-10 23:40 | 6.2 | 2.1 | [22 empty] | 135 | [7 empty] | -123.5
2002-03-10 23:50 | 7.8 | 3.3 | [22 empty] | 135 | [7 empty] | -123.5
2002-03-11 | 9.9 | 2.4 | [22 empty] | 135 | [7 empty] | -123.5
2002-03-11 00:10 | 7.7 | 2.8 | [22 empty] | 135 | [7 empty] | -123.5
2002-03-11 00:20 | 7.4 | 2.6 | [22 empty] | 135 | [7 empty] | -123.5
2002-03-11 00:30 | 10.4 | 2.9 | [22 empty] | 135 | [7 empty] | -123.5
2002-03-11 00:40 | 11.1 | 2.3 | [22 empty] | 135 | [7 empty] | -123.5
2002-03-11 00:50 | 10.4 | 3.8 | [22 empty] | 135 | [7 empty] | -123.5
2002-03-11 01:00 | 10.1 | 3 | [22 empty] | 158 | [7 empty] | -123.5
2002-03-11 01:10 | 8.3 | 2.6 | [22 empty] | 135 | [7 empty] | -123.5
2002-03-11 01:20 | 9.4 | 3.1 | [22 empty] | 158 | [7 empty] | -123.5
2002-03-11 01:30 | 9.4 | 2.9 | [22 empty] | 135 | [7 empty] | -123.5
2002-03-11 01:40 | 10.3 | 3 | [22 empty] | 135 | [7 empty] | -123.5
2002-03-11 01:50 | 8.2 | 3.3 | [22 empty] | 158 | [7 empty] | -123.5
2002-03-11 02:00 | 8.9 | 3 | [22 empty] | 135 | [7 empty] | -123.5
2002-03-11 02:10 | 9.3 | 2.7 | [22 empty] | 158 | [7 empty] | -123.5
2002-03-11 02:20 | 8.9 | 3 | [22 empty] | 135 | [7 empty] | -123.5
2002-03-11 02:30 | 11.6 | 3.3 | [22 empty] | 135 | [7 empty] | -123.5
2002-03-11 02:40 | 12.9 | 2.5 | [22 empty] | 135 | [7 empty] | -123.5
2002-03-11 02:50 | 10.5 | 4.1 | [22 empty] | 135 | [7 empty] | -123.5
2002-03-11 03:00 | 9.3 | 3.3 | [22 empty] | 112 | [7 empty] | -123.5
2002-03-11 03:10 | 11.3 | 2.9 | [22 empty] | 135 | [7 empty] | -123.5
2002-03-11 03:20 | 9.5 | 3.3 | [22 empty] | 135 | [7 empty] | -123.5
2002-03-11 03:30 | 10.9 | 3.4 | [22 empty] | 135 | [7 empty] | -123.5
2002-03-11 03:40 | 10 | 2.9 | [22 empty] | 135 | [7 empty] | -123.5
2002-03-11 03:50 | 9.1 | 3 | [22 empty] | 135 | [7 empty] | -123.5
2002-03-11 04:00 | 11.4 | 2.6 | [22 empty] | 135 | [7 empty] | -123.5
2002-03-11 04:10 | 12.1 | 2.5 | [22 empty] | 135 | [7 empty] | -123.5
2002-03-11 04:20 | 11.4 | 2.6 | [22 empty] | 135 | [7 empty] | -123.5
2002-03-11 04:30 | 11.8 | 2.9 | [22 empty] | 135 | [7 empty] | -123.5
2002-03-11 04:40 | 11.3 | 2.6 | [22 empty] | 135 | [7 empty] | -123.5
2002-03-11 04:50 | 12.1 | 2.8 | [22 empty] | 135 | [7 empty] | -123.5
2002-03-11 05:00 | 12.7 | 3.3 | [22 empty] | 135 | [7 empty] | -123.5
2002-03-11 05:10 | 12 | 3 | [22 empty] | 135 | [7 empty] | -123.5
2002-03-11 05:20 | 13.3 | 3.5 | [22 empty] | 135 | [7 empty] | -123.5
2002-03-11 05:30 | 13 | 3.4 | [22 empty] | 135 | [7 empty] | -123.5
2002-03-11 05:40 | 10.7 | 2.9 | [22 empty] | 135 | [7 empty] | -123.5
2002-03-11 05:50 | 8.2 | 2.5 | [22 empty] | 135 | [7 empty] | -123.5
2002-03-11 06:00 | 9.7 | 2.1 | [22 empty] | 135 | [7 empty] | -123.5
2002-03-11 06:10 | 8.4 | 1.9 | [22 empty] | 135 | [7 empty] | -123.5
2002-03-11 06:20 | 10.2 | 3.8 | [22 empty] | 135 | [7 empty] | -123.5
2002-03-11 06:30 | 8.3 | 1.8 | [22 empty] | 135 | [7 empty] | -123.5
2002-03-11 06:40 | 8.4 | 1.6 | [22 empty] | 135 | [7 empty] | -123.5
2002-03-11 06:50 | 10 | 2.6 | [22 empty] | 112 | [7 empty] | -123.5
2002-03-11 07:00 | 12 | 2.9 | [22 empty] | 112 | [7 empty] | -123.5
2002-03-11 07:10 | 11.8 | 2.4 | [22 empty] | 112 | [7 empty] | -123.5
2002-03-11 07:20 | 11.2 | 2.5 | [22 empty] | 112 | [7 empty] | -123.5
2002-03-11 07:30 | 10.6 | 2.4 | [22 empty] | 112 | [7 empty] | -123.5
2002-03-11 07:40 | 11.6 | 2.4 | [22 empty] | 112 | [7 empty] | -123.5
2002-03-11 07:50 | 10.1 | 2 | [22 empty] | 112 | [7 empty] | -123.5
2002-03-11 08:00 | 11.4 | 2.5 | [22 empty] | 112 | [7 empty] | -123.5
2002-03-11 08:10 | 13.5 | 4.2 | [22 empty] | 112 | [7 empty] | -123.5
2002-03-11 08:20 | 10.8 | 2.2 | [22 empty] | 112 | [7 empty] | -123.5
2002-03-11 08:30 | 10.6 | 2.2 | [22 empty] | 112 | [7 empty] | -123.5
2002-03-11 08:40 | 9.5 | 2.3 | [22 empty] | 112 | [7 empty] | -123.5
2002-03-11 08:50 | 10.3 | 2.1 | [22 empty] | 112 | [7 empty] | -123.5
2002-03-11 09:00 | 11 | 2.6 | [22 empty] | 112 | [7 empty] | -123.5
2002-03-11 09:10 | 12.2 | 2.6 | [22 empty] | 112 | [7 empty] | -123.5
2002-03-11 09:20 | 9.7 | 2.5 | [22 empty] | 112 | [7 empty] | -123.5
2002-03-11 09:30 | 10.6 | 2.5 | [22 empty] | 112 | [7 empty] | -123.5
2002-03-11 09:40 | 11.4 | 2.7 | [22 empty] | 135 | [7 empty] | -123.5
2002-03-11 09:50 | 10.2 | 2.8 | [22 empty] | 112 | [7 empty] | -123.5
2002-03-11 10:00 | 11.3 | 2.9 | [22 empty] | 135 | [7 empty] | -123.5
2002-03-11 10:10 | 12.4 | 2.4 | [22 empty] | 112 | [7 empty] | -123.5
2002-03-11 10:20 | 11.6 | 2.6 | [22 empty] | 112 | [7 empty] | -123.5
2002-03-11 10:30 | 10.6 | 2.4 | [22 empty] | 112 | [7 empty] | -123.5
2002-03-11 10:40 | 10.6 | 2.1 | [22 empty] | 112 | [7 empty] | -123.5
2002-03-11 10:50 | 10.8 | 2.4 | [22 empty] | 112 | [7 empty] | -123.5
2002-03-11 11:00 | 11.7 | 2.1 | [22 empty] | 112 | [7 empty] | -123.5
2002-03-11 11:10 | 11 | 1.7 | [22 empty] | 90 | [7 empty] | -123.5
2002-03-11 11:20 | 10.2 | 2.1 | [22 empty] | 90 | [7 empty] | -123.5
2002-03-11 11:30 | 9.7 | 1.1 | [22 empty] | 90 | [7 empty] | -123.5
2002-03-11 11:40 | 10.3 | 1.7 | [22 empty] | 112 | [7 empty] | -123.5
2002-03-11 11:50 | 11.4 | 2.2 | [22 empty] | 112 | [7 empty] | -123.5
2002-03-11 12:00 | 12.2 | 1.9 | [22 empty] | 112 | [7 empty] | -123.5
2002-03-11 12:10 | 10.6 | 2.1 | [22 empty] | 112 | [7 empty] | -123.5
2002-03-11 12:20 | 10.7 | 2 | [22 empty] | 112 | [7 empty] | -123.5
2002-03-11 12:30 | 11.3 | 1.5 | [22 empty] | 90 | [7 empty] | -123.5
2002-03-11 12:40 | 11.2 | 1.8 | [22 empty] | 112 | [7 empty] | -123.5
2002-03-11 12:50 | 9.7 | 1.6 | [22 empty] | 90 | [7 empty] | -123.5
2002-03-11 13:00 | 10.1 | 1.3 | [22 empty] | 90 | [7 empty] | -123.5
2002-03-11 13:10 | 8.9 | 1.2 | [22 empty] | 90 | [7 empty] | -123.5
2002-03-11 13:20 | 9.7 | 1.6 | [22 empty] | 90 | [7 empty] | -123.5
2002-03-11 13:30 | 9.2 | 1.2 | [22 empty] | 112 | [7 empty] | -123.5
2002-03-11 13:40 | 9.5 | 1.3 | [22 empty] | 90 | [7 empty] | -123.5
2002-03-11 13:50 | 9.2 | 1.2 | [22 empty] | 90 | [7 empty] | -123.5
2002-03-11 14:00 | 8.9 | 1.6 | [22 empty] | 90 | [7 empty] | -123.5
2002-03-11 14:10 | 9.2 | 1.7 | [22 empty] | 90 | [7 empty] | -123.5
2002-03-11 14:20 | 8.4 | 2.1 | [22 empty] | 90 | [7 empty] | -123.5
2002-03-11 14:30 | 8.2 | 1.9 | [22 empty] | 90 | [7 empty] | -123.5
2002-03-11 14:40 | 8.3 | 1.5 | [22 empty] | 90 | [7 empty] | -123.5
2002-03-11 14:50 | 3.7 | 1.7 | [22 empty] | 68 | [7 empty] | -123.5
2002-03-11 15:00 | 3.7 | 1.4 | [22 empty] | 68 | [7 empty] | -123.5
2002-03-11 15:10 | 2.9 | 1.7 | [22 empty] | 22 | [7 empty] | -123.5
2002-03-11 15:20 | 1.6 | 1 | [22 empty] | 315 | [7 empty] | -123.5
2002-03-11 15:30 | 3.9 | 1.2 | [22 empty] | 225 | [7 empty] | -123.5
2002-03-11 15:40 | 1.8 | 1.3 | [22 empty] | 202 | [7 empty] | -123.5
2002-03-11 15:50 | 3.6 | 3.1 | [22 empty] | 158 | [7 empty] | -123.5
2002-03-11 16:00 | 8.9 | 1.5 | [22 empty] | 202 | [7 empty] | -123.5
2002-03-11 16:10 | 7.9 | 1.3 | [22 empty] | 225 | [7 empty] | -123.5
2002-03-11 16:20 | 5.6 | 1.4 | [22 empty] | 225 | [7 empty] | -123.5
2002-03-11 16:30 | 3.7 | 1.9 | [22 empty] | 248 | [7 empty] | -123.5
2002-03-11 16:40 | 1.7 | 1.2 | [22 empty] | 202 | [7 empty] | -123.5
2002-03-11 16:50 | 2.1 | 1.1 | [22 empty] | 270 | [7 empty] | -123.5
2002-03-11 17:00 | 3.4 | 1.5 | [22 empty] | 0 | [7 empty] | -123.5
2002-03-11 17:10 | 4.3 | 1.3 | [22 empty] | 0 | [7 empty] | -123.5
2002-03-11 17:20 | 3 | 1.4 | [22 empty] | 45 | [7 empty] | -123.5
2002-03-11 17:30 | 1.6 | 1.2 | [22 empty] | 180 | [7 empty] | -123.5
2002-03-11 17:40 | 0.9 | 0.3 | [22 empty] | 315 | [7 empty] | -123.5
2002-03-11 17:50 | 1.7 | 0.7 | [22 empty] | 45 | [7 empty] | -123.5
2002-03-11 18:00 | 2.9 | 1 | [22 empty] | 45 | [7 empty] | -123.5
2002-03-11 18:10 | 2.5 | 1.3 | [22 empty] | 0 | [7 empty] | -123.5
2002-03-11 18:20 | 2.1 | 1.3 | [22 empty] | 22 | [7 empty] | -123.5
2002-03-11 18:30 | 0.8 | 0.2 | [22 empty] | 315 | [7 empty] | -123.5
2002-03-11 18:40 | 1.6 | 1.3 | [22 empty] | 45 | [7 empty] | -123.5
2002-03-11 18:50 | 1.3 | 0.9 | [22 empty] | 135 | [7 empty] | -123.5
2002-03-11 19:00 | 1.5 | 0.8 | [22 empty] | 112 | [7 empty] | -123.5
2002-03-11 19:10 | 2.5 | 0.9 | [22 empty] | 68 | [7 empty] | -123.5
2002-03-11 19:20 | 4.3 | 1.3 | [22 empty] | 68 | [7 empty] | -123.5
2002-03-11 19:30 | 3.5 | 1.1 | [22 empty] | 68 | [7 empty] | -123.5
2002-03-11 19:40 | 4.1 | 1.4 | [22 empty] | 90 | [7 empty] | -123.5
2002-03-11 19:50 | 3.3 | 1.3 | [22 empty] | 112 | [7 empty] | -123.5
2002-03-11 20:00 | 6.3 | 0.9 | [22 empty] | 90 | [7 empty] | -123.5
2002-03-11 20:10 | 6.4 | 0.9 | [22 empty] | 68 | [7 empty] | -123.5
2002-03-11 20:20 | 6.1 | 0.6 | [22 empty] | 90 | [7 empty] | -123.5
2002-03-11 20:30 | 4.8 | 1.3 | [22 empty] | 68 | [7 empty] | -123.5
2002-03-11 20:40 | 3.6 | 1 | [22 empty] | 90 | [7 empty] | -123.5
2002-03-11 20:50 | 4 | 1.1 | [22 empty] | 90 | [7 empty] | -123.5
2002-03-11 21:00 | 3.1 | 1.1 | [22 empty] | 90 | [7 empty] | -123.5
2002-03-11 21:10 | 2.4 | 0.9 | [22 empty] | 90 | [7 empty] | -123.5
2002-03-11 21:20 | 3.2 | 1 | [22 empty] | 90 | [7 empty] | -123.5
2002-03-11 21:30 | 3.6 | 1.1 | [22 empty] | 90 | [7 empty] | -123.5
2002-03-11 21:40 | 3.5 | 1.3 | [22 empty] | 112 | [7 empty] | -123.5
2002-03-11 21:50 | 3 | 1.6 | [22 empty] | 112 | [7 empty] | -123.5
2002-03-11 22:00 | 3.8 | 1.8 | [22 empty] | 112 | [7 empty] | -123.5
2002-03-11 22:10 | 2.3 | 1.4 | [22 empty] | 112 | [7 empty] | -123.5
2002-03-11 22:20 | 3.2 | 1.3 | [22 empty] | 90 | [7 empty] | -123.5
2002-03-11 22:30 | 4.8 | 1 | [22 empty] | 90 | [7 empty] | -123.5
2002-03-11 22:40 | 4 | 1.4 | [22 empty] | 112 | [7 empty] | -123.5
2002-03-11 22:50 | 5.9 | 1.8 | [22 empty] | 112 | [7 empty] | -123.5
2002-03-11 23:00 | 6.1 | 2 | [22 empty] | 112 | [7 empty] | -123.5
2002-03-11 23:10 | 7.4 | 2 | [22 empty] | 135 | [7 empty] | -123.5
2002-03-11 23:20 | 6 | 1.9 | [22 empty] | 112 | [7 empty] | -123.5
2002-03-11 23:30 | 8.2 | 2.4 | [22 empty] | 112 | [7 empty] | -123.5
2002-03-11 23:40 | 6.5 | 2.6 | [22 empty] | 112 | [7 empty] | -123.5
2002-03-11 23:50 | 7 | 2.2 | [22 empty] | 112 | [7 empty] | -123.5
2002-03-12 | 7.2 | 2.6 | [22 empty] | 135 | [7 empty] | -123.5
2002-03-12 00:10 | 8.1 | 2.7 | [22 empty] | 135 | [7 empty] | -123.5
2002-03-12 00:20 | 7.7 | 2.4 | [22 empty] | 135 | [7 empty] | -123.5
2002-03-12 00:30 | 9 | 2.1 | [22 empty] | 135 | [7 empty] | -123.5
2002-03-12 00:40 | 8.2 | 2.5 | [22 empty] | 135 | [7 empty] | -123.5
2002-03-12 00:50 | 3.4 | 2.4 | [22 empty] | 135 | [7 empty] | -123.5
2002-03-12 01:00 | 5.3 | 1.8 | [22 empty] | 112 | [7 empty] | -123.5
2002-03-12 01:10 | 5.8 | 2.2 | [22 empty] | 112 | [7 empty] | -123.5
2002-03-12 01:20 | 5.4 | 1.8 | [22 empty] | 90 | [7 empty] | -123.5
2002-03-12 01:30 | 7 | 1.2 | [22 empty] | 112 | [7 empty] | -123.5
2002-03-12 01:40 | 5.6 | 1.7 | [22 empty] | 90 | [7 empty] | -123.5
2002-03-12 01:50 | 5 | 2 | [22 empty] | 112 | [7 empty] | -123.5
2002-03-12 02:00 | 3.3 | 1.5 | [22 empty] | 112 | [7 empty] | -123.5
2002-03-12 02:10 | 3.2 | 1.8 | [22 empty] | 112 | [7 empty] | -123.5
2002-03-12 02:20 | 4.2 | 1.6 | [22 empty] | 90 | [7 empty] | -123.5
2002-03-12 02:30 | 5.5 | 1.7 | [22 empty] | 90 | [7 empty] | -123.5
2002-03-12 02:40 | 4.4 | 1.4 | [22 empty] | 90 | [7 empty] | -123.5
2002-03-12 02:50 | 4.9 | 1.4 | [22 empty] | 68 | [7 empty] | -123.5
2002-03-12 03:00 | 1.6 | 0.9 | [22 empty] | 90 | [7 empty] | -123.5
2002-03-12 03:10 | 2.5 | 1 | [22 empty] | 90 | [7 empty] | -123.5
2002-03-12 03:20 | 3.3 | 0.7 | [22 empty] | 112 | [7 empty] | -123.5
2002-03-12 03:30 | 3.6 | 1.4 | [22 empty] | 90 | [7 empty] | -123.5
2002-03-12 03:40 | 4 | 1.6 | [22 empty] | 135 | [7 empty] | -123.5
2002-03-12 03:50 | 5.2 | 1.5 | [22 empty] | 135 | [7 empty] | -123.5
2002-03-12 04:00 | 4.1 | 1.8 | [22 empty] | 90 | [7 empty] | -123.5
2002-03-12 04:10 | 5.4 | 1.6 | [22 empty] | 90 | [7 empty] | -123.5
2002-03-12 04:20 | 4.4 | 1.2 | [22 empty] | 112 | [7 empty] | -123.5
2002-03-12 04:30 | 3.6 | 1.4 | [22 empty] | 112 | [7 empty] | -123.5
2002-03-12 04:40 | 4.3 | 1.7 | [22 empty] | 112 | [7 empty] | -123.5
2002-03-12 04:50 | 4.5 | 1 | [22 empty] | 135 | [7 empty] | -123.5
2002-03-12 05:00 | 4 | 1.3 | [22 empty] | 112 | [7 empty] | -123.5
2002-03-12 05:10 | 4 | 1.9 | [22 empty] | 112 | [7 empty] | -123.5
2002-03-12 05:20 | 5.7 | 1.4 | [22 empty] | 112 | [7 empty] | -123.5
2002-03-12 05:30 | 6.7 | 1 | [22 empty] | 90 | [7 empty] | -123.5
2002-03-12 05:40 | 6.6 | 1 | [22 empty] | 90 | [7 empty] | -123.5
2002-03-12 05:50 | 7.1 | 1.2 | [22 empty] | 90 | [7 empty] | -123.5
2002-03-12 06:00 | 8.9 | 1 | [22 empty] | 90 | [7 empty] | -123.5
2002-03-12 06:10 | 7.9 | 2.4 | [22 empty] | 90 | [7 empty] | -123.5
2002-03-12 06:20 | 6.7 | 2.5 | [22 empty] | 90 | [7 empty] | -123.5
2002-03-12 06:30 | 8.3 | 2 | [22 empty] | 90 | [7 empty] | -123.5
2002-03-12 06:40 | 4.5 | 2.4 | [22 empty] | 112 | [7 empty] | -123.5
2002-03-12 06:50 | 7.9 | 2.3 | [22 empty] | 90 | [7 empty] | -123.5
2002-03-12 07:00 | 5.7 | 2.5 | [22 empty] | 112 | [7 empty] | -123.5
2002-03-12 07:10 | 4.3 | 2.3 | [22 empty] | 112 | [7 empty] | -123.5
2002-03-12 07:20 | 4 | 2.1 | [22 empty] | 112 | [7 empty] | -123.5
2002-03-12 07:30 | 5.5 | 2.1 | [22 empty] | 112 | [7 empty] | -123.5
2002-03-12 07:40 | 5.1 | 2.6 | [22 empty] | 112 | [7 empty] | -123.5
2002-03-12 07:50 | 4.8 | 2.2 | [22 empty] | 112 | [7 empty] | -123.5
2002-03-12 08:00 | 6.1 | 2.7 | [22 empty] | 112 | [7 empty] | -123.5
2002-03-12 08:10 | 6.5 | 2.1 | [22 empty] | 112 | [7 empty] | -123.5
2002-03-12 08:20 | 6.3 | 2.8 | [22 empty] | 112 | [7 empty] | -123.5
2002-03-12 08:30 | 9.3 | 1.8 | [22 empty] | 90 | [7 empty] | -123.5
2002-03-12 08:40 | 8.4 | 3.2 | [22 empty] | 90 | [7 empty] | -123.5
2002-03-12 08:50 | 8.8 | 3 | [22 empty] | 112 | [7 empty] | -123.5
2002-03-12 09:00 | 7 | 2.8 | [22 empty] | 112 | [7 empty] | -123.5
2002-03-12 09:10 | 8.9 | 2.8 | [22 empty] | 112 | [7 empty] | -123.5
2002-03-12 09:20 | 6.2 | 2.3 | [22 empty] | 112 | [7 empty] | -123.5
2002-03-12 09:30 | 8.1 | 1.7 | [22 empty] | 112 | [7 empty] | -123.5
2002-03-12 09:40 | 9.5 | 3 | [22 empty] | 112 | [7 empty] | -123.5
2002-03-12 09:50 | 8.9 | 1.8 | [22 empty] | 90 | [7 empty] | -123.5
2002-03-12 10:00 | 7.8 | 1.8 | [22 empty] | 112 | [7 empty] | -123.5
2002-03-12 10:10 | 9.5 | 2.7 | [22 empty] | 112 | [7 empty] | -123.5
2002-03-12 10:20 | 11.4 | 2.1 | [22 empty] | 112 | [7 empty] | -123.5
2002-03-12 10:30 | 10.1 | 1.7 | [22 empty] | 112 | [7 empty] | -123.5
2002-03-12 10:40 | 11.4 | 2 | [22 empty] | 90 | [7 empty] | -123.5
2002-03-12 10:50 | 12.3 | 2.2 | [22 empty] | 112 | [7 empty] | -123.5
2002-03-12 11:00 | 11.6 | 2.1 | [22 empty] | 112 | [7 empty] | -123.5
2002-03-12 11:10 | 9.7 | 2 | [22 empty] | 112 | [7 empty] | -123.5
2002-03-12 11:20 | 10.1 | 2 | [22 empty] | 112 | [7 empty] | -123.5
2002-03-12 11:30 | 11.3 | 1.7 | [22 empty] | 112 | [7 empty] | -123.5
2002-03-12 11:40 | 10 | 1.7 | [22 empty] | 112 | [7 empty] | -123.5
2002-03-12 11:50 | 9.2 | 2.4 | [22 empty] | 112 | [7 empty] | -123.5
2002-03-12 12:00 | 6.3 | 2 | [22 empty] | 112 | [7 empty] | -123.5
2002-03-12 12:10 | 8.2 | 2.1 | [22 empty] | 112 | [7 empty] | -123.5
2002-03-12 12:20 | 7.6 | 2.1 | [22 empty] | 112 | [7 empty] | -123.5
2002-03-12 12:30 | 5.6 | 1.7 | [22 empty] | 112 | [7 empty] | -123.5
2002-03-12 12:40 | 5.2 | 1.6 | [22 empty] | 135 | [7 empty] | -123.5
2002-03-12 12:50 | 3.7 | 2 | [22 empty] | 135 | [7 empty] | -123.5
2002-03-12 13:00 | 9 | 2 | [22 empty] | 112 | [7 empty] | -123.5
2002-03-12 13:10 | 10.7 | 1.9 | [22 empty] | 112 | [7 empty] | -123.5
2002-03-12 13:20 | 11.3 | 2.1 | [22 empty] | 112 | [7 empty] | -123.5
2002-03-12 13:30 | 9.9 | 1.9 | [22 empty] | 112 | [7 empty] | -123.5
2002-03-12 13:40 | 10.6 | 2 | [22 empty] | 112 | [7 empty] | -123.5
2002-03-12 13:50 | 9.1 | 2 | [22 empty] | 112 | [7 empty] | -123.5
2002-03-12 14:00 | 9 | 1.9 | [22 empty] | 112 | [7 empty] | -123.5
2002-03-12 14:10 | 7 | 1.6 | [22 empty] | 112 | [7 empty] | -123.5
2002-03-12 14:20 | 8.4 | 2.1 | [22 empty] | 90 | [7 empty] | -123.5
2002-03-12 14:30 | 10 | 1.6 | [22 empty] | 90 | [7 empty] | -123.5
2002-03-12 14:40 | 11 | 1.9 | [22 empty] | 90 | [7 empty] | -123.5
2002-03-12 14:50 | 13.3 | 2.8 | [22 empty] | 112 | [7 empty] | -123.5
2002-03-12 15:00 | 15.4 | 2 | [22 empty] | 112 | [7 empty] | -123.5
2002-03-12 15:10 | 11.9 | 1.9 | [22 empty] | 90 | [7 empty] | -123.5
2002-03-12 15:20 | 12.4 | 1.8 | [22 empty] | 90 | [7 empty] | -123.5
2002-03-12 15:30 | 12.9 | 2.3 | [22 empty] | 112 | [7 empty] | -123.5
2002-03-12 15:40 | 13.7 | 1.7 | [22 empty] | 112 | [7 empty] | -123.5
2002-03-12 15:50 | 12.7 | 2.3 | [22 empty] | 112 | [7 empty] | -123.5
2002-03-12 16:00 | 10.1 | 2.1 | [22 empty] | 112 | [7 empty] | -123.5
2002-03-12 16:10 | 9.7 | 2.4 | [22 empty] | 112 | [7 empty] | -123.5
2002-03-12 16:20 | 9.7 | 1.9 | [22 empty] | 112 | [7 empty] | -123.5
2002-03-12 16:30 | 10.1 | 1.7 | [22 empty] | 112 | [7 empty] | -123.5
2002-03-12 16:40 | 10.3 | 1.6 | [22 empty] | 90 | [7 empty] | -123.5
2002-03-12 16:50 | 8.4 | 1.7 | [22 empty] | 90 | [7 empty] | -123.5
2002-03-12 17:00 | 8.1 | 1.6 | [22 empty] | 112 | [7 empty] | -123.5
2002-03-12 17:10 | 7.8 | 1.8 | [22 empty] | 112 | [7 empty] | -123.5
2002-03-12 17:20 | 9.5 | 1.6 | [22 empty] | 112 | [7 empty] | -123.5
2002-03-12 17:30 | 10.5 | 1.5 | [22 empty] | 112 | [7 empty] | -123.5
2002-03-12 17:40 | 10.9 | 1.6 | [22 empty] | 90 | [7 empty] | -123.5
2002-03-12 17:50 | 11.6 | 1.8 | [22 empty] | 90 | [7 empty] | -123.5
2002-03-12 18:00 | 10.2 | 1.7 | [22 empty] | 112 | [7 empty] | -123.5
2002-03-12 18:10 | 9.2 | 2.1 | [22 empty] | 112 | [7 empty] | -123.5
2002-03-12 18:20 | 10.5 | 2.1 | [22 empty] | 112 | [7 empty] | -123.5
2002-03-12 18:30 | 11.4 | 1.8 | [22 empty] | 90 | [7 empty] | -123.5
2002-03-12 18:40 | 10.8 | 1.9 | [22 empty] | 90 | [7 empty] | -123.5
2002-03-12 18:50 | 11.1 | 1.3 | [22 empty] | 90 | [7 empty] | -123.5
2002-03-12 19:00 | 10.2 | 1.4 | [22 empty] | 90 | [7 empty] | -123.5
2002-03-12 19:10 | 10 | 1.7 | [22 empty] | 112 | [7 empty] | -123.5
2002-03-12 19:20 | 10 | 1.8 | [22 empty] | 90 | [7 empty] | -123.5
2002-03-12 19:30 | 9.5 | 1.4 | [22 empty] | 90 | [7 empty] | -123.5
2002-03-12 19:40 | 8.3 | 1.6 | [22 empty] | 90 | [7 empty] | -123.5
2002-03-12 19:50 | 7 | 1.6 | [22 empty] | 90 | [7 empty] | -123.5
2002-03-12 20:00 | 5.1 | 1.7 | [22 empty] | 135 | [7 empty] | -123.5
2002-03-12 20:10 | 6.1 | 2.1 | [22 empty] | 135 | [7 empty] | -123.5
2002-03-12 20:20 | 7.1 | 1.3 | [22 empty] | 112 | [7 empty] | -123.5
2002-03-12 20:30 | 8.4 | 1.8 | [22 empty] | 112 | [7 empty] | -123.5
2002-03-12 20:40 | 8.9 | 1.1 | [22 empty] | 90 | [7 empty] | -123.5
2002-03-12 20:50 | 7.5 | 1.4 | [22 empty] | 90 | [7 empty] | -123.5
2002-03-12 21:00 | 6.9 | 1.6 | [22 empty] | 112 | [7 empty] | -123.5
2002-03-12 21:10 | 5.5 | 2.6 | [22 empty] | 135 | [7 empty] | -123.5
2002-03-12 21:20 | 4.5 | 1.7 | [22 empty] | 112 | [7 empty] | -123.5
2002-03-12 21:30 | 6.4 | 2 | [22 empty] | 112 | [7 empty] | -123.5
2002-03-12 21:40 | 7.8 | 1.7 | [22 empty] | 112 | [7 empty] | -123.5
2002-03-12 21:50 | 8.1 | 1.8 | [22 empty] | 90 | [7 empty] | -123.5
2002-03-12 22:00 | 7.8 | 1.8 | [22 empty] | 90 | [7 empty] | -123.5
2002-03-12 22:10 | 8.5 | 1.8 | [22 empty] | 90 | [7 empty] | -123.5
2002-03-12 22:20 | 6.6 | 2.1 | [22 empty] | 90 | [7 empty] | -123.5
2002-03-12 22:30 | 5.9 | 1.7 | [22 empty] | 90 | [7 empty] | -123.5
2002-03-12 22:40 | 3.9 | 1.6 | [22 empty] | 90 | [7 empty] | -123.5
2002-03-12 22:50 | 2.7 | 1.6 | [22 empty] | 112 | [7 empty] | -123.5
2002-03-12 23:00 | 3.8 | 1.6 | [22 empty] | 90 | [7 empty] | -123.5
2002-03-12 23:10 | 3.8 | 1.3 | [22 empty] | 112 | [7 empty] | -123.5
2002-03-12 23:20 | 2.7 | 1.5 | [22 empty] | 112 | [7 empty] | -123.5
2002-03-12 23:30 | 0.9 | 0.4 | [22 empty] | 112 | [7 empty] | -123.5
2002-03-12 23:40 | 0.9 | 0.5 | [22 empty] | 90 | [7 empty] | -123.5
2002-03-12 23:50 | 0.8 | 0 | [22 empty] | 135 | [7 empty] | -123.5
2002-03-13 | 3.9 | 2.5 | [22 empty] | 292 | [7 empty] | -123.5
2002-03-13 00:10 | 6.2 | 1.8 | [22 empty] | 292 | [7 empty] | -123.5
2002-03-13 00:20 | 6.6 | 2.1 | [22 empty] | 292 | [7 empty] | -123.5
2002-03-13 00:30 | 7 | 1.3 | [22 empty] | 292 | [7 empty] | -123.5
2002-03-13 00:40 | 10.8 | 2.5 | [22 empty] | 292 | [7 empty] | -123.5
2002-03-13 00:50 | 10.9 | 2.6 | [22 empty] | 315 | [7 empty] | -123.5
2002-03-13 01:00 | 9.7 | 2 | [22 empty] | 315 | [7 empty] | -123.5
2002-03-13 01:10 | 8.5 | 2.4 | [22 empty] | 315 | [7 empty] | -123.5
2002-03-13 01:20 | 9 | 2.2 | [22 empty] | 315 | [7 empty] | -123.5
2002-03-13 01:30 | 10.5 | 1.6 | [22 empty] | 292 | [7 empty] | -123.5
2002-03-13 01:40 | 8.5 | 1.7 | [22 empty] | 292 | [7 empty] | -123.5
2002-03-13 01:50 | 8.1 | 1.6 | [22 empty] | 292 | [7 empty] | -123.5
2002-03-13 02:00 | 8.5 | 1.4 | [22 empty] | 292 | [7 empty] | -123.5
2002-03-13 02:10 | 7.4 | 1.7 | [22 empty] | 315 | [7 empty] | -123.5
2002-03-13 02:20 | 4.8 | 1.1 | [22 empty] | 292 | [7 empty] | -123.5
2002-03-13 02:30 | 6.9 | 1.6 | [22 empty] | 292 | [7 empty] | -123.5
2002-03-13 02:40 | 7 | 1.2 | [22 empty] | 292 | [7 empty] | -123.5
2002-03-13 02:50 | 9.5 | 1.3 | [22 empty] | 292 | [7 empty] | -123.5
2002-03-13 03:00 | 10.3 | 1.8 | [22 empty] | 292 | [7 empty] | -123.5
2002-03-13 03:10 | 10.3 | 2.5 | [22 empty] | 315 | [7 empty] | -123.5
2002-03-13 03:20 | 9.4 | 1.7 | [22 empty] | 292 | [7 empty] | -123.5
2002-03-13 03:30 | 11 | 2.2 | [22 empty] | 315 | [7 empty] | -123.5
2002-03-13 03:40 | 8 | 2.4 | [22 empty] | 292 | [7 empty] | -123.5
2002-03-13 03:50 | 9.6 | 1.7 | [22 empty] | 292 | [7 empty] | -123.5
2002-03-13 04:00 | 9.2 | 1.6 | [22 empty] | 292 | [7 empty] | -123.5
2002-03-13 04:10 | 9.5 | 1.7 | [22 empty] | 292 | [7 empty] | -123.5
2002-03-13 04:20 | 9.2 | 2 | [22 empty] | 292 | [7 empty] | -123.5
2002-03-13 04:30 | 8.1 | 1.8 | [22 empty] | 292 | [7 empty] | -123.5
2002-03-13 04:40 | 10.1 | 1.9 | [22 empty] | 292 | [7 empty] | -123.5
2002-03-13 04:50 | 9.4 | 1.6 | [22 empty] | 292 | [7 empty] | -123.5
2002-03-13 05:00 | 8.7 | 2.2 | [22 empty] | 292 | [7 empty] | -123.5
2002-03-13 05:10 | 9.7 | 2.1 | [22 empty] | 315 | [7 empty] | -123.5
2002-03-13 05:20 | 10.6 | 2.6 | [22 empty] | 292 | [7 empty] | -123.5
2002-03-13 05:30 | 12.2 | 2.2 | [22 empty] | 292 | [7 empty] | -123.5
2002-03-13 05:40 | 16 | 3.3 | [22 empty] | 315 | [7 empty] | -123.5
2002-03-13 05:50 | 17.4 | 3.1 | [22 empty] | 292 | [7 empty] | -123.5
2002-03-13 06:00 | 16.6 | 3 | [22 empty] | 315 | [7 empty] | -123.5
2002-03-13 06:10 | 12.5 | 2.4 | [22 empty] | 292 | [7 empty] | -123.5
2002-03-13 06:20 | 13.3 | 2.1 | [22 empty] | 292 | [7 empty] | -123.5
2002-03-13 06:30 | 12.3 | 2.8 | [22 empty] | 292 | [7 empty] | -123.5
2002-03-13 06:40 | 11.2 | 2.2 | [22 empty] | 292 | [7 empty] | -123.5
2002-03-13 06:50 | 14 | 2.9 | [22 empty] | 292 | [7 empty] | -123.5
2002-03-13 07:00 | 14.9 | 3.1 | [22 empty] | 292 | [7 empty] | -123.5
2002-03-13 07:10 | 16.2 | 3.2 | [22 empty] | 315 | [7 empty] | -123.5
2002-03-13 07:20 | 17.5 | 3.3 | [22 empty] | 315 | [7 empty] | -123.5
2002-03-13 07:30 | 17.7 | 3.5 | [22 empty] | 315 | [7 empty] | -123.5
2002-03-13 07:40 | 19.6 | 3.3 | [22 empty] | 315 | [7 empty] | -123.5
2002-03-13 07:50 | 17.1 | 2.8 | [22 empty] | 292 | [7 empty] | -123.5
2002-03-13 08:00 | 17 | 3.3 | [22 empty] | 292 | [7 empty] | -123.5
2002-03-13 08:10 | 13.8 | 2.9 | [22 empty] | 315 | [7 empty] | -123.5
2002-03-13 08:20 | 14 | 2.1 | [22 empty] | 292 | [7 empty] | -123.5
2002-03-13 08:30 | 15.7 | 2.8 | [22 empty] | 292 | [7 empty] | -123.5
2002-03-13 08:40 | 14.1 | 2.4 | [22 empty] | 292 | [7 empty] | -123.5
2002-03-13 08:50 | 14.8 | 2.6 | [22 empty] | 292 | [7 empty] | -123.5
2002-03-13 09:00 | 14.8 | 2.4 | [22 empty] | 292 | [7 empty] | -123.5
2002-03-13 09:10 | 13.8 | 2.4 | [22 empty] | 292 | [7 empty] | -123.5
2002-03-13 09:20 | 10.4 | 3 | [22 empty] | 292 | [7 empty] | -123.5
2002-03-13 09:30 | 11.5 | 2.9 | [22 empty] | 292 | [7 empty] | -123.5
2002-03-13 09:40 | 10.6 | 2.7 | [22 empty] | 315 | [7 empty] | -123.5
2002-03-13 09:50 | 12.4 | 2.8 | [22 empty] | 292 | [7 empty] | -123.5
2002-03-13 10:00 | 11.6 | 2 | [22 empty] | 292 | [7 empty] | -123.5
2002-03-13 10:10 | 12.3 | 2.9 | [22 empty] | 292 | [7 empty] | -123.5
2002-03-13 10:20 | 14.4 | 3.2 | [22 empty] | 292 | [7 empty] | -123.5
2002-03-13 10:30 | 14.1 | 2.5 | [22 empty] | 315 | [7 empty] | -123.5
2002-03-13 10:40 | 15.7 | 2.9 | [22 empty] | 315 | [7 empty] | -123.5
2002-03-13 10:50 | 17.5 | 2 | [22 empty] | 292 | [7 empty] | -123.5
2002-03-13 11:00 | 20.5 | 2.5 | [22 empty] | 292 | [7 empty] | -123.5
2002-03-13 11:10 | 21.4 | 3.2 | [22 empty] | 315 | [7 empty] | -123.5
2002-03-13 11:20 | 24.5 | 3.5 | [22 empty] | 315 | [7 empty] | -123.5
2002-03-13 11:30 | 25.4 | 3.5 | [22 empty] | 315 | [7 empty] | -123.5
2002-03-13 11:40 | 25.8 | 3.7 | [22 empty] | 315 | [7 empty] | -123.5
2002-03-13 11:50 | 23.5 | 3.4 | [22 empty] | 292 | [7 empty] | -123.5
2002-03-13 12:00 | 20.5 | 3.8 | [22 empty] | 292 | [7 empty] | -123.5
2002-03-13 12:10 | 17 | 5 | [22 empty] | 292 | [7 empty] | -123.5
2002-03-13 12:20 | 24.7 | 4.2 | [22 empty] | 292 | [7 empty] | -123.5
2002-03-13 12:30 | 21.8 | 3.4 | [22 empty] | 292 | [7 empty] | -123.5
2002-03-13 12:40 | 23.9 | 3.2 | [22 empty] | 292 | [7 empty] | -123.5
2002-03-13 12:50 | 22.6 | 3.8 | [22 empty] | 292 | [7 empty] | -123.5
2002-03-13 13:00 | 22 | 4.2 | [22 empty] | 292 | [7 empty] | -123.5
2002-03-13 13:10 | 22.7 | 4.4 | [22 empty] | 292 | [7 empty] | -123.5
2002-03-13 13:20 | 16.8 | 4.6 | [22 empty] | 292 | [7 empty] | -123.5
2002-03-13 13:30 | 16.4 | 4 | [22 empty] | 292 | [7 empty] | -123.5
2002-03-13 13:40 | 13.9 | 3.3 | [22 empty] | 292 | [7 empty] | -123.5
2002-03-13 13:50 | 11 | 2.6 | [22 empty] | 292 | [7 empty] | -123.5
2002-03-13 14:00 | 8.6 | 1.8 | [22 empty] | 292 | [7 empty] | -123.5
2002-03-13 14:10 | 10.6 | 2.2 | [22 empty] | 292 | [7 empty] | -123.5
2002-03-13 14:20 | 12.5 | 2.5 | [22 empty] | 292 | [7 empty] | -123.5
2002-03-13 14:30 | 8.5 | 2.5 | [22 empty] | 315 | [7 empty] | -123.5
2002-03-13 14:40 | 9.8 | 1.8 | [22 empty] | 292 | [7 empty] | -123.5
2002-03-13 14:50 | 9.4 | 2.1 | [22 empty] | 315 | [7 empty] | -123.5
2002-03-13 15:00 | 10.2 | 1.8 | [22 empty] | 315 | [7 empty] | -123.5
2002-03-13 15:10 | 7.5 | 1.4 | [22 empty] | 270 | [7 empty] | -123.5
2002-03-13 15:20 | 7.5 | 1.3 | [22 empty] | 292 | [7 empty] | -123.5
2002-03-13 15:30 | 9.6 | 1.8 | [22 empty] | 315 | [7 empty] | -123.5
2002-03-13 15:40 | 10 | 1.9 | [22 empty] | 315 | [7 empty] | -123.5
2002-03-13 15:50 | 10.1 | 1.8 | [22 empty] | 315 | [7 empty] | -123.5
2002-03-13 16:00 | 8.5 | 1.6 | [22 empty] | 315 | [7 empty] | -123.5
2002-03-13 16:10 | 7 | 1.3 | [22 empty] | 292 | [7 empty] | -123.5
2002-03-13 16:20 | 5.2 | 1.3 | [22 empty] | 315 | [7 empty] | -123.5
2002-03-13 16:30 | 4.7 | 1.4 | [22 empty] | 315 | [7 empty] | -123.5
2002-03-13 16:40 | 3.1 | 1.8 | [22 empty] | 315 | [7 empty] | -123.5
2002-03-13 16:50 | 3.4 | 0.9 | [22 empty] | 315 | [7 empty] | -123.5
2002-03-13 17:00 | 4 | 0.6 | [22 empty] | 315 | [7 empty] | -123.5
2002-03-13 17:10 | 3.8 | 1.1 | [22 empty] | 292 | [7 empty] | -123.5
2002-03-13 17:20 | 5 | 0.8 | [22 empty] | 292 | [7 empty] | -123.5
2002-03-13 17:30 | 3 | 0.8 | [22 empty] | 292 | [7 empty] | -123.5
2002-03-13 17:40 | 2.5 | 1.5 | [22 empty] | 315 | [7 empty] | -123.5
2002-03-13 17:50 | 1.3 | 0.9 | [22 empty] | 45 | [7 empty] | -123.5
2002-03-13 18:00 | 4.3 | 1.7 | [22 empty] | 135 | [7 empty] | -123.5
2002-03-13 18:10 | 9 | 1.5 | [22 empty] | 90 | [7 empty] | -123.5
2002-03-13 18:20 | 10.7 | 0.7 | [22 empty] | 90 | [7 empty] | -123.5
2002-03-13 18:30 | 9.3 | 1.3 | [22 empty] | 90 | [7 empty] | -123.5
2002-03-13 18:40 | 6.4 | 1 | [22 empty] | 90 | [7 empty] | -123.5
2002-03-13 18:50 | 7 | 1.2 | [22 empty] | 90 | [7 empty] | -123.5
2002-03-13 19:00 | 7.2 | 0.9 | [22 empty] | 90 | [7 empty] | -123.5
2002-03-13 19:10 | 8.6 | 0.7 | [22 empty] | 90 | [7 empty] | -123.5
2002-03-13 19:20 | 8.2 | 1.6 | [22 empty] | 90 | [7 empty] | -123.5
2002-03-13 19:30 | 7.9 | 1.7 | [22 empty] | 112 | [7 empty] | -123.5
2002-03-13 19:40 | 7.4 | 1.8 | [22 empty] | 112 | [7 empty] | -123.5
2002-03-13 19:50 | 6.7 | 1.6 | [22 empty] | 90 | [7 empty] | -123.5
2002-03-13 20:00 | 6.4 | 2 | [22 empty] | 112 | [7 empty] | -123.5
2002-03-13 20:10 | 6 | 1.9 | [22 empty] | 112 | [7 empty] | -123.5
2002-03-13 20:20 | 4.9 | 2 | [22 empty] | 112 | [7 empty] | -123.5
2002-03-13 20:30 | 7 | 2.4 | [22 empty] | 112 | [7 empty] | -123.5
2002-03-13 20:40 | 8.9 | 1.8 | [22 empty] | 112 | [7 empty] | -123.5
2002-03-13 20:50 | 7.7 | 2.5 | [22 empty] | 112 | [7 empty] | -123.5
2002-03-13 21:00 | 6.7 | 2.1 | [22 empty] | 135 | [7 empty] | -123.5
2002-03-13 21:10 | 6.9 | 2.2 | [22 empty] | 112 | [7 empty] | -123.5
2002-03-13 21:20 | 7.2 | 2.4 | [22 empty] | 135 | [7 empty] | -123.5
2002-03-13 21:30 | 9.3 | 2 | [22 empty] | 135 | [7 empty] | -123.5
2002-03-13 21:40 | 10.4 | 2.5 | [22 empty] | 112 | [7 empty] | -123.5
2002-03-13 21:50 | 9.1 | 2.1 | [22 empty] | 135 | [7 empty] | -123.5
2002-03-13 22:00 | 7.1 | 2.5 | [22 empty] | 135 | [7 empty] | -123.5
2002-03-13 22:10 | 7.2 | 2.5 | [22 empty] | 135 | [7 empty] | -123.5
2002-03-13 22:20 | 9.4 | 1.9 | [22 empty] | 135 | [7 empty] | -123.5
2002-03-13 22:30 | 8.4 | 2.2 | [22 empty] | 135 | [7 empty] | -123.5
2002-03-13 22:40 | 9.8 | 2.2 | [22 empty] | 135 | [7 empty] | -123.5
2002-03-13 22:50 | 8.6 | 2.8 | [22 empty] | 135 | [7 empty] | -123.5
2002-03-13 23:00 | 7.5 | 2.8 | [22 empty] | 135 | [7 empty] | -123.5
2002-03-13 23:10 | 9.6 | 3.6 | [22 empty] | 135 | [7 empty] | -123.5
2002-03-13 23:20 | 7.4 | 3.4 | [22 empty] | 135 | [7 empty] | -123.5
2002-03-13 23:30 | 6.8 | 2.7 | [22 empty] | 135 | [7 empty] | -123.5
2002-03-13 23:40 | 10.3 | 3.2 | [22 empty] | 135 | [7 empty] | -123.5
2002-03-13 23:50 | 11.7 | 3.2 | [22 empty] | 135 | [7 empty] | -123.5
2002-03-14 | 8.1 | 2.5 | [22 empty] | 135 | [7 empty] | -123.5
2002-03-14 00:10 | 10.2 | 3.1 | [22 empty] | 135 | [7 empty] | -123.5
2002-03-14 00:20 | 9.8 | 2.8 | [22 empty] | 135 | [7 empty] | -123.5
2002-03-14 00:30 | 9.5 | 2.7 | [22 empty] | 158 | [7 empty] | -123.5
2002-03-14 00:40 | 10.8 | 2.6 | [22 empty] | 158 | [7 empty] | -123.5
2002-03-14 00:50 | 11.1 | 2.5 | [22 empty] | 158 | [7 empty] | -123.5
2002-03-14 01:00 | 9.9 | 2.4 | [22 empty] | 158 | [7 empty] | -123.5
2002-03-14 01:10 | 9.8 | 2.6 | [22 empty] | 135 | [7 empty] | -123.5
2002-03-14 01:20 | 9 | 3.4 | [22 empty] | 158 | [7 empty] | -123.5
2002-03-14 01:30 | 9.4 | 2.1 | [22 empty] | 135 | [7 empty] | -123.5
2002-03-14 01:40 | 8.5 | 2.6 | [22 empty] | 135 | [7 empty] | -123.5
2002-03-14 01:50 | 7.9 | 2.2 | [22 empty] | 158 | [7 empty] | -123.5
2002-03-14 02:00 | 8.3 | 2 | [22 empty] | 158 | [7 empty] | -123.5
2002-03-14 02:10 | 6.7 | 2.7 | [22 empty] | 112 | [7 empty] | -123.5
2002-03-14 02:20 | 8.3 | 2.4 | [22 empty] | 135 | [7 empty] | -123.5
2002-03-14 02:30 | 8.8 | 2.7 | [22 empty] | 158 | [7 empty] | -123.5
2002-03-14 02:40 | 9.3 | 2.2 | [22 empty] | 135 | [7 empty] | -123.5
2002-03-14 02:50 | 10.1 | 2.5 | [22 empty] | 135 | [7 empty] | -123.5
2002-03-14 03:00 | 9.6 | 2.9 | [22 empty] | 135 | [7 empty] | -123.5
2002-03-14 03:10 | 10.8 | 3.4 | [22 empty] | 135 | [7 empty] | -123.5
2002-03-14 03:20 | 11.6 | 2.7 | [22 empty] | 158 | [7 empty] | -123.5
2002-03-14 03:30 | 11.2 | 2.8 | [22 empty] | 158 | [7 empty] | -123.5
2002-03-14 03:40 | 8.9 | 2.9 | [22 empty] | 158 | [7 empty] | -123.5
2002-03-14 03:50 | 12.4 | 3 | [22 empty] | 135 | [7 empty] | -123.5
2002-03-14 04:00 | 9.7 | 3.2 | [22 empty] | 135 | [7 empty] | -123.5
2002-03-14 04:10 | 11.2 | 3.4 | [22 empty] | 158 | [7 empty] | -123.5
2002-03-14 04:20 | 12.2 | 2.6 | [22 empty] | 135 | [7 empty] | -123.5
2002-03-14 04:30 | 10.8 | 3.1 | [22 empty] | 135 | [7 empty] | -123.5
2002-03-14 04:40 | 9.9 | 2.9 | [22 empty] | 135 | [7 empty] | -123.5
2002-03-14 04:50 | 10.6 | 3 | [22 empty] | 135 | [7 empty] | -123.5
2002-03-14 05:00 | 11.3 | 2.2 | [22 empty] | 135 | [7 empty] | -123.5
2002-03-14 05:10 | 12 | 2.7 | [22 empty] | 135 | [7 empty] | -123.5
2002-03-14 05:20 | 10.5 | 2.9 | [22 empty] | 135 | [7 empty] | -123.5
2002-03-14 05:30 | 11 | 2.4 | [22 empty] | 135 | [7 empty] | -123.5
2002-03-14 05:40 | 10.5 | 2.6 | [22 empty] | 135 | [7 empty] | -123.5
2002-03-14 05:50 | 9.2 | 2.2 | [22 empty] | 135 | [7 empty] | -123.5
2002-03-14 06:00 | 9 | 2.2 | [22 empty] | 135 | [7 empty] | -123.5
2002-03-14 06:10 | 8.8 | 2.1 | [22 empty] | 135 | [7 empty] | -123.5
2002-03-14 06:20 | 8.5 | 2.2 | [22 empty] | 135 | [7 empty] | -123.5
2002-03-14 06:30 | 7.6 | 1.8 | [22 empty] | 135 | [7 empty] | -123.5
2002-03-14 06:40 | 9.2 | 2.4 | [22 empty] | 135 | [7 empty] | -123.5
2002-03-14 06:50 | 8.5 | 2.2 | [22 empty] | 135 | [7 empty] | -123.5
2002-03-14 07:00 | 8.4 | 2.4 | [22 empty] | 135 | [7 empty] | -123.5
2002-03-14 07:10 | 8 | 2.2 | [22 empty] | 135 | [7 empty] | -123.5
2002-03-14 07:20 | 8.7 | 2.7 | [22 empty] | 158 | [7 empty] | -123.5
2002-03-14 07:30 | 10.2 | 2.6 | [22 empty] | 158 | [7 empty] | -123.5
2002-03-14 07:40 | 12.9 | 3.3 | [22 empty] | 158 | [7 empty] | -123.5
2002-03-14 07:50 | 12 | 2.8 | [22 empty] | 158 | [7 empty] | -123.5
2002-03-14 08:00 | 10.8 | 2.2 | [22 empty] | 158 | [7 empty] | -123.5
2002-03-14 08:10 | 9.5 | 2.8 | [22 empty] | 135 | [7 empty] | -123.5
2002-03-14 08:20 | 10.3 | 2.4 | [22 empty] | 135 | [7 empty] | -123.5
2002-03-14 08:30 | 7.6 | 1.9 | [22 empty] | 135 | [7 empty] | -123.5
2002-03-14 08:40 | 9.3 | 2.8 | [22 empty] | 135 | [7 empty] | -123.5
2002-03-14 08:50 | 9.6 | 2.5 | [22 empty] | 135 | [7 empty] | -123.5
2002-03-14 09:00 | 9.4 | 1.9 | [22 empty] | 135 | [7 empty] | -123.5
2002-03-14 09:10 | 10.5 | 2.2 | [22 empty] | 135 | [7 empty] | -123.5
2002-03-14 09:20 | 9.4 | 2.2 | [22 empty] | 135 | [7 empty] | -123.5
2002-03-14 09:30 | 9.7 | 2.6 | [22 empty] | 135 | [7 empty] | -123.5
2002-03-14 09:40 | 8.8 | 2.2 | [22 empty] | 135 | [7 empty] | -123.5
2002-03-14 09:50 | 7.4 | 1.9 | [22 empty] | 135 | [7 empty] | -123.5
2002-03-14 10:00 | 7.1 | 2.4 | [22 empty] | 135 | [7 empty] | -123.5
2002-03-14 10:10 | 7.5 | 2 | [22 empty] | 112 | [7 empty] | -123.5
2002-03-14 10:20 | 10.3 | 2 | [22 empty] | 135 | [7 empty] | -123.5
2002-03-14 10:30 | 8.1 | 2 | [22 empty] | 135 | [7 empty] | -123.5
2002-03-14 10:40 | 9.1 | 1.8 | [22 empty] | 112 | [7 empty] | -123.5
2002-03-14 10:50 | 9.9 | 1.7 | [22 empty] | 112 | [7 empty] | -123.5
2002-03-14 11:00 | 9.8 | 1.8 | [22 empty] | 112 | [7 empty] | -123.5
2002-03-14 11:10 | 10.1 | 1.6 | [22 empty] | 112 | [7 empty] | -123.5
2002-03-14 11:20 | 8.9 | 2 | [22 empty] | 112 | [7 empty] | -123.5
2002-03-14 11:30 | 7.8 | 1.7 | [22 empty] | 112 | [7 empty] | -123.5
2002-03-14 11:40 | 7.4 | 2.1 | [22 empty] | 112 | [7 empty] | -123.5
2002-03-14 11:50 | 8.3 | 2.6 | [22 empty] | 112 | [7 empty] | -123.5
2002-03-14 12:00 | 7.5 | 2.1 | [22 empty] | 112 | [7 empty] | -123.5
2002-03-14 12:10 | 8.6 | 2.1 | [22 empty] | 112 | [7 empty] | -123.5
2002-03-14 12:20 | 8.4 | 2.4 | [22 empty] | 112 | [7 empty] | -123.5
2002-03-14 12:30 | 8.9 | 1.9 | [22 empty] | 112 | [7 empty] | -123.5
2002-03-14 12:40 | 8.9 | 2.7 | [22 empty] | 135 | [7 empty] | -123.5
2002-03-14 12:50 | 6.4 | 1.9 | [22 empty] | 112 | [7 empty] | -123.5
2002-03-14 13:00 | 7.8 | 2 | [22 empty] | 135 | [7 empty] | -123.5
2002-03-14 13:10 | 8.4 | 2.6 | [22 empty] | 135 | [7 empty] | -123.5
2002-03-14 13:20 | 7 | 1.8 | [22 empty] | 135 | [7 empty] | -123.5
2002-03-14 13:30 | 7.4 | 2.3 | [22 empty] | 135 | [7 empty] | -123.5
2002-03-14 13:40 | 5.9 | 2.1 | [22 empty] | 112 | [7 empty] | -123.5
2002-03-14 13:50 | 5.1 | 1.9 | [22 empty] | 135 | [7 empty] | -123.5
2002-03-14 14:00 | 6 | 1.8 | [22 empty] | 135 | [7 empty] | -123.5
2002-03-14 14:10 | 6.7 | 1.9 | [22 empty] | 135 | [7 empty] | -123.5
2002-03-14 14:20 | 7.1 | 2.1 | [22 empty] | 135 | [7 empty] | -123.5
2002-03-14 14:30 | 6.4 | 2.1 | [22 empty] | 158 | [7 empty] | -123.5
2002-03-14 14:40 | 5.3 | 1.3 | [22 empty] | 158 | [7 empty] | -123.5
2002-03-14 14:50 | 7.5 | 2.4 | [22 empty] | 180 | [7 empty] | -123.5
2002-03-14 15:00 | 9 | 1.6 | [22 empty] | 180 | [7 empty] | -123.5
2002-03-14 15:10 | 7.9 | 1.9 | [22 empty] | 180 | [7 empty] | -123.5
2002-03-14 15:20 | 6.3 | 2.2 | [22 empty] | 180 | [7 empty] | -123.5
2002-03-14 15:30 | 7.6 | 2.1 | [22 empty] | 180 | [7 empty] | -123.5
2002-03-14 15:40 | 5.5 | 2.9 | [22 empty] | 180 | [7 empty] | -123.5
2002-03-14 15:50 | 5.5 | 2.2 | [22 empty] | 202 | [7 empty] | -123.5
2002-03-14 16:00 | 6.8 | 1.7 | [22 empty] | 202 | [7 empty] | -123.5
2002-03-14 16:10 | 6.9 | 1.6 | [22 empty] | 180 | [7 empty] | -123.5
2002-03-14 16:20 | 3.9 | 1.4 | [22 empty] | 158 | [7 empty] | -123.5
2002-03-14 16:30 | 1.6 | 1.4 | [22 empty] | 202 | [7 empty] | -123.5
2002-03-14 16:40 | 3.6 | 1.8 | [22 empty] | 180 | [7 empty] | -123.5
2002-03-14 16:50 | 2.5 | 1.3 | [22 empty] | 112 | [7 empty] | -123.5
2002-03-14 17:00 | 1.6 | 0.9 | [22 empty] | 90 | [7 empty] | -123.5
2002-03-14 17:10 | 1.6 | 1 | [22 empty] | 315 | [7 empty] | -123.5
2002-03-14 17:20 | 1.7 | 1 | [22 empty] | 225 | [7 empty] | -123.5
2002-03-14 17:30 | 2.7 | 1.1 | [22 empty] | 292 | [7 empty] | -123.5
2002-03-14 17:40 | 3 | 1.4 | [22 empty] | 338 | [7 empty] | -123.5
2002-03-14 17:50 | 2.6 | 1.7 | [22 empty] | 0 | [7 empty] | -123.5
2002-03-14 18:00 | 1.5 | 0.8 | [22 empty] | 292 | [7 empty] | -123.5
2002-03-14 18:10 | 2.4 | 0.9 | [22 empty] | 0 | [7 empty] | -123.5
2002-03-14 18:20 | 1.8 | 1.4 | [22 empty] | 225 | [7 empty] | -123.5
2002-03-14 18:30 | 0.9 | 0.4 | [22 empty] | 202 | [7 empty] | -123.5
2002-03-14 18:40 | 1.1 | 0.7 | [22 empty] | 22 | [7 empty] | -123.5
2002-03-14 18:50 | 1.3 | 0.9 | [22 empty] | 338 | [7 empty] | -123.5
2002-03-14 19:00 | 1.1 | 0.6 | [22 empty] | 248 | [7 empty] | -123.5
2002-03-14 19:10 | 1.8 | 1.9 | [22 empty] | 225 | [7 empty] | -123.5
2002-03-14 19:20 | 1.3 | 0.8 | [22 empty] | 270 | [7 empty] | -123.5
2002-03-14 19:30 | 2.5 | 1.1 | [22 empty] | 292 | [7 empty] | -123.5
2002-03-14 19:40 | 4.5 | 1.5 | [22 empty] | 270 | [7 empty] | -123.5
2002-03-14 19:50 | 6 | 1.2 | [22 empty] | 270 | [7 empty] | -123.5
2002-03-14 20:00 | 7.8 | 1.4 | [22 empty] | 270 | [7 empty] | -123.5
2002-03-14 20:10 | 7.4 | 1.8 | [22 empty] | 292 | [7 empty] | -123.5
2002-03-14 20:20 | 9.7 | 1.8 | [22 empty] | 292 | [7 empty] | -123.5
2002-03-14 20:30 | 9.7 | 1.6 | [22 empty] | 292 | [7 empty] | -123.5
2002-03-14 20:40 | 11 | 1.8 | [22 empty] | 292 | [7 empty] | -123.5
2002-03-14 20:50 | 10.8 | 2 | [22 empty] | 292 | [7 empty] | -123.5
2002-03-14 21:00 | 11.4 | 2 | [22 empty] | 292 | [7 empty] | -123.5
2002-03-14 21:10 | 12.4 | 2.2 | [22 empty] | 292 | [7 empty] | -123.5
2002-03-14 21:20 | 11.4 | 2.2 | [22 empty] | 292 | [7 empty] | -123.5
2002-03-14 21:30 | 7.7 | 2.2 | [22 empty] | 292 | [7 empty] | -123.5
2002-03-14 21:40 | 7.8 | 2.4 | [22 empty] | 292 | [7 empty] | -123.5
2002-03-14 21:50 | 9.8 | 2.5 | [22 empty] | 292 | [7 empty] | -123.5
2002-03-14 22:00 | 7.7 | 2.5 | [22 empty] | 292 | [7 empty] | -123.5
2002-03-14 22:10 | 9.7 | 2.1 | [22 empty] | 292 | [7 empty] | -123.5
2002-03-14 22:20 | 10.2 | 2.4 | [22 empty] | 292 | [7 empty] | -123.5
2002-03-14 22:30 | 9.7 | 2.2 | [22 empty] | 292 | [7 empty] | -123.5
2002-03-14 22:40 | 15.2 | 3.5 | [22 empty] | 292 | [7 empty] | -123.5
2002-03-14 22:50 | 16.2 | 3.3 | [22 empty] | 292 | [7 empty] | -123.5
2002-03-14 23:00 | 15.5 | 3.6 | [22 empty] | 292 | [7 empty] | -123.5
2002-03-14 23:10 | 16.3 | 3.2 | [22 empty] | 292 | [7 empty] | -123.5
2002-03-14 23:20 | 12.3 | 3.2 | [22 empty] | 270 | [7 empty] | -123.5
2002-03-14 23:30 | 12.7 | 4 | [22 empty] | 292 | [7 empty] | -123.5
2002-03-14 23:40 | 17 | 2.8 | [22 empty] | 292 | [7 empty] | -123.5
2002-03-14 23:50 | 17.3 | 5.2 | [22 empty] | 292 | [7 empty] | -123.5
2002-03-15 | 13.7 | 2.4 | [22 empty] | 292 | [7 empty] | -123.5
2002-03-15 00:10 | 12.7 | 4.3 | [22 empty] | 270 | [7 empty] | -123.5
2002-03-15 00:20 | 17.7 | 4.1 | [22 empty] | 292 | [7 empty] | -123.5
2002-03-15 00:30 | 16 | 3.8 | [22 empty] | 292 | [7 empty] | -123.5
2002-03-15 00:40 | 12.2 | 2.9 | [22 empty] | 292 | [7 empty] | -123.5
2002-03-15 00:50 | 21 | 4 | [22 empty] | 292 | [7 empty] | -123.5
2002-03-15 01:00 | 16.8 | 3.6 | [22 empty] | 292 | [7 empty] | -123.5
2002-03-15 01:10 | 16 | 3.8 | [22 empty] | 292 | [7 empty] | -123.5
2002-03-15 01:20 | 19 | 3.2 | [22 empty] | 292 | [7 empty] | -123.5
2002-03-15 01:30 | 16 | 3.3 | [22 empty] | 292 | [7 empty] | -123.5
2002-03-15 01:40 | 16.6 | 3.5 | [22 empty] | 292 | [7 empty] | -123.5
2002-03-15 01:50 | 12.5 | 3.2 | [22 empty] | 292 | [7 empty] | -123.5
2002-03-15 02:00 | 16.1 | 2.4 | [22 empty] | 292 | [7 empty] | -123.5
2002-03-15 02:10 | 12.8 | 2.7 | [22 empty] | 292 | [7 empty] | -123.5
2002-03-15 02:20 | 13.4 | 3 | [22 empty] | 292 | [7 empty] | -123.5
2002-03-15 02:30 | 10.5 | 2.4 | [22 empty] | 292 | [7 empty] | -123.5
2002-03-15 02:40 | 12 | 2.9 | [22 empty] | 292 | [7 empty] | -123.5
2002-03-15 02:50 | 13.1 | 3 | [22 empty] | 292 | [7 empty] | -123.5
2002-03-15 03:00 | 11 | 3.8 | [22 empty] | 248 | [7 empty] | -123.5
2002-03-15 03:10 | 11.7 | 3.1 | [22 empty] | 270 | [7 empty] | -123.5
2002-03-15 03:20 | 11.5 | 3.2 | [22 empty] | 270 | [7 empty] | -123.5
2002-03-15 03:30 | 15.8 | 3.3 | [22 empty] | 248 | [7 empty] | -123.5
2002-03-15 03:40 | 14.1 | 2.6 | [22 empty] | 248 | [7 empty] | -123.5
2002-03-15 03:50 | 13.7 | 3.8 | [22 empty] | 248 | [7 empty] | -123.5
2002-03-15 04:00 | 14.5 | 3.1 | [22 empty] | 225 | [7 empty] | -123.5
2002-03-15 04:10 | 14 | 3.3 | [22 empty] | 248 | [7 empty] | -123.5
2002-03-15 04:20 | 15.6 | 2.8 | [22 empty] | 248 | [7 empty] | -123.5
2002-03-15 04:30 | 12.5 | 3.1 | [22 empty] | 248 | [7 empty] | -123.5
2002-03-15 04:40 | 12 | 3.2 | [22 empty] | 248 | [7 empty] | -123.5
2002-03-15 04:50 | 10.9 | 2.7 | [22 empty] | 248 | [7 empty] | -123.5
2002-03-15 05:00 | 14.5 | 2.4 | [22 empty] | 225 | [7 empty] | -123.5
2002-03-15 05:10 | 10.6 | 2.7 | [22 empty] | 248 | [7 empty] | -123.5
2002-03-15 05:20 | 7.6 | 2.2 | [22 empty] | 248 | [7 empty] | -123.5
2002-03-15 05:30 | 7.4 | 2.6 | [22 empty] | 248 | [7 empty] | -123.5
2002-03-15 05:40 | 7.8 | 2.4 | [22 empty] | 248 | [7 empty] | -123.5
2002-03-15 05:50 | 10 | 2.5 | [22 empty] | 248 | [7 empty] | -123.5
2002-03-15 06:00 | 10 | 2.8 | [22 empty] | 248 | [7 empty] | -123.5
2002-03-15 06:10 | 9.4 | 1.7 | [22 empty] | 225 | [7 empty] | -123.5
2002-03-15 06:20 | 9.2 | 2.4 | [22 empty] | 248 | [7 empty] | -123.5
2002-03-15 06:30 | 6.7 | 1.3 | [22 empty] | 248 | [7 empty] | -123.5
2002-03-15 06:40 | 8.9 | 1.4 | [22 empty] | 225 | [7 empty] | -123.5
2002-03-15 06:50 | 4.6 | 0.8 | [22 empty] | 225 | [7 empty] | -123.5
2002-03-15 07:00 | 5.1 | 1.8 | [22 empty] | 180 | [7 empty] | -123.5
2002-03-15 07:10 | 7.5 | 1.6 | [22 empty] | 158 | [7 empty] | -123.5
2002-03-15 07:20 | 7.2 | 1.2 | [22 empty] | 158 | [7 empty] | -123.5
2002-03-15 07:30 | 6.1 | 1.6 | [22 empty] | 158 | [7 empty] | -123.5
2002-03-15 07:40 | 6.6 | 1.8 | [22 empty] | 158 | [7 empty] | -123.5
2002-03-15 07:50 | 6.7 | 1.4 | [22 empty] | 180 | [7 empty] | -123.5
2002-03-15 08:00 | 5.8 | 2 | [22 empty] | 158 | [7 empty] | -123.5
2002-03-15 08:10 | 6.3 | 1.4 | [22 empty] | 158 | [7 empty] | -123.5
2002-03-15 08:20 | 5.9 | 1.4 | [22 empty] | 158 | [7 empty] | -123.5
2002-03-15 08:30 | 4.6 | 1.2 | [22 empty] | 158 | [7 empty] | -123.5
2002-03-15 08:40 | 4.8 | 0.9 | [22 empty] | 158 | [7 empty] | -123.5
2002-03-15 08:50 | 3.2 | 0.9 | [22 empty] | 158 | [7 empty] | -123.5
2002-03-15 09:00 | 2.2 | 1.1 | [22 empty] | 158 | [7 empty] | -123.5
2002-03-15 09:10 | 3.1 | 1.4 | [22 empty] | 180 | [7 empty] | -123.5
2002-03-15 09:20 | 1.7 | 1 | [22 empty] | 180 | [7 empty] | -123.5
2002-03-15 09:30 | 3.4 | 1.2 | [22 empty] | 180 | [7 empty] | -123.5
2002-03-15 09:40 | 3.3 | 1.3 | [22 empty] | 180 | [7 empty] | -123.5
2002-03-15 09:50 | 2.2 | 0.9 | [22 empty] | 158 | [7 empty] | -123.5
2002-03-15 10:00 | 1.1 | 0.5 | [22 empty] | 180 | [7 empty] | -123.5
2002-03-15 10:10 | 1 | 0.4 | [22 empty] | 202 | [7 empty] | -123.5
2002-03-15 10:20 | 3.5 | 1 | [22 empty] | 202 | [7 empty] | -123.5
2002-03-15 10:30 | 3.8 | 1.3 | [22 empty] | 202 | [7 empty] | -123.5
2002-03-15 10:40 | 4.1 | 1.6 | [22 empty] | 225 | [7 empty] | -123.5
2002-03-15 10:50 | 2.8 | 1.7 | [22 empty] | 202 | [7 empty] | -123.5
2002-03-15 11:00 | 2.8 | 1.8 | [22 empty] | 225 | [7 empty] | -123.5
2002-03-15 11:10 | 5.9 | 2.7 | [22 empty] | 248 | [7 empty] | -123.5
2002-03-15 11:20 | 4.1 | 1.8 | [22 empty] | 315 | [7 empty] | -123.5
2002-03-15 11:30 | 3.2 | 1.4 | [22 empty] | 338 | [7 empty] | -123.5
2002-03-15 11:40 | 3.6 | 1.6 | [22 empty] | 315 | [7 empty] | -123.5
2002-03-15 11:50 | 3.8 | 1.1 | [22 empty] | 292 | [7 empty] | -123.5
2002-03-15 12:00 | 4.3 | 1.1 | [22 empty] | 315 | [7 empty] | -123.5
2002-03-15 12:10 | 1.6 | 1 | [22 empty] | 292 | [7 empty] | -123.5
2002-03-15 12:20 | 2 | 1.1 | [22 empty] | 338 | [7 empty] | -123.5
2002-03-15 12:30 | 1.9 | 1 | [22 empty] | 0 | [7 empty] | -123.5
2002-03-15 12:40 | 0.9 | 0.4 | [22 empty] | 22 | [7 empty] | -123.5
2002-03-15 12:50 | 1.9 | 0.9 | [22 empty] | 338 | [7 empty] | -123.5
2002-03-15 13:00 | 2.5 | 0.8 | [22 empty] | 338 | [7 empty] | -123.5
2002-03-15 13:10 | 3.9 | 0.9 | [22 empty] | 0 | [7 empty] | -123.5
2002-03-15 13:20 | 5 | 1.7 | [22 empty] | 315 | [7 empty] | -123.5
2002-03-15 13:30 | 5.8 | 1.6 | [22 empty] | 270 | [7 empty] | -123.5
2002-03-15 13:40 | 7.8 | 2.9 | [22 empty] | 270 | [7 empty] | -123.5
2002-03-15 13:50 | 7.5 | 2.7 | [22 empty] | 270 | [7 empty] | -123.5
2002-03-15 14:00 | 9 | 2.9 | [22 empty] | 270 | [7 empty] | -123.5
2002-03-15 14:10 | 9.9 | 2.4 | [22 empty] | 270 | [7 empty] | -123.5
2002-03-15 14:20 | 9.8 | 2.3 | [22 empty] | 292 | [7 empty] | -123.5
2002-03-15 14:30 | 10.6 | 2.4 | [22 empty] | 292 | [7 empty] | -123.5
2002-03-15 14:40 | 10 | 1.5 | [22 empty] | 292 | [7 empty] | -123.5
2002-03-15 14:50 | 10.4 | 1.9 | [22 empty] | 292 | [7 empty] | -123.5
2002-03-15 15:00 | 9.6 | 1.9 | [22 empty] | 292 | [7 empty] | -123.5
2002-03-15 15:10 | 8.7 | 2.2 | [22 empty] | 270 | [7 empty] | -123.5
2002-03-15 15:20 | 9.9 | 2.7 | [22 empty] | 292 | [7 empty] | -123.5
2002-03-15 15:30 | 10.5 | 4.1 | [22 empty] | 270 | [7 empty] | -123.5
2002-03-15 15:40 | 8.2 | 2.2 | [22 empty] | 270 | [7 empty] | -123.5
2002-03-15 15:50 | 9.4 | 2.3 | [22 empty] | 270 | [7 empty] | -123.5
2002-03-15 16:00 | 8.7 | 2.1 | [22 empty] | 292 | [7 empty] | -123.5
2002-03-15 16:10 | 8.1 | 2 | [22 empty] | 292 | [7 empty] | -123.5
2002-03-15 16:20 | 9.1 | 2.5 | [22 empty] | 292 | [7 empty] | -123.5
2002-03-15 16:30 | 9.4 | 2.5 | [22 empty] | 292 | [7 empty] | -123.5
2002-03-15 16:40 | 7.9 | 1.9 | [22 empty] | 292 | [7 empty] | -123.5
2002-03-15 16:50 | 9.7 | 2.4 | [22 empty] | 292 | [7 empty] | -123.5
2002-03-15 17:00 | 10.3 | 2.2 | [22 empty] | 292 | [7 empty] | -123.5
2002-03-15 17:10 | 9.7 | 2.1 | [22 empty] | 292 | [7 empty] | -123.5
2002-03-15 17:20 | 9.8 | 2.2 | [22 empty] | 292 | [7 empty] | -123.5
2002-03-15 17:30 | 8.8 | 2.1 | [22 empty] | 270 | [7 empty] | -123.5
2002-03-15 17:40 | 8.4 | 2.1 | [22 empty] | 270 | [7 empty] | -123.5
2002-03-15 17:50 | 7.2 | 2.5 | [22 empty] | 270 | [7 empty] | -123.5
2002-03-15 18:00 | 7 | 1.8 | [22 empty] | 270 | [7 empty] | -123.5
2002-03-15 18:10 | 8.7 | 2 | [22 empty] | 292 | [7 empty] | -123.5
2002-03-15 18:20 | 10.7 | 2.3 | [22 empty] | 270 | [7 empty] | -123.5
2002-03-15 18:30 | 12 | 2.6 | [22 empty] | 270 | [7 empty] | -123.5
2002-03-15 18:40 | 12.9 | 2.9 | [22 empty] | 270 | [7 empty] | -123.5
2002-03-15 18:50 | 12.4 | 2.8 | [22 empty] | 270 | [7 empty] | -123.5
2002-03-15 19:00 | 13.3 | 2.6 | [22 empty] | 292 | [7 empty] | -123.5
2002-03-15 19:10 | 16.2 | 3.8 | [22 empty] | 338 | [7 empty] | -123.5
2002-03-15 19:20 | 15 | 3.5 | [22 empty] | 0 | [7 empty] | -123.5
2002-03-15 19:30 | 10.1 | 3.8 | [22 empty] | 0 | [7 empty] | -123.5
2002-03-15 19:40 | 2.8 | 1.5 | [22 empty] | 248 | [7 empty] | -123.5
2002-03-15 19:50 | 4 | 0.9 | [22 empty] | 202 | [7 empty] | -123.5
2002-03-15 20:00 | 1.2 | 0.9 | [22 empty] | 225 | [7 empty] | -123.5
2002-03-15 20:10 | 0.8 | 0.2 | [22 empty] | 22 | [7 empty] | -123.5
2002-03-15 20:20 | 1.1 | 0.7 | [22 empty] | 45 | [7 empty] | -123.5
2002-03-15 20:30 | 2.7 | 2.1 | [22 empty] | 68 | [7 empty] | -123.5
2002-03-15 20:40 | 3.2 | 1.9 | [22 empty] | 22 | [7 empty] | -123.5
2002-03-15 20:50 | 13.7 | 6.4 | [22 empty] | 292 | [7 empty] | -123.5
2002-03-15 21:00 | 23.1 | 6.8 | [22 empty] | 292 | [7 empty] | -123.5
2002-03-15 21:10 | 19 | 4.5 | [22 empty] | 292 | [7 empty] | -123.5
2002-03-15 21:20 | 13.5 | 2.8 | [22 empty] | 292 | [7 empty] | -123.5
2002-03-15 21:30 | 8.4 | 2.7 | [22 empty] | 292 | [7 empty] | -123.5
2002-03-15 21:40 | 7.8 | 1.7 | [22 empty] | 315 | [7 empty] | -123.5
2002-03-15 21:50 | 8.7 | 1.7 | [22 empty] | 315 | [7 empty] | -123.5
2002-03-15 22:00 | 7.1 | 1.7 | [22 empty] | 315 | [7 empty] | -123.5
2002-03-15 22:10 | 6.1 | 2 | [22 empty] | 292 | [7 empty] | -123.5
2002-03-15 22:20 | 6.7 | 1.9 | [22 empty] | 270 | [7 empty] | -123.5
2002-03-15 22:30 | 6.4 | 2 | [22 empty] | 248 | [7 empty] | -123.5
2002-03-15 22:40 | 6.4 | 2.5 | [22 empty] | 270 | [7 empty] | -123.5
2002-03-15 22:50 | 7.6 | 2.2 | [22 empty] | 270 | [7 empty] | -123.5
2002-03-15 23:00 | 9.2 | 2.7 | [22 empty] | 270 | [7 empty] | -123.5
2002-03-15 23:10 | 5.9 | 3.3 | [22 empty] | 270 | [7 empty] | -123.5
2002-03-15 23:20 | 9.5 | 4.1 | [22 empty] | 270 | [7 empty] | -123.5
2002-03-15 23:30 | 7.5 | 2.5 | [22 empty] | 270 | [7 empty] | -123.5
2002-03-15 23:40 | 10.7 | 4 | [22 empty] | 270 | [7 empty] | -123.5
2002-03-15 23:50 | 13.1 | 2.9 | [22 empty] | 270 | [7 empty] | -123.5
2002-03-16 | 11.6 | 2.8 | [22 empty] | 270 | [7 empty] | -123.5
2002-03-16 00:10 | 9.4 | 2.1 | [22 empty] | 270 | [7 empty] | -123.5
2002-03-16 00:20 | 8.4 | 2.1 | [22 empty] | 270 | [7 empty] | -123.5
2002-03-16 00:30 | 6.1 | 2.4 | [22 empty] | 292 | [7 empty] | -123.5
2002-03-16 00:40 | 5.5 | 2 | [22 empty] | 292 | [7 empty] | -123.5
2002-03-16 00:50 | 9.8 | 3.2 | [22 empty] | 270 | [7 empty] | -123.5
2002-03-16 01:00 | 10.6 | 5 | [22 empty] | 292 | [7 empty] | -123.5
2002-03-16 01:10 | 14.3 | 2.9 | [22 empty] | 292 | [7 empty] | -123.5
2002-03-16 01:20 | 11.4 | 3.6 | [22 empty] | 292 | [7 empty] | -123.5
2002-03-16 01:30 | 12.4 | 3.2 | [22 empty] | 292 | [7 empty] | -123.5
2002-03-16 01:40 | 13.1 | 3.2 | [22 empty] | 292 | [7 empty] | -123.5
2002-03-16 01:50 | 15.5 | 3 | [22 empty] | 292 | [7 empty] | -123.5
2002-03-16 02:00 | 13.8 | 3.6 | [22 empty] | 292 | [7 empty] | -123.5
2002-03-16 02:10 | 14.5 | 3.5 | [22 empty] | 292 | [7 empty] | -123.5
2002-03-16 02:20 | 18.3 | 3.3 | [22 empty] | 292 | [7 empty] | -123.5
2002-03-16 02:30 | 16.9 | 3 | [22 empty] | 292 | [7 empty] | -123.5
2002-03-16 02:40 | 16.1 | 3.2 | [22 empty] | 292 | [7 empty] | -123.5
2002-03-16 02:50 | 17.5 | 3.3 | [22 empty] | 292 | [7 empty] | -123.5
2002-03-16 03:00 | 14.9 | 3.6 | [22 empty] | 292 | [7 empty] | -123.5
2002-03-16 03:10 | 15.1 | 3 | [22 empty] | 292 | [7 empty] | -123.5
2002-03-16 03:20 | 17.1 | 3.7 | [22 empty] | 292 | [7 empty] | -123.5
2002-03-16 03:30 | 14.6 | 4.1 | [22 empty] | 292 | [7 empty] | -123.5
2002-03-16 03:40 | 16.1 | 3.7 | [22 empty] | 292 | [7 empty] | -123.5
2002-03-16 03:50 | 15.7 | 4.2 | [22 empty] | 292 | [7 empty] | -123.5
2002-03-16 04:00 | 13.4 | 2.8 | [22 empty] | 292 | [7 empty] | -123.5
2002-03-16 04:10 | 14.9 | 3 | [22 empty] | 292 | [7 empty] | -123.5
2002-03-16 04:20 | 16.3 | 2.7 | [22 empty] | 292 | [7 empty] | -123.5
2002-03-16 04:30 | 16 | 2.9 | [22 empty] | 292 | [7 empty] | -123.5
2002-03-16 04:40 | 16.8 | 2.8 | [22 empty] | 292 | [7 empty] | -123.5
2002-03-16 04:50 | 14.4 | 13.6 | [22 empty] | 292 | [7 empty] | -123.5
2002-03-16 05:00 | 12.7 | 2.9 | [22 empty] | 315 | [7 empty] | -123.5
2002-03-16 05:10 | 12.8 | 2.1 | [22 empty] | 292 | [7 empty] | -123.5
2002-03-16 05:20 | 14.9 | 3.1 | [22 empty] | 315 | [7 empty] | -123.5
2002-03-16 05:30 | 13.7 | 2.1 | [22 empty] | 292 | [7 empty] | -123.5
2002-03-16 05:40 | 15.4 | 2.7 | [22 empty] | 315 | [7 empty] | -123.5
2002-03-16 05:50 | 14 | 2.2 | [22 empty] | 315 | [7 empty] | -123.5
2002-03-16 06:00 | 14.5 | 3.4 | [22 empty] | 292 | [7 empty] | -123.5
2002-03-16 06:10 | 10.2 | 1.3 | [22 empty] | 292 | [7 empty] | -123.5
2002-03-16 06:20 | 12.4 | 2.7 | [22 empty] | 315 | [7 empty] | -123.5
2002-03-16 06:30 | 15.1 | 2.7 | [22 empty] | 292 | [7 empty] | -123.5
2002-03-16 06:40 | 13.8 | 2.5 | [22 empty] | 292 | [7 empty] | -123.5
2002-03-16 06:50 | 14.2 | 2.4 | [22 empty] | 292 | [7 empty] | -123.5
2002-03-16 07:00 | 9.9 | 2 | [22 empty] | 292 | [7 empty] | -123.5
2002-03-16 07:10 | 9.5 | 3.1 | [22 empty] | 292 | [7 empty] | -123.5
2002-03-16 07:20 | 12.3 | 3.3 | [22 empty] | 315 | [7 empty] | -123.5
2002-03-16 07:30 | 13.4 | 2.4 | [22 empty] | 315 | [7 empty] | -123.5
2002-03-16 07:40 | 13.2 | 2.7 | [22 empty] | 315 | [7 empty] | -123.5
2002-03-16 07:50 | 13.6 | 2.2 | [22 empty] | 315 | [7 empty] | -123.5
2002-03-16 08:00 | 14.1 | 2.5 | [22 empty] | 292 | [7 empty] | -123.5
2002-03-16 08:10 | 13.4 | 2.1 | [22 empty] | 292 | [7 empty] | -123.5
2002-03-16 08:20 | 12.6 | 1.8 | [22 empty] | 292 | [7 empty] | -123.5
2002-03-16 08:30 | 14.6 | 2.4 | [22 empty] | 315 | [7 empty] | -123.5
2002-03-16 08:40 | 17.3 | 2.4 | [22 empty] | 315 | [7 empty] | -123.5
2002-03-16 08:50 | 15.4 | 2.4 | [22 empty] | 315 | [7 empty] | -123.5
2002-03-16 09:00 | 13.3 | 1.8 | [22 empty] | 292 | [7 empty] | -123.5
2002-03-16 09:10 | 13.7 | 2.2 | [22 empty] | 315 | [7 empty] | -123.5
2002-03-16 09:20 | 11.8 | 1.4 | [22 empty] | 292 | [7 empty] | -123.5
2002-03-16 09:30 | 12 | 2.2 | [22 empty] | 315 | [7 empty] | -123.5
2002-03-16 09:40 | 9.8 | 1.7 | [22 empty] | 292 | [7 empty] | -123.5
2002-03-16 09:50 | 9 | 1.4 | [22 empty] | 292 | [7 empty] | -123.5
2002-03-16 10:00 | 8.4 | 1.5 | [22 empty] | 292 | [7 empty] | -123.5
2002-03-16 10:10 | 5.6 | 1.9 | [22 empty] | 292 | [7 empty] | -123.5
2002-03-16 10:20 | 4.6 | 1.7 | [22 empty] | 270 | [7 empty] | -123.5
2002-03-16 10:30 | 1.3 | 0.8 | [22 empty] | 248 | [7 empty] | -123.5
2002-03-16 10:40 | 0.8 | 0 | [22 empty] | 180 | [7 empty] | -123.5
2002-03-16 10:50 | 1 | 0.5 | [22 empty] | 292 | [7 empty] | -123.5
2002-03-16 11:00 | 1.3 | 0.9 | [22 empty] | 338 | [7 empty] | -123.5
2002-03-16 11:10 | 3.5 | 0.9 | [22 empty] | 315 | [7 empty] | -123.5
2002-03-16 11:20 | 2.2 | 1.2 | [22 empty] | 338 | [7 empty] | -123.5
2002-03-16 11:30 | 0.8 | 0 | [22 empty] | 338 | [7 empty] | -123.5
2002-03-16 11:40 | 1.2 | 0.9 | [22 empty] | 225 | [7 empty] | -123.5
2002-03-16 11:50 | 0.9 | 0.4 | [22 empty] | 338 | [7 empty] | -123.5
2002-03-16 12:00 | 1.6 | 0.9 | [22 empty] | 22 | [7 empty] | -123.5
2002-03-16 12:10 | 1.6 | 1.4 | [22 empty] | 112 | [7 empty] | -123.5
2002-03-16 12:20 | 4.1 | 1 | [22 empty] | 112 | [7 empty] | -123.5
2002-03-16 12:30 | 4.4 | 1.3 | [22 empty] | 90 | [7 empty] | -123.5
2002-03-16 12:40 | 7.3 | 1.1 | [22 empty] | 90 | [7 empty] | -123.5
2002-03-16 12:50 | 3.9 | 1.9 | [22 empty] | 90 | [7 empty] | -123.5
2002-03-16 13:00 | 4.5 | 1.2 | [22 empty] | 90 | [7 empty] | -123.5
2002-03-16 13:10 | 4.4 | 1.2 | [22 empty] | 68 | [7 empty] | -123.5
2002-03-16 13:20 | 4.6 | 1 | [22 empty] | 90 | [7 empty] | -123.5
2002-03-16 13:30 | 6.2 | 1 | [22 empty] | 90 | [7 empty] | -123.5
2002-03-16 13:40 | 4 | 1.1 | [22 empty] | 112 | [7 empty] | -123.5
2002-03-16 13:50 | 5.6 | 1.2 | [22 empty] | 90 | [7 empty] | -123.5
2002-03-16 14:00 | 6.6 | 0.9 | [22 empty] | 90 | [7 empty] | -123.5
2002-03-16 14:10 | 8.2 | 1.7 | [22 empty] | 90 | [7 empty] | -123.5
2002-03-16 14:20 | 8.2 | 1.2 | [22 empty] | 90 | [7 empty] | -123.5
2002-03-16 14:30 | 9.1 | 1.5 | [22 empty] | 112 | [7 empty] | -123.5
2002-03-16 14:40 | 7.7 | 1.6 | [22 empty] | 112 | [7 empty] | -123.5
2002-03-16 14:50 | 6.5 | 1.4 | [22 empty] | 112 | [7 empty] | -123.5
2002-03-16 15:00 | 7.4 | 1.6 | [22 empty] | 112 | [7 empty] | -123.5
2002-03-16 15:10 | 9.3 | 1.6 | [22 empty] | 90 | [7 empty] | -123.5
2002-03-16 15:20 | 10.4 | 1.3 | [22 empty] | 112 | [7 empty] | -123.5
2002-03-16 15:30 | 8.2 | 1.4 | [22 empty] | 135 | [7 empty] | -123.5
2002-03-16 15:40 | 9.7 | 2.7 | [22 empty] | 112 | [7 empty] | -123.5
2002-03-16 15:50 | 13.6 | 2.1 | [22 empty] | 112 | [7 empty] | -123.5
2002-03-16 16:00 | 10.2 | 1.7 | [22 empty] | 90 | [7 empty] | -123.5
2002-03-16 16:10 | 8.3 | 2 | [22 empty] | 112 | [7 empty] | -123.5
2002-03-16 16:20 | 7.8 | 2.3 | [22 empty] | 112 | [7 empty] | -123.5
2002-03-16 16:30 | 6.7 | 2.2 | [22 empty] | 112 | [7 empty] | -123.5
2002-03-16 16:40 | 11.8 | 2.2 | [22 empty] | 112 | [7 empty] | -123.5
2002-03-16 16:50 | 12 | 2.5 | [22 empty] | 112 | [7 empty] | -123.5
2002-03-16 17:00 | 8.9 | 1.4 | [22 empty] | 112 | [7 empty] | -123.5
2002-03-16 17:10 | 5.7 | 2.7 | [22 empty] | 112 | [7 empty] | -123.5
2002-03-16 17:20 | 8.3 | 3.3 | [22 empty] | 112 | [7 empty] | -123.5
2002-03-16 17:30 | 11.6 | 2.5 | [22 empty] | 112 | [7 empty] | -123.5
2002-03-16 17:40 | 12.1 | 2.2 | [22 empty] | 112 | [7 empty] | -123.5
2002-03-16 17:50 | 11.7 | 2.2 | [22 empty] | 112 | [7 empty] | -123.5
2002-03-16 18:00 | 12.6 | 2.3 | [22 empty] | 90 | [7 empty] | -123.5
2002-03-16 18:10 | 8.2 | 2.2 | [22 empty] | 112 | [7 empty] | -123.5
2002-03-16 18:20 | 6.9 | 3.9 | [22 empty] | 68 | [7 empty] | -123.5
2002-03-16 18:30 | 8.5 | 3.2 | [22 empty] | 112 | [7 empty] | -123.5
2002-03-16 18:40 | 10.1 | 3.8 | [22 empty] | 90 | [7 empty] | -123.5
2002-03-16 18:50 | 12.2 | 2.7 | [22 empty] | 112 | [7 empty] | -123.5
2002-03-16 19:00 | 8.6 | 2.5 | [22 empty] | 135 | [7 empty] | -123.5
2002-03-16 19:10 | 5.2 | 3.1 | [22 empty] | 135 | [7 empty] | -123.5
2002-03-16 19:20 | 11.6 | 4.3 | [22 empty] | 135 | [7 empty] | -123.5
2002-03-16 19:30 | 6.8 | 3.4 | [22 empty] | 135 | [7 empty] | -123.5
2002-03-16 19:40 | 9.3 | 2.4 | [22 empty] | 90 | [7 empty] | -123.5
2002-03-16 19:50 | 8.6 | 2.7 | [22 empty] | 112 | [7 empty] | -123.5
2002-03-16 20:00 | 8.1 | 2.6 | [22 empty] | 112 | [7 empty] | -123.5
2002-03-16 20:10 | 7.6 | 2.5 | [22 empty] | 112 | [7 empty] | -123.5
2002-03-16 20:20 | 7.9 | 2.7 | [22 empty] | 112 | [7 empty] | -123.5
2002-03-16 20:30 | 9 | 2.3 | [22 empty] | 112 | [7 empty] | -123.5
2002-03-16 20:40 | 9.7 | 1.9 | [22 empty] | 90 | [7 empty] | -123.5
2002-03-16 20:50 | 8.1 | 2 | [22 empty] | 90 | [7 empty] | -123.5
2002-03-16 21:00 | 5.8 | 2.3 | [22 empty] | 90 | [7 empty] | -123.5
2002-03-16 21:10 | 7.8 | 1.5 | [22 empty] | 112 | [7 empty] | -123.5
2002-03-16 21:20 | 7.1 | 2.1 | [22 empty] | 112 | [7 empty] | -123.5
2002-03-16 21:30 | 4.5 | 2 | [22 empty] | 90 | [7 empty] | -123.5
2002-03-16 21:40 | 5.2 | 2.4 | [22 empty] | 112 | [7 empty] | -123.5
2002-03-16 21:50 | 6 | 2.5 | [22 empty] | 112 | [7 empty] | -123.5
2002-03-16 22:00 | 7.1 | 1.6 | [22 empty] | 135 | [7 empty] | -123.5
2002-03-16 22:10 | 7.3 | 2.5 | [22 empty] | 135 | [7 empty] | -123.5
2002-03-16 22:20 | 5.7 | 3 | [22 empty] | 112 | [7 empty] | -123.5
2002-03-16 22:30 | 5.8 | 2.9 | [22 empty] | 90 | [7 empty] | -123.5
2002-03-16 22:40 | 5.3 | 2.1 | [22 empty] | 135 | [7 empty] | -123.5
2002-03-16 22:50 | 6.3 | 2.8 | [22 empty] | 135 | [7 empty] | -123.5
2002-03-16 23:00 | 5.9 | 2.7 | [22 empty] | 112 | [7 empty] | -123.5
2002-03-16 23:10 | 6 | 3.5 | [22 empty] | 112 | [7 empty] | -123.5
2002-03-16 23:20 | 7.1 | 2.7 | [22 empty] | 112 | [7 empty] | -123.5
2002-03-16 23:30 | 8 | 2.6 | [22 empty] | 112 | [7 empty] | -123.5
2002-03-16 23:40 | 10.4 | 3 | [22 empty] | 112 | [7 empty] | -123.5
2002-03-16 23:50 | 6.8 | 2.9 | [22 empty] | 90 | [7 empty] | -123.5
2002-03-17 | 7.8 | 2.2 | [22 empty] | 90 | [7 empty] | -123.5
2002-03-17 00:10 | 8.5 | 2.1 | [22 empty] | 90 | [7 empty] | -123.5
2002-03-17 00:20 | 9.6 | 2.7 | [22 empty] | 112 | [7 empty] | -123.5
2002-03-17 00:30 | 8.4 | 2.1 | [22 empty] | 112 | [7 empty] | -123.5
2002-03-17 00:40 | 7.5 | 2.5 | [22 empty] | 112 | [7 empty] | -123.5
2002-03-17 00:50 | 8.9 | 2.5 | [22 empty] | 112 | [7 empty] | -123.5
2002-03-17 01:00 | 8.1 | 2.8 | [22 empty] | 112 | [7 empty] | -123.5
2002-03-17 01:10 | 10.4 | 2.4 | [22 empty] | 112 | [7 empty] | -123.5
2002-03-17 01:20 | 8.9 | 2.4 | [22 empty] | 112 | [7 empty] | -123.5
2002-03-17 01:30 | 7.7 | 2.7 | [22 empty] | 112 | [7 empty] | -123.5
2002-03-17 01:40 | 9 | 3.3 | [22 empty] | 112 | [7 empty] | -123.5
2002-03-17 01:50 | 7.6 | 2.7 | [22 empty] | 112 | [7 empty] | -123.5
2002-03-17 02:00 | 7.8 | 3.3 | [22 empty] | 112 | [7 empty] | -123.5
2002-03-17 02:10 | 8.3 | 2.5 | [22 empty] | 112 | [7 empty] | -123.5
2002-03-17 02:20 | 7.9 | 2 | [22 empty] | 112 | [7 empty] | -123.5
2002-03-17 02:30 | 7.6 | 2.2 | [22 empty] | 112 | [7 empty] | -123.5
2002-03-17 02:40 | 7.1 | 2.8 | [22 empty] | 112 | [7 empty] | -123.5
2002-03-17 02:50 | 7 | 1.9 | [22 empty] | 112 | [7 empty] | -123.5
2002-03-17 03:00 | 6.9 | 2.4 | [22 empty] | 112 | [7 empty] | -123.5
2002-03-17 03:10 | 7.9 | 1.8 | [22 empty] | 90 | [7 empty] | -123.5
2002-03-17 03:20 | 6.6 | 1.7 | [22 empty] | 112 | [7 empty] | -123.5
2002-03-17 03:30 | 4.6 | 1.5 | [22 empty] | 112 | [7 empty] | -123.5
2002-03-17 03:40 | 4.5 | 1.4 | [22 empty] | 135 | [7 empty] | -123.5
2002-03-17 03:50 | 4.6 | 1.8 | [22 empty] | 112 | [7 empty] | -123.5
2002-03-17 04:00 | 4.3 | 1.8 | [22 empty] | 112 | [7 empty] | -123.5
2002-03-17 04:10 | 5.8 | 1.1 | [22 empty] | 112 | [7 empty] | -123.5
2002-03-17 04:20 | 5.3 | 1.2 | [22 empty] | 90 | [7 empty] | -123.5
2002-03-17 04:30 | 4.4 | 1 | [22 empty] | 112 | [7 empty] | -123.5
2002-03-17 04:40 | 5.2 | 1.6 | [22 empty] | 112 | [7 empty] | -123.5
2002-03-17 04:50 | 4.7 | 1.7 | [22 empty] | 90 | [7 empty] | -123.5
2002-03-17 05:00 | 5.6 | 1.3 | [22 empty] | 112 | [7 empty] | -123.5
2002-03-17 05:10 | 6.2 | 1.8 | [22 empty] | 112 | [7 empty] | -123.5
2002-03-17 05:20 | 6 | 1.8 | [22 empty] | 112 | [7 empty] | -123.5
2002-03-17 05:30 | 8.4 | 1.6 | [22 empty] | 90 | [7 empty] | -123.5
2002-03-17 05:40 | 6.4 | 1.3 | [22 empty] | 112 | [7 empty] | -123.5
2002-03-17 05:50 | 6.7 | 1.3 | [22 empty] | 112 | [7 empty] | -123.5
2002-03-17 06:00 | 5.6 | 1.2 | [22 empty] | 135 | [7 empty] | -123.5
2002-03-17 06:10 | 7.7 | 1.8 | [22 empty] | 90 | [7 empty] | -123.5
2002-03-17 06:20 | 7.4 | 1.4 | [22 empty] | 112 | [7 empty] | -123.5
2002-03-17 06:30 | 6.3 | 1.2 | [22 empty] | 112 | [7 empty] | -123.5
2002-03-17 06:40 | 8.1 | 2 | [22 empty] | 90 | [7 empty] | -123.5
2002-03-17 06:50 | 7.9 | 1.4 | [22 empty] | 112 | [7 empty] | -123.5
2002-03-17 07:00 | 7.6 | 2 | [22 empty] | 112 | [7 empty] | -123.5
2002-03-17 07:10 | 8.4 | 1.7 | [22 empty] | 135 | [7 empty] | -123.5
2002-03-17 07:20 | 8.2 | 1.5 | [22 empty] | 112 | [7 empty] | -123.5
2002-03-17 07:30 | 5.2 | 1.7 | [22 empty] | 112 | [7 empty] | -123.5
2002-03-17 07:40 | 7.9 | 1.9 | [22 empty] | 90 | [7 empty] | -123.5
2002-03-17 07:50 | 5.2 | 2.5 | [22 empty] | 45 | [7 empty] | -123.5
2002-03-17 08:00 | 4 | 2.2 | [22 empty] | 180 | [7 empty] | -123.5
2002-03-17 08:10 | 6.3 | 2.7 | [22 empty] | 112 | [7 empty] | -123.5
2002-03-17 08:20 | 12.2 | 1.2 | [22 empty] | 90 | [7 empty] | -123.5
2002-03-17 08:30 | 7.5 | 2.7 | [22 empty] | 112 | [7 empty] | -123.5
2002-03-17 08:40 | 7.3 | 2.2 | [22 empty] | 158 | [7 empty] | -123.5
2002-03-17 08:50 | 5.3 | 2.3 | [22 empty] | 90 | [7 empty] | -123.5
2002-03-17 09:00 | 8.7 | 2 | [22 empty] | 112 | [7 empty] | -123.5
2002-03-17 09:10 | 7.6 | 2.1 | [22 empty] | 112 | [7 empty] | -123.5
2002-03-17 09:20 | 6.8 | 2 | [22 empty] | 135 | [7 empty] | -123.5
2002-03-17 09:30 | 6.6 | 1.1 | [22 empty] | 112 | [7 empty] | -123.5
2002-03-17 09:40 | 7.4 | 1.2 | [22 empty] | 112 | [7 empty] | -123.5
2002-03-17 09:50 | 6.5 | 1.7 | [22 empty] | 112 | [7 empty] | -123.5
2002-03-17 10:00 | 4.8 | 1.7 | [22 empty] | 135 | [7 empty] | -123.5
2002-03-17 10:10 | 5.5 | 1.7 | [22 empty] | 112 | [7 empty] | -123.5
2002-03-17 10:20 | 6.3 | 1.6 | [22 empty] | 112 | [7 empty] | -123.5
2002-03-17 10:30 | 7 | 2.1 | [22 empty] | 112 | [7 empty] | -123.5
2002-03-17 10:40 | 7.1 | 2.2 | [22 empty] | 112 | [7 empty] | -123.5
2002-03-17 10:50 | 7.2 | 2 | [22 empty] | 112 | [7 empty] | -123.5
2002-03-17 11:00 | 7.3 | 1.7 | [22 empty] | 112 | [7 empty] | -123.5
2002-03-17 11:10 | 8.1 | 1.8 | [22 empty] | 135 | [7 empty] | -123.5
2002-03-17 11:20 | 6.9 | 3.4 | [22 empty] | 112 | [7 empty] | -123.5
2002-03-17 11:30 | 10.2 | 2.7 | [22 empty] | 112 | [7 empty] | -123.5
2002-03-17 11:40 | 8 | 2.5 | [22 empty] | 112 | [7 empty] | -123.5
2002-03-17 11:50 | 9 | 4.7 | [22 empty] | 135 | [7 empty] | -123.5
2002-03-17 12:00 | 11.9 | 2.9 | [22 empty] | 112 | [7 empty] | -123.5
2002-03-17 12:10 | 9.3 | 2.8 | [22 empty] | 90 | [7 empty] | -123.5
2002-03-17 12:20 | 12.1 | 2.3 | [22 empty] | 112 | [7 empty] | -123.5
2002-03-17 12:30 | 12.3 | 3.4 | [22 empty] | 112 | [7 empty] | -123.5
2002-03-17 12:40 | 11 | 2.7 | [22 empty] | 112 | [7 empty] | -123.5
2002-03-17 12:50 | 10.8 | 3.2 | [22 empty] | 112 | [7 empty] | -123.5
2002-03-17 13:00 | 7.7 | 3.1 | [22 empty] | 112 | [7 empty] | -123.5
2002-03-17 13:10 | 9.4 | 2.8 | [22 empty] | 112 | [7 empty] | -123.5
2002-03-17 13:20 | 9.4 | 2.1 | [22 empty] | 112 | [7 empty] | -123.5
2002-03-17 13:30 | 9.4 | 2.7 | [22 empty] | 112 | [7 empty] | -123.5
2002-03-17 13:40 | 9.7 | 2.5 | [22 empty] | 112 | [7 empty] | -123.5
2002-03-17 13:50 | 8.5 | 2.3 | [22 empty] | 135 | [7 empty] | -123.5
2002-03-17 14:00 | 7.3 | 1.8 | [22 empty] | 112 | [7 empty] | -123.5
2002-03-17 14:10 | 2.4 | 1.9 | [22 empty] | 158 | [7 empty] | -123.5
2002-03-17 14:20 | 6.5 | 1.2 | [22 empty] | 112 | [7 empty] | -123.5
2002-03-17 14:30 | 6.1 | 1.6 | [22 empty] | 112 | [7 empty] | -123.5
2002-03-17 14:40 | 7.6 | 1.5 | [22 empty] | 90 | [7 empty] | -123.5
2002-03-17 14:50 | 8 | 1.4 | [22 empty] | 112 | [7 empty] | -123.5
2002-03-17 15:00 | 7.9 | 1.3 | [22 empty] | 90 | [7 empty] | -123.5
2002-03-17 15:10 | 7.8 | 2.6 | [22 empty] | 112 | [7 empty] | -123.5
2002-03-17 15:20 | 9.2 | 1.5 | [22 empty] | 112 | [7 empty] | -123.5
2002-03-17 15:30 | 8.4 | 1.4 | [22 empty] | 112 | [7 empty] | -123.5
2002-03-17 15:40 | 7.9 | 1.9 | [22 empty] | 90 | [7 empty] | -123.5
2002-03-17 15:50 | 9.4 | 1.4 | [22 empty] | 112 | [7 empty] | -123.5
2002-03-17 16:00 | 7.5 | 1.7 | [22 empty] | 112 | [7 empty] | -123.5
2002-03-17 16:10 | 6.2 | 1.1 | [22 empty] | 135 | [7 empty] | -123.5
2002-03-17 16:20 | 5.6 | 2.4 | [22 empty] | 135 | [7 empty] | -123.5
2002-03-17 16:30 | 7.1 | 2.1 | [22 empty] | 112 | [7 empty] | -123.5
2002-03-17 16:40 | 8.2 | 1.4 | [22 empty] | 112 | [7 empty] | -123.5
2002-03-17 16:50 | 6.9 | 1.2 | [22 empty] | 112 | [7 empty] | -123.5
2002-03-17 17:00 | 5.9 | 1.1 | [22 empty] | 112 | [7 empty] | -123.5
2002-03-17 17:10 | 6.3 | 1.8 | [22 empty] | 112 | [7 empty] | -123.5
2002-03-17 17:20 | 7.2 | 1.4 | [22 empty] | 112 | [7 empty] | -123.5
2002-03-17 17:30 | 7.2 | 1.2 | [22 empty] | 112 | [7 empty] | -123.5
2002-03-17 17:40 | 5.4 | 2.4 | [22 empty] | 135 | [7 empty] | -123.5
2002-03-17 17:50 | 4.2 | 1.5 | [22 empty] | 112 | [7 empty] | -123.5
2002-03-17 18:00 | 4.5 | 1.8 | [22 empty] | 112 | [7 empty] | -123.5
2002-03-17 18:10 | 4.3 | 2.4 | [22 empty] | 112 | [7 empty] | -123.5
2002-03-17 18:20 | 2.1 | 1.3 | [22 empty] | 315 | [7 empty] | -123.5
2002-03-17 18:30 | 0.8 | 0.2 | [22 empty] | 292 | [7 empty] | -123.5
2002-03-17 18:40 | 2 | 0.9 | [22 empty] | 202 | [7 empty] | -123.5
2002-03-17 18:50 | 3.2 | 2.8 | [22 empty] | 112 | [7 empty] | -123.5
2002-03-17 19:00 | 8.7 | 0.9 | [22 empty] | 90 | [7 empty] | -123.5
2002-03-17 19:10 | 5.8 | 1.5 | [22 empty] | 112 | [7 empty] | -123.5
2002-03-17 19:20 | 1.8 | 1.4 | [22 empty] | 135 | [7 empty] | -123.5
2002-03-17 19:30 | 2.5 | 1.3 | [22 empty] | 112 | [7 empty] | -123.5
2002-03-17 19:40 | 4.9 | 2.3 | [22 empty] | 112 | [7 empty] | -123.5
2002-03-17 19:50 | 8.4 | 2.2 | [22 empty] | 90 | [7 empty] | -123.5
2002-03-17 20:00 | 8.3 | 2.4 | [22 empty] | 90 | [7 empty] | -123.5
2002-03-17 20:10 | 1.8 | 1.4 | [22 empty] | 158 | [7 empty] | -123.5
2002-03-17 20:20 | 1.2 | 0.7 | [22 empty] | 112 | [7 empty] | -123.5
2002-03-17 20:30 | 3.1 | 1.3 | [22 empty] | 90 | [7 empty] | -123.5
2002-03-17 20:40 | 3.9 | 1.1 | [22 empty] | 90 | [7 empty] | -123.5
2002-03-17 20:50 | 1.2 | 0.7 | [22 empty] | 90 | [7 empty] | -123.5
2002-03-17 21:00 | 0.8 | 0 | [22 empty] | 90 | [7 empty] | -123.5
2002-03-17 21:10 | 2.1 | 1.1 | [22 empty] | 338 | [7 empty] | -123.5
2002-03-17 21:20 | 7 | 2.5 | [22 empty] | 315 | [7 empty] | -123.5
2002-03-17 21:30 | 8.5 | 1.4 | [22 empty] | 292 | [7 empty] | -123.5
2002-03-17 21:40 | 10.2 | 1.7 | [22 empty] | 292 | [7 empty] | -123.5
2002-03-17 21:50 | 12.8 | 1.5 | [22 empty] | 292 | [7 empty] | -123.5
2002-03-17 22:00 | 13 | 1.6 | [22 empty] | 292 | [7 empty] | -123.5
2002-03-17 22:10 | 13.1 | 2.1 | [22 empty] | 292 | [7 empty] | -123.5
2002-03-17 22:20 | 13.6 | 2.6 | [22 empty] | 315 | [7 empty] | -123.5
2002-03-17 22:30 | 16.1 | 2.8 | [22 empty] | 315 | [7 empty] | -123.5
2002-03-17 22:40 | 14.8 | 2.4 | [22 empty] | 292 | [7 empty] | -123.5
2002-03-17 22:50 | 12.1 | 2.3 | [22 empty] | 292 | [7 empty] | -123.5
2002-03-17 23:00 | 11.8 | 1.7 | [22 empty] | 292 | [7 empty] | -123.5
2002-03-17 23:10 | 12.8 | 1.8 | [22 empty] | 292 | [7 empty] | -123.5
2002-03-17 23:20 | 10.9 | 2.2 | [22 empty] | 292 | [7 empty] | -123.5
2002-03-17 23:30 | 12.7 | 2.3 | [22 empty] | 292 | [7 empty] | -123.5
2002-03-17 23:40 | 11.2 | 1.7 | [22 empty] | 292 | [7 empty] | -123.5
2002-03-17 23:50 | 9.4 | 2.7 | [22 empty] | 292 | [7 empty] | -123.5
2002-03-18 | 8.1 | 2.1 | [22 empty] | 292 | [7 empty] | -123.5
2002-03-18 00:10 | 10.5 | 2.4 | [22 empty] | 292 | [7 empty] | -123.5
2002-03-18 00:20 | 15.5 | 2.8 | [22 empty] | 292 | [7 empty] | -123.5
2002-03-18 00:30 | 15.1 | 2.8 | [22 empty] | 292 | [7 empty] | -123.5
2002-03-18 00:40 | 16.8 | 3.4 | [22 empty] | 315 | [7 empty] | -123.5
2002-03-18 00:50 | 17.2 | 3.2 | [22 empty] | 292 | [7 empty] | -123.5
2002-03-18 01:00 | 15.2 | 3.1 | [22 empty] | 292 | [7 empty] | -123.5
2002-03-18 01:10 | 14 | 2.7 | [22 empty] | 292 | [7 empty] | -123.5
2002-03-18 01:20 | 16.5 | 3.4 | [22 empty] | 292 | [7 empty] | -123.5
2002-03-18 01:30 | 16.2 | 2.1 | [22 empty] | 292 | [7 empty] | -123.5
2002-03-18 01:40 | 14.7 | 2.5 | [22 empty] | 292 | [7 empty] | -123.5
2002-03-18 01:50 | 15.3 | 2.7 | [22 empty] | 292 | [7 empty] | -123.5
2002-03-18 02:00 | 17 | 3.3 | [22 empty] | 292 | [7 empty] | -123.5
2002-03-18 02:10 | 15.4 | 3.3 | [22 empty] | 292 | [7 empty] | -123.5
2002-03-18 02:20 | 12 | 2.2 | [22 empty] | 292 | [7 empty] | -123.5
2002-03-18 02:30 | 9.8 | 2 | [22 empty] | 292 | [7 empty] | -123.5
2002-03-18 02:40 | 13.3 | 2.5 | [22 empty] | 292 | [7 empty] | -123.5
2002-03-18 02:50 | 15.1 | 2.1 | [22 empty] | 292 | [7 empty] | -123.5
2002-03-18 03:00 | 15.9 | 2.2 | [22 empty] | 292 | [7 empty] | -123.5
2002-03-18 03:10 | 12.7 | 2.7 | [22 empty] | 292 | [7 empty] | -123.5
2002-03-18 03:20 | 14.1 | 2.5 | [22 empty] | 292 | [7 empty] | -123.5
2002-03-18 03:30 | 12.7 | 2.4 | [22 empty] | 292 | [7 empty] | -123.5
2002-03-18 03:40 | 12 | 2.6 | [22 empty] | 292 | [7 empty] | -123.5
2002-03-18 03:50 | 12 | 2.2 | [22 empty] | 292 | [7 empty] | -123.5
2002-03-18 04:00 | 11.2 | 2.2 | [22 empty] | 292 | [7 empty] | -123.5
2002-03-18 04:10 | 12.4 | 2.2 | [22 empty] | 292 | [7 empty] | -123.5
2002-03-18 04:20 | 12.5 | 1.7 | [22 empty] | 292 | [7 empty] | -123.5
2002-03-18 04:30 | 12.8 | 2.6 | [22 empty] | 292 | [7 empty] | -123.5
2002-03-18 04:40 | 10.8 | 2.5 | [22 empty] | 292 | [7 empty] | -123.5
2002-03-18 04:50 | 9.2 | 1.8 | [22 empty] | 292 | [7 empty] | -123.5
2002-03-18 05:10 | 9.4 | 1.9 | [22 empty] | 292 | [7 empty] | -123.5
2002-03-18 05:20 | 10.4 | 1.4 | [22 empty] | 292 | [7 empty] | -123.5
2002-03-18 05:30 | 11 | 1.4 | [22 empty] | 292 | [7 empty] | -123.5
2002-03-18 05:40 | 12.1 | 2 | [22 empty] | 292 | [7 empty] | -123.5
2002-03-18 05:50 | 10.1 | 1.7 | [22 empty] | 292 | [7 empty] | -123.5
2002-03-18 06:00 | 9.7 | 1.5 | [22 empty] | 292 | [7 empty] | -123.5
2002-03-18 06:10 | 9.3 | 2 | [22 empty] | 292 | [7 empty] | -123.5
2002-03-18 06:20 | 10.2 | 1.2 | [22 empty] | 292 | [7 empty] | -123.5
2002-03-18 06:30 | 10.2 | 1.2 | [22 empty] | 292 | [7 empty] | -123.5
2002-03-18 06:40 | 11.2 | 1.4 | [22 empty] | 292 | [7 empty] | -123.5
2002-03-18 06:50 | 11.2 | 1.3 | [22 empty] | 292 | [7 empty] | -123.5
2002-03-18 07:00 | 11.4 | 1.4 | [22 empty] | 292 | [7 empty] | -123.5
2002-03-18 07:10 | 11.4 | 2.1 | [22 empty] | 315 | [7 empty] | -123.5
2002-03-18 07:20 | 11 | 1.7 | [22 empty] | 292 | [7 empty] | -123.5
2002-03-18 07:30 | 12.1 | 1.8 | [22 empty] | 315 | [7 empty] | -123.5
2002-03-18 07:40 | 12.4 | 2.4 | [22 empty] | 315 | [7 empty] | -123.5
2002-03-18 07:50 | 10.1 | 1.9 | [22 empty] | 292 | [7 empty] | -123.5
2002-03-18 08:00 | 10.5 | 1.8 | [22 empty] | 315 | [7 empty] | -123.5
2002-03-18 08:10 | 13.8 | 2.1 | [22 empty] | 292 | [7 empty] | -123.5
2002-03-18 08:20 | 13.7 | 2.4 | [22 empty] | 292 | [7 empty] | -123.5
2002-03-18 08:30 | 10.9 | 2.2 | [22 empty] | 292 | [7 empty] | -123.5
2002-03-18 08:40 | 10 | 1.8 | [22 empty] | 292 | [7 empty] | -123.5
2002-03-18 08:50 | 9 | 2.2 | [22 empty] | 292 | [7 empty] | -123.5
2002-03-18 09:00 | 8.4 | 1.6 | [22 empty] | 292 | [7 empty] | -123.5
2002-03-18 09:10 | 11.7 | 1.6 | [22 empty] | 292 | [7 empty] | -123.5
2002-03-18 09:20 | 12.1 | 1.8 | [22 empty] | 292 | [7 empty] | -123.5
2002-03-18 09:30 | 7.6 | 1.6 | [22 empty] | 292 | [7 empty] | -123.5
2002-03-18 09:40 | 7 | 1.4 | [22 empty] | 292 | [7 empty] | -123.5
2002-03-18 09:50 | 4.4 | 2.3 | [22 empty] | 270 | [7 empty] | -123.5
2002-03-18 10:00 | 3.6 | 1.5 | [22 empty] | 270 | [7 empty] | -123.5
2002-03-18 10:10 | 1.3 | 1 | [22 empty] | 225 | [7 empty] | -123.5
2002-03-18 10:20 | 1 | 1 | [22 empty] | 338 | [7 empty] | -123.5
2002-03-18 10:30 | 0.8 | 0.1 | [22 empty] | 292 | [7 empty] | -123.5
2002-03-18 10:40 | 0.8 | 0 | [22 empty] | 270 | [7 empty] | -123.5
2002-03-18 10:50 | 1.4 | 0.9 | [22 empty] | 292 | [7 empty] | -123.5
2002-03-18 11:00 | 0.8 | 0 | [22 empty] | 315 | [7 empty] | -123.5
2002-03-18 11:10 | 1.4 | 1 | [22 empty] | 292 | [7 empty] | -123.5
2002-03-18 11:20 | 2.2 | 1 | [22 empty] | 292 | [7 empty] | -123.5
2002-03-18 11:30 | 0.8 | 0 | [22 empty] | 248 | [7 empty] | -123.5
2002-03-18 11:40 | 0.9 | 0.4 | [22 empty] | 180 | [7 empty] | -123.5
2002-03-18 11:50 | 0.8 | 0 | [22 empty] | 225 | [7 empty] | -123.5
2002-03-18 12:00 | 0.8 | 0 | [22 empty] | 270 | [7 empty] | -123.5
2002-03-18 12:10 | 0.8 | 0 | [22 empty] | 338 | [7 empty] | -123.5
2002-03-18 12:20 | 1.4 | 0.9 | [22 empty] | 225 | [7 empty] | -123.5
2002-03-18 12:30 | 0.8 | 0.3 | [22 empty] | 202 | [7 empty] | -123.5
2002-03-18 12:40 | 0.8 | 0 | [22 empty] | 202 | [7 empty] | -123.5
2002-03-18 12:50 | 0.8 | 0 | [22 empty] | 248 | [7 empty] | -123.5
2002-03-18 13:00 | 0.8 | 0.1 | [22 empty] | 0 | [7 empty] | -123.5
2002-03-18 13:10 | 0.8 | 0 | [22 empty] | 0 | [7 empty] | -123.5
2002-03-18 13:20 | 0.8 | 0 | [22 empty] | 0 | [7 empty] | -123.5
2002-03-18 13:30 | 2.2 | 1.2 | [22 empty] | 90 | [7 empty] | -123.5
2002-03-18 13:40 | 3.3 | 1.5 | [22 empty] | 135 | [7 empty] | -123.5
2002-03-18 13:50 | 1.8 | 1.1 | [22 empty] | 158 | [7 empty] | -123.5
2002-03-18 14:00 | 4.4 | 0.7 | [22 empty] | 158 | [7 empty] | -123.5
2002-03-18 14:10 | 1.2 | 0.7 | [22 empty] | 112 | [7 empty] | -123.5
2002-03-18 14:20 | 3.2 | 0.6 | [22 empty] | 90 | [7 empty] | -123.5
2002-03-18 14:30 | 5.6 | 1.1 | [22 empty] | 90 | [7 empty] | -123.5
2002-03-18 14:40 | 5.6 | 1.4 | [22 empty] | 112 | [7 empty] | -123.5
2002-03-18 14:50 | 5.8 | 1.6 | [22 empty] | 135 | [7 empty] | -123.5
2002-03-18 15:00 | 4.4 | 2.2 | [22 empty] | 135 | [7 empty] | -123.5
2002-03-18 15:10 | 4.1 | 2.6 | [22 empty] | 158 | [7 empty] | -123.5
2002-03-18 15:20 | 5.5 | 1.4 | [22 empty] | 112 | [7 empty] | -123.5
2002-03-18 15:30 | 6.6 | 1.5 | [22 empty] | 90 | [7 empty] | -123.5
2002-03-18 15:40 | 5.4 | 3.4 | [22 empty] | 68 | [7 empty] | -123.5
2002-03-18 15:50 | 7.7 | 1.5 | [22 empty] | 112 | [7 empty] | -123.5
2002-03-18 16:00 | 7.4 | 2.2 | [22 empty] | 112 | [7 empty] | -123.5
2002-03-18 16:10 | 7.7 | 1.8 | [22 empty] | 112 | [7 empty] | -123.5
2002-03-18 16:20 | 7.6 | 1.2 | [22 empty] | 112 | [7 empty] | -123.5
2002-03-18 16:30 | 9 | 1.7 | [22 empty] | 112 | [7 empty] | -123.5
2002-03-18 16:40 | 7.2 | 1.7 | [22 empty] | 112 | [7 empty] | -123.5
2002-03-18 16:50 | 7.6 | 2 | [22 empty] | 112 | [7 empty] | -123.5
2002-03-18 17:00 | 7.5 | 2.5 | [22 empty] | 135 | [7 empty] | -123.5
2002-03-18 17:10 | 8.2 | 2.7 | [22 empty] | 135 | [7 empty] | -123.5
2002-03-18 17:20 | 5.7 | 1.5 | [22 empty] | 135 | [7 empty] | -123.5
2002-03-18 17:30 | 6.4 | 2.6 | [22 empty] | 112 | [7 empty] | -123.5
2002-03-18 17:40 | 7.9 | 2 | [22 empty] | 112 | [7 empty] | -123.5
2002-03-18 17:50 | 9.2 | 2.7 | [22 empty] | 112 | [7 empty] | -123.5
2002-03-18 18:00 | 9.9 | 2.8 | [22 empty] | 135 | [7 empty] | -123.5
2002-03-18 18:10 | 11 | 2.9 | [22 empty] | 135 | [7 empty] | -123.5
2002-03-18 18:20 | 11.3 | 2.3 | [22 empty] | 135 | [7 empty] | -123.5
2002-03-18 18:30 | 11.6 | 4.4 | [22 empty] | 135 | [7 empty] | -123.5
2002-03-18 18:40 | 11.4 | 3.2 | [22 empty] | 135 | [7 empty] | -123.5
2002-03-18 18:50 | 11.4 | 3 | [22 empty] | 135 | [7 empty] | -123.5
2002-03-18 19:00 | 9.8 | 2.1 | [22 empty] | 112 | [7 empty] | -123.5
2002-03-18 19:10 | 8.2 | 2.6 | [22 empty] | 112 | [7 empty] | -123.5
2002-03-18 19:20 | 12.1 | 3.4 | [22 empty] | 135 | [7 empty] | -123.5
2002-03-18 19:30 | 11.8 | 2.9 | [22 empty] | 112 | [7 empty] | -123.5
2002-03-18 19:40 | 10.9 | 3.2 | [22 empty] | 112 | [7 empty] | -123.5
2002-03-18 19:50 | 9.8 | 3.5 | [22 empty] | 135 | [7 empty] | -123.5
2002-03-18 20:00 | 10.4 | 2.8 | [22 empty] | 135 | [7 empty] | -123.5
2002-03-18 20:10 | 9.6 | 3.5 | [22 empty] | 135 | [7 empty] | -123.5
2002-03-18 20:20 | 9 | 2.9 | [22 empty] | 135 | [7 empty] | -123.5
2002-03-18 20:30 | 13.2 | 3.6 | [22 empty] | 112 | [7 empty] | -123.5
2002-03-18 20:40 | 10.9 | 2.9 | [22 empty] | 135 | [7 empty] | -123.5
2002-03-18 20:50 | 12 | 4.1 | [22 empty] | 135 | [7 empty] | -123.5
2002-03-18 21:00 | 8.8 | 3 | [22 empty] | 135 | [7 empty] | -123.5
2002-03-18 21:10 | 10.5 | 3.6 | [22 empty] | 135 | [7 empty] | -123.5
2002-03-18 21:20 | 12.5 | 3.9 | [22 empty] | 135 | [7 empty] | -123.5
2002-03-18 21:30 | 13.6 | 3.6 | [22 empty] | 135 | [7 empty] | -123.5
2002-03-18 21:40 | 14 | 3.6 | [22 empty] | 135 | [7 empty] | -123.5
2002-03-18 21:50 | 12.3 | 3.7 | [22 empty] | 135 | [7 empty] | -123.5
2002-03-18 22:00 | 12.7 | 3.3 | [22 empty] | 135 | [7 empty] | -123.5
2002-03-18 22:10 | 13 | 3.4 | [22 empty] | 135 | [7 empty] | -123.5
2002-03-18 22:20 | 12.1 | 3.4 | [22 empty] | 135 | [7 empty] | -123.5
2002-03-18 22:30 | 13.5 | 3.3 | [22 empty] | 135 | [7 empty] | -123.5
2002-03-18 22:40 | 12 | 2.7 | [22 empty] | 135 | [7 empty] | -123.5
2002-03-18 22:50 | 12.2 | 3.7 | [22 empty] | 135 | [7 empty] | -123.5
2002-03-18 23:00 | 12.2 | 3.2 | [22 empty] | 135 | [7 empty] | -123.5
2002-03-18 23:10 | 12.3 | 3 | [22 empty] | 135 | [7 empty] | -123.5
2002-03-18 23:20 | 12.3 | 2.9 | [22 empty] | 135 | [7 empty] | -123.5
2002-03-18 23:30 | 14.2 | 3.5 | [22 empty] | 135 | [7 empty] | -123.5
2002-03-18 23:40 | 14.8 | 3.3 | [22 empty] | 135 | [7 empty] | -123.5
2002-03-18 23:50 | 13.7 | 3.4 | [22 empty] | 135 | [7 empty] | -123.5
2002-03-19 | 14.8 | 4 | [22 empty] | 135 | [7 empty] | -123.5
2002-03-19 00:10 | 12.8 | 3.7 | [22 empty] | 135 | [7 empty] | -123.5
2002-03-19 00:20 | 14.6 | 3.4 | [22 empty] | 135 | [7 empty] | -123.5
2002-03-19 00:30 | 13.1 | 4.2 | [22 empty] | 135 | [7 empty] | -123.5
2002-03-19 00:40 | 12.3 | 3.4 | [22 empty] | 135 | [7 empty] | -123.5
2002-03-19 00:50 | 11.2 | 3.3 | [22 empty] | 135 | [7 empty] | -123.5
2002-03-19 01:00 | 11.6 | 3.3 | [22 empty] | 135 | [7 empty] | -123.5
2002-03-19 01:10 | 11 | 3 | [22 empty] | 135 | [7 empty] | -123.5
2002-03-19 01:20 | 12.9 | 3.7 | [22 empty] | 135 | [7 empty] | -123.5
2002-03-19 01:30 | 12.2 | 3.6 | [22 empty] | 135 | [7 empty] | -123.5
2002-03-19 01:40 | 11.2 | 3 | [22 empty] | 135 | [7 empty] | -123.5
2002-03-19 01:50 | 14.2 | 3 | [22 empty] | 135 | [7 empty] | -123.5
2002-03-19 02:00 | 14.1 | 3 | [22 empty] | 135 | [7 empty] | -123.5
2002-03-19 02:10 | 10.7 | 3 | [22 empty] | 135 | [7 empty] | -123.5
2002-03-19 02:20 | 12.1 | 2.7 | [22 empty] | 135 | [7 empty] | -123.5
2002-03-19 02:30 | 10 | 2.8 | [22 empty] | 135 | [7 empty] | -123.5
2002-03-19 02:40 | 13.3 | 2.7 | [22 empty] | 135 | [7 empty] | -123.5
2002-03-19 02:50 | 11.8 | 2.9 | [22 empty] | 135 | [7 empty] | -123.5
2002-03-19 03:00 | 11.2 | 3 | [22 empty] | 135 | [7 empty] | -123.5
2002-03-19 03:10 | 8.9 | 2.9 | [22 empty] | 135 | [7 empty] | -123.5
2002-03-19 03:20 | 9.2 | 2.7 | [22 empty] | 135 | [7 empty] | -123.5
2002-03-19 03:30 | 8.8 | 2.2 | [22 empty] | 135 | [7 empty] | -123.5
2002-03-19 03:40 | 10.4 | 3.3 | [22 empty] | 135 | [7 empty] | -123.5
2002-03-19 03:50 | 9.7 | 2.3 | [22 empty] | 112 | [7 empty] | -123.5
2002-03-19 04:00 | 10.9 | 3.1 | [22 empty] | 135 | [7 empty] | -123.5
2002-03-19 04:10 | 11.4 | 3.8 | [22 empty] | 135 | [7 empty] | -123.5
2002-03-19 04:20 | 9.8 | 3 | [22 empty] | 135 | [7 empty] | -123.5
2002-03-19 04:30 | 9.6 | 2.8 | [22 empty] | 135 | [7 empty] | -123.5
2002-03-19 04:40 | 10.3 | 2.8 | [22 empty] | 135 | [7 empty] | -123.5
2002-03-19 04:50 | 10.8 | 2.7 | [22 empty] | 135 | [7 empty] | -123.5
2002-03-19 05:00 | 11.6 | 3 | [22 empty] | 135 | [7 empty] | -123.5
2002-03-19 05:10 | 11.8 | 2.6 | [22 empty] | 135 | [7 empty] | -123.5
2002-03-19 05:20 | 9.4 | 2.5 | [22 empty] | 135 | [7 empty] | -123.5
2002-03-19 05:30 | 10 | 2.7 | [22 empty] | 135 | [7 empty] | -123.5
2002-03-19 05:40 | 8.6 | 2.8 | [22 empty] | 112 | [7 empty] | -123.5
2002-03-19 05:50 | 11.6 | 2.6 | [22 empty] | 112 | [7 empty] | -123.5
2002-03-19 06:00 | 9.8 | 2.2 | [22 empty] | 112 | [7 empty] | -123.5
2002-03-19 06:10 | 10.3 | 3.3 | [22 empty] | 112 | [7 empty] | -123.5
2002-03-19 06:20 | 11.1 | 2.6 | [22 empty] | 112 | [7 empty] | -123.5
2002-03-19 06:30 | 11.5 | 2.7 | [22 empty] | 112 | [7 empty] | -123.5
2002-03-19 06:40 | 12 | 3.2 | [22 empty] | 112 | [7 empty] | -123.5
2002-03-19 06:50 | 12.9 | 3.4 | [22 empty] | 135 | [7 empty] | -123.5
2002-03-19 07:00 | 12 | 2.9 | [22 empty] | 135 | [7 empty] | -123.5
2002-03-19 07:10 | 12.5 | 2.7 | [22 empty] | 135 | [7 empty] | -123.5
2002-03-19 07:20 | 13.3 | 3.4 | [22 empty] | 135 | [7 empty] | -123.5
2002-03-19 07:30 | 12.5 | 3.3 | [22 empty] | 135 | [7 empty] | -123.5
2002-03-19 07:40 | 12.7 | 3.5 | [22 empty] | 135 | [7 empty] | -123.5
2002-03-19 07:50 | 11.7 | 2.7 | [22 empty] | 135 | [7 empty] | -123.5
2002-03-19 08:00 | 12 | 3.3 | [22 empty] | 135 | [7 empty] | -123.5
2002-03-19 08:10 | 10 | 2.7 | [22 empty] | 135 | [7 empty] | -123.5
2002-03-19 08:20 | 12.5 | 2.3 | [22 empty] | 112 | [7 empty] | -123.5
2002-03-19 08:30 | 11.3 | 2.8 | [22 empty] | 112 | [7 empty] | -123.5
2002-03-19 08:40 | 10.3 | 2.6 | [22 empty] | 112 | [7 empty] | -123.5
2002-03-19 08:50 | 11.6 | 2.7 | [22 empty] | 112 | [7 empty] | -123.5
2002-03-19 09:00 | 12.6 | 2.6 | [22 empty] | 112 | [7 empty] | -123.5
2002-03-19 09:10 | 14 | 2.9 | [22 empty] | 112 | [7 empty] | -123.5
2002-03-19 09:20 | 11.8 | 2.5 | [22 empty] | 112 | [7 empty] | -123.5
2002-03-19 09:30 | 12.1 | 2.6 | [22 empty] | 112 | [7 empty] | -123.5
2002-03-19 09:40 | 10.5 | 2.6 | [22 empty] | 112 | [7 empty] | -123.5
2002-03-19 09:50 | 10 | 2.2 | [22 empty] | 112 | [7 empty] | -123.5
2002-03-19 10:00 | 10.9 | 2.4 | [22 empty] | 112 | [7 empty] | -123.5
2002-03-19 10:10 | 11.3 | 2.6 | [22 empty] | 112 | [7 empty] | -123.5
2002-03-19 10:20 | 10.6 | 3.2 | [22 empty] | 112 | [7 empty] | -123.5
2002-03-19 10:30 | 11.3 | 3.1 | [22 empty] | 112 | [7 empty] | -123.5
2002-03-19 10:40 | 8.3 | 2.8 | [22 empty] | 112 | [7 empty] | -123.5
2002-03-19 10:50 | 7.8 | 2.5 | [22 empty] | 112 | [7 empty] | -123.5
2002-03-19 11:00 | 9 | 2.8 | [22 empty] | 135 | [7 empty] | -123.5
2002-03-19 11:10 | 10 | 2.6 | [22 empty] | 112 | [7 empty] | -123.5
2002-03-19 11:20 | 9.5 | 2.7 | [22 empty] | 112 | [7 empty] | -123.5
2002-03-19 11:30 | 9.4 | 2.7 | [22 empty] | 112 | [7 empty] | -123.5
2002-03-19 11:40 | 7.2 | 3.7 | [22 empty] | 112 | [7 empty] | -123.5
2002-03-19 11:50 | 8.6 | 2.7 | [22 empty] | 112 | [7 empty] | -123.5
2002-03-19 12:00 | 9.9 | 3 | [22 empty] | 112 | [7 empty] | -123.5
2002-03-19 12:10 | 11.6 | 2.2 | [22 empty] | 112 | [7 empty] | -123.5
2002-03-19 12:20 | 12.4 | 2.6 | [22 empty] | 112 | [7 empty] | -123.5
2002-03-19 12:30 | 12.2 | 2.2 | [22 empty] | 112 | [7 empty] | -123.5
2002-03-19 12:40 | 12.4 | 2 | [22 empty] | 112 | [7 empty] | -123.5
2002-03-19 12:50 | 12.1 | 2.4 | [22 empty] | 112 | [7 empty] | -123.5
2002-03-19 13:00 | 11 | 2.5 | [22 empty] | 112 | [7 empty] | -123.5
2002-03-19 13:10 | 9.4 | 2.1 | [22 empty] | 112 | [7 empty] | -123.5
2002-03-19 13:20 | 11.4 | 2.9 | [22 empty] | 112 | [7 empty] | -123.5
2002-03-19 13:30 | 11.9 | 2.8 | [22 empty] | 112 | [7 empty] | -123.5
2002-03-19 13:40 | 13.3 | 2.4 | [22 empty] | 112 | [7 empty] | -123.5
2002-03-19 13:50 | 12 | 2.6 | [22 empty] | 112 | [7 empty] | -123.5
2002-03-19 14:00 | 12.1 | 2.4 | [22 empty] | 112 | [7 empty] | -123.5
2002-03-19 14:10 | 11.6 | 2.1 | [22 empty] | 112 | [7 empty] | -123.5
2002-03-19 14:20 | 10.9 | 2.4 | [22 empty] | 112 | [7 empty] | -123.5
2002-03-19 14:30 | 12.1 | 2.4 | [22 empty] | 112 | [7 empty] | -123.5
2002-03-19 14:40 | 11.6 | 2.4 | [22 empty] | 112 | [7 empty] | -123.5
2002-03-19 14:50 | 10.5 | 3.2 | [22 empty] | 112 | [7 empty] | -123.5
2002-03-19 15:00 | 11.7 | 2.3 | [22 empty] | 90 | [7 empty] | -123.5
2002-03-19 15:10 | 10.9 | 2.4 | [22 empty] | 90 | [7 empty] | -123.5
2002-03-19 15:20 | 10.9 | 1.8 | [22 empty] | 112 | [7 empty] | -123.5
2002-03-19 15:30 | 10.8 | 2.2 | [22 empty] | 90 | [7 empty] | -123.5
2002-03-19 15:40 | 11.5 | 2.4 | [22 empty] | 90 | [7 empty] | -123.5
2002-03-19 15:50 | 10.2 | 2.3 | [22 empty] | 90 | [7 empty] | -123.5
2002-03-19 16:00 | 9.9 | 3 | [22 empty] | 112 | [7 empty] | -123.5
2002-03-19 16:10 | 8.8 | 3.2 | [22 empty] | 112 | [7 empty] | -123.5
2002-03-19 16:20 | 10.8 | 2.1 | [22 empty] | 90 | [7 empty] | -123.5
2002-03-19 16:30 | 9.5 | 2.3 | [22 empty] | 90 | [7 empty] | -123.5
2002-03-19 16:40 | 9.6 | 2.1 | [22 empty] | 90 | [7 empty] | -123.5
2002-03-19 16:50 | 9.9 | 1.9 | [22 empty] | 90 | [7 empty] | -123.5
2002-03-19 17:00 | 8.9 | 2.2 | [22 empty] | 90 | [7 empty] | -123.5
2002-03-19 17:10 | 7.3 | 2.7 | [22 empty] | 90 | [7 empty] | -123.5
2002-03-19 17:20 | 5.8 | 1.9 | [22 empty] | 90 | [7 empty] | -123.5
2002-03-19 17:30 | 5.2 | 1.8 | [22 empty] | 90 | [7 empty] | -123.5
2002-03-19 17:40 | 4.4 | 1.7 | [22 empty] | 90 | [7 empty] | -123.5
2002-03-19 17:50 | 4.3 | 1.3 | [22 empty] | 90 | [7 empty] | -123.5
2002-03-19 18:00 | 1.7 | 1.2 | [22 empty] | 90 | [7 empty] | -123.5
2002-03-19 18:10 | 2.4 | 2.2 | [22 empty] | 270 | [7 empty] | -123.5
2002-03-19 18:20 | 2.6 | 2.2 | [22 empty] | 180 | [7 empty] | -123.5
2002-03-19 18:30 | 5.1 | 3.4 | [22 empty] | 202 | [7 empty] | -123.5
2002-03-19 18:40 | 9.7 | 2.6 | [22 empty] | 225 | [7 empty] | -123.5
2002-03-19 18:50 | 11.9 | 2 | [22 empty] | 225 | [7 empty] | -123.5
2002-03-19 19:00 | 9.1 | 2.1 | [22 empty] | 225 | [7 empty] | -123.5
2002-03-19 19:10 | 9.4 | 1.8 | [22 empty] | 225 | [7 empty] | -123.5
2002-03-19 19:20 | 10 | 1.8 | [22 empty] | 225 | [7 empty] | -123.5
2002-03-19 19:30 | 8.7 | 2.5 | [22 empty] | 202 | [7 empty] | -123.5
2002-03-19 19:40 | 10.7 | 3.7 | [22 empty] | 225 | [7 empty] | -123.5
2002-03-19 19:50 | 10.8 | 3.5 | [22 empty] | 202 | [7 empty] | -123.5
2002-03-19 20:00 | 10.8 | 3.8 | [22 empty] | 225 | [7 empty] | -123.5
2002-03-19 20:10 | 9.8 | 2.8 | [22 empty] | 225 | [7 empty] | -123.5
2002-03-19 20:20 | 8.7 | 2.1 | [22 empty] | 225 | [7 empty] | -123.5
2002-03-19 20:30 | 10 | 2.6 | [22 empty] | 248 | [7 empty] | -123.5
2002-03-19 20:40 | 8.2 | 2.6 | [22 empty] | 248 | [7 empty] | -123.5
2002-03-19 20:50 | 8.2 | 2.9 | [22 empty] | 225 | [7 empty] | -123.5
2002-03-19 21:00 | 9 | 2.9 | [22 empty] | 225 | [7 empty] | -123.5
2002-03-19 21:10 | 11.2 | 2 | [22 empty] | 225 | [7 empty] | -123.5
2002-03-19 21:20 | 9.8 | 2.1 | [22 empty] | 225 | [7 empty] | -123.5
2002-03-19 21:30 | 6.2 | 3.2 | [22 empty] | 202 | [7 empty] | -123.5
2002-03-19 21:40 | 10 | 2.7 | [22 empty] | 180 | [7 empty] | -123.5
2002-03-19 21:50 | 8.7 | 2.4 | [22 empty] | 180 | [7 empty] | -123.5
2002-03-19 22:00 | 7.8 | 4.2 | [22 empty] | 202 | [7 empty] | -123.5
2002-03-19 22:10 | 13.9 | 3.8 | [22 empty] | 225 | [7 empty] | -123.5
2002-03-19 22:20 | 13.8 | 3.1 | [22 empty] | 225 | [7 empty] | -123.5
2002-03-19 22:30 | 13 | 4.9 | [22 empty] | 202 | [7 empty] | -123.5
2002-03-19 22:40 | 12.2 | 3.7 | [22 empty] | 225 | [7 empty] | -123.5
2002-03-19 22:50 | 13.9 | 3.5 | [22 empty] | 225 | [7 empty] | -123.5
2002-03-19 23:00 | 17.9 | 2.9 | [22 empty] | 225 | [7 empty] | -123.5
2002-03-19 23:10 | 14 | 2.7 | [22 empty] | 225 | [7 empty] | -123.5
2002-03-19 23:20 | 12.1 | 3.6 | [22 empty] | 248 | [7 empty] | -123.5
2002-03-19 23:30 | 9.9 | 2.2 | [22 empty] | 248 | [7 empty] | -123.5
2002-03-19 23:40 | 13.5 | 5.1 | [22 empty] | 270 | [7 empty] | -123.5
2002-03-19 23:50 | 18.9 | 4 | [22 empty] | 248 | [7 empty] | -123.5
2002-03-20 | 18.3 | 4.5 | [22 empty] | 270 | [7 empty] | -123.5
2002-03-20 00:10 | 18.3 | 5.5 | [22 empty] | 248 | [7 empty] | -123.5
2002-03-20 00:20 | 18.9 | 4.5 | [22 empty] | 248 | [7 empty] | -123.5
2002-03-20 00:30 | 18 | 4.6 | [22 empty] | 270 | [7 empty] | -123.5
2002-03-20 00:40 | 15.8 | 4.9 | [22 empty] | 270 | [7 empty] | -123.5
2002-03-20 00:50 | 16.1 | 4.4 | [22 empty] | 270 | [7 empty] | -123.5
2002-03-20 01:00 | 18.6 | 4.4 | [22 empty] | 270 | [7 empty] | -123.5
2002-03-20 01:10 | 22.9 | 5.9 | [22 empty] | 270 | [7 empty] | -123.5
2002-03-20 01:20 | 25.6 | 6.7 | [22 empty] | 270 | [7 empty] | -123.5
2002-03-20 01:30 | 23.3 | 5.5 | [22 empty] | 270 | [7 empty] | -123.5
2002-03-20 01:40 | 19.2 | 4.7 | [22 empty] | 270 | [7 empty] | -123.5
2002-03-20 01:50 | 21.2 | 4.3 | [22 empty] | 270 | [7 empty] | -123.5
2002-03-20 02:00 | 23 | 6.1 | [22 empty] | 292 | [7 empty] | -123.5
2002-03-20 02:10 | 23.8 | 4.5 | [22 empty] | 270 | [7 empty] | -123.5
2002-03-20 02:20 | 21.6 | 4.3 | [22 empty] | 292 | [7 empty] | -123.5
2002-03-20 02:30 | 19.1 | 3.8 | [22 empty] | 292 | [7 empty] | -123.5
2002-03-20 02:40 | 24.2 | 4.4 | [22 empty] | 292 | [7 empty] | -123.5
2002-03-20 02:50 | 24.8 | 4.9 | [22 empty] | 292 | [7 empty] | -123.5
2002-03-20 03:00 | 25.9 | 4.9 | [22 empty] | 315 | [7 empty] | -123.5
2002-03-20 03:10 | 21.5 | 3.5 | [22 empty] | 315 | [7 empty] | -123.5
2002-03-20 03:20 | 19.4 | 4 | [22 empty] | 292 | [7 empty] | -123.5
2002-03-20 03:30 | 20.1 | 4.1 | [22 empty] | 315 | [7 empty] | -123.5
2002-03-20 03:40 | 25.2 | 5.6 | [22 empty] | 315 | [7 empty] | -123.5
2002-03-20 03:50 | 20.6 | 4.2 | [22 empty] | 315 | [7 empty] | -123.5
2002-03-20 04:00 | 23.1 | 4.6 | [22 empty] | 315 | [7 empty] | -123.5
2002-03-20 04:10 | 24.3 | 5 | [22 empty] | 315 | [7 empty] | -123.5
2002-03-20 04:20 | 23.5 | 3.8 | [22 empty] | 315 | [7 empty] | -123.5
2002-03-20 04:30 | 21.9 | 5.2 | [22 empty] | 315 | [7 empty] | -123.5
2002-03-20 04:40 | 19.3 | 4 | [22 empty] | 315 | [7 empty] | -123.5
2002-03-20 04:50 | 21.9 | 4.9 | [22 empty] | 315 | [7 empty] | -123.5
2002-03-20 05:00 | 20.8 | 5.1 | [22 empty] | 315 | [7 empty] | -123.5
2002-03-20 05:10 | 22.2 | 4.9 | [22 empty] | 315 | [7 empty] | -123.5
2002-03-20 05:20 | 22.3 | 4.5 | [22 empty] | 315 | [7 empty] | -123.5
2002-03-20 05:30 | 18.1 | 3.8 | [22 empty] | 292 | [7 empty] | -123.5
2002-03-20 05:40 | 18.1 | 3.9 | [22 empty] | 315 | [7 empty] | -123.5
2002-03-20 05:50 | 18.5 | 4.8 | [22 empty] | 315 | [7 empty] | -123.5
2002-03-20 06:00 | 15.5 | 4.2 | [22 empty] | 315 | [7 empty] | -123.5
2002-03-20 06:10 | 12.4 | 2.9 | [22 empty] | 315 | [7 empty] | -123.5
2002-03-20 06:20 | 12.9 | 4.5 | [22 empty] | 338 | [7 empty] | -123.5
2002-03-20 06:30 | 12 | 3.2 | [22 empty] | 315 | [7 empty] | -123.5
2002-03-20 06:40 | 13.2 | 3.7 | [22 empty] | 315 | [7 empty] | -123.5
2002-03-20 06:50 | 17.9 | 4.7 | [22 empty] | 315 | [7 empty] | -123.5
2002-03-20 07:00 | 16.1 | 4.1 | [22 empty] | 315 | [7 empty] | -123.5
2002-03-20 07:10 | 15.1 | 3.7 | [22 empty] | 315 | [7 empty] | -123.5
2002-03-20 07:20 | 12.4 | 3.5 | [22 empty] | 338 | [7 empty] | -123.5
2002-03-20 07:30 | 14 | 3 | [22 empty] | 315 | [7 empty] | -123.5
2002-03-20 07:40 | 14.2 | 3.1 | [22 empty] | 315 | [7 empty] | -123.5
2002-03-20 07:50 | 13.9 | 3.2 | [22 empty] | 315 | [7 empty] | -123.5
2002-03-20 08:00 | 12.4 | 2.8 | [22 empty] | 315 | [7 empty] | -123.5
2002-03-20 08:10 | 13.5 | 3.5 | [22 empty] | 315 | [7 empty] | -123.5
2002-03-20 08:20 | 12 | 3.2 | [22 empty] | 315 | [7 empty] | -123.5
2002-03-20 08:30 | 13 | 4 | [22 empty] | 315 | [7 empty] | -123.5
2002-03-20 08:40 | 9.3 | 2.8 | [22 empty] | 315 | [7 empty] | -123.5
2002-03-20 08:50 | 6.1 | 2.8 | [22 empty] | 292 | [7 empty] | -123.5
2002-03-20 09:00 | 9 | 2.2 | [22 empty] | 292 | [7 empty] | -123.5
2002-03-20 09:10 | 10.2 | 2.9 | [22 empty] | 292 | [7 empty] | -123.5
2002-03-20 09:20 | 7 | 3.2 | [22 empty] | 292 | [7 empty] | -123.5
2002-03-20 09:30 | 7.6 | 1.7 | [22 empty] | 292 | [7 empty] | -123.5
2002-03-20 09:40 | 7.2 | 2.5 | [22 empty] | 292 | [7 empty] | -123.5
2002-03-20 09:50 | 7 | 3.1 | [22 empty] | 292 | [7 empty] | -123.5
2002-03-20 10:00 | 9.6 | 2.8 | [22 empty] | 292 | [7 empty] | -123.5
2002-03-20 10:10 | 7.8 | 3.7 | [22 empty] | 292 | [7 empty] | -123.5
2002-03-20 10:20 | 9.8 | 2.9 | [22 empty] | 292 | [7 empty] | -123.5
2002-03-20 10:30 | 4.9 | 3.3 | [22 empty] | 292 | [7 empty] | -123.5
2002-03-20 10:40 | 3.9 | 2.2 | [22 empty] | 315 | [7 empty] | -123.5
2002-03-20 10:50 | 1.8 | 1.4 | [22 empty] | 270 | [7 empty] | -123.5
2002-03-20 11:00 | 1.4 | 0.9 | [22 empty] | 225 | [7 empty] | -123.5
2002-03-20 11:10 | 1.8 | 1.4 | [22 empty] | 248 | [7 empty] | -123.5
2002-03-20 11:20 | 2.7 | 2.3 | [22 empty] | 22 | [7 empty] | -123.5
2002-03-20 11:30 | 2.3 | 1.9 | [22 empty] | 0 | [7 empty] | -123.5
2002-03-20 11:40 | 0.8 | 0 | [22 empty] | 180 | [7 empty] | -123.5
2002-03-20 11:50 | 1 | 0.6 | [22 empty] | 292 | [7 empty] | -123.5
2002-03-20 12:00 | 1 | 0.9 | [22 empty] | 0 | [7 empty] | -123.5
2002-03-20 12:10 | 7.3 | 2.1 | [22 empty] | 22 | [7 empty] | -123.5
2002-03-20 12:20 | 4.8 | 1.7 | [22 empty] | 338 | [7 empty] | -123.5
2002-03-20 12:30 | 4.7 | 1.9 | [22 empty] | 315 | [7 empty] | -123.5
2002-03-20 12:40 | 2 | 1.9 | [22 empty] | 292 | [7 empty] | -123.5
2002-03-20 12:50 | 6.4 | 3.3 | [22 empty] | 315 | [7 empty] | -123.5
2002-03-20 13:00 | 4.4 | 3.9 | [22 empty] | 338 | [7 empty] | -123.5
2002-03-20 13:10 | 2.5 | 1.5 | [22 empty] | 270 | [7 empty] | -123.5
2002-03-20 13:20 | 0.8 | 0.4 | [22 empty] | 180 | [7 empty] | -123.5
2002-03-20 13:30 | 2.4 | 1.7 | [22 empty] | 158 | [7 empty] | -123.5
2002-03-20 13:40 | 2.8 | 2 | [22 empty] | 202 | [7 empty] | -123.5
2002-03-20 13:50 | 0.8 | 0.1 | [22 empty] | 225 | [7 empty] | -123.5
2002-03-20 14:00 | 2.4 | 1.3 | [22 empty] | 315 | [7 empty] | -123.5
2002-03-20 14:10 | 0.8 | 0 | [22 empty] | 315 | [7 empty] | -123.5
2002-03-20 14:20 | 0.8 | 0 | [22 empty] | 202 | [7 empty] | -123.5
2002-03-20 14:30 | 1.5 | 1.1 | [22 empty] | 270 | [7 empty] | -123.5
2002-03-20 14:40 | 4.4 | 2.1 | [22 empty] | 292 | [7 empty] | -123.5
2002-03-20 14:50 | 4.3 | 1.7 | [22 empty] | 292 | [7 empty] | -123.5
2002-03-20 15:00 | 2.5 | 1.6 | [22 empty] | 292 | [7 empty] | -123.5
2002-03-20 15:10 | 0.8 | 0 | [22 empty] | 248 | [7 empty] | -123.5
2002-03-20 15:20 | 0.9 | 0.4 | [22 empty] | 270 | [7 empty] | -123.5
2002-03-20 15:30 | 1.2 | 0.9 | [22 empty] | 292 | [7 empty] | -123.5
2002-03-20 15:40 | 1.5 | 1.1 | [22 empty] | 292 | [7 empty] | -123.5
2002-03-20 15:50 | 2.8 | 1.4 | [22 empty] | 292 | [7 empty] | -123.5
2002-03-20 16:00 | 4.6 | 1.7 | [22 empty] | 292 | [7 empty] | -123.5
2002-03-20 16:10 | 5.3 | 1.3 | [22 empty] | 292 | [7 empty] | -123.5
2002-03-20 16:20 | 4.2 | 1.4 | [22 empty] | 292 | [7 empty] | -123.5
2002-03-20 16:30 | 1.9 | 1.4 | [22 empty] | 292 | [7 empty] | -123.5
2002-03-20 16:40 | 0.8 | 0.1 | [22 empty] | 248 | [7 empty] | -123.5
2002-03-20 16:50 | 0.8 | 0.2 | [22 empty] | 292 | [7 empty] | -123.5
2002-03-20 17:00 | 2.8 | 1.4 | [22 empty] | 315 | [7 empty] | -123.5
2002-03-20 17:10 | 0.9 | 0.5 | [22 empty] | 292 | [7 empty] | -123.5
2002-03-20 17:20 | 0.9 | 0.4 | [22 empty] | 292 | [7 empty] | -123.5
2002-03-20 17:30 | 0.8 | 0 | [22 empty] | 292 | [7 empty] | -123.5
2002-03-20 17:40 | 0.8 | 0 | [22 empty] | 270 | [7 empty] | -123.5
2002-03-20 17:50 | 0.8 | 0.1 | [22 empty] | 270 | [7 empty] | -123.5
2002-03-20 18:00 | 2.2 | 1.3 | [22 empty] | 292 | [7 empty] | -123.5
2002-03-20 18:10 | 1 | 0.6 | [22 empty] | 315 | [7 empty] | -123.5
2002-03-20 18:20 | 0.8 | 0 | [22 empty] | 315 | [7 empty] | -123.5
2002-03-20 18:30 | 0.8 | 0.3 | [22 empty] | 202 | [7 empty] | -123.5
2002-03-20 18:40 | 2 | 0.9 | [22 empty] | 90 | [7 empty] | -123.5
2002-03-20 18:50 | 0.8 | 0 | [22 empty] | 90 | [7 empty] | -123.5
2002-03-20 19:00 | 0.9 | 0.3 | [22 empty] | 135 | [7 empty] | -123.5
2002-03-20 19:10 | 1.7 | 0.9 | [22 empty] | 135 | [7 empty] | -123.5
2002-03-20 19:20 | 1.4 | 0.7 | [22 empty] | 90 | [7 empty] | -123.5
2002-03-20 19:30 | 0.8 | 0 | [22 empty] | 112 | [7 empty] | -123.5
2002-03-20 19:40 | 0.8 | 0 | [22 empty] | 112 | [7 empty] | -123.5
2002-03-20 19:50 | 0.8 | 0 | [22 empty] | 158 | [7 empty] | -123.5
2002-03-20 20:00 | 0.8 | 0 | [22 empty] | 315 | [7 empty] | -123.5
2002-03-20 20:10 | 0.8 | 0.1 | [22 empty] | 292 | [7 empty] | -123.5
2002-03-20 20:20 | 1.2 | 0.7 | [22 empty] | 270 | [7 empty] | -123.5
2002-03-20 20:30 | 3.5 | 1.7 | [22 empty] | 270 | [7 empty] | -123.5
2002-03-20 20:40 | 7.9 | 1.7 | [22 empty] | 292 | [7 empty] | -123.5
2002-03-20 20:50 | 9.2 | 2.6 | [22 empty] | 315 | [7 empty] | -123.5
2002-03-20 21:00 | 12 | 2.2 | [22 empty] | 292 | [7 empty] | -123.5
2002-03-20 21:10 | 11.8 | 2.4 | [22 empty] | 292 | [7 empty] | -123.5
2002-03-20 21:20 | 13.4 | 2.5 | [22 empty] | 292 | [7 empty] | -123.5
2002-03-20 21:30 | 15.3 | 3.4 | [22 empty] | 292 | [7 empty] | -123.5
2002-03-20 21:40 | 14.7 | 2.2 | [22 empty] | 315 | [7 empty] | -123.5
2002-03-20 21:50 | 16 | 2.9 | [22 empty] | 292 | [7 empty] | -123.5
2002-03-20 22:00 | 18 | 2.9 | [22 empty] | 292 | [7 empty] | -123.5
2002-03-20 22:10 | 16.2 | 3 | [22 empty] | 315 | [7 empty] | -123.5
2002-03-20 22:20 | 14.1 | 3.7 | [22 empty] | 315 | [7 empty] | -123.5
2002-03-20 22:30 | 17.9 | 2.7 | [22 empty] | 292 | [7 empty] | -123.5
2002-03-20 22:40 | 13.7 | 3.2 | [22 empty] | 292 | [7 empty] | -123.5
2002-03-20 22:50 | 15.4 | 3.3 | [22 empty] | 292 | [7 empty] | -123.5
2002-03-20 23:00 | 13.1 | 4.4 | [22 empty] | 292 | [7 empty] | -123.5
2002-03-20 23:10 | 17.5 | 3.5 | [22 empty] | 315 | [7 empty] | -123.5
2002-03-20 23:20 | 17.2 | 4.8 | [22 empty] | 315 | [7 empty] | -123.5
2002-03-20 23:30 | 19.3 | 4.3 | [22 empty] | 315 | [7 empty] | -123.5
2002-03-20 23:40 | 17.4 | 4.5 | [22 empty] | 292 | [7 empty] | -123.5
2002-03-20 23:50 | 18.5 | 3.6 | [22 empty] | 292 | [7 empty] | -123.5
2002-03-21 | 17.4 | 4.1 | [22 empty] | 315 | [7 empty] | -123.5
2002-03-21 00:10 | 19 | 3.9 | [22 empty] | 315 | [7 empty] | -123.5
2002-03-21 00:20 | 19.9 | 3.6 | [22 empty] | 292 | [7 empty] | -123.5
2002-03-21 00:30 | 20.5 | 3 | [22 empty] | 292 | [7 empty] | -123.5
2002-03-21 00:40 | 20.6 | 3.2 | [22 empty] | 292 | [7 empty] | -123.5
2002-03-21 00:50 | 18.4 | 3.8 | [22 empty] | 315 | [7 empty] | -123.5
2002-03-21 01:00 | 18.5 | 3.7 | [22 empty] | 292 | [7 empty] | -123.5
2002-03-21 01:10 | 19.4 | 3.4 | [22 empty] | 292 | [7 empty] | -123.5
2002-03-21 01:20 | 23.5 | 3.6 | [22 empty] | 292 | [7 empty] | -123.5
2002-03-21 01:30 | 23.3 | 5.1 | [22 empty] | 292 | [7 empty] | -123.5
2002-03-21 01:40 | 20.3 | 4 | [22 empty] | 292 | [7 empty] | -123.5
2002-03-21 01:50 | 22.8 | 3.8 | [22 empty] | 292 | [7 empty] | -123.5
2002-03-21 02:00 | 25.1 | 4.7 | [22 empty] | 292 | [7 empty] | -123.5
2002-03-21 02:10 | 20.6 | 4.3 | [22 empty] | 292 | [7 empty] | -123.5
2002-03-21 02:20 | 26 | 4.4 | [22 empty] | 315 | [7 empty] | -123.5
2002-03-21 02:30 | 26.4 | 3.7 | [22 empty] | 292 | [7 empty] | -123.5
2002-03-21 02:40 | 23 | 6.1 | [22 empty] | 315 | [7 empty] | -123.5
2002-03-21 02:50 | 21.7 | 3.5 | [22 empty] | 292 | [7 empty] | -123.5
2002-03-21 03:00 | 22.8 | 3.7 | [22 empty] | 292 | [7 empty] | -123.5
2002-03-21 03:10 | 22 | 4.2 | [22 empty] | 315 | [7 empty] | -123.5
2002-03-21 03:20 | 25.7 | 5.1 | [22 empty] | 292 | [7 empty] | -123.5
2002-03-21 03:30 | 22.8 | 4.3 | [22 empty] | 292 | [7 empty] | -123.5
2002-03-21 03:40 | 27.6 | 4.7 | [22 empty] | 292 | [7 empty] | -123.5
2002-03-21 03:50 | 25.3 | 4.2 | [22 empty] | 315 | [7 empty] | -123.5
2002-03-21 04:00 | 21.3 | 4.1 | [22 empty] | 292 | [7 empty] | -123.5
2002-03-21 04:10 | 24.3 | 5.1 | [22 empty] | 292 | [7 empty] | -123.5
2002-03-21 04:20 | 22 | 4.7 | [22 empty] | 292 | [7 empty] | -123.5
2002-03-21 04:30 | 25.3 | 4.5 | [22 empty] | 315 | [7 empty] | -123.5
2002-03-21 04:40 | 25.3 | 4.7 | [22 empty] | 292 | [7 empty] | -123.5
2002-03-21 04:50 | 25.4 | 4.6 | [22 empty] | 315 | [7 empty] | -123.5
2002-03-21 05:00 | 28.7 | 5.5 | [22 empty] | 315 | [7 empty] | -123.5
2002-03-21 05:10 | 24.1 | 4.9 | [22 empty] | 315 | [7 empty] | -123.5
2002-03-21 05:20 | 22.6 | 6 | [22 empty] | 315 | [7 empty] | -123.5
2002-03-21 05:30 | 22.3 | 4.8 | [22 empty] | 315 | [7 empty] | -123.5
2002-03-21 05:40 | 25.5 | 5.5 | [22 empty] | 315 | [7 empty] | -123.5
2002-03-21 05:50 | 25.8 | 6.2 | [22 empty] | 315 | [7 empty] | -123.5
2002-03-21 06:00 | 28.6 | 6.4 | [22 empty] | 315 | [7 empty] | -123.5
2002-03-21 06:10 | 29.2 | 6.5 | [22 empty] | 315 | [7 empty] | -123.5
2002-03-21 06:20 | 30 | 4.8 | [22 empty] | 315 | [7 empty] | -123.5
2002-03-21 06:30 | 27.8 | 6 | [22 empty] | 315 | [7 empty] | -123.5
2002-03-21 06:40 | 23.1 | 5 | [22 empty] | 315 | [7 empty] | -123.5
2002-03-21 06:50 | 26 | 4.7 | [22 empty] | 315 | [7 empty] | -123.5
2002-03-21 07:00 | 27.7 | 5.5 | [22 empty] | 315 | [7 empty] | -123.5
2002-03-21 07:10 | 29.9 | 5.6 | [22 empty] | 315 | [7 empty] | -123.5
2002-03-21 07:20 | 26.3 | 4.2 | [22 empty] | 315 | [7 empty] | -123.5
2002-03-21 07:30 | 25.3 | 3.7 | [22 empty] | 315 | [7 empty] | -123.5
2002-03-21 07:40 | 27.7 | 5 | [22 empty] | 315 | [7 empty] | -123.5
2002-03-21 07:50 | 25.2 | 4 | [22 empty] | 315 | [7 empty] | -123.5
2002-03-21 08:00 | 26.2 | 5 | [22 empty] | 315 | [7 empty] | -123.5
2002-03-21 08:10 | 30.2 | 6.2 | [22 empty] | 315 | [7 empty] | -123.5
2002-03-21 08:20 | 28.3 | 5.8 | [22 empty] | 315 | [7 empty] | -123.5
2002-03-21 08:30 | 28.9 | 5.9 | [22 empty] | 315 | [7 empty] | -123.5
2002-03-21 08:40 | 28.7 | 5.8 | [22 empty] | 315 | [7 empty] | -123.5
2002-03-21 08:50 | 28.7 | 5.6 | [22 empty] | 292 | [7 empty] | -123.5
2002-03-21 09:00 | 30.7 | 5.7 | [22 empty] | 315 | [7 empty] | -123.5
2002-03-21 09:10 | 33.4 | 5.2 | [22 empty] | 315 | [7 empty] | -123.5
2002-03-21 09:20 | 33.2 | 6.2 | [22 empty] | 315 | [7 empty] | -123.5
2002-03-21 09:30 | 27 | 6.5 | [22 empty] | 338 | [7 empty] | -123.5
2002-03-21 09:40 | 26.7 | 6.7 | [22 empty] | 315 | [7 empty] | -123.5
2002-03-21 09:50 | 25.1 | 7.2 | [22 empty] | 338 | [7 empty] | -123.5
2002-03-21 10:00 | 23.8 | 5.7 | [22 empty] | 315 | [7 empty] | -123.5
2002-03-21 10:10 | 26.4 | 6.6 | [22 empty] | 315 | [7 empty] | -123.5
2002-03-21 10:20 | 31 | 5.1 | [22 empty] | 315 | [7 empty] | -123.5
2002-03-21 10:30 | 34.9 | 5.5 | [22 empty] | 315 | [7 empty] | -123.5
2002-03-21 10:40 | 30.9 | 6.6 | [22 empty] | 315 | [7 empty] | -123.5
2002-03-21 10:50 | 31.9 | 5.8 | [22 empty] | 315 | [7 empty] | -123.5
2002-03-21 11:00 | 29.5 | 6.8 | [22 empty] | 315 | [7 empty] | -123.5
2002-03-21 11:10 | 31.8 | 7.5 | [22 empty] | 315 | [7 empty] | -123.5
2002-03-21 11:20 | 34.3 | 7.3 | [22 empty] | 315 | [7 empty] | -123.5
2002-03-21 11:30 | 34.5 | 6.5 | [22 empty] | 315 | [7 empty] | -123.5
2002-03-21 11:40 | 36.6 | 8.7 | [22 empty] | 315 | [7 empty] | -123.5
2002-03-21 11:50 | 39 | 7.5 | [22 empty] | 315 | [7 empty] | -123.5
2002-03-21 12:00 | 41 | 8 | 65.8 | [21 empty] | 315 | [7 empty] | -123.5
2002-03-21 12:10 | 39.4 | 8.5 | [22 empty] | 315 | [7 empty] | -123.5
2002-03-21 12:20 | 40 | 6.7 | [22 empty] | 315 | [7 empty] | -123.5
2002-03-21 12:30 | 36.1 | 6.4 | [22 empty] | 315 | [7 empty] | -123.5
2002-03-21 12:40 | 36.5 | 6.4 | [22 empty] | 315 | [7 empty] | -123.5
2002-03-21 12:50 | 35.2 | 6.2 | [22 empty] | 315 | [7 empty] | -123.5
2002-03-21 13:00 | 38.7 | 6.8 | [22 empty] | 315 | [7 empty] | -123.5
2002-03-21 13:10 | 39.2 | 6.8 | [22 empty] | 315 | [7 empty] | -123.5
2002-03-21 13:20 | 37.2 | 7.4 | [22 empty] | 315 | [7 empty] | -123.5
2002-03-21 13:30 | 35.3 | 8.6 | [22 empty] | 315 | [7 empty] | -123.5
2002-03-21 13:40 | 36.7 | 7.3 | [22 empty] | 315 | [7 empty] | -123.5
2002-03-21 13:50 | 40 | 7.2 | [22 empty] | 315 | [7 empty] | -123.5
2002-03-21 14:00 | 39.9 | 6.7 | [22 empty] | 315 | [7 empty] | -123.5
2002-03-21 14:10 | 39.5 | 7.3 | [22 empty] | 315 | [7 empty] | -123.5
2002-03-21 14:20 | 40.5 | 8.4 | [22 empty] | 315 | [7 empty] | -123.5
2002-03-21 14:30 | 40.5 | 6.6 | [22 empty] | 315 | [7 empty] | -123.5
2002-03-21 14:40 | 36 | 6.3 | [22 empty] | 315 | [7 empty] | -123.5
2002-03-21 14:50 | 34.6 | 6.5 | [22 empty] | 315 | [7 empty] | -123.5
2002-03-21 15:00 | 35.6 | 7 | [22 empty] | 315 | [7 empty] | -123.5
2002-03-21 15:10 | 36.7 | 7.4 | [22 empty] | 315 | [7 empty] | -123.5
2002-03-21 15:20 | 35.8 | 6.4 | [22 empty] | 315 | [7 empty] | -123.5
2002-03-21 15:30 | 39.2 | 6.1 | [22 empty] | 315 | [7 empty] | -123.5
2002-03-21 15:40 | 36.9 | 6.5 | [22 empty] | 315 | [7 empty] | -123.5
2002-03-21 15:50 | 40.3 | 7 | [22 empty] | 315 | [7 empty] | -123.5
2002-03-21 16:00 | 38.6 | 6.3 | [22 empty] | 315 | [7 empty] | -123.5
2002-03-21 16:10 | 36.7 | 6.6 | [22 empty] | 315 | [7 empty] | -123.5
2002-03-21 16:20 | 35.9 | 7.3 | [22 empty] | 315 | [7 empty] | -123.5
2002-03-21 16:30 | 36.8 | 5.3 | [22 empty] | 315 | [7 empty] | -123.5
2002-03-21 16:40 | 36.8 | 5.8 | [22 empty] | 315 | [7 empty] | -123.5
2002-03-21 16:50 | 35.2 | 5.1 | [22 empty] | 315 | [7 empty] | -123.5
2002-03-21 17:00 | 36.2 | 6.4 | [22 empty] | 315 | [7 empty] | -123.5
2002-03-21 17:10 | 38.5 | 6 | [22 empty] | 315 | [7 empty] | -123.5
2002-03-21 17:20 | 36.3 | 6.2 | [22 empty] | 315 | [7 empty] | -123.5
2002-03-21 17:30 | 37.4 | 6.7 | [22 empty] | 315 | [7 empty] | -123.5
2002-03-21 17:40 | 34.3 | 6 | [22 empty] | 315 | [7 empty] | -123.5
2002-03-21 17:50 | 33.4 | 6.9 | [22 empty] | 315 | [7 empty] | -123.5
2002-03-21 18:00 | 33.8 | 6 | [22 empty] | 315 | [7 empty] | -123.5
2002-03-21 18:10 | 30.1 | 5.9 | [22 empty] | 315 | [7 empty] | -123.5
2002-03-21 18:20 | 34 | 6.1 | [22 empty] | 315 | [7 empty] | -123.5
2002-03-21 18:30 | 28.2 | 5.8 | [22 empty] | 315 | [7 empty] | -123.5
2002-03-21 18:40 | 28.8 | 6.5 | [22 empty] | 315 | [7 empty] | -123.5
2002-03-21 18:50 | 31 | 7.1 | [22 empty] | 315 | [7 empty] | -123.5
2002-03-21 19:00 | 31.3 | 5.7 | [22 empty] | 315 | [7 empty] | -123.5
2002-03-21 19:10 | 32.8 | 5.6 | [22 empty] | 315 | [7 empty] | -123.5
2002-03-21 19:20 | 33.2 | 6.4 | [22 empty] | 315 | [7 empty] | -123.5
2002-03-21 19:30 | 33.2 | 6.3 | [22 empty] | 315 | [7 empty] | -123.5
2002-03-21 19:40 | 34.8 | 6.7 | [22 empty] | 315 | [7 empty] | -123.5
2002-03-21 19:50 | 33.3 | 6.8 | [22 empty] | 315 | [7 empty] | -123.5
2002-03-21 20:00 | 30.7 | 5.5 | [22 empty] | 315 | [7 empty] | -123.5
2002-03-21 20:10 | 33 | 6.5 | [22 empty] | 315 | [7 empty] | -123.5
2002-03-21 20:20 | 31 | 6 | [22 empty] | 315 | [7 empty] | -123.5
2002-03-21 20:30 | 32 | 6.3 | [22 empty] | 315 | [7 empty] | -123.5
2002-03-21 20:40 | 31.2 | 6.1 | [22 empty] | 292 | [7 empty] | -123.5
2002-03-21 20:50 | 31.4 | 5.6 | [22 empty] | 292 | [7 empty] | -123.5
2002-03-21 21:00 | 32.1 | 7.4 | [22 empty] | 315 | [7 empty] | -123.5
2002-03-21 21:10 | 28.2 | 4.3 | [22 empty] | 292 | [7 empty] | -123.5
2002-03-21 21:20 | 31 | 4.8 | [22 empty] | 292 | [7 empty] | -123.5
2002-03-21 21:30 | 32.3 | 4.5 | [22 empty] | 292 | [7 empty] | -123.5
2002-03-21 21:40 | 30.7 | 5 | [22 empty] | 292 | [7 empty] | -123.5
2002-03-21 21:50 | 31 | 5.6 | [22 empty] | 292 | [7 empty] | -123.5
2002-03-21 22:00 | 32.8 | 6.1 | [22 empty] | 315 | [7 empty] | -123.5
2002-03-21 22:10 | 35.5 | 6 | [22 empty] | 315 | [7 empty] | -123.5
2002-03-21 22:20 | 32.5 | 5.1 | [22 empty] | 315 | [7 empty] | -123.5
2002-03-21 22:30 | 28.7 | 6.4 | [22 empty] | 315 | [7 empty] | -123.5
2002-03-21 22:40 | 32.2 | 5.9 | [22 empty] | 315 | [7 empty] | -123.5
2002-03-21 22:50 | 27.6 | 6.5 | [22 empty] | 315 | [7 empty] | -123.5
2002-03-21 23:00 | 27.5 | 5.7 | [22 empty] | 315 | [7 empty] | -123.5
2002-03-21 23:10 | 28.8 | 5 | [22 empty] | 315 | [7 empty] | -123.5
2002-03-21 23:20 | 27.2 | 6.4 | [22 empty] | 315 | [7 empty] | -123.5
2002-03-21 23:30 | 27 | 3.6 | [22 empty] | 292 | [7 empty] | -123.5
2002-03-21 23:40 | 26.2 | 4.7 | [22 empty] | 292 | [7 empty] | -123.5
2002-03-21 23:50 | 27.4 | 4.8 | [22 empty] | 292 | [7 empty] | -123.5
2002-03-22 | 27.3 | 4 | [22 empty] | 292 | [7 empty] | -123.5
2002-03-22 00:10 | 25.3 | 4.5 | [22 empty] | 292 | [7 empty] | -123.5
2002-03-22 00:20 | 28.4 | 4.9 | [22 empty] | 292 | [7 empty] | -123.5
2002-03-22 00:30 | 28.7 | 5 | [22 empty] | 292 | [7 empty] | -123.5
2002-03-22 00:40 | 24.5 | 5.9 | [22 empty] | 315 | [7 empty] | -123.5
2002-03-22 00:50 | 24.7 | 5.1 | [22 empty] | 315 | [7 empty] | -123.5
2002-03-22 01:00 | 29.1 | 4.7 | [22 empty] | 292 | [7 empty] | -123.5
2002-03-22 01:10 | 29.5 | 4.9 | [22 empty] | 292 | [7 empty] | -123.5
2002-03-22 01:20 | 28.2 | 4.1 | [22 empty] | 292 | [7 empty] | -123.5
2002-03-22 01:30 | 27.2 | 5.7 | [22 empty] | 292 | [7 empty] | -123.5
2002-03-22 01:40 | 28.8 | 5.7 | [22 empty] | 315 | [7 empty] | -123.5
2002-03-22 01:50 | 28.2 | 5 | [22 empty] | 292 | [7 empty] | -123.5
2002-03-22 02:00 | 26.2 | 5.1 | [22 empty] | 315 | [7 empty] | -123.5
2002-03-22 02:10 | 26.3 | 5.5 | [22 empty] | 292 | [7 empty] | -123.5
2002-03-22 02:20 | 24.6 | 6.2 | [22 empty] | 315 | [7 empty] | -123.5
2002-03-22 02:30 | 21.6 | 4.6 | [22 empty] | 292 | [7 empty] | -123.5
2002-03-22 02:40 | 28.3 | 4.6 | [22 empty] | 292 | [7 empty] | -123.5
2002-03-22 02:50 | 29.8 | 4.2 | [22 empty] | 292 | [7 empty] | -123.5
2002-03-22 03:00 | 26.2 | 5.3 | [22 empty] | 292 | [7 empty] | -123.5
2002-03-22 03:10 | 27.3 | 4.6 | [22 empty] | 315 | [7 empty] | -123.5
2002-03-22 03:20 | 24.3 | 4.8 | [22 empty] | 315 | [7 empty] | -123.5
2002-03-22 03:30 | 23.5 | 5.7 | [22 empty] | 292 | [7 empty] | -123.5
2002-03-22 03:40 | 26.1 | 5.6 | [22 empty] | 315 | [7 empty] | -123.5
2002-03-22 03:50 | 27.8 | 5 | [22 empty] | 292 | [7 empty] | -123.5
2002-03-22 04:00 | 24.1 | 4.1 | [22 empty] | 292 | [7 empty] | -123.5
2002-03-22 04:10 | 27.1 | 5.5 | [22 empty] | 292 | [7 empty] | -123.5
2002-03-22 04:20 | 24.4 | 5.3 | [22 empty] | 292 | [7 empty] | -123.5
2002-03-22 04:30 | 25.9 | 4.7 | [22 empty] | 292 | [7 empty] | -123.5
2002-03-22 04:40 | 21.7 | 4.7 | [22 empty] | 292 | [7 empty] | -123.5
2002-03-22 04:50 | 27.4 | 4 | [22 empty] | 292 | [7 empty] | -123.5
2002-03-22 05:00 | 25.4 | 4.5 | [22 empty] | 292 | [7 empty] | -123.5
2002-03-22 05:10 | 23.2 | 4.9 | [22 empty] | 315 | [7 empty] | -123.5
2002-03-22 05:20 | 26.8 | 4.5 | [22 empty] | 292 | [7 empty] | -123.5
2002-03-22 05:30 | 25.4 | 4.3 | [22 empty] | 292 | [7 empty] | -123.5
2002-03-22 05:40 | 25.5 | 4.5 | [22 empty] | 292 | [7 empty] | -123.5
2002-03-22 05:50 | 27.2 | 4.3 | [22 empty] | 292 | [7 empty] | -123.5
2002-03-22 06:00 | 28.2 | 5.4 | [22 empty] | 315 | [7 empty] | -123.5
2002-03-22 06:10 | 28 | 4.5 | [22 empty] | 292 | [7 empty] | -123.5
2002-03-22 06:20 | 24.7 | 4.1 | [22 empty] | 292 | [7 empty] | -123.5
2002-03-22 06:30 | 23.2 | 4 | [22 empty] | 292 | [7 empty] | -123.5
2002-03-22 06:40 | 29.2 | 4.4 | [22 empty] | 292 | [7 empty] | -123.5
2002-03-22 06:50 | 24.4 | 5.1 | [22 empty] | 292 | [7 empty] | -123.5
2002-03-22 07:00 | 25.3 | 4.8 | [22 empty] | 292 | [7 empty] | -123.5
2002-03-22 07:10 | 23.1 | 3.6 | [22 empty] | 292 | [7 empty] | -123.5
2002-03-22 07:20 | 25.7 | 3.6 | [22 empty] | 292 | [7 empty] | -123.5
2002-03-22 07:30 | 26.6 | 3.6 | [22 empty] | 292 | [7 empty] | -123.5
2002-03-22 07:40 | 28.1 | 4.5 | [22 empty] | 292 | [7 empty] | -123.5
2002-03-22 07:50 | 24.6 | 4 | [22 empty] | 292 | [7 empty] | -123.5
2002-03-22 08:00 | 25.3 | 3.5 | [22 empty] | 292 | [7 empty] | -123.5
2002-03-22 08:10 | 23.5 | 2.9 | [22 empty] | 292 | [7 empty] | -123.5
2002-03-22 08:20 | 25.2 | 4.1 | [22 empty] | 292 | [7 empty] | -123.5
2002-03-22 08:30 | 25.6 | 3.8 | [22 empty] | 292 | [7 empty] | -123.5
2002-03-22 08:40 | 24.5 | 4.1 | [22 empty] | 292 | [7 empty] | -123.5
2002-03-22 08:50 | 26.5 | 4.5 | [22 empty] | 292 | [7 empty] | -123.5
2002-03-22 09:00 | 24.3 | 3.4 | [22 empty] | 292 | [7 empty] | -123.5
2002-03-22 09:10 | 25.7 | 4.4 | [22 empty] | 292 | [7 empty] | -123.5
2002-03-22 09:20 | 24.9 | 3.3 | [22 empty] | 315 | [7 empty] | -123.5
2002-03-22 09:30 | 24 | 4.2 | [22 empty] | 315 | [7 empty] | -123.5
2002-03-22 09:40 | 25.5 | 3.8 | [22 empty] | 315 | [7 empty] | -123.5
2002-03-22 09:50 | 28.7 | 4.3 | [22 empty] | 315 | [7 empty] | -123.5
2002-03-22 10:00 | 25.9 | 4 | [22 empty] | 315 | [7 empty] | -123.5
2002-03-22 10:10 | 28 | 4 | [22 empty] | 292 | [7 empty] | -123.5
2002-03-22 10:20 | 28 | 4.2 | [22 empty] | 292 | [7 empty] | -123.5
2002-03-22 10:30 | 26.9 | 3.5 | [22 empty] | 315 | [7 empty] | -123.5
2002-03-22 10:40 | 28.6 | 5.1 | [22 empty] | 315 | [7 empty] | -123.5
2002-03-22 10:50 | 27.1 | 4.2 | [22 empty] | 292 | [7 empty] | -123.5
2002-03-22 11:00 | 27.9 | 3.8 | [22 empty] | 292 | [7 empty] | -123.5
2002-03-22 11:10 | 29.7 | 4.1 | [22 empty] | 292 | [7 empty] | -123.5
2002-03-22 11:20 | 28 | 4.3 | [22 empty] | 315 | [7 empty] | -123.5
2002-03-22 11:30 | 27.4 | 4.3 | [22 empty] | 292 | [7 empty] | -123.5
2002-03-22 11:40 | 25.7 | 4 | [22 empty] | 315 | [7 empty] | -123.5
2002-03-22 11:50 | 27.7 | 4.8 | [22 empty] | 315 | [7 empty] | -123.5
2002-03-22 12:00 | 26.4 | 4 | [22 empty] | 315 | [7 empty] | -123.5
2002-03-22 12:10 | 25.5 | 5.1 | [22 empty] | 315 | [7 empty] | -123.5
2002-03-22 12:20 | 27.6 | 4.5 | [22 empty] | 315 | [7 empty] | -123.5
2002-03-22 12:30 | 26.3 | 4.5 | [22 empty] | 315 | [7 empty] | -123.5
2002-03-22 12:40 | 27.4 | 3.3 | [22 empty] | 292 | [7 empty] | -123.5
2002-03-22 12:50 | 25.9 | 4.2 | [22 empty] | 292 | [7 empty] | -123.5
2002-03-22 13:00 | 28.4 | 4.4 | [22 empty] | 315 | [7 empty] | -123.5
2002-03-22 13:10 | 27.5 | 4.2 | [22 empty] | 315 | [7 empty] | -123.5
2002-03-22 13:20 | 27.1 | 4.3 | [22 empty] | 315 | [7 empty] | -123.5
2002-03-22 13:30 | 25 | 4.3 | [22 empty] | 292 | [7 empty] | -123.5
2002-03-22 13:40 | 25.7 | 3.8 | [22 empty] | 292 | [7 empty] | -123.5
2002-03-22 13:50 | 26.1 | 3.7 | [22 empty] | 292 | [7 empty] | -123.5
2002-03-22 14:00 | 24.4 | 3.5 | [22 empty] | 292 | [7 empty] | -123.5
2002-03-22 14:10 | 24.1 | 4.1 | [22 empty] | 292 | [7 empty] | -123.5
2002-03-22 14:20 | 23.1 | 3.2 | [22 empty] | 292 | [7 empty] | -123.5
2002-03-22 14:30 | 22.3 | 3.3 | [22 empty] | 292 | [7 empty] | -123.5
2002-03-22 14:40 | 20.7 | 3.2 | [22 empty] | 292 | [7 empty] | -123.5
2002-03-22 14:50 | 22 | 4.1 | [22 empty] | 292 | [7 empty] | -123.5
2002-03-22 15:00 | 23.6 | 3.3 | [22 empty] | 292 | [7 empty] | -123.5
2002-03-22 15:10 | 21.5 | 3 | [22 empty] | 292 | [7 empty] | -123.5
2002-03-22 15:20 | 21 | 3.1 | [22 empty] | 292 | [7 empty] | -123.5
2002-03-22 15:30 | 22.6 | 3.4 | [22 empty] | 292 | [7 empty] | -123.5
2002-03-22 15:40 | 22.5 | 3.4 | [22 empty] | 292 | [7 empty] | -123.5
2002-03-22 15:50 | 21.4 | 3.4 | [22 empty] | 292 | [7 empty] | -123.5
2002-03-22 16:00 | 21.5 | 3.3 | [22 empty] | 292 | [7 empty] | -123.5
2002-03-22 16:10 | 21.2 | 3.4 | [22 empty] | 292 | [7 empty] | -123.5
2002-03-22 16:20 | 22.1 | 3.2 | [22 empty] | 292 | [7 empty] | -123.5
2002-03-22 16:30 | 22 | 3.8 | [22 empty] | 292 | [7 empty] | -123.5
2002-03-22 16:40 | 20.3 | 3.5 | [22 empty] | 292 | [7 empty] | -123.5
2002-03-22 16:50 | 19.4 | 2.7 | [22 empty] | 292 | [7 empty] | -123.5
2002-03-22 17:00 | 19.9 | 2.9 | [22 empty] | 292 | [7 empty] | -123.5
2002-03-22 17:10 | 19.1 | 3.6 | [22 empty] | 292 | [7 empty] | -123.5
2002-03-22 17:20 | 18.1 | 2.6 | [22 empty] | 292 | [7 empty] | -123.5
2002-03-22 17:30 | 16.4 | 2.6 | [22 empty] | 292 | [7 empty] | -123.5
2002-03-22 17:40 | 16 | 2.4 | [22 empty] | 292 | [7 empty] | -123.5
2002-03-22 17:50 | 17.3 | 2.8 | [22 empty] | 292 | [7 empty] | -123.5
2002-03-22 18:00 | 18.3 | 3 | [22 empty] | 292 | [7 empty] | -123.5
2002-03-22 18:10 | 16.4 | 3.2 | [22 empty] | 292 | [7 empty] | -123.5
2002-03-22 18:20 | 14.9 | 2.3 | [22 empty] | 292 | [7 empty] | -123.5
2002-03-22 18:30 | 15.4 | 2.9 | [22 empty] | 292 | [7 empty] | -123.5
2002-03-22 18:40 | 15.4 | 2.6 | [22 empty] | 292 | [7 empty] | -123.5
2002-03-22 18:50 | 16.2 | 3.3 | [22 empty] | 292 | [7 empty] | -123.5
2002-03-22 19:00 | 15.9 | 2 | [22 empty] | 292 | [7 empty] | -123.5
2002-03-22 19:10 | 14.4 | 2.4 | [22 empty] | 292 | [7 empty] | -123.5
2002-03-22 19:20 | 14.5 | 2.1 | [22 empty] | 292 | [7 empty] | -123.5
2002-03-22 19:30 | 16.1 | 2.7 | [22 empty] | 292 | [7 empty] | -123.5
2002-03-22 19:40 | 17.1 | 3 | [22 empty] | 315 | [7 empty] | -123.5
2002-03-22 19:50 | 17.2 | 2.7 | [22 empty] | 292 | [7 empty] | -123.5
2002-03-22 20:00 | 17 | 2.3 | [22 empty] | 292 | [7 empty] | -123.5
2002-03-22 20:10 | 16.9 | 2.8 | [22 empty] | 315 | [7 empty] | -123.5
2002-03-22 20:20 | 15.4 | 3.1 | [22 empty] | 315 | [7 empty] | -123.5
2002-03-22 20:30 | 14.1 | 2.9 | [22 empty] | 292 | [7 empty] | -123.5
2002-03-22 20:40 | 18.3 | 2.8 | [22 empty] | 292 | [7 empty] | -123.5
2002-03-22 20:50 | 17.9 | 3.7 | [22 empty] | 315 | [7 empty] | -123.5
2002-03-22 21:00 | 16.8 | 3.8 | [22 empty] | 315 | [7 empty] | -123.5
2002-03-22 21:10 | 16.5 | 3 | [22 empty] | 315 | [7 empty] | -123.5
2002-03-22 21:20 | 14.9 | 3.4 | [22 empty] | 315 | [7 empty] | -123.5
2002-03-22 21:30 | 14.9 | 3 | [22 empty] | 315 | [7 empty] | -123.5
2002-03-22 21:40 | 11.8 | 2.6 | [22 empty] | 315 | [7 empty] | -123.5
2002-03-22 21:50 | 10.3 | 2.3 | [22 empty] | 292 | [7 empty] | -123.5
2002-03-22 22:00 | 11.3 | 2.8 | [22 empty] | 292 | [7 empty] | -123.5
2002-03-22 22:10 | 8.8 | 2.6 | [22 empty] | 315 | [7 empty] | -123.5
2002-03-22 22:20 | 8.3 | 2.3 | [22 empty] | 292 | [7 empty] | -123.5
2002-03-22 22:30 | 7.9 | 2.4 | [22 empty] | 292 | [7 empty] | -123.5
2002-03-22 22:40 | 6.7 | 1.9 | [22 empty] | 292 | [7 empty] | -123.5
2002-03-22 22:50 | 7.6 | 2.1 | [22 empty] | 292 | [7 empty] | -123.5
2002-03-22 23:00 | 10.4 | 1.8 | [22 empty] | 292 | [7 empty] | -123.5
2002-03-22 23:10 | 12.8 | 3.2 | [22 empty] | 292 | [7 empty] | -123.5
2002-03-22 23:20 | 13.9 | 2.8 | [22 empty] | 292 | [7 empty] | -123.5
2002-03-22 23:30 | 14.3 | 3.2 | [22 empty] | 292 | [7 empty] | -123.5
2002-03-22 23:40 | 14.3 | 3.1 | [22 empty] | 292 | [7 empty] | -123.5
2002-03-22 23:50 | 12.7 | 2.6 | [22 empty] | 292 | [7 empty] | -123.5
2002-03-23 | 12.2 | 3.2 | [22 empty] | 292 | [7 empty] | -123.5
2002-03-23 00:10 | 9.9 | 2.6 | [22 empty] | 292 | [7 empty] | -123.5
2002-03-23 00:20 | 13.5 | 3.8 | [22 empty] | 270 | [7 empty] | -123.5
2002-03-23 00:30 | 13.2 | 3.4 | [22 empty] | 270 | [7 empty] | -123.5
2002-03-23 00:40 | 13.8 | 3.3 | [22 empty] | 292 | [7 empty] | -123.5
2002-03-23 00:50 | 13.3 | 3 | [22 empty] | 292 | [7 empty] | -123.5
2002-03-23 01:00 | 14.5 | 3.6 | [22 empty] | 315 | [7 empty] | -123.5
2002-03-23 01:10 | 16.2 | 2.8 | [22 empty] | 292 | [7 empty] | -123.5
2002-03-23 01:20 | 15.5 | 3.1 | [22 empty] | 292 | [7 empty] | -123.5
2002-03-23 01:30 | 16.6 | 4.6 | [22 empty] | 292 | [7 empty] | -123.5
2002-03-23 01:40 | 17.4 | 4.1 | [22 empty] | 292 | [7 empty] | -123.5
2002-03-23 01:50 | 16.7 | 3.2 | [22 empty] | 292 | [7 empty] | -123.5
2002-03-23 02:00 | 19.3 | 4.4 | [22 empty] | 292 | [7 empty] | -123.5
2002-03-23 02:10 | 21.3 | 3.3 | [22 empty] | 292 | [7 empty] | -123.5
2002-03-23 02:20 | 21.8 | 3.6 | [22 empty] | 292 | [7 empty] | -123.5
2002-03-23 02:30 | 20 | 4.1 | [22 empty] | 292 | [7 empty] | -123.5
2002-03-23 02:40 | 17.6 | 4.2 | [22 empty] | 292 | [7 empty] | -123.5
2002-03-23 02:50 | 20 | 3.6 | [22 empty] | 292 | [7 empty] | -123.5
2002-03-23 03:00 | 18.1 | 4.8 | [22 empty] | 292 | [7 empty] | -123.5
2002-03-23 03:10 | 20 | 3.6 | [22 empty] | 315 | [7 empty] | -123.5
2002-03-23 03:20 | 20.2 | 4.3 | [22 empty] | 292 | [7 empty] | -123.5
2002-03-23 03:30 | 18.1 | 4.4 | [22 empty] | 292 | [7 empty] | -123.5
2002-03-23 03:40 | 18.4 | 4 | [22 empty] | 292 | [7 empty] | -123.5
2002-03-23 03:50 | 18.1 | 3.8 | [22 empty] | 292 | [7 empty] | -123.5
2002-03-23 04:00 | 21.4 | 4.4 | [22 empty] | 292 | [7 empty] | -123.5
2002-03-23 04:10 | 19.3 | 4.1 | [22 empty] | 292 | [7 empty] | -123.5
2002-03-23 04:20 | 20.8 | 4.2 | [22 empty] | 292 | [7 empty] | -123.5
2002-03-23 04:30 | 17.8 | 3.4 | [22 empty] | 292 | [7 empty] | -123.5
2002-03-23 04:40 | 19.2 | 3.8 | [22 empty] | 292 | [7 empty] | -123.5
2002-03-23 04:50 | 18.5 | 3.7 | [22 empty] | 292 | [7 empty] | -123.5
2002-03-23 05:00 | 20.7 | 3.4 | [22 empty] | 292 | [7 empty] | -123.5
2002-03-23 05:10 | 18.6 | 3.5 | [22 empty] | 292 | [7 empty] | -123.5
2002-03-23 05:20 | 22 | 4.2 | [22 empty] | 292 | [7 empty] | -123.5
2002-03-23 05:30 | 18.5 | 3.7 | [22 empty] | 292 | [7 empty] | -123.5
2002-03-23 05:40 | 16.3 | 3 | [22 empty] | 292 | [7 empty] | -123.5
2002-03-23 05:50 | 16.2 | 3.2 | [22 empty] | 292 | [7 empty] | -123.5
2002-03-23 06:00 | 16.6 | 4 | [22 empty] | 292 | [7 empty] | -123.5
2002-03-23 06:10 | 14.5 | 2.7 | [22 empty] | 292 | [7 empty] | -123.5
2002-03-23 06:20 | 12.9 | 2 | [22 empty] | 292 | [7 empty] | -123.5
2002-03-23 06:30 | 13.2 | 1.7 | [22 empty] | 292 | [7 empty] | -123.5
2002-03-23 06:40 | 11.4 | 2.3 | [22 empty] | 292 | [7 empty] | -123.5
2002-03-23 06:50 | 10.8 | 1.7 | [22 empty] | 292 | [7 empty] | -123.5
2002-03-23 07:00 | 8.3 | 1.7 | [22 empty] | 292 | [7 empty] | -123.5
2002-03-23 07:10 | 6.4 | 1.1 | [22 empty] | 270 | [7 empty] | -123.5
2002-03-23 07:20 | 6.1 | 0.9 | [22 empty] | 270 | [7 empty] | -123.5
2002-03-23 07:30 | 7.4 | 1.4 | [22 empty] | 270 | [7 empty] | -123.5
2002-03-23 07:40 | 8.4 | 1 | [22 empty] | 292 | [7 empty] | -123.5
2002-03-23 07:50 | 8.4 | 1.4 | [22 empty] | 292 | [7 empty] | -123.5
2002-03-23 08:00 | 10 | 1.4 | [22 empty] | 292 | [7 empty] | -123.5
2002-03-23 08:10 | 10.3 | 1.6 | [22 empty] | 292 | [7 empty] | -123.5
2002-03-23 08:20 | 11 | 1.5 | [22 empty] | 292 | [7 empty] | -123.5
2002-03-23 08:30 | 11.8 | 1.5 | [22 empty] | 315 | [7 empty] | -123.5
2002-03-23 08:40 | 11.4 | 2 | [22 empty] | 315 | [7 empty] | -123.5
2002-03-23 08:50 | 12.2 | 1.4 | [22 empty] | 292 | [7 empty] | -123.5
2002-03-23 09:00 | 11.5 | 1.9 | [22 empty] | 292 | [7 empty] | -123.5
2002-03-23 09:10 | 9.7 | 1.4 | [22 empty] | 292 | [7 empty] | -123.5
2002-03-23 09:20 | 9.1 | 1.2 | [22 empty] | 292 | [7 empty] | -123.5
2002-03-23 09:30 | 9.9 | 1.2 | [22 empty] | 292 | [7 empty] | -123.5
2002-03-23 09:40 | 9.9 | 1.1 | [22 empty] | 292 | [7 empty] | -123.5
2002-03-23 09:50 | 9.8 | 1.1 | [22 empty] | 292 | [7 empty] | -123.5
2002-03-23 10:00 | 9.2 | 0.9 | [22 empty] | 292 | [7 empty] | -123.5
2002-03-23 10:10 | 10 | 1.4 | [22 empty] | 292 | [7 empty] | -123.5
2002-03-23 10:20 | 10 | 1.2 | [22 empty] | 292 | [7 empty] | -123.5
2002-03-23 10:30 | 10.8 | 1.4 | [22 empty] | 292 | [7 empty] | -123.5
2002-03-23 10:40 | 11.3 | 1.5 | [22 empty] | 292 | [7 empty] | -123.5
2002-03-23 10:50 | 11 | 1.6 | [22 empty] | 292 | [7 empty] | -123.5
2002-03-23 11:00 | 11 | 1.4 | [22 empty] | 292 | [7 empty] | -123.5
2002-03-23 11:10 | 11.5 | 1.4 | [22 empty] | 292 | [7 empty] | -123.5
2002-03-23 11:20 | 12.1 | 1.2 | [22 empty] | 292 | [7 empty] | -123.5
2002-03-23 11:30 | 12.8 | 1.5 | [22 empty] | 292 | [7 empty] | -123.5
2002-03-23 11:40 | 12.8 | 1.3 | [22 empty] | 292 | [7 empty] | -123.5
2002-03-23 11:50 | 14.1 | 1.8 | [22 empty] | 292 | [7 empty] | -123.5
2002-03-23 12:00 | 13.4 | 1.6 | [22 empty] | 292 | [7 empty] | -123.5
2002-03-23 12:10 | 14.1 | 1.8 | [22 empty] | 292 | [7 empty] | -123.5
2002-03-23 12:20 | 13.7 | 1.7 | [22 empty] | 292 | [7 empty] | -123.5
2002-03-23 12:30 | 12.5 | 1.5 | [22 empty] | 292 | [7 empty] | -123.5
2002-03-23 12:40 | 12.5 | 1.6 | [22 empty] | 292 | [7 empty] | -123.5
2002-03-23 12:50 | 13.1 | 1.4 | [22 empty] | 292 | [7 empty] | -123.5
2002-03-23 13:00 | 13.6 | 1.4 | [22 empty] | 292 | [7 empty] | -123.5
2002-03-23 13:10 | 13.9 | 1.5 | [22 empty] | 292 | [7 empty] | -123.5
2002-03-23 13:20 | 14.7 | 1.6 | [22 empty] | 292 | [7 empty] | -123.5
2002-03-23 13:30 | 15.3 | 1.7 | [22 empty] | 292 | [7 empty] | -123.5
2002-03-23 13:40 | 14.6 | 1.7 | [22 empty] | 292 | [7 empty] | -123.5
2002-03-23 13:50 | 13.1 | 1.3 | [22 empty] | 292 | [7 empty] | -123.5
2002-03-23 14:00 | 14.5 | 1.7 | [22 empty] | 292 | [7 empty] | -123.5
2002-03-23 14:10 | 15.6 | 1.6 | [22 empty] | 292 | [7 empty] | -123.5
2002-03-23 14:20 | 15.8 | 1.4 | [22 empty] | 292 | [7 empty] | -123.5
2002-03-23 14:30 | 16.3 | 1.9 | [22 empty] | 292 | [7 empty] | -123.5
2002-03-23 14:40 | 17 | 1.5 | [22 empty] | 292 | [7 empty] | -123.5
2002-03-23 14:50 | 16.4 | 1.7 | [22 empty] | 292 | [7 empty] | -123.5
2002-03-23 15:00 | 15.6 | 1.7 | [22 empty] | 292 | [7 empty] | -123.5
2002-03-23 15:10 | 15.2 | 1.7 | [22 empty] | 292 | [7 empty] | -123.5
2002-03-23 15:20 | 17 | 1.7 | [22 empty] | 292 | [7 empty] | -123.5
2002-03-23 15:30 | 18.7 | 2.2 | [22 empty] | 292 | [7 empty] | -123.5
2002-03-23 15:40 | 19.3 | 2.6 | [22 empty] | 292 | [7 empty] | -123.5
2002-03-23 15:50 | 17 | 2.2 | [22 empty] | 292 | [7 empty] | -123.5
2002-03-23 16:00 | 18.5 | 1.8 | [22 empty] | 292 | [7 empty] | -123.5
2002-03-23 16:10 | 18.5 | 2.2 | [22 empty] | 292 | [7 empty] | -123.5
2002-03-23 16:20 | 17.9 | 1.9 | [22 empty] | 292 | [7 empty] | -123.5
2002-03-23 16:30 | 18.1 | 1.9 | [22 empty] | 292 | [7 empty] | -123.5
2002-03-23 16:40 | 19.3 | 2 | [22 empty] | 292 | [7 empty] | -123.5
2002-03-23 16:50 | 19.2 | 2 | [22 empty] | 292 | [7 empty] | -123.5
2002-03-23 17:00 | 17.5 | 1.9 | [22 empty] | 292 | [7 empty] | -123.5
2002-03-23 17:10 | 16.6 | 2 | [22 empty] | 292 | [7 empty] | -123.5
2002-03-23 17:20 | 16.3 | 1.8 | [22 empty] | 292 | [7 empty] | -123.5
2002-03-23 17:30 | 14.9 | 1.6 | [22 empty] | 292 | [7 empty] | -123.5
2002-03-23 17:40 | 15.1 | 2 | [22 empty] | 292 | [7 empty] | -123.5
2002-03-23 17:50 | 13.5 | 1.6 | [22 empty] | 292 | [7 empty] | -123.5
2002-03-23 18:00 | 13 | 1.9 | [22 empty] | 292 | [7 empty] | -123.5
2002-03-23 18:10 | 12.2 | 1.9 | [22 empty] | 292 | [7 empty] | -123.5
2002-03-23 18:20 | 12.2 | 2 | [22 empty] | 292 | [7 empty] | -123.5
2002-03-23 18:30 | 12.4 | 1.6 | [22 empty] | 292 | [7 empty] | -123.5
2002-03-23 18:40 | 11.8 | 1.9 | [22 empty] | 292 | [7 empty] | -123.5
2002-03-23 18:50 | 13.6 | 1.9 | [22 empty] | 292 | [7 empty] | -123.5
2002-03-23 19:00 | 13.9 | 1.9 | [22 empty] | 292 | [7 empty] | -123.5
2002-03-23 19:10 | 14 | 2.2 | [22 empty] | 292 | [7 empty] | -123.5
2002-03-23 19:20 | 14.1 | 3 | [22 empty] | 292 | [7 empty] | -123.5
2002-03-23 19:30 | 15.8 | 2.1 | [22 empty] | 292 | [7 empty] | -123.5
2002-03-23 19:40 | 16.3 | 2.4 | [22 empty] | 292 | [7 empty] | -123.5
2002-03-23 19:50 | 13.9 | 2.3 | [22 empty] | 292 | [7 empty] | -123.5
2002-03-23 20:00 | 13.5 | 2.9 | [22 empty] | 292 | [7 empty] | -123.5
2002-03-23 20:10 | 16 | 3.2 | [22 empty] | 292 | [7 empty] | -123.5
2002-03-23 20:20 | 13.4 | 2.8 | [22 empty] | 292 | [7 empty] | -123.5
2002-03-23 20:30 | 12.4 | 2.6 | [22 empty] | 292 | [7 empty] | -123.5
2002-03-23 20:40 | 12 | 3 | [22 empty] | 292 | [7 empty] | -123.5
2002-03-23 20:50 | 13.7 | 3.4 | [22 empty] | 292 | [7 empty] | -123.5
2002-03-23 21:00 | 13.2 | 2.8 | [22 empty] | 292 | [7 empty] | -123.5
2002-03-23 21:10 | 14 | 3 | [22 empty] | 292 | [7 empty] | -123.5
2002-03-23 21:20 | 15.3 | 2.9 | [22 empty] | 270 | [7 empty] | -123.5
2002-03-23 21:30 | 13.4 | 2.8 | [22 empty] | 292 | [7 empty] | -123.5
2002-03-23 21:40 | 14.8 | 3.2 | [22 empty] | 292 | [7 empty] | -123.5
2002-03-23 21:50 | 16.6 | 3.4 | [22 empty] | 292 | [7 empty] | -123.5
2002-03-23 22:00 | 15.9 | 2.8 | [22 empty] | 292 | [7 empty] | -123.5
2002-03-23 22:10 | 13.8 | 2.5 | [22 empty] | 292 | [7 empty] | -123.5
2002-03-23 22:20 | 10.5 | 2.5 | [22 empty] | 270 | [7 empty] | -123.5
2002-03-23 22:30 | 9.8 | 2.2 | [22 empty] | 270 | [7 empty] | -123.5
2002-03-23 22:40 | 9.2 | 3.3 | [22 empty] | 248 | [7 empty] | -123.5
2002-03-23 22:50 | 12.7 | 3.8 | [22 empty] | 248 | [7 empty] | -123.5
2002-03-23 23:00 | 11.3 | 3.5 | [22 empty] | 248 | [7 empty] | -123.5
2002-03-23 23:10 | 13.2 | 3.2 | [22 empty] | 270 | [7 empty] | -123.5
2002-03-23 23:20 | 12.3 | 2.9 | [22 empty] | 270 | [7 empty] | -123.5
2002-03-23 23:30 | 13.9 | 3.3 | [22 empty] | 270 | [7 empty] | -123.5
2002-03-23 23:40 | 13.9 | 3.4 | [22 empty] | 270 | [7 empty] | -123.5
2002-03-23 23:50 | 14.3 | 3.6 | [22 empty] | 270 | [7 empty] | -123.5
2002-03-24 | 13.1 | 3.2 | [22 empty] | 270 | [7 empty] | -123.5
2002-03-24 00:10 | 15.7 | 3.6 | [22 empty] | 248 | [7 empty] | -123.5
2002-03-24 00:20 | 17.2 | 3.5 | [22 empty] | 248 | [7 empty] | -123.5
2002-03-24 00:30 | 16.2 | 4.2 | [22 empty] | 270 | [7 empty] | -123.5
2002-03-24 00:40 | 14.8 | 3.3 | [22 empty] | 270 | [7 empty] | -123.5
2002-03-24 00:50 | 15.6 | 4.1 | [22 empty] | 270 | [7 empty] | -123.5
2002-03-24 01:00 | 16.7 | 3.7 | [22 empty] | 270 | [7 empty] | -123.5
2002-03-24 01:10 | 16 | 3.5 | [22 empty] | 270 | [7 empty] | -123.5
2002-03-24 01:20 | 17 | 3.7 | [22 empty] | 270 | [7 empty] | -123.5
2002-03-24 01:30 | 16.8 | 3.3 | [22 empty] | 270 | [7 empty] | -123.5
2002-03-24 01:40 | 16.2 | 3.6 | [22 empty] | 270 | [7 empty] | -123.5
2002-03-24 01:50 | 15.2 | 3.4 | [22 empty] | 270 | [7 empty] | -123.5
2002-03-24 02:00 | 15.5 | 5.1 | [22 empty] | 270 | [7 empty] | -123.5
2002-03-24 02:10 | 18.5 | 4.1 | [22 empty] | 270 | [7 empty] | -123.5
2002-03-24 02:20 | 15.2 | 4.3 | [22 empty] | 248 | [7 empty] | -123.5
2002-03-24 02:30 | 17.2 | 3.7 | [22 empty] | 248 | [7 empty] | -123.5
2002-03-24 02:40 | 14.6 | 4.7 | [22 empty] | 270 | [7 empty] | -123.5
2002-03-24 02:50 | 13.7 | 3.3 | [22 empty] | 270 | [7 empty] | -123.5
2002-03-24 03:00 | 15.4 | 3.4 | [22 empty] | 270 | [7 empty] | -123.5
2002-03-24 03:10 | 16.9 | 3.8 | [22 empty] | 270 | [7 empty] | -123.5
2002-03-24 03:20 | 14.8 | 3.5 | [22 empty] | 270 | [7 empty] | -123.5
2002-03-24 03:30 | 13.6 | 3.7 | [22 empty] | 270 | [7 empty] | -123.5
2002-03-24 03:40 | 10.5 | 2.6 | [22 empty] | 248 | [7 empty] | -123.5
2002-03-24 03:50 | 13.3 | 2.9 | [22 empty] | 270 | [7 empty] | -123.5
2002-03-24 04:00 | 9.8 | 3 | [22 empty] | 248 | [7 empty] | -123.5
2002-03-24 04:10 | 13.7 | 4.1 | [22 empty] | 248 | [7 empty] | -123.5
2002-03-24 04:20 | 13.7 | 3.2 | [22 empty] | 248 | [7 empty] | -123.5
2002-03-24 04:30 | 13.2 | 3.4 | [22 empty] | 225 | [7 empty] | -123.5
2002-03-24 04:40 | 11.8 | 2.6 | [22 empty] | 248 | [7 empty] | -123.5
2002-03-24 04:50 | 9.4 | 2.5 | [22 empty] | 248 | [7 empty] | -123.5
2002-03-24 05:00 | 9.6 | 2.4 | [22 empty] | 248 | [7 empty] | -123.5
2002-03-24 05:10 | 9.2 | 2.2 | [22 empty] | 202 | [7 empty] | -123.5
2002-03-24 05:20 | 9.5 | 2.1 | [22 empty] | 180 | [7 empty] | -123.5
2002-03-24 05:30 | 8.2 | 2.8 | [22 empty] | 180 | [7 empty] | -123.5
2002-03-24 05:40 | 9.2 | 2.7 | [22 empty] | 180 | [7 empty] | -123.5
2002-03-24 05:50 | 9.9 | 2.5 | [22 empty] | 180 | [7 empty] | -123.5
2002-03-24 06:00 | 9.5 | 2.6 | [22 empty] | 180 | [7 empty] | -123.5
2002-03-24 06:10 | 7.5 | 2.6 | [22 empty] | 158 | [7 empty] | -123.5
2002-03-24 06:20 | 8.5 | 2.4 | [22 empty] | 158 | [7 empty] | -123.5
2002-03-24 06:30 | 8.4 | 2.4 | [22 empty] | 158 | [7 empty] | -123.5
2002-03-24 06:40 | 7.8 | 2.2 | [22 empty] | 158 | [7 empty] | -123.5
2002-03-24 06:50 | 7.5 | 1.6 | [22 empty] | 158 | [7 empty] | -123.5
2002-03-24 07:00 | 7.4 | 1.8 | [22 empty] | 158 | [7 empty] | -123.5
2002-03-24 07:10 | 7.6 | 1.7 | [22 empty] | 158 | [7 empty] | -123.5
2002-03-24 07:20 | 7.5 | 1.2 | [22 empty] | 158 | [7 empty] | -123.5
2002-03-24 07:30 | 7 | 1.5 | [22 empty] | 158 | [7 empty] | -123.5
2002-03-24 07:40 | 6.9 | 1.7 | [22 empty] | 158 | [7 empty] | -123.5
2002-03-24 07:50 | 6 | 1.8 | [22 empty] | 158 | [7 empty] | -123.5
2002-03-24 08:00 | 5.4 | 1.9 | [22 empty] | 180 | [7 empty] | -123.5
2002-03-24 08:10 | 4.6 | 1.8 | [22 empty] | 180 | [7 empty] | -123.5
2002-03-24 08:20 | 5.3 | 1 | [22 empty] | 180 | [7 empty] | -123.5
2002-03-24 08:30 | 5.8 | 1.2 | [22 empty] | 180 | [7 empty] | -123.5
2002-03-24 08:40 | 5.8 | 1.1 | [22 empty] | 180 | [7 empty] | -123.5
2002-03-24 08:50 | 6.2 | 1.1 | [22 empty] | 180 | [7 empty] | -123.5
2002-03-24 09:00 | 5.5 | 1.1 | [22 empty] | 180 | [7 empty] | -123.5
2002-03-24 09:10 | 5.5 | 1.2 | [22 empty] | 202 | [7 empty] | -123.5
2002-03-24 09:20 | 3.2 | 0.9 | [22 empty] | 225 | [7 empty] | -123.5
2002-03-24 09:30 | 1.5 | 0.7 | [22 empty] | 225 | [7 empty] | -123.5
2002-03-24 09:40 | 3.8 | 2.5 | [22 empty] | 270 | [7 empty] | -123.5
2002-03-24 09:50 | 4.6 | 2.2 | [22 empty] | 270 | [7 empty] | -123.5
2002-03-24 10:00 | 6.9 | 2.4 | [22 empty] | 248 | [7 empty] | -123.5
2002-03-24 10:10 | 6.2 | 1.6 | [22 empty] | 248 | [7 empty] | -123.5
2002-03-24 10:20 | 6.1 | 0.9 | [22 empty] | 270 | [7 empty] | -123.5
2002-03-24 10:30 | 6.7 | 1.4 | [22 empty] | 248 | [7 empty] | -123.5
2002-03-24 10:40 | 5.5 | 1.2 | [22 empty] | 270 | [7 empty] | -123.5
2002-03-24 10:50 | 6.8 | 1.2 | [22 empty] | 248 | [7 empty] | -123.5
2002-03-24 11:00 | 7.6 | 2.4 | [22 empty] | 248 | [7 empty] | -123.5
2002-03-24 11:10 | 7.2 | 1.8 | [22 empty] | 248 | [7 empty] | -123.5
2002-03-24 11:20 | 6.8 | 1.4 | [22 empty] | 248 | [7 empty] | -123.5
2002-03-24 11:30 | 5.3 | 1.1 | [22 empty] | 270 | [7 empty] | -123.5
2002-03-24 11:40 | 5.2 | 1.1 | [22 empty] | 292 | [7 empty] | -123.5
2002-03-24 11:50 | 7.5 | 1.9 | [22 empty] | 292 | [7 empty] | -123.5
2002-03-24 12:00 | 6 | 1 | [22 empty] | 292 | [7 empty] | -123.5
2002-03-24 12:10 | 5.5 | 1.3 | [22 empty] | 292 | [7 empty] | -123.5
2002-03-24 12:20 | 7.4 | 1.1 | [22 empty] | 292 | [7 empty] | -123.5
2002-03-24 12:30 | 7.5 | 1.1 | [22 empty] | 315 | [7 empty] | -123.5
2002-03-24 12:40 | 7.6 | 1.4 | [22 empty] | 315 | [7 empty] | -123.5
2002-03-24 12:50 | 8.1 | 1.6 | [22 empty] | 292 | [7 empty] | -123.5
2002-03-24 13:00 | 5.3 | 1.4 | [22 empty] | 292 | [7 empty] | -123.5
2002-03-24 13:10 | 6.3 | 1.8 | [22 empty] | 292 | [7 empty] | -123.5
2002-03-24 13:20 | 4.4 | 1.5 | [22 empty] | 292 | [7 empty] | -123.5
2002-03-24 13:30 | 5.4 | 1.3 | [22 empty] | 315 | [7 empty] | -123.5
2002-03-24 13:40 | 5.3 | 1.4 | [22 empty] | 292 | [7 empty] | -123.5
2002-03-24 13:50 | 5.1 | 1.8 | [22 empty] | 292 | [7 empty] | -123.5
2002-03-24 14:00 | 4.8 | 1.3 | [22 empty] | 315 | [7 empty] | -123.5
2002-03-24 14:10 | 3.9 | 1.3 | [22 empty] | 292 | [7 empty] | -123.5
2002-03-24 14:20 | 3 | 1.3 | [22 empty] | 315 | [7 empty] | -123.5
2002-03-24 14:30 | 3.6 | 2 | [22 empty] | 292 | [7 empty] | -123.5
2002-03-24 14:40 | 5.3 | 1.4 | [22 empty] | 292 | [7 empty] | -123.5
2002-03-24 14:50 | 4.5 | 1.4 | [22 empty] | 292 | [7 empty] | -123.5
2002-03-24 15:00 | 4.5 | 1.2 | [22 empty] | 315 | [7 empty] | -123.5
2002-03-24 15:10 | 5.2 | 1.4 | [22 empty] | 315 | [7 empty] | -123.5
2002-03-24 15:20 | 5.1 | 1.2 | [22 empty] | 315 | [7 empty] | -123.5
2002-03-24 15:30 | 5.1 | 1.1 | [22 empty] | 315 | [7 empty] | -123.5
2002-03-24 15:40 | 5.7 | 0.9 | [22 empty] | 315 | [7 empty] | -123.5
2002-03-24 15:50 | 5.5 | 1.1 | [22 empty] | 315 | [7 empty] | -123.5
2002-03-24 16:00 | 5.4 | 1.3 | [22 empty] | 338 | [7 empty] | -123.5
2002-03-24 16:10 | 6.6 | 1 | [22 empty] | 315 | [7 empty] | -123.5
2002-03-24 16:20 | 5.4 | 1.5 | [22 empty] | 292 | [7 empty] | -123.5
2002-03-24 16:30 | 5.6 | 1.1 | [22 empty] | 315 | [7 empty] | -123.5
2002-03-24 16:40 | 3.8 | 1 | [22 empty] | 315 | [7 empty] | -123.5
2002-03-24 16:50 | 2.1 | 1 | [22 empty] | 292 | [7 empty] | -123.5
2002-03-24 17:00 | 3 | 1.8 | [22 empty] | 292 | [7 empty] | -123.5
2002-03-24 17:10 | 2.2 | 1.4 | [22 empty] | 248 | [7 empty] | -123.5
2002-03-24 17:20 | 3.1 | 1.6 | [22 empty] | 248 | [7 empty] | -123.5
2002-03-24 17:30 | 4.6 | 0.9 | [22 empty] | 225 | [7 empty] | -123.5
2002-03-24 17:40 | 4.7 | 1.1 | [22 empty] | 225 | [7 empty] | -123.5
2002-03-24 17:50 | 4.3 | 0.8 | [22 empty] | 202 | [7 empty] | -123.5
2002-03-24 18:00 | 5.1 | 0.8 | [22 empty] | 202 | [7 empty] | -123.5
2002-03-24 18:10 | 5.9 | 1.2 | [22 empty] | 202 | [7 empty] | -123.5
2002-03-24 18:20 | 5.8 | 1 | [22 empty] | 225 | [7 empty] | -123.5
2002-03-24 18:30 | 5.5 | 1.6 | [22 empty] | 225 | [7 empty] | -123.5
2002-03-24 18:40 | 3.9 | 1.4 | [22 empty] | 248 | [7 empty] | -123.5
2002-03-24 18:50 | 1.5 | 1 | [22 empty] | 270 | [7 empty] | -123.5
2002-03-24 19:00 | 2.2 | 1.2 | [22 empty] | 202 | [7 empty] | -123.5
2002-03-24 19:10 | 2.8 | 1 | [22 empty] | 135 | [7 empty] | -123.5
2002-03-24 19:20 | 2.9 | 1.6 | [22 empty] | 135 | [7 empty] | -123.5
2002-03-24 19:30 | 4.3 | 1.2 | [22 empty] | 135 | [7 empty] | -123.5
2002-03-24 19:40 | 4.2 | 2 | [22 empty] | 158 | [7 empty] | -123.5
2002-03-24 19:50 | 4.9 | 1.6 | [22 empty] | 135 | [7 empty] | -123.5
2002-03-24 20:00 | 6 | 1.9 | [22 empty] | 135 | [7 empty] | -123.5
2002-03-24 20:10 | 5.3 | 1.7 | [22 empty] | 135 | [7 empty] | -123.5
2002-03-24 20:20 | 5.5 | 1.6 | [22 empty] | 135 | [7 empty] | -123.5
2002-03-24 20:30 | 5.4 | 1.8 | [22 empty] | 135 | [7 empty] | -123.5
2002-03-24 20:40 | 7.5 | 2.4 | [22 empty] | 135 | [7 empty] | -123.5
2002-03-24 20:50 | 8.1 | 2 | [22 empty] | 135 | [7 empty] | -123.5
2002-03-24 21:00 | 9.1 | 2.2 | [22 empty] | 135 | [7 empty] | -123.5
2002-03-24 21:10 | 7.3 | 2.7 | [22 empty] | 135 | [7 empty] | -123.5
2002-03-24 21:20 | 5.1 | 2.4 | [22 empty] | 158 | [7 empty] | -123.5
2002-03-24 21:30 | 5.5 | 2 | [22 empty] | 158 | [7 empty] | -123.5
2002-03-24 21:40 | 6.8 | 2.4 | [22 empty] | 135 | [7 empty] | -123.5
2002-03-24 21:50 | 7 | 1.9 | [22 empty] | 135 | [7 empty] | -123.5
2002-03-24 22:00 | 7.5 | 2.5 | [22 empty] | 135 | [7 empty] | -123.5
2002-03-24 22:10 | 7.6 | 2.2 | [22 empty] | 135 | [7 empty] | -123.5
2002-03-24 22:20 | 9.7 | 2.4 | [22 empty] | 135 | [7 empty] | -123.5
2002-03-24 22:30 | 7.2 | 2.4 | [22 empty] | 135 | [7 empty] | -123.5
2002-03-24 22:40 | 7.6 | 2.9 | [22 empty] | 158 | [7 empty] | -123.5
2002-03-24 22:50 | 8.6 | 4.7 | [22 empty] | 202 | [7 empty] | -123.5
2002-03-24 23:00 | 14 | 3.4 | [22 empty] | 225 | [7 empty] | -123.5
2002-03-24 23:10 | 15.1 | 3.6 | [22 empty] | 202 | [7 empty] | -123.5
2002-03-24 23:20 | 9 | 2.9 | [22 empty] | 202 | [7 empty] | -123.5
2002-03-24 23:30 | 11.7 | 3.5 | [22 empty] | 202 | [7 empty] | -123.5
2002-03-24 23:40 | 8.5 | 3.3 | [22 empty] | 202 | [7 empty] | -123.5
2002-03-24 23:50 | 10.2 | 2.9 | [22 empty] | 225 | [7 empty] | -123.5
2002-03-25 | 10.7 | 3 | [22 empty] | 225 | [7 empty] | -123.5
2002-03-25 00:10 | 12.9 | 4.2 | [22 empty] | 225 | [7 empty] | -123.5
2002-03-25 00:20 | 12.9 | 4.5 | [22 empty] | 248 | [7 empty] | -123.5
2002-03-25 00:30 | 13.6 | 5.1 | [22 empty] | 248 | [7 empty] | -123.5
2002-03-25 00:40 | 17.8 | 4.4 | [22 empty] | 270 | [7 empty] | -123.5
2002-03-25 00:50 | 12.8 | 4.3 | [22 empty] | 248 | [7 empty] | -123.5
2002-03-25 01:00 | 18.7 | 3.7 | [22 empty] | 225 | [7 empty] | -123.5
2002-03-25 01:10 | 13.8 | 3.5 | [22 empty] | 248 | [7 empty] | -123.5
2002-03-25 01:20 | 17.6 | 3.7 | [22 empty] | 248 | [7 empty] | -123.5
2002-03-25 01:30 | 15.8 | 4.3 | [22 empty] | 248 | [7 empty] | -123.5
2002-03-25 01:40 | 13.3 | 4 | [22 empty] | 270 | [7 empty] | -123.5
2002-03-25 01:50 | 12.9 | 4.5 | [22 empty] | 270 | [7 empty] | -123.5
2002-03-25 02:00 | 13.1 | 2.9 | [22 empty] | 292 | [7 empty] | -123.5
2002-03-25 02:10 | 15.2 | 4.7 | [22 empty] | 292 | [7 empty] | -123.5
2002-03-25 02:20 | 19 | 2.9 | [22 empty] | 292 | [7 empty] | -123.5
2002-03-25 02:30 | 12.3 | 4.4 | [22 empty] | 292 | [7 empty] | -123.5
2002-03-25 02:40 | 13.8 | 3.4 | [22 empty] | 315 | [7 empty] | -123.5
2002-03-25 02:50 | 12.6 | 2.8 | [22 empty] | 315 | [7 empty] | -123.5
2002-03-25 03:00 | 11.5 | 2.4 | [22 empty] | 292 | [7 empty] | -123.5
2002-03-25 03:10 | 12.8 | 4.3 | [22 empty] | 292 | [7 empty] | -123.5
2002-03-25 03:20 | 12.1 | 3 | [22 empty] | 315 | [7 empty] | -123.5
2002-03-25 03:30 | 10.5 | 3.5 | [22 empty] | 315 | [7 empty] | -123.5
2002-03-25 03:40 | 10 | 2.7 | [22 empty] | 315 | [7 empty] | -123.5
2002-03-25 03:50 | 9 | 3.6 | [22 empty] | 292 | [7 empty] | -123.5
2002-03-25 04:00 | 7.6 | 2 | [22 empty] | 315 | [7 empty] | -123.5
2002-03-25 04:10 | 5.2 | 2.7 | [22 empty] | 315 | [7 empty] | -123.5
2002-03-25 04:20 | 4.8 | 2.1 | [22 empty] | 248 | [7 empty] | -123.5
2002-03-25 04:30 | 3.2 | 1.3 | [22 empty] | 292 | [7 empty] | -123.5
2002-03-25 04:40 | 4.6 | 2 | [22 empty] | 180 | [7 empty] | -123.5
2002-03-25 04:50 | 10.2 | 3.2 | [22 empty] | 135 | [7 empty] | -123.5
2002-03-25 05:00 | 10.9 | 3.3 | [22 empty] | 158 | [7 empty] | -123.5
2002-03-25 05:10 | 12.1 | 3 | [22 empty] | 180 | [7 empty] | -123.5
2002-03-25 05:20 | 10.3 | 2.9 | [22 empty] | 180 | [7 empty] | -123.5
2002-03-25 05:30 | 11.5 | 3.1 | [22 empty] | 180 | [7 empty] | -123.5
2002-03-25 05:40 | 10 | 3.9 | [22 empty] | 180 | [7 empty] | -123.5
2002-03-25 05:50 | 12.8 | 3.3 | [22 empty] | 180 | [7 empty] | -123.5
2002-03-25 06:00 | 11.2 | 3.2 | [22 empty] | 180 | [7 empty] | -123.5
2002-03-25 06:10 | 8.3 | 2.2 | [22 empty] | 158 | [7 empty] | -123.5
2002-03-25 06:20 | 5.8 | 2.1 | [22 empty] | 180 | [7 empty] | -123.5
2002-03-25 06:30 | 6.4 | 1.8 | [22 empty] | 180 | [7 empty] | -123.5
2002-03-25 06:40 | 6.8 | 1.8 | [22 empty] | 158 | [7 empty] | -123.5
2002-03-25 06:50 | 8.1 | 2.4 | [22 empty] | 180 | [7 empty] | -123.5
2002-03-25 07:00 | 6.9 | 2.1 | [22 empty] | 180 | [7 empty] | -123.5
2002-03-25 07:10 | 7.9 | 2 | [22 empty] | 158 | [7 empty] | -123.5
2002-03-25 07:20 | 5.8 | 1.2 | [22 empty] | 158 | [7 empty] | -123.5
2002-03-25 07:30 | 5.4 | 1.4 | [22 empty] | 135 | [7 empty] | -123.5
2002-03-25 07:40 | 4.7 | 1.5 | [22 empty] | 158 | [7 empty] | -123.5
2002-03-25 07:50 | 5.2 | 1.3 | [22 empty] | 135 | [7 empty] | -123.5
2002-03-25 08:00 | 4.4 | 1.3 | [22 empty] | 135 | [7 empty] | -123.5
2002-03-25 08:10 | 3 | 1.4 | [22 empty] | 135 | [7 empty] | -123.5
2002-03-25 08:20 | 3.2 | 0.8 | [22 empty] | 112 | [7 empty] | -123.5
2002-03-25 08:30 | 3.6 | 0.9 | [22 empty] | 135 | [7 empty] | -123.5
2002-03-25 08:40 | 4.6 | 1.4 | [22 empty] | 158 | [7 empty] | -123.5
2002-03-25 08:50 | 4.1 | 1.2 | [22 empty] | 158 | [7 empty] | -123.5
2002-03-25 09:00 | 3.4 | 1.3 | [22 empty] | 135 | [7 empty] | -123.5
2002-03-25 09:10 | 3.9 | 1.1 | [22 empty] | 158 | [7 empty] | -123.5
2002-03-25 09:20 | 3.9 | 1.4 | [22 empty] | 158 | [7 empty] | -123.5
2002-03-25 09:30 | 2.5 | 1 | [22 empty] | 202 | [7 empty] | -123.5
2002-03-25 09:40 | 4.3 | 1.4 | [22 empty] | 292 | [7 empty] | -123.5
2002-03-25 09:50 | 5.4 | 1 | [22 empty] | 292 | [7 empty] | -123.5
2002-03-25 10:00 | 6 | 1.2 | [22 empty] | 270 | [7 empty] | -123.5
2002-03-25 10:10 | 5.5 | 1.1 | [22 empty] | 270 | [7 empty] | -123.5
2002-03-25 10:20 | 7.1 | 1.2 | [22 empty] | 248 | [7 empty] | -123.5
2002-03-25 10:30 | 5.9 | 1.2 | [22 empty] | 270 | [7 empty] | -123.5
2002-03-25 10:40 | 4.7 | 0.7 | [22 empty] | 270 | [7 empty] | -123.5
2002-03-25 10:50 | 6.1 | 1 | [22 empty] | 270 | [7 empty] | -123.5
2002-03-25 11:00 | 6.4 | 0.9 | [22 empty] | 270 | [7 empty] | -123.5
2002-03-25 11:10 | 6.2 | 1 | [22 empty] | 270 | [7 empty] | -123.5
2002-03-25 11:20 | 5.5 | 0.8 | [22 empty] | 270 | [7 empty] | -123.5
2002-03-25 11:30 | 4.6 | 0.6 | [22 empty] | 248 | [7 empty] | -123.5
2002-03-25 11:40 | 3.5 | 0.9 | [22 empty] | 248 | [7 empty] | -123.5
2002-03-25 11:50 | 2 | 0.8 | [22 empty] | 225 | [7 empty] | -123.5
2002-03-25 12:00 | 0.9 | 0.4 | [22 empty] | 202 | [7 empty] | -123.5
2002-03-25 12:10 | 1.3 | 0.7 | [22 empty] | 248 | [7 empty] | -123.5
2002-03-25 12:20 | 1 | 0.5 | [22 empty] | 315 | [7 empty] | -123.5
2002-03-25 12:30 | 3.5 | 1.2 | [22 empty] | 338 | [7 empty] | -123.5
2002-03-25 12:40 | 2.3 | 0.9 | [22 empty] | 315 | [7 empty] | -123.5
2002-03-25 12:50 | 1.4 | 0.7 | [22 empty] | 0 | [7 empty] | -123.5
2002-03-25 13:00 | 1.8 | 0.8 | [22 empty] | 158 | [7 empty] | -123.5
2002-03-25 13:10 | 2.3 | 1.3 | [22 empty] | 112 | [7 empty] | -123.5
2002-03-25 13:20 | 2.5 | 0.9 | [22 empty] | 112 | [7 empty] | -123.5
2002-03-25 13:30 | 4.4 | 1 | [22 empty] | 112 | [7 empty] | -123.5
2002-03-25 13:40 | 4.8 | 1 | [22 empty] | 90 | [7 empty] | -123.5
2002-03-25 13:50 | 4.9 | 0.9 | [22 empty] | 112 | [7 empty] | -123.5
2002-03-25 14:00 | 5.6 | 1 | [22 empty] | 112 | [7 empty] | -123.5
2002-03-25 14:10 | 6.5 | 1.3 | [22 empty] | 112 | [7 empty] | -123.5
2002-03-25 14:20 | 6.1 | 1.1 | [22 empty] | 112 | [7 empty] | -123.5
2002-03-25 14:30 | 5 | 1.3 | [22 empty] | 135 | [7 empty] | -123.5
2002-03-25 14:40 | 4.7 | 1.3 | [22 empty] | 135 | [7 empty] | -123.5
2002-03-25 14:50 | 4.5 | 2 | [22 empty] | 158 | [7 empty] | -123.5
2002-03-25 15:00 | 3.8 | 1.1 | [22 empty] | 135 | [7 empty] | -123.5
2002-03-25 15:10 | 5.9 | 1.4 | [22 empty] | 112 | [7 empty] | -123.5
2002-03-25 15:20 | 6.7 | 1.4 | [22 empty] | 112 | [7 empty] | -123.5
2002-03-25 15:30 | 7.1 | 1.4 | [22 empty] | 135 | [7 empty] | -123.5
2002-03-25 15:40 | 8.3 | 1.5 | [22 empty] | 135 | [7 empty] | -123.5
2002-03-25 15:50 | 10.7 | 2.7 | [22 empty] | 135 | [7 empty] | -123.5
2002-03-25 16:00 | 9.4 | 2.2 | [22 empty] | 135 | [7 empty] | -123.5
2002-03-25 16:10 | 11.5 | 2.4 | [22 empty] | 135 | [7 empty] | -123.5
2002-03-25 16:20 | 11.4 | 2.8 | [22 empty] | 135 | [7 empty] | -123.5
2002-03-25 16:30 | 10.3 | 2.2 | [22 empty] | 135 | [7 empty] | -123.5
2002-03-25 16:40 | 10.6 | 1.7 | [22 empty] | 112 | [7 empty] | -123.5
2002-03-25 16:50 | 11.2 | 1.6 | [22 empty] | 112 | [7 empty] | -123.5
2002-03-25 17:00 | 12.2 | 1.9 | [22 empty] | 112 | [7 empty] | -123.5
2002-03-25 17:10 | 10 | 1.5 | [22 empty] | 112 | [7 empty] | -123.5
2002-03-25 17:20 | 10.4 | 1.8 | [22 empty] | 112 | [7 empty] | -123.5
2002-03-25 17:30 | 11 | 1.9 | [22 empty] | 112 | [7 empty] | -123.5
2002-03-25 17:40 | 11.2 | 1.7 | [22 empty] | 112 | [7 empty] | -123.5
2002-03-25 17:50 | 9.8 | 1.9 | [22 empty] | 112 | [7 empty] | -123.5
2002-03-25 18:00 | 10.5 | 2.7 | [22 empty] | 112 | [7 empty] | -123.5
2002-03-25 18:10 | 10.8 | 1.8 | [22 empty] | 112 | [7 empty] | -123.5
2002-03-25 18:20 | 10.4 | 1.8 | [22 empty] | 112 | [7 empty] | -123.5
2002-03-25 18:30 | 8.2 | 1.8 | [22 empty] | 112 | [7 empty] | -123.5
2002-03-25 18:40 | 9 | 1.7 | [22 empty] | 135 | [7 empty] | -123.5
2002-03-25 18:50 | 8.7 | 2.1 | [22 empty] | 135 | [7 empty] | -123.5
2002-03-25 19:00 | 8.3 | 2 | [22 empty] | 135 | [7 empty] | -123.5
2002-03-25 19:10 | 6.1 | 2.1 | [22 empty] | 135 | [7 empty] | -123.5
2002-03-25 19:20 | 6.8 | 2.5 | [22 empty] | 135 | [7 empty] | -123.5
2002-03-25 19:30 | 7.4 | 2.9 | [22 empty] | 158 | [7 empty] | -123.5
2002-03-25 19:40 | 9.5 | 3.3 | [22 empty] | 158 | [7 empty] | -123.5
2002-03-25 19:50 | 10.4 | 3.2 | [22 empty] | 158 | [7 empty] | -123.5
2002-03-25 20:00 | 9.4 | 2.9 | [22 empty] | 158 | [7 empty] | -123.5
2002-03-25 20:10 | 11.3 | 4.1 | [22 empty] | 180 | [7 empty] | -123.5
2002-03-25 20:20 | 13.1 | 3.6 | [22 empty] | 158 | [7 empty] | -123.5
2002-03-25 20:30 | 10.7 | 3 | [22 empty] | 158 | [7 empty] | -123.5
2002-03-25 20:40 | 13.5 | 3.6 | [22 empty] | 158 | [7 empty] | -123.5
2002-03-25 20:50 | 11.1 | 3.2 | [22 empty] | 158 | [7 empty] | -123.5
2002-03-25 21:00 | 11.2 | 2.9 | [22 empty] | 158 | [7 empty] | -123.5
2002-03-25 21:10 | 13.3 | 5 | [22 empty] | 158 | [7 empty] | -123.5
2002-03-25 21:20 | 15.6 | 5.5 | [22 empty] | 158 | [7 empty] | -123.5
2002-03-25 21:30 | 16.1 | 6.2 | [22 empty] | 158 | [7 empty] | -123.5
2002-03-25 21:40 | 16.2 | 5.9 | [22 empty] | 158 | [7 empty] | -123.5
2002-03-25 21:50 | 16.3 | 5.9 | [22 empty] | 158 | [7 empty] | -123.5
2002-03-25 22:00 | 15.1 | 4.3 | [22 empty] | 180 | [7 empty] | -123.5
2002-03-25 22:10 | 14.6 | 3.9 | [22 empty] | 202 | [7 empty] | -123.5
2002-03-25 22:20 | 13.2 | 3.8 | [22 empty] | 180 | [7 empty] | -123.5
2002-03-25 22:30 | 17 | 4.3 | [22 empty] | 180 | [7 empty] | -123.5
2002-03-25 22:40 | 13.1 | 3.4 | [22 empty] | 180 | [7 empty] | -123.5
2002-03-25 22:50 | 18.7 | 6.5 | [22 empty] | 202 | [7 empty] | -123.5
2002-03-25 23:00 | 22.3 | 7.1 | [22 empty] | 180 | [7 empty] | -123.5
2002-03-25 23:10 | 16.9 | 7.2 | [22 empty] | 180 | [7 empty] | -123.5
2002-03-25 23:20 | 16.2 | 5.4 | [22 empty] | 180 | [7 empty] | -123.5
2002-03-25 23:30 | 18.7 | 5.4 | [22 empty] | 180 | [7 empty] | -123.5
2002-03-25 23:40 | 22.1 | 6.1 | [22 empty] | 202 | [7 empty] | -123.5
2002-03-25 23:50 | 19.1 | 5.3 | [22 empty] | 202 | [7 empty] | -123.5
2002-03-26 | 20.8 | 5.7 | [22 empty] | 225 | [7 empty] | -123.5
2002-03-26 00:10 | 17.2 | 6 | [22 empty] | 202 | [7 empty] | -123.5
2002-03-26 00:20 | 20.8 | 5 | [22 empty] | 202 | [7 empty] | -123.5
2002-03-26 00:30 | 22.8 | 6.9 | [22 empty] | 202 | [7 empty] | -123.5
2002-03-26 00:40 | 21.5 | 5.6 | [22 empty] | 202 | [7 empty] | -123.5
2002-03-26 00:50 | 18.7 | 4 | [22 empty] | 202 | [7 empty] | -123.5
2002-03-26 01:00 | 15.6 | 4.9 | [22 empty] | 202 | [7 empty] | -123.5
2002-03-26 01:10 | 11.8 | 2.8 | [22 empty] | 202 | [7 empty] | -123.5
2002-03-26 01:20 | 13.5 | 3.3 | [22 empty] | 202 | [7 empty] | -123.5
2002-03-26 01:30 | 13.1 | 4.1 | [22 empty] | 202 | [7 empty] | -123.5
2002-03-26 01:40 | 13 | 2.8 | [22 empty] | 225 | [7 empty] | -123.5
2002-03-26 01:50 | 11.3 | 2.6 | [22 empty] | 225 | [7 empty] | -123.5
2002-03-26 02:00 | 12.5 | 3 | [22 empty] | 225 | [7 empty] | -123.5
2002-03-26 02:10 | 12.9 | 3.8 | [22 empty] | 202 | [7 empty] | -123.5
2002-03-26 02:20 | 14.1 | 4.1 | [22 empty] | 225 | [7 empty] | -123.5
2002-03-26 02:30 | 15.2 | 3.3 | [22 empty] | 202 | [7 empty] | -123.5
2002-03-26 02:40 | 14 | 3.2 | [22 empty] | 202 | [7 empty] | -123.5
2002-03-26 02:50 | 12.1 | 3 | [22 empty] | 202 | [7 empty] | -123.5
2002-03-26 03:00 | 9.9 | 2.8 | [22 empty] | 202 | [7 empty] | -123.5
2002-03-26 03:10 | 12.7 | 3.8 | [22 empty] | 202 | [7 empty] | -123.5
2002-03-26 03:20 | 15.7 | 3.6 | [22 empty] | 202 | [7 empty] | -123.5
2002-03-26 03:30 | 12.5 | 3 | [22 empty] | 202 | [7 empty] | -123.5
2002-03-26 03:40 | 12.5 | 3 | [22 empty] | 202 | [7 empty] | -123.5
2002-03-26 03:50 | 11.3 | 2.7 | [22 empty] | 225 | [7 empty] | -123.5
2002-03-26 04:00 | 9.3 | 2.1 | [22 empty] | 225 | [7 empty] | -123.5
2002-03-26 04:10 | 8.4 | 1.9 | [22 empty] | 248 | [7 empty] | -123.5
2002-03-26 04:20 | 12.1 | 2.4 | [22 empty] | 292 | [7 empty] | -123.5
2002-03-26 04:30 | 15.6 | 6.2 | [22 empty] | 270 | [7 empty] | -123.5
2002-03-26 04:40 | 17.9 | 5.1 | [22 empty] | 248 | [7 empty] | -123.5
2002-03-26 04:50 | 16.7 | 4.5 | [22 empty] | 270 | [7 empty] | -123.5
2002-03-26 05:00 | 23.7 | 5.1 | [22 empty] | 292 | [7 empty] | -123.5
2002-03-26 05:10 | 22.8 | 5.2 | [22 empty] | 292 | [7 empty] | -123.5
2002-03-26 05:20 | 17.4 | 2.6 | [22 empty] | 292 | [7 empty] | -123.5
2002-03-26 05:30 | 18.5 | 2.8 | [22 empty] | 292 | [7 empty] | -123.5
2002-03-26 05:40 | 17.2 | 3.1 | [22 empty] | 292 | [7 empty] | -123.5
2002-03-26 05:50 | 15.3 | 3.1 | [22 empty] | 292 | [7 empty] | -123.5
2002-03-26 06:00 | 13 | 2.4 | [22 empty] | 292 | [7 empty] | -123.5
2002-03-26 06:10 | 13.7 | 2.8 | [22 empty] | 292 | [7 empty] | -123.5
2002-03-26 06:20 | 18.6 | 3.9 | [22 empty] | 292 | [7 empty] | -123.5
2002-03-26 06:30 | 17.6 | 3.3 | [22 empty] | 315 | [7 empty] | -123.5
2002-03-26 06:40 | 18.5 | 3.3 | [22 empty] | 292 | [7 empty] | -123.5
2002-03-26 06:50 | 18.2 | 3.7 | [22 empty] | 315 | [7 empty] | -123.5
2002-03-26 07:00 | 19.9 | 3.7 | [22 empty] | 292 | [7 empty] | -123.5
2002-03-26 07:10 | 15.3 | 3.2 | [22 empty] | 292 | [7 empty] | -123.5
2002-03-26 07:20 | 16.7 | 3.5 | [22 empty] | 292 | [7 empty] | -123.5
2002-03-26 07:30 | 17.3 | 2.9 | [22 empty] | 292 | [7 empty] | -123.5
2002-03-26 07:40 | 17.5 | 2.8 | [22 empty] | 292 | [7 empty] | -123.5
2002-03-26 07:50 | 20.2 | 3.9 | [22 empty] | 315 | [7 empty] | -123.5
2002-03-26 08:00 | 20.7 | 5.1 | [22 empty] | 315 | [7 empty] | -123.5
2002-03-26 08:10 | 23.6 | 4.7 | [22 empty] | 292 | [7 empty] | -123.5
2002-03-26 08:20 | 23.9 | 4.6 | [22 empty] | 292 | [7 empty] | -123.5
2002-03-26 08:30 | 24.5 | 4.6 | [22 empty] | 292 | [7 empty] | -123.5
2002-03-26 08:40 | 23.6 | 4.2 | [22 empty] | 292 | [7 empty] | -123.5
2002-03-26 08:50 | 24.5 | 4 | [22 empty] | 292 | [7 empty] | -123.5
2002-03-26 09:00 | 26.7 | 4.3 | [22 empty] | 292 | [7 empty] | -123.5
2002-03-26 09:10 | 25 | 4.3 | [22 empty] | 315 | [7 empty] | -123.5
2002-03-26 09:20 | 25.3 | 4.5 | [22 empty] | 292 | [7 empty] | -123.5
2002-03-26 09:30 | 25.8 | 5.2 | [22 empty] | 292 | [7 empty] | -123.5
2002-03-26 09:40 | 21.8 | 4.3 | [22 empty] | 315 | [7 empty] | -123.5
2002-03-26 09:50 | 20.1 | 5 | [22 empty] | 315 | [7 empty] | -123.5
2002-03-26 10:00 | 17.8 | 4 | [22 empty] | 315 | [7 empty] | -123.5
2002-03-26 10:10 | 16.4 | 3.2 | [22 empty] | 315 | [7 empty] | -123.5
2002-03-26 10:20 | 15.3 | 3.5 | [22 empty] | 292 | [7 empty] | -123.5
2002-03-26 10:30 | 15.4 | 3.5 | [22 empty] | 292 | [7 empty] | -123.5
2002-03-26 10:40 | 16.4 | 3.4 | [22 empty] | 292 | [7 empty] | -123.5
2002-03-26 10:50 | 19.2 | 3.3 | [22 empty] | 315 | [7 empty] | -123.5
2002-03-26 11:00 | 18.3 | 3 | [22 empty] | 292 | [7 empty] | -123.5
2002-03-26 11:10 | 18.2 | 2.3 | [22 empty] | 292 | [7 empty] | -123.5
2002-03-26 11:20 | 18.2 | 3.5 | [22 empty] | 315 | [7 empty] | -123.5
2002-03-26 11:30 | 15.9 | 2.1 | [22 empty] | 292 | [7 empty] | -123.5
2002-03-26 11:40 | 17.4 | 2.4 | [22 empty] | 292 | [7 empty] | -123.5
2002-03-26 11:50 | 17.2 | 2.5 | [22 empty] | 292 | [7 empty] | -123.5
2002-03-26 12:00 | 17.3 | 2.7 | [22 empty] | 292 | [7 empty] | -123.5
2002-03-26 12:10 | 17.8 | 2.7 | [22 empty] | 292 | [7 empty] | -123.5
2002-03-26 12:20 | 19.4 | 2.6 | [22 empty] | 292 | [7 empty] | -123.5
2002-03-26 12:30 | 21 | 3 | [22 empty] | 292 | [7 empty] | -123.5
2002-03-26 12:40 | 19.4 | 3 | [22 empty] | 292 | [7 empty] | -123.5
2002-03-26 12:50 | 22.1 | 4.3 | [22 empty] | 315 | [7 empty] | -123.5
2002-03-26 13:00 | 20.4 | 3.8 | [22 empty] | 315 | [7 empty] | -123.5
2002-03-26 13:10 | 21.7 | 4.8 | [22 empty] | 315 | [7 empty] | -123.5
2002-03-26 13:20 | 24.3 | 4.8 | [22 empty] | 315 | [7 empty] | -123.5
2002-03-26 13:30 | 26.8 | 5.1 | [22 empty] | 315 | [7 empty] | -123.5
2002-03-26 13:40 | 26.4 | 5.5 | [22 empty] | 315 | [7 empty] | -123.5
2002-03-26 13:50 | 26 | 5.5 | [22 empty] | 315 | [7 empty] | -123.5
2002-03-26 14:00 | 24.3 | 4.3 | [22 empty] | 315 | [7 empty] | -123.5
2002-03-26 14:10 | 22.8 | 4 | [22 empty] | 315 | [7 empty] | -123.5
2002-03-26 14:20 | 26 | 5.2 | [22 empty] | 315 | [7 empty] | -123.5
2002-03-26 14:30 | 24.4 | 4.9 | [22 empty] | 315 | [7 empty] | -123.5
2002-03-26 14:40 | 23.3 | 4.3 | [22 empty] | 315 | [7 empty] | -123.5
2002-03-26 14:50 | 25.3 | 4.4 | [22 empty] | 315 | [7 empty] | -123.5
2002-03-26 15:00 | 24.6 | 3.7 | [22 empty] | 315 | [7 empty] | -123.5
2002-03-26 15:10 | 24.2 | 3.6 | [22 empty] | 315 | [7 empty] | -123.5
2002-03-26 15:20 | 23.5 | 3.3 | [22 empty] | 292 | [7 empty] | -123.5
2002-03-26 15:30 | 22.9 | 3.2 | [22 empty] | 315 | [7 empty] | -123.5
2002-03-26 15:40 | 22.3 | 2.9 | [22 empty] | 292 | [7 empty] | -123.5
2002-03-26 15:50 | 20.8 | 3.2 | [22 empty] | 292 | [7 empty] | -123.5
2002-03-26 16:00 | 20.6 | 3.3 | [22 empty] | 292 | [7 empty] | -123.5
2002-03-26 16:10 | 19 | 2.7 | [22 empty] | 292 | [7 empty] | -123.5
2002-03-26 16:20 | 20.8 | 4 | [22 empty] | 315 | [7 empty] | -123.5
2002-03-26 16:30 | 18.1 | 4.4 | [22 empty] | 315 | [7 empty] | -123.5
2002-03-26 16:40 | 17 | 4.5 | [22 empty] | 315 | [7 empty] | -123.5
2002-03-26 16:50 | 19.1 | 3.8 | [22 empty] | 315 | [7 empty] | -123.5
2002-03-26 17:00 | 20.7 | 5.5 | [22 empty] | 315 | [7 empty] | -123.5
2002-03-26 17:10 | 20.4 | 4.9 | [22 empty] | 315 | [7 empty] | -123.5
2002-03-26 17:20 | 22.5 | 4.8 | [22 empty] | 315 | [7 empty] | -123.5
2002-03-26 17:30 | 20.5 | 4.3 | [22 empty] | 315 | [7 empty] | -123.5
2002-03-26 17:40 | 20.2 | 3.5 | [22 empty] | 315 | [7 empty] | -123.5
2002-03-26 17:50 | 18.3 | 4.3 | [22 empty] | 315 | [7 empty] | -123.5
2002-03-26 18:00 | 19.5 | 4.4 | [22 empty] | 315 | [7 empty] | -123.5
2002-03-26 18:10 | 19.5 | 3.7 | [22 empty] | 315 | [7 empty] | -123.5
2002-03-26 18:20 | 19.5 | 4.9 | [22 empty] | 315 | [7 empty] | -123.5
2002-03-26 18:30 | 20.9 | 4.3 | [22 empty] | 315 | [7 empty] | -123.5
2002-03-26 18:40 | 20.7 | 4.2 | [22 empty] | 315 | [7 empty] | -123.5
2002-03-26 18:50 | 21.7 | 4.4 | [22 empty] | 315 | [7 empty] | -123.5
2002-03-26 19:00 | 20.1 | 4.2 | [22 empty] | 315 | [7 empty] | -123.5
2002-03-26 19:10 | 18.5 | 4.2 | [22 empty] | 315 | [7 empty] | -123.5
2002-03-26 19:20 | 18.3 | 3.5 | [22 empty] | 315 | [7 empty] | -123.5
2002-03-26 19:30 | 19.5 | 4 | [22 empty] | 315 | [7 empty] | -123.5
2002-03-26 19:40 | 17.2 | 4 | [22 empty] | 315 | [7 empty] | -123.5
2002-03-26 19:50 | 20.7 | 3.8 | [22 empty] | 315 | [7 empty] | -123.5
2002-03-26 20:00 | 21.7 | 3.6 | [22 empty] | 315 | [7 empty] | -123.5
2002-03-26 20:10 | 20.8 | 5.2 | [22 empty] | 315 | [7 empty] | -123.5
2002-03-26 20:20 | 22.2 | 4.4 | [22 empty] | 315 | [7 empty] | -123.5
2002-03-26 20:30 | 23 | 4.8 | [22 empty] | 315 | [7 empty] | -123.5
2002-03-26 20:40 | 21.7 | 4.2 | [22 empty] | 315 | [7 empty] | -123.5
2002-03-26 20:50 | 21 | 5.1 | [22 empty] | 315 | [7 empty] | -123.5
2002-03-26 21:00 | 20.9 | 4.5 | [22 empty] | 315 | [7 empty] | -123.5
2002-03-26 21:10 | 20.4 | 5.6 | [22 empty] | 315 | [7 empty] | -123.5
2002-03-26 21:20 | 18.5 | 4.1 | [22 empty] | 315 | [7 empty] | -123.5
2002-03-26 21:30 | 14.6 | 3.6 | [22 empty] | 315 | [7 empty] | -123.5
2002-03-26 21:40 | 14.2 | 6.5 | [22 empty] | 315 | [7 empty] | -123.5
2002-03-26 21:50 | 0.8 | 0 | [22 empty] | 315 | [7 empty] | -123.5
2002-03-26 22:00 | 0.8 | 0 | [22 empty] | 315 | [7 empty] | -123.5
2002-03-26 22:10 | 0.8 | 0 | [22 empty] | 315 | [7 empty] | -123.5
2002-03-26 22:20 | 0.8 | 0 | [22 empty] | 315 | [7 empty] | -123.5
2002-03-26 22:30 | 0.8 | 0 | [22 empty] | 315 | [7 empty] | -123.5
2002-03-26 22:40 | 0.8 | 0 | [22 empty] | 315 | [7 empty] | -123.5
2002-03-26 22:50 | 0.8 | 0 | [22 empty] | 315 | [7 empty] | -123.5
2002-03-26 23:00 | 0.8 | 0 | [22 empty] | 315 | [7 empty] | -123.5
2002-03-26 23:10 | 0.8 | 0 | [22 empty] | 315 | [7 empty] | -123.5
2002-03-26 23:20 | 0.8 | 0 | [22 empty] | 315 | [7 empty] | -123.5
2002-03-26 23:30 | 0.8 | 0 | [22 empty] | 315 | [7 empty] | -123.5
2002-03-26 23:40 | 0.8 | 0 | [22 empty] | 315 | [7 empty] | -123.5
2002-03-26 23:50 | 0.8 | 0 | [22 empty] | 315 | [7 empty] | -123.5
2002-03-27 | 0.8 | 0 | [22 empty] | 315 | [7 empty] | -123.5
2002-03-27 00:10 | 0.8 | 0 | [22 empty] | 315 | [7 empty] | -123.5
2002-03-27 00:20 | 0.8 | 0 | [22 empty] | 315 | [7 empty] | -123.5
2002-03-27 00:30 | 0.8 | 0 | [22 empty] | 315 | [7 empty] | -123.5
2002-03-27 00:40 | 0.8 | 0 | [22 empty] | 315 | [7 empty] | -123.5
2002-03-27 00:50 | 0.8 | 0 | [22 empty] | 315 | [7 empty] | -123.5
2002-03-27 01:00 | 0.8 | 0 | [22 empty] | 315 | [7 empty] | -123.5
2002-03-27 01:10 | 0.8 | 0 | [22 empty] | 315 | [7 empty] | -123.5
2002-03-27 01:20 | 0.8 | 0 | [22 empty] | 315 | [7 empty] | -123.5
2002-03-27 01:30 | 0.8 | 0 | [22 empty] | 315 | [7 empty] | -123.5
2002-03-27 01:40 | 0.8 | 0 | [22 empty] | 315 | [7 empty] | -123.5
2002-03-27 01:50 | 0.8 | 0 | [22 empty] | 315 | [7 empty] | -123.5
2002-03-27 02:00 | 0.8 | 0 | [22 empty] | 315 | [7 empty] | -123.5
2002-03-27 02:10 | 0.8 | 0 | [22 empty] | 315 | [7 empty] | -123.5
2002-03-27 02:20 | 0.8 | 0 | [22 empty] | 315 | [7 empty] | -123.5
2002-03-27 02:30 | 0.8 | 0 | [22 empty] | 315 | [7 empty] | -123.5
2002-03-27 02:40 | 0.8 | 0 | [22 empty] | 315 | [7 empty] | -123.5
2002-03-27 02:50 | 0.8 | 0 | [22 empty] | 315 | [7 empty] | -123.5
2002-03-27 03:00 | 0.8 | 0 | [22 empty] | 315 | [7 empty] | -123.5
2002-03-27 03:10 | 0.8 | 0 | [22 empty] | 315 | [7 empty] | -123.5
2002-03-27 03:20 | 0.8 | 0 | [22 empty] | 315 | [7 empty] | -123.5
2002-03-27 03:30 | 0.8 | 0 | [22 empty] | 315 | [7 empty] | -123.5
2002-03-27 03:40 | 0.8 | 0 | [22 empty] | 315 | [7 empty] | -123.5
2002-03-27 03:50 | 0.8 | 0 | [22 empty] | 315 | [7 empty] | -123.5
2002-03-27 04:00 | 0.8 | 0 | [22 empty] | 315 | [7 empty] | -123.5
2002-03-27 04:10 | 0.8 | 0 | [22 empty] | 315 | [7 empty] | -123.5
2002-03-27 04:20 | 0.8 | 0 | [22 empty] | 315 | [7 empty] | -123.5
2002-03-27 04:30 | 0.8 | 0 | [22 empty] | 315 | [7 empty] | -123.5
2002-03-27 04:40 | 0.8 | 0 | [22 empty] | 315 | [7 empty] | -123.5
2002-03-27 04:50 | 0.8 | 0 | [22 empty] | 315 | [7 empty] | -123.5
2002-03-27 05:00 | 0.8 | 0 | [22 empty] | 315 | [7 empty] | -123.5
2002-03-27 05:10 | 0.8 | 0 | [22 empty] | 315 | [7 empty] | -123.5
2002-03-27 05:20 | 0.8 | 0 | [22 empty] | 315 | [7 empty] | -123.5
2002-03-27 05:30 | 0.8 | 0 | [22 empty] | 315 | [7 empty] | -123.5
2002-03-27 05:40 | 0.8 | 0 | [22 empty] | 315 | [7 empty] | -123.5
2002-03-27 05:50 | 0.8 | 0 | [22 empty] | 315 | [7 empty] | -123.5
2002-03-27 06:00 | 0.8 | 0 | [22 empty] | 315 | [7 empty] | -123.5
2002-03-27 06:10 | 0.8 | 0 | [22 empty] | 315 | [7 empty] | -123.5
2002-03-27 06:20 | 0.8 | 0 | [22 empty] | 315 | [7 empty] | -123.5
2002-03-27 06:30 | 0.8 | 0 | [22 empty] | 315 | [7 empty] | -123.5
2002-03-27 06:40 | 0.8 | 0 | [22 empty] | 315 | [7 empty] | -123.5
2002-03-27 06:50 | 0.8 | 0 | [22 empty] | 315 | [7 empty] | -123.5
2002-03-27 07:00 | 0.8 | 0 | [22 empty] | 315 | [7 empty] | -123.5
2002-03-27 07:10 | 0.8 | 0 | [22 empty] | 315 | [7 empty] | -123.5
2002-03-27 07:20 | 0.8 | 0 | [22 empty] | 315 | [7 empty] | -123.5
2002-03-27 07:30 | 0.8 | 0 | [22 empty] | 315 | [7 empty] | -123.5
2002-03-27 07:40 | 0.8 | 0 | [22 empty] | 315 | [7 empty] | -123.5
2002-03-27 07:50 | 0.8 | 0 | [22 empty] | 315 | [7 empty] | -123.5
2002-03-27 08:00 | 0.8 | 0 | [22 empty] | 315 | [7 empty] | -123.5
2002-03-27 08:10 | 0.8 | 0 | [22 empty] | 315 | [7 empty] | -123.5
2002-03-27 08:20 | 0.8 | 0 | [22 empty] | 315 | [7 empty] | -123.5
2002-03-27 08:30 | 0.8 | 0 | [22 empty] | 315 | [7 empty] | -123.5
2002-03-27 08:40 | 0.8 | 0 | [22 empty] | 315 | [7 empty] | -123.5
2002-03-27 08:50 | 0.8 | 0 | [22 empty] | 315 | [7 empty] | -123.5
2002-03-27 09:00 | 0.8 | 0 | [22 empty] | 315 | [7 empty] | -123.5
2002-03-27 09:10 | 0.8 | 0 | [22 empty] | 315 | [7 empty] | -123.5
2002-03-27 09:20 | 0.8 | 0 | [22 empty] | 315 | [7 empty] | -123.5
2002-03-27 09:30 | 0.8 | 0 | [22 empty] | 315 | [7 empty] | -123.5
2002-03-27 09:40 | 0.8 | 0 | [22 empty] | 315 | [7 empty] | -123.5
2002-03-27 09:50 | 0.8 | 0 | [22 empty] | 315 | [7 empty] | -123.5
2002-03-27 10:00 | 0.8 | 0 | [22 empty] | 315 | [7 empty] | -123.5
2002-03-27 10:10 | 0.8 | 0 | [22 empty] | 315 | [7 empty] | -123.5
2002-03-27 10:20 | 0.8 | 0 | [22 empty] | 315 | [7 empty] | -123.5
2002-03-27 10:30 | 0.8 | 0 | [22 empty] | 315 | [7 empty] | -123.5
2002-03-27 10:40 | 0.8 | 0 | [22 empty] | 315 | [7 empty] | -123.5
2002-03-27 10:50 | 0.8 | 0 | [22 empty] | 315 | [7 empty] | -123.5
2002-03-27 11:00 | 0.8 | 0 | [22 empty] | 315 | [7 empty] | -123.5
2002-03-27 11:10 | 0.8 | 0 | [22 empty] | 315 | [7 empty] | -123.5
2002-03-27 11:20 | 0.8 | 0 | [22 empty] | 315 | [7 empty] | -123.5
2002-03-27 11:30 | 0.8 | 0 | [22 empty] | 315 | [7 empty] | -123.5
2002-03-27 11:40 | 0.8 | 0 | [22 empty] | 315 | [7 empty] | -123.5
2002-03-27 11:50 | 0.8 | 0 | [22 empty] | 315 | [7 empty] | -123.5
2002-03-27 12:00 | 0.8 | 0 | [22 empty] | 315 | [7 empty] | -123.5
2002-03-27 12:10 | 0.8 | 0 | [22 empty] | 315 | [7 empty] | -123.5
2002-03-27 12:20 | 0.8 | 0 | [22 empty] | 315 | [7 empty] | -123.5
2002-03-27 12:30 | 0.8 | 0 | [22 empty] | 315 | [7 empty] | -123.5
2002-03-27 12:40 | 0.8 | 0 | [22 empty] | 315 | [7 empty] | -123.5
2002-03-27 12:50 | 0.8 | 0 | [22 empty] | 315 | [7 empty] | -123.5
2002-03-27 13:00 | 0.8 | 0 | [22 empty] | 315 | [7 empty] | -123.5
2002-03-27 13:10 | 0.8 | 0 | [22 empty] | 315 | [7 empty] | -123.5
2002-03-27 13:20 | 0.8 | 0 | [22 empty] | 315 | [7 empty] | -123.5
2002-03-27 13:30 | 0.8 | 0 | [22 empty] | 315 | [7 empty] | -123.5
2002-03-27 13:40 | 0.8 | 0 | [22 empty] | 315 | [7 empty] | -123.5
2002-03-27 13:50 | 0.8 | 0 | [22 empty] | 315 | [7 empty] | -123.5
2002-03-27 14:00 | 0.8 | 0 | [22 empty] | 315 | [7 empty] | -123.5
2002-03-27 14:10 | 0.8 | 0 | [22 empty] | 315 | [7 empty] | -123.5
2002-03-27 14:20 | 0.8 | 0 | [22 empty] | 315 | [7 empty] | -123.5
2002-03-27 14:30 | 0.8 | 0 | [22 empty] | 315 | [7 empty] | -123.5
2002-03-27 14:40 | 0.8 | 0 | [22 empty] | 315 | [7 empty] | -123.5
2002-03-27 14:50 | 0.8 | 0 | [22 empty] | 315 | [7 empty] | -123.5
2002-03-27 15:00 | 0.8 | 0 | [22 empty] | 315 | [7 empty] | -123.5
2002-03-27 15:10 | 0.8 | 0 | [22 empty] | 315 | [7 empty] | -123.5
2002-03-27 15:20 | 0.8 | 0 | [22 empty] | 315 | [7 empty] | -123.5
2002-03-27 15:30 | 0.8 | 0 | [22 empty] | 315 | [7 empty] | -123.5
2002-03-27 15:40 | 0.8 | 0 | [22 empty] | 315 | [7 empty] | -123.5
2002-03-27 15:50 | 0.8 | 0 | [22 empty] | 315 | [7 empty] | -123.5
2002-03-27 16:00 | 0.8 | 0 | [22 empty] | 315 | [7 empty] | -123.5
2002-03-27 16:10 | 0.8 | 0 | [22 empty] | 315 | [7 empty] | -123.5
2002-03-27 16:20 | 0.8 | 0 | [22 empty] | 315 | [7 empty] | -123.5
2002-03-27 16:30 | 0.8 | 0 | [22 empty] | 315 | [7 empty] | -123.5
2002-03-27 16:40 | 0.8 | 0 | [22 empty] | 315 | [7 empty] | -123.5
2002-03-27 16:50 | 0.8 | 0 | [22 empty] | 315 | [7 empty] | -123.5
2002-03-27 17:00 | 0.8 | 0 | [22 empty] | 315 | [7 empty] | -123.5
2002-03-27 17:10 | 0.8 | 0 | [22 empty] | 315 | [7 empty] | -123.5
2002-03-27 17:20 | 0.8 | 0 | [22 empty] | 315 | [7 empty] | -123.5
2002-03-27 17:30 | 0.8 | 0 | [22 empty] | 315 | [7 empty] | -123.5
2002-03-27 17:40 | 0.8 | 0 | [22 empty] | 315 | [7 empty] | -123.5
2002-03-27 17:50 | 0.8 | 0 | [22 empty] | 315 | [7 empty] | -123.5
2002-03-27 18:00 | 0.8 | 0 | [22 empty] | 315 | [7 empty] | -123.5
2002-03-27 18:10 | 0.8 | 0 | [22 empty] | 315 | [7 empty] | -123.5
2002-03-27 18:20 | 0.8 | 0 | [22 empty] | 315 | [7 empty] | -123.5
2002-03-27 18:30 | 0.8 | 0 | [22 empty] | 315 | [7 empty] | -123.5
2002-03-27 18:40 | 0.8 | 0 | [22 empty] | 315 | [7 empty] | -123.5
2002-03-27 18:50 | 0.8 | 0 | [22 empty] | 315 | [7 empty] | -123.5
2002-03-27 19:00 | 0.8 | 0 | [22 empty] | 315 | [7 empty] | -123.5
2002-03-27 19:10 | 0.8 | 0 | [22 empty] | 315 | [7 empty] | -123.5
2002-03-27 19:20 | 0.8 | 0 | [22 empty] | 315 | [7 empty] | -123.5
2002-03-27 19:30 | 0.8 | 0 | [22 empty] | 315 | [7 empty] | -123.5
2002-03-27 19:40 | 0.8 | 0 | [22 empty] | 315 | [7 empty] | -123.5
2002-03-27 19:50 | 0.8 | 0 | [22 empty] | 315 | [7 empty] | -123.5
2002-03-27 20:00 | 0.8 | 0 | [22 empty] | 315 | [7 empty] | -123.5
2002-03-27 20:10 | 0.8 | 0 | [22 empty] | 315 | [7 empty] | -123.5
2002-03-27 20:20 | 0.8 | 0 | [22 empty] | 315 | [7 empty] | -123.5
2002-03-27 20:30 | 0.8 | 0 | [22 empty] | 315 | [7 empty] | -123.5
2002-03-27 20:40 | 0.8 | 0 | [22 empty] | 315 | [7 empty] | -123.5
2002-03-27 20:50 | 0.8 | 0 | [22 empty] | 315 | [7 empty] | -123.5
2002-03-27 21:00 | 0.8 | 0 | [22 empty] | 315 | [7 empty] | -123.5
2002-03-27 21:10 | 0.8 | 0 | [22 empty] | 315 | [7 empty] | -123.5
2002-03-27 21:20 | 0.8 | 0 | [22 empty] | 315 | [7 empty] | -123.5
2002-03-27 21:30 | 0.8 | 0 | [22 empty] | 315 | [7 empty] | -123.5
2002-03-27 21:40 | 0.8 | 0 | [22 empty] | 315 | [7 empty] | -123.5
2002-03-27 21:50 | 0.8 | 0 | [22 empty] | 315 | [7 empty] | -123.5
2002-03-27 22:00 | 1.3 | 1 | [22 empty] | 0 | [7 empty] | -123.5
2002-03-27 22:10 | 2.8 | 1.8 | [22 empty] | 158 | [7 empty] | -123.5
2002-03-27 22:20 | 3.8 | 1.6 | [22 empty] | 135 | [7 empty] | -123.5
2002-03-27 22:30 | 3.8 | 1.9 | [22 empty] | 135 | [7 empty] | -123.5
2002-03-27 22:40 | 4.2 | 1.9 | [22 empty] | 158 | [7 empty] | -123.5
2002-03-27 22:50 | 4 | 1.3 | [22 empty] | 158 | [7 empty] | -123.5
2002-03-27 23:00 | 2.1 | 1.2 | [22 empty] | 135 | [7 empty] | -123.5
2002-03-27 23:10 | 2.7 | 1.7 | [22 empty] | 202 | [7 empty] | -123.5
2002-03-27 23:20 | 3.5 | 1.6 | [22 empty] | 158 | [7 empty] | -123.5
2002-03-27 23:30 | 3.2 | 1.7 | [22 empty] | 180 | [7 empty] | -123.5
2002-03-27 23:40 | 4.6 | 1.4 | [22 empty] | 225 | [7 empty] | -123.5
2002-03-27 23:50 | 4.3 | 1.8 | [22 empty] | 225 | [7 empty] | -123.5
2002-03-28 | 4.5 | 2.6 | [22 empty] | 248 | [7 empty] | -123.5
2002-03-28 00:10 | 7.1 | 2.1 | [22 empty] | 292 | [7 empty] | -123.5
2002-03-28 00:20 | 5.6 | 2.4 | [22 empty] | 292 | [7 empty] | -123.5
2002-03-28 00:30 | 9.4 | 2.2 | [22 empty] | 292 | [7 empty] | -123.5
2002-03-28 00:40 | 9 | 2.2 | [22 empty] | 292 | [7 empty] | -123.5
2002-03-28 00:50 | 8.5 | 3.3 | [22 empty] | 315 | [7 empty] | -123.5
2002-03-28 01:00 | 9.4 | 2.8 | [22 empty] | 315 | [7 empty] | -123.5
2002-03-28 01:10 | 10.2 | 2.1 | [22 empty] | 315 | [7 empty] | -123.5
2002-03-28 01:20 | 9.1 | 2.9 | [22 empty] | 315 | [7 empty] | -123.5
2002-03-28 01:30 | 8 | 2 | [22 empty] | 315 | [7 empty] | -123.5
2002-03-28 01:40 | 7.8 | 3.4 | [22 empty] | 315 | [7 empty] | -123.5
2002-03-28 01:50 | 8.7 | 2 | [22 empty] | 315 | [7 empty] | -123.5
2002-03-28 02:00 | 6.9 | 2.2 | [22 empty] | 315 | [7 empty] | -123.5
2002-03-28 02:10 | 6.2 | 2.8 | [22 empty] | 292 | [7 empty] | -123.5
2002-03-28 02:20 | 7.6 | 3.3 | [22 empty] | 292 | [7 empty] | -123.5
2002-03-28 02:30 | 6.1 | 3.2 | [22 empty] | 292 | [7 empty] | -123.5
2002-03-28 02:40 | 9.1 | 2.3 | [22 empty] | 315 | [7 empty] | -123.5
2002-03-28 02:50 | 8.7 | 2.4 | [22 empty] | 315 | [7 empty] | -123.5
2002-03-28 03:00 | 6.5 | 2.5 | [22 empty] | 315 | [7 empty] | -123.5
2002-03-28 03:10 | 8 | 2.3 | [22 empty] | 315 | [7 empty] | -123.5
2002-03-28 03:20 | 11 | 2.6 | [22 empty] | 315 | [7 empty] | -123.5
2002-03-28 03:30 | 10.5 | 2.2 | [22 empty] | 292 | [7 empty] | -123.5
2002-03-28 03:40 | 9.7 | 1.6 | [22 empty] | 292 | [7 empty] | -123.5
2002-03-28 03:50 | 9.7 | 2 | [22 empty] | 315 | [7 empty] | -123.5
2002-03-28 04:00 | 8.3 | 2.2 | [22 empty] | 315 | [7 empty] | -123.5
2002-03-28 04:10 | 8.5 | 2.4 | [22 empty] | 315 | [7 empty] | -123.5
2002-03-28 04:20 | 9.5 | 1.5 | [22 empty] | 292 | [7 empty] | -123.5
2002-03-28 04:30 | 8.5 | 2.5 | [22 empty] | 292 | [7 empty] | -123.5
2002-03-28 04:40 | 8 | 2.4 | [22 empty] | 292 | [7 empty] | -123.5
2002-03-28 04:50 | 6.1 | 1.6 | [22 empty] | 292 | [7 empty] | -123.5
2002-03-28 05:00 | 3.6 | 2.1 | [22 empty] | 248 | [7 empty] | -123.5
2002-03-28 05:10 | 1.2 | 0.7 | [22 empty] | 338 | [7 empty] | -123.5
2002-03-28 05:20 | 3.6 | 2.6 | [22 empty] | 180 | [7 empty] | -123.5
2002-03-28 05:30 | 7.8 | 1.7 | [22 empty] | 135 | [7 empty] | -123.5
2002-03-28 05:40 | 6.9 | 2.1 | [22 empty] | 135 | [7 empty] | -123.5
2002-03-28 05:50 | 7.8 | 2 | [22 empty] | 135 | [7 empty] | -123.5
2002-03-28 06:00 | 6.1 | 1.8 | [22 empty] | 135 | [7 empty] | -123.5
2002-03-28 06:10 | 3.4 | 1.3 | [22 empty] | 112 | [7 empty] | -123.5
2002-03-28 06:20 | 5.9 | 1.6 | [22 empty] | 135 | [7 empty] | -123.5
2002-03-28 06:30 | 5.6 | 1.4 | [22 empty] | 135 | [7 empty] | -123.5
2002-03-28 06:40 | 5.9 | 1.3 | [22 empty] | 135 | [7 empty] | -123.5
2002-03-28 06:50 | 7.4 | 1.9 | [22 empty] | 135 | [7 empty] | -123.5
2002-03-28 07:00 | 7.7 | 1.6 | [22 empty] | 112 | [7 empty] | -123.5
2002-03-28 07:10 | 8 | 1.6 | [22 empty] | 112 | [7 empty] | -123.5
2002-03-28 07:20 | 7.6 | 1.3 | [22 empty] | 112 | [7 empty] | -123.5
2002-03-28 07:30 | 9 | 1.4 | [22 empty] | 90 | [7 empty] | -123.5
2002-03-28 07:40 | 8.7 | 1.4 | [22 empty] | 90 | [7 empty] | -123.5
2002-03-28 07:50 | 8.5 | 1.3 | [22 empty] | 112 | [7 empty] | -123.5
2002-03-28 08:00 | 7.9 | 1.2 | [22 empty] | 90 | [7 empty] | -123.5
2002-03-28 08:10 | 7.6 | 1 | [22 empty] | 90 | [7 empty] | -123.5
2002-03-28 08:20 | 8.7 | 1 | [22 empty] | 90 | [7 empty] | -123.5
2002-03-28 08:30 | 9 | 0.8 | [22 empty] | 90 | [7 empty] | -123.5
2002-03-28 08:40 | 9.7 | 0.6 | [22 empty] | 90 | [7 empty] | -123.5
2002-03-28 08:50 | 8.8 | 0.9 | [22 empty] | 90 | [7 empty] | -123.5
2002-03-28 09:00 | 7.5 | 1.3 | [22 empty] | 90 | [7 empty] | -123.5
2002-03-28 09:10 | 6.9 | 0.9 | [22 empty] | 90 | [7 empty] | -123.5
2002-03-28 09:20 | 6.8 | 0.7 | [22 empty] | 90 | [7 empty] | -123.5
2002-03-28 09:30 | 4.8 | 0.9 | [22 empty] | 90 | [7 empty] | -123.5
2002-03-28 09:40 | 3.6 | 0.7 | [22 empty] | 90 | [7 empty] | -123.5
2002-03-28 09:50 | 4.3 | 0.9 | [22 empty] | 112 | [7 empty] | -123.5
2002-03-28 10:00 | 4.3 | 0.7 | [22 empty] | 112 | [7 empty] | -123.5
2002-03-28 10:10 | 5.8 | 0.9 | [22 empty] | 90 | [7 empty] | -123.5
2002-03-28 10:20 | 4.8 | 1.8 | [22 empty] | 112 | [7 empty] | -123.5
2002-03-28 10:30 | 4.2 | 1.6 | [22 empty] | 68 | [7 empty] | -123.5
2002-03-28 10:40 | 1.2 | 0.7 | [22 empty] | 158 | [7 empty] | -123.5
2002-03-28 10:50 | 0.9 | 0.4 | [22 empty] | 202 | [7 empty] | -123.5
2002-03-28 11:00 | 2.4 | 1 | [22 empty] | 0 | [7 empty] | -123.5
2002-03-28 11:10 | 3.1 | 1.5 | [22 empty] | 292 | [7 empty] | -123.5
2002-03-28 11:20 | 2.3 | 1 | [22 empty] | 315 | [7 empty] | -123.5
2002-03-28 11:30 | 2.3 | 0.9 | [22 empty] | 315 | [7 empty] | -123.5
2002-03-28 11:40 | 1.5 | 0.9 | [22 empty] | 315 | [7 empty] | -123.5
2002-03-28 11:50 | 3.7 | 1.3 | [22 empty] | 248 | [7 empty] | -123.5
2002-03-28 12:00 | 2.7 | 1.1 | [22 empty] | 202 | [7 empty] | -123.5
2002-03-28 12:10 | 2.5 | 0.9 | [22 empty] | 135 | [7 empty] | -123.5
2002-03-28 12:20 | 2.3 | 1 | [22 empty] | 180 | [7 empty] | -123.5
2002-03-28 12:30 | 2 | 1.1 | [22 empty] | 180 | [7 empty] | -123.5
2002-03-28 12:40 | 1.7 | 0.9 | [22 empty] | 158 | [7 empty] | -123.5
2002-03-28 12:50 | 3.2 | 0.9 | [22 empty] | 135 | [7 empty] | -123.5
2002-03-28 13:00 | 2.8 | 0.9 | [22 empty] | 135 | [7 empty] | -123.5
2002-03-28 13:10 | 3.6 | 0.9 | [22 empty] | 90 | [7 empty] | -123.5
2002-03-28 13:20 | 2.4 | 1.3 | [22 empty] | 180 | [7 empty] | -123.5
2002-03-28 13:30 | 2.1 | 1.2 | [22 empty] | 292 | [7 empty] | -123.5
2002-03-28 13:40 | 3.7 | 1.9 | [22 empty] | 270 | [7 empty] | -123.5
2002-03-28 13:50 | 5 | 1.6 | [22 empty] | 292 | [7 empty] | -123.5
2002-03-28 14:00 | 7.7 | 1.4 | [22 empty] | 292 | [7 empty] | -123.5
2002-03-28 14:10 | 7.3 | 1.1 | [22 empty] | 292 | [7 empty] | -123.5
2002-03-28 14:20 | 8.1 | 1.1 | [22 empty] | 292 | [7 empty] | -123.5
2002-03-28 14:30 | 8.2 | 0.9 | [22 empty] | 315 | [7 empty] | -123.5
2002-03-28 14:40 | 7.1 | 0.9 | [22 empty] | 315 | [7 empty] | -123.5
2002-03-28 14:50 | 7.9 | 1.4 | [22 empty] | 315 | [7 empty] | -123.5
2002-03-28 15:00 | 8.1 | 2 | [22 empty] | 315 | [7 empty] | -123.5
2002-03-28 15:10 | 8.2 | 1.1 | [22 empty] | 315 | [7 empty] | -123.5
2002-03-28 15:20 | 8.6 | 0.9 | [22 empty] | 315 | [7 empty] | -123.5
2002-03-28 15:30 | 8.3 | 1 | [22 empty] | 315 | [7 empty] | -123.5
2002-03-28 15:40 | 6.3 | 0.6 | [22 empty] | 315 | [7 empty] | -123.5
2002-03-28 15:50 | 5.2 | 1.3 | [22 empty] | 292 | [7 empty] | -123.5
2002-03-28 16:00 | 7.4 | 2 | [22 empty] | 292 | [7 empty] | -123.5
2002-03-28 16:10 | 6.3 | 1.2 | [22 empty] | 338 | [7 empty] | -123.5
2002-03-28 16:20 | 6.7 | 1 | [22 empty] | 338 | [7 empty] | -123.5
2002-03-28 16:30 | 6.3 | 0.8 | [22 empty] | 338 | [7 empty] | -123.5
2002-03-28 16:40 | 5.8 | 0.8 | [22 empty] | 315 | [7 empty] | -123.5
2002-03-28 16:50 | 4.1 | 0.9 | [22 empty] | 292 | [7 empty] | -123.5
2002-03-28 17:00 | 2.9 | 0.9 | [22 empty] | 292 | [7 empty] | -123.5
2002-03-28 17:10 | 4.8 | 2 | [22 empty] | 292 | [7 empty] | -123.5
2002-03-28 17:20 | 4.2 | 0.7 | [22 empty] | 315 | [7 empty] | -123.5
2002-03-28 17:30 | 2.4 | 1.2 | [22 empty] | 315 | [7 empty] | -123.5
2002-03-28 17:40 | 1.1 | 0.5 | [22 empty] | 315 | [7 empty] | -123.5
2002-03-28 17:50 | 1 | 0.5 | [22 empty] | 315 | [7 empty] | -123.5
2002-03-28 18:00 | 2.5 | 0.9 | [22 empty] | 315 | [7 empty] | -123.5
2002-03-28 18:10 | 2.4 | 1.1 | [22 empty] | 315 | [7 empty] | -123.5
2002-03-28 18:20 | 1.6 | 0.9 | [22 empty] | 180 | [7 empty] | -123.5
2002-03-28 18:30 | 1.4 | 0.6 | [22 empty] | 158 | [7 empty] | -123.5
2002-03-28 18:40 | 0.9 | 0.3 | [22 empty] | 180 | [7 empty] | -123.5
2002-03-28 18:50 | 2.7 | 1.1 | [22 empty] | 135 | [7 empty] | -123.5
2002-03-28 19:00 | 2.4 | 1 | [22 empty] | 112 | [7 empty] | -123.5
2002-03-28 19:10 | 4.6 | 0.6 | [22 empty] | 90 | [7 empty] | -123.5
2002-03-28 19:20 | 5 | 0.5 | [22 empty] | 90 | [7 empty] | -123.5
2002-03-28 19:30 | 5.2 | 1 | [22 empty] | 112 | [7 empty] | -123.5
2002-03-28 19:40 | 5.2 | 0.9 | [22 empty] | 90 | [7 empty] | -123.5
2002-03-28 19:50 | 5.4 | 1.1 | [22 empty] | 112 | [7 empty] | -123.5
2002-03-28 20:00 | 4.5 | 0.8 | [22 empty] | 135 | [7 empty] | -123.5
2002-03-28 20:10 | 3.8 | 1.1 | [22 empty] | 158 | [7 empty] | -123.5
2002-03-28 20:20 | 4.4 | 1.1 | [22 empty] | 90 | [7 empty] | -123.5
2002-03-28 20:30 | 5.3 | 1.1 | [22 empty] | 112 | [7 empty] | -123.5
2002-03-28 20:40 | 7.1 | 1.2 | [22 empty] | 90 | [7 empty] | -123.5
2002-03-28 20:50 | 6.6 | 0.7 | [22 empty] | 90 | [7 empty] | -123.5
2002-03-28 21:00 | 4.9 | 1.1 | [22 empty] | 90 | [7 empty] | -123.5
2002-03-28 21:10 | 3.1 | 1.2 | [22 empty] | 90 | [7 empty] | -123.5
2002-03-28 21:20 | 3.2 | 1.1 | [22 empty] | 90 | [7 empty] | -123.5
2002-03-28 21:30 | 1.7 | 0.9 | [22 empty] | 68 | [7 empty] | -123.5
2002-03-28 21:40 | 2 | 0.8 | [22 empty] | 90 | [7 empty] | -123.5
2002-03-28 21:50 | 1.6 | 1.2 | [22 empty] | 0 | [7 empty] | -123.5
2002-03-28 22:00 | 2.4 | 1.4 | [22 empty] | 158 | [7 empty] | -123.5
2002-03-28 22:10 | 3.4 | 1.2 | [22 empty] | 202 | [7 empty] | -123.5
2002-03-28 22:20 | 2.5 | 1.1 | [22 empty] | 202 | [7 empty] | -123.5
2002-03-28 22:30 | 3.8 | 1.7 | [22 empty] | 180 | [7 empty] | -123.5
2002-03-28 22:40 | 5 | 3.6 | [22 empty] | 180 | [7 empty] | -123.5
2002-03-28 22:50 | 6.4 | 2.7 | [22 empty] | 225 | [7 empty] | -123.5
2002-03-28 23:00 | 7.2 | 3 | [22 empty] | 225 | [7 empty] | -123.5
2002-03-28 23:10 | 7.4 | 2.1 | [22 empty] | 180 | [7 empty] | -123.5
2002-03-28 23:20 | 7.8 | 3 | [22 empty] | 180 | [7 empty] | -123.5
2002-03-28 23:30 | 10.2 | 3 | [22 empty] | 180 | [7 empty] | -123.5
2002-03-28 23:40 | 11.9 | 3.6 | [22 empty] | 180 | [7 empty] | -123.5
2002-03-28 23:50 | 16.9 | 4.3 | [22 empty] | 202 | [7 empty] | -123.5
2002-03-29 | 17.1 | 3.3 | [22 empty] | 202 | [7 empty] | -123.5
2002-03-29 00:10 | 11.3 | 3.6 | [22 empty] | 202 | [7 empty] | -123.5
2002-03-29 00:20 | 15.5 | 3.7 | [22 empty] | 225 | [7 empty] | -123.5
2002-03-29 00:30 | 11.5 | 3.5 | [22 empty] | 225 | [7 empty] | -123.5
2002-03-29 00:40 | 10.1 | 3.9 | [22 empty] | 180 | [7 empty] | -123.5
2002-03-29 00:50 | 9.4 | 3.4 | [22 empty] | 135 | [7 empty] | -123.5
2002-03-29 01:00 | 11.8 | 2.8 | [22 empty] | 135 | [7 empty] | -123.5
2002-03-29 01:10 | 12.2 | 3.5 | [22 empty] | 135 | [7 empty] | -123.5
2002-03-29 01:20 | 15.1 | 4.1 | [22 empty] | 135 | [7 empty] | -123.5
2002-03-29 01:30 | 14.8 | 4.1 | [22 empty] | 135 | [7 empty] | -123.5
2002-03-29 01:40 | 12.1 | 4.1 | [22 empty] | 180 | [7 empty] | -123.5
2002-03-29 01:50 | 10.8 | 3 | [22 empty] | 180 | [7 empty] | -123.5
2002-03-29 02:00 | 15.8 | 4.8 | [22 empty] | 135 | [7 empty] | -123.5
2002-03-29 02:10 | 13.4 | 4.1 | [22 empty] | 158 | [7 empty] | -123.5
2002-03-29 02:20 | 13.5 | 4.2 | [22 empty] | 180 | [7 empty] | -123.5
2002-03-29 02:30 | 10.8 | 4.2 | [22 empty] | 158 | [7 empty] | -123.5
2002-03-29 02:40 | 11 | 4 | [22 empty] | 158 | [7 empty] | -123.5
2002-03-29 02:50 | 14 | 5.3 | [22 empty] | 158 | [7 empty] | -123.5
2002-03-29 03:00 | 19.4 | 4.3 | [22 empty] | 158 | [7 empty] | -123.5
2002-03-29 03:10 | 17.4 | 6 | [22 empty] | 158 | [7 empty] | -123.5
2002-03-29 03:20 | 18.3 | 5.9 | [22 empty] | 158 | [7 empty] | -123.5
2002-03-29 03:30 | 17.1 | 4.8 | [22 empty] | 158 | [7 empty] | -123.5
2002-03-29 03:40 | 19 | 4.7 | [22 empty] | 158 | [7 empty] | -123.5
2002-03-29 03:50 | 18.7 | 4.7 | [22 empty] | 158 | [7 empty] | -123.5
2002-03-29 04:00 | 18.1 | 4.8 | [22 empty] | 158 | [7 empty] | -123.5
2002-03-29 04:10 | 14.5 | 3.4 | [22 empty] | 158 | [7 empty] | -123.5
2002-03-29 04:20 | 10.3 | 3.3 | [22 empty] | 158 | [7 empty] | -123.5
2002-03-29 04:30 | 11.6 | 3.2 | [22 empty] | 158 | [7 empty] | -123.5
2002-03-29 04:40 | 16.4 | 4 | [22 empty] | 158 | [7 empty] | -123.5
2002-03-29 04:50 | 18.3 | 4.9 | [22 empty] | 158 | [7 empty] | -123.5
2002-03-29 05:00 | 18.2 | 4.1 | [22 empty] | 158 | [7 empty] | -123.5
2002-03-29 05:10 | 15.9 | 4.2 | [22 empty] | 158 | [7 empty] | -123.5
2002-03-29 05:20 | 15.7 | 3.7 | [22 empty] | 158 | [7 empty] | -123.5
2002-03-29 05:30 | 17.1 | 4.4 | [22 empty] | 158 | [7 empty] | -123.5
2002-03-29 05:40 | 17.8 | 4.5 | [22 empty] | 158 | [7 empty] | -123.5
2002-03-29 05:50 | 16.6 | 4 | [22 empty] | 158 | [7 empty] | -123.5
2002-03-29 06:00 | 15.9 | 3.6 | [22 empty] | 158 | [7 empty] | -123.5
2002-03-29 06:10 | 15.8 | 4.1 | [22 empty] | 158 | [7 empty] | -123.5
2002-03-29 06:20 | 14.9 | 5.9 | [22 empty] | 158 | [7 empty] | -123.5
2002-03-29 06:30 | 15.9 | 5 | [22 empty] | 158 | [7 empty] | -123.5
2002-03-29 06:40 | 13 | 4.2 | [22 empty] | 158 | [7 empty] | -123.5
2002-03-29 06:50 | 13.5 | 3.6 | [22 empty] | 158 | [7 empty] | -123.5
2002-03-29 07:00 | 11.7 | 3.7 | [22 empty] | 158 | [7 empty] | -123.5
2002-03-29 07:10 | 6.8 | 2.9 | [22 empty] | 158 | [7 empty] | -123.5
2002-03-29 07:20 | 6.7 | 2.7 | [22 empty] | 158 | [7 empty] | -123.5
2002-03-29 07:30 | 12.8 | 3.6 | [22 empty] | 180 | [7 empty] | -123.5
2002-03-29 07:40 | 11.4 | 3.4 | [22 empty] | 180 | [7 empty] | -123.5
2002-03-29 07:50 | 11.7 | 3.3 | [22 empty] | 180 | [7 empty] | -123.5
2002-03-29 08:00 | 9.6 | 3.8 | [22 empty] | 180 | [7 empty] | -123.5
2002-03-29 08:10 | 15.4 | 3.1 | [22 empty] | 202 | [7 empty] | -123.5
2002-03-29 08:20 | 10.6 | 3.2 | [22 empty] | 202 | [7 empty] | -123.5
2002-03-29 08:30 | 10.7 | 4 | [22 empty] | 202 | [7 empty] | -123.5
2002-03-29 08:40 | 12 | 4 | [22 empty] | 180 | [7 empty] | -123.5
2002-03-29 08:50 | 9.8 | 3.8 | [22 empty] | 180 | [7 empty] | -123.5
2002-03-29 09:00 | 10 | 4.3 | [22 empty] | 202 | [7 empty] | -123.5
2002-03-29 09:10 | 12.2 | 4.1 | [22 empty] | 202 | [7 empty] | -123.5
2002-03-29 09:20 | 7.4 | 3 | [22 empty] | 180 | [7 empty] | -123.5
2002-03-29 09:30 | 7.4 | 3.3 | [22 empty] | 180 | [7 empty] | -123.5
2002-03-29 09:40 | 7.9 | 2.6 | [22 empty] | 202 | [7 empty] | -123.5
2002-03-29 09:50 | 6.6 | 2.1 | [22 empty] | 180 | [7 empty] | -123.5
2002-03-29 10:00 | 10 | 3.1 | [22 empty] | 180 | [7 empty] | -123.5
2002-03-29 10:10 | 11.4 | 3.1 | [22 empty] | 202 | [7 empty] | -123.5
2002-03-29 10:20 | 12.7 | 3.8 | [22 empty] | 202 | [7 empty] | -123.5
2002-03-29 10:30 | 12.8 | 2.9 | [22 empty] | 202 | [7 empty] | -123.5
2002-03-29 10:40 | 11.8 | 2.9 | [22 empty] | 202 | [7 empty] | -123.5
2002-03-29 10:50 | 9.7 | 2.1 | [22 empty] | 202 | [7 empty] | -123.5
2002-03-29 11:00 | 6.9 | 2.7 | [22 empty] | 202 | [7 empty] | -123.5
2002-03-29 11:10 | 4.8 | 1.5 | [22 empty] | 248 | [7 empty] | -123.5
2002-03-29 11:20 | 3.9 | 2.3 | [22 empty] | 292 | [7 empty] | -123.5
2002-03-29 11:30 | 6.2 | 1.2 | [22 empty] | 270 | [7 empty] | -123.5
2002-03-29 11:40 | 4.8 | 1.2 | [22 empty] | 315 | [7 empty] | -123.5
2002-03-29 11:50 | 5 | 0.9 | [22 empty] | 315 | [7 empty] | -123.5
2002-03-29 12:00 | 7 | 1.5 | [22 empty] | 292 | [7 empty] | -123.5
2002-03-29 12:10 | 6 | 1.7 | [22 empty] | 292 | [7 empty] | -123.5
2002-03-29 12:20 | 6.3 | 1.5 | [22 empty] | 315 | [7 empty] | -123.5
2002-03-29 12:30 | 4.3 | 1.4 | [22 empty] | 338 | [7 empty] | -123.5
2002-03-29 12:40 | 3.3 | 1.5 | [22 empty] | 292 | [7 empty] | -123.5
2002-03-29 12:50 | 7.8 | 3.4 | [22 empty] | 248 | [7 empty] | -123.5
2002-03-29 13:00 | 11.2 | 2.5 | [22 empty] | 248 | [7 empty] | -123.5
2002-03-29 13:10 | 12.1 | 3.6 | [22 empty] | 248 | [7 empty] | -123.5
2002-03-29 13:20 | 13.7 | 3.4 | [22 empty] | 248 | [7 empty] | -123.5
2002-03-29 13:30 | 10.2 | 2.9 | [22 empty] | 270 | [7 empty] | -123.5
2002-03-29 13:40 | 11.3 | 3.5 | [22 empty] | 248 | [7 empty] | -123.5
2002-03-29 13:50 | 8.6 | 3 | [22 empty] | 270 | [7 empty] | -123.5
2002-03-29 14:00 | 7.8 | 2.4 | [22 empty] | 270 | [7 empty] | -123.5
2002-03-29 14:10 | 5.5 | 2.4 | [22 empty] | 270 | [7 empty] | -123.5
2002-03-29 14:20 | 3.8 | 2.7 | [22 empty] | 248 | [7 empty] | -123.5
2002-03-29 14:30 | 2.8 | 1.1 | [22 empty] | 0 | [7 empty] | -123.5
2002-03-29 14:40 | 1.7 | 1.2 | [22 empty] | 0 | [7 empty] | -123.5
2002-03-29 14:50 | 4.1 | 1.4 | [22 empty] | 45 | [7 empty] | -123.5
2002-03-29 15:00 | 3.3 | 1.3 | [22 empty] | 0 | [7 empty] | -123.5
2002-03-29 15:10 | 4.7 | 1.5 | [22 empty] | 315 | [7 empty] | -123.5
2002-03-29 15:20 | 8.9 | 1.9 | [22 empty] | 292 | [7 empty] | -123.5
2002-03-29 15:30 | 8.3 | 1.9 | [22 empty] | 292 | [7 empty] | -123.5
2002-03-29 15:40 | 9.9 | 2 | [22 empty] | 292 | [7 empty] | -123.5
2002-03-29 15:50 | 7.7 | 1.7 | [22 empty] | 270 | [7 empty] | -123.5
2002-03-29 16:00 | 8.1 | 1.9 | [22 empty] | 292 | [7 empty] | -123.5
2002-03-29 16:10 | 9.8 | 2.2 | [22 empty] | 292 | [7 empty] | -123.5
2002-03-29 16:20 | 10.8 | 3.2 | [22 empty] | 292 | [7 empty] | -123.5
2002-03-29 16:30 | 12.1 | 2.5 | [22 empty] | 292 | [7 empty] | -123.5
2002-03-29 16:40 | 9.5 | 2.1 | [22 empty] | 315 | [7 empty] | -123.5
2002-03-29 16:50 | 9.6 | 2.4 | [22 empty] | 315 | [7 empty] | -123.5
2002-03-29 17:00 | 9.9 | 2.1 | [22 empty] | 292 | [7 empty] | -123.5
2002-03-29 17:10 | 8.5 | 2.4 | [22 empty] | 292 | [7 empty] | -123.5
2002-03-29 17:20 | 7.2 | 1.4 | [22 empty] | 292 | [7 empty] | -123.5
2002-03-29 17:30 | 7.6 | 1.6 | [22 empty] | 292 | [7 empty] | -123.5
2002-03-29 17:40 | 7.5 | 2 | [22 empty] | 292 | [7 empty] | -123.5
2002-03-29 17:50 | 6.6 | 1.7 | [22 empty] | 315 | [7 empty] | -123.5
2002-03-29 18:00 | 7.5 | 1.3 | [22 empty] | 315 | [7 empty] | -123.5
2002-03-29 18:10 | 6.2 | 1.5 | [22 empty] | 315 | [7 empty] | -123.5
2002-03-29 18:20 | 7.6 | 1.5 | [22 empty] | 315 | [7 empty] | -123.5
2002-03-29 18:30 | 8.8 | 1.7 | [22 empty] | 315 | [7 empty] | -123.5
2002-03-29 18:40 | 8.2 | 1.7 | [22 empty] | 315 | [7 empty] | -123.5
2002-03-29 18:50 | 6.7 | 1.7 | [22 empty] | 315 | [7 empty] | -123.5
2002-03-29 19:00 | 6.2 | 1.1 | [22 empty] | 292 | [7 empty] | -123.5
2002-03-29 19:10 | 6.1 | 1.4 | [22 empty] | 292 | [7 empty] | -123.5
2002-03-29 19:20 | 5.1 | 0.7 | [22 empty] | 315 | [7 empty] | -123.5
2002-03-29 19:30 | 6.2 | 1 | [22 empty] | 315 | [7 empty] | -123.5
2002-03-29 19:40 | 8.1 | 1.2 | [22 empty] | 315 | [7 empty] | -123.5
2002-03-29 19:50 | 7.9 | 1.9 | [22 empty] | 315 | [7 empty] | -123.5
2002-03-29 20:00 | 7.3 | 1.4 | [22 empty] | 315 | [7 empty] | -123.5
2002-03-29 20:10 | 7.1 | 1 | [22 empty] | 315 | [7 empty] | -123.5
2002-03-29 20:20 | 5.6 | 1.6 | [22 empty] | 292 | [7 empty] | -123.5
2002-03-29 20:30 | 7.1 | 1.6 | [22 empty] | 292 | [7 empty] | -123.5
2002-03-29 20:40 | 8.7 | 2 | [22 empty] | 292 | [7 empty] | -123.5
2002-03-29 20:50 | 9.4 | 1.4 | [22 empty] | 292 | [7 empty] | -123.5
2002-03-29 21:00 | 8.6 | 1.3 | [22 empty] | 292 | [7 empty] | -123.5
2002-03-29 21:10 | 7.7 | 1.7 | [22 empty] | 292 | [7 empty] | -123.5
2002-03-29 21:20 | 7.9 | 1.3 | [22 empty] | 292 | [7 empty] | -123.5
2002-03-29 21:30 | 7.9 | 1.3 | [22 empty] | 292 | [7 empty] | -123.5
2002-03-29 21:40 | 9.2 | 1.2 | [22 empty] | 292 | [7 empty] | -123.5
2002-03-29 21:50 | 8.7 | 1.5 | [22 empty] | 292 | [7 empty] | -123.5
2002-03-29 22:00 | 10 | 1.6 | [22 empty] | 292 | [7 empty] | -123.5
2002-03-29 22:10 | 8.9 | 1.9 | [22 empty] | 292 | [7 empty] | -123.5
2002-03-29 22:20 | 8.6 | 1.6 | [22 empty] | 292 | [7 empty] | -123.5
2002-03-29 22:30 | 7.1 | 1.8 | [22 empty] | 292 | [7 empty] | -123.5
2002-03-29 22:40 | 5.8 | 1.7 | [22 empty] | 292 | [7 empty] | -123.5
2002-03-29 22:50 | 4.5 | 1.7 | [22 empty] | 292 | [7 empty] | -123.5
2002-03-29 23:00 | 3.2 | 1.6 | [22 empty] | 292 | [7 empty] | -123.5
2002-03-29 23:10 | 5.1 | 1.8 | [22 empty] | 270 | [7 empty] | -123.5
2002-03-29 23:20 | 8.2 | 1.9 | [22 empty] | 292 | [7 empty] | -123.5
2002-03-29 23:30 | 6.9 | 1.6 | [22 empty] | 292 | [7 empty] | -123.5
2002-03-29 23:40 | 5.9 | 1.7 | [22 empty] | 292 | [7 empty] | -123.5
2002-03-29 23:50 | 5.4 | 2 | [22 empty] | 292 | [7 empty] | -123.5
2002-03-30 | 5.6 | 2.3 | [22 empty] | 315 | [7 empty] | -123.5
2002-03-30 00:10 | 9.1 | 3.4 | [22 empty] | 315 | [7 empty] | -123.5
2002-03-30 00:20 | 12.1 | 2.2 | [22 empty] | 315 | [7 empty] | -123.5
2002-03-30 00:30 | 13.8 | 3.5 | [22 empty] | 315 | [7 empty] | -123.5
2002-03-30 00:40 | 13.2 | 2.9 | [22 empty] | 315 | [7 empty] | -123.5
2002-03-30 00:50 | 14.7 | 2.5 | [22 empty] | 292 | [7 empty] | -123.5
2002-03-30 01:00 | 11.6 | 2.9 | [22 empty] | 292 | [7 empty] | -123.5
2002-03-30 01:10 | 12.7 | 2 | [22 empty] | 292 | [7 empty] | -123.5
2002-03-30 01:20 | 12.7 | 2.6 | [22 empty] | 315 | [7 empty] | -123.5
2002-03-30 01:30 | 12.4 | 2.4 | [22 empty] | 315 | [7 empty] | -123.5
2002-03-30 01:40 | 15.1 | 2.1 | [22 empty] | 315 | [7 empty] | -123.5
2002-03-30 01:50 | 13.7 | 2.6 | [22 empty] | 315 | [7 empty] | -123.5
2002-03-30 02:00 | 14.2 | 2.9 | [22 empty] | 292 | [7 empty] | -123.5
2002-03-30 02:10 | 10.8 | 1.8 | [22 empty] | 292 | [7 empty] | -123.5
2002-03-30 02:20 | 11.7 | 1.8 | [22 empty] | 292 | [7 empty] | -123.5
2002-03-30 02:30 | 12.5 | 2.4 | [22 empty] | 315 | [7 empty] | -123.5
2002-03-30 02:40 | 14.7 | 2.6 | [22 empty] | 292 | [7 empty] | -123.5
2002-03-30 02:50 | 16 | 3.6 | [22 empty] | 315 | [7 empty] | -123.5
2002-03-30 03:00 | 16.3 | 3 | [22 empty] | 315 | [7 empty] | -123.5
2002-03-30 03:10 | 15.1 | 2.9 | [22 empty] | 292 | [7 empty] | -123.5
2002-03-30 03:20 | 13.6 | 2.9 | [22 empty] | 292 | [7 empty] | -123.5
2002-03-30 03:30 | 14.6 | 2.5 | [22 empty] | 292 | [7 empty] | -123.5
2002-03-30 03:40 | 10.1 | 3.7 | [22 empty] | 292 | [7 empty] | -123.5
2002-03-30 03:50 | 6.7 | 1.3 | [22 empty] | 225 | [7 empty] | -123.5
2002-03-30 04:00 | 2.5 | 1.8 | [22 empty] | 180 | [7 empty] | -123.5
2002-03-30 04:10 | 6.2 | 2.4 | [22 empty] | 180 | [7 empty] | -123.5
2002-03-30 04:20 | 7.1 | 3.6 | [22 empty] | 158 | [7 empty] | -123.5
2002-03-30 04:30 | 4 | 1.7 | [22 empty] | 22 | [7 empty] | -123.5
2002-03-30 04:40 | 4.7 | 1.4 | [22 empty] | 248 | [7 empty] | -123.5
2002-03-30 04:50 | 7.6 | 1.1 | [22 empty] | 225 | [7 empty] | -123.5
2002-03-30 05:00 | 3.9 | 1.8 | [22 empty] | 248 | [7 empty] | -123.5
2002-03-30 05:10 | 10.3 | 2.2 | [22 empty] | 338 | [7 empty] | -123.5
2002-03-30 05:20 | 9 | 1.7 | [22 empty] | 338 | [7 empty] | -123.5
2002-03-30 05:30 | 7.8 | 3.7 | [22 empty] | 202 | [7 empty] | -123.5
2002-03-30 05:40 | 6.7 | 1.9 | [22 empty] | 180 | [7 empty] | -123.5
2002-03-30 05:50 | 3.9 | 1.8 | [22 empty] | 180 | [7 empty] | -123.5
2002-03-30 06:00 | 1.2 | 0.7 | [22 empty] | 158 | [7 empty] | -123.5
2002-03-30 06:10 | 4.3 | 0.8 | [22 empty] | 90 | [7 empty] | -123.5
2002-03-30 06:20 | 3 | 1.7 | [22 empty] | 112 | [7 empty] | -123.5
2002-03-30 06:30 | 1.7 | 1.4 | [22 empty] | 202 | [7 empty] | -123.5
2002-03-30 06:40 | 2.5 | 1.9 | [22 empty] | 292 | [7 empty] | -123.5
2002-03-30 06:50 | 4.4 | 0.7 | [22 empty] | 338 | [7 empty] | -123.5
2002-03-30 07:00 | 4.4 | 0.9 | [22 empty] | 338 | [7 empty] | -123.5
2002-03-30 07:10 | 5.6 | 3.1 | [22 empty] | 315 | [7 empty] | -123.5
2002-03-30 07:20 | 9.1 | 1.7 | [22 empty] | 292 | [7 empty] | -123.5
2002-03-30 07:30 | 8.4 | 1.6 | [22 empty] | 292 | [7 empty] | -123.5
2002-03-30 07:40 | 5.6 | 1.6 | [22 empty] | 338 | [7 empty] | -123.5
2002-03-30 07:50 | 6.9 | 2.8 | [22 empty] | 45 | [7 empty] | -123.5
2002-03-30 08:00 | 3.7 | 2.4 | [22 empty] | 158 | [7 empty] | -123.5
2002-03-30 08:10 | 4.8 | 1.8 | [22 empty] | 158 | [7 empty] | -123.5
2002-03-30 08:20 | 5.1 | 1.3 | [22 empty] | 112 | [7 empty] | -123.5
2002-03-30 08:30 | 3.5 | 1.2 | [22 empty] | 112 | [7 empty] | -123.5
2002-03-30 08:40 | 4.1 | 1.5 | [22 empty] | 112 | [7 empty] | -123.5
2002-03-30 08:50 | 4 | 1.4 | [22 empty] | 135 | [7 empty] | -123.5
2002-03-30 09:00 | 5.3 | 1.3 | [22 empty] | 112 | [7 empty] | -123.5
2002-03-30 09:10 | 4.7 | 2.7 | [22 empty] | 158 | [7 empty] | -123.5
2002-03-30 09:20 | 7.4 | 1.2 | [22 empty] | 112 | [7 empty] | -123.5
2002-03-30 09:30 | 4.1 | 2.9 | [22 empty] | 158 | [7 empty] | -123.5
2002-03-30 09:40 | 2.5 | 1.4 | [22 empty] | 202 | [7 empty] | -123.5
2002-03-30 09:50 | 1.6 | 1.3 | [22 empty] | 158 | [7 empty] | -123.5
2002-03-30 10:00 | 4.1 | 3.7 | [22 empty] | 225 | [7 empty] | -123.5
2002-03-30 10:10 | 4.5 | 4 | [22 empty] | 338 | [7 empty] | -123.5
2002-03-30 10:20 | 7.1 | 3.5 | [22 empty] | 315 | [7 empty] | -123.5
2002-03-30 10:30 | 7.5 | 2 | [22 empty] | 0 | [7 empty] | -123.5
2002-03-30 10:40 | 3.2 | 1.3 | [22 empty] | 135 | [7 empty] | -123.5
2002-03-30 10:50 | 2.1 | 1.2 | [22 empty] | 135 | [7 empty] | -123.5
2002-03-30 11:00 | 1.6 | 1.4 | [22 empty] | 112 | [7 empty] | -123.5
2002-03-30 11:10 | 0.8 | 0.1 | [22 empty] | 158 | [7 empty] | -123.5
2002-03-30 11:20 | 0.8 | 0 | [22 empty] | 292 | [7 empty] | -123.5
2002-03-30 11:30 | 0.8 | 0 | [22 empty] | 248 | [7 empty] | -123.5
2002-03-30 11:40 | 2.4 | 1.8 | [22 empty] | 158 | [7 empty] | -123.5
2002-03-30 11:50 | 3.2 | 1.7 | [22 empty] | 135 | [7 empty] | -123.5
2002-03-30 12:00 | 4 | 1.4 | [22 empty] | 158 | [7 empty] | -123.5
2002-03-30 12:10 | 4.1 | 2 | [22 empty] | 158 | [7 empty] | -123.5
2002-03-30 12:20 | 3.9 | 2.1 | [22 empty] | 158 | [7 empty] | -123.5
2002-03-30 12:30 | 5.6 | 2.3 | [22 empty] | 135 | [7 empty] | -123.5
2002-03-30 12:40 | 5.6 | 2 | [22 empty] | 135 | [7 empty] | -123.5
2002-03-30 12:50 | 4.2 | 2 | [22 empty] | 135 | [7 empty] | -123.5
2002-03-30 13:00 | 4.4 | 1.7 | [22 empty] | 135 | [7 empty] | -123.5
2002-03-30 13:10 | 3.3 | 1.8 | [22 empty] | 112 | [7 empty] | -123.5
2002-03-30 13:20 | 2.3 | 1.3 | [22 empty] | 135 | [7 empty] | -123.5
2002-03-30 13:30 | 2.6 | 1.4 | [22 empty] | 135 | [7 empty] | -123.5
2002-03-30 13:40 | 1.6 | 1.1 | [22 empty] | 135 | [7 empty] | -123.5
2002-03-30 13:50 | 3.6 | 1.6 | [22 empty] | 135 | [7 empty] | -123.5
2002-03-30 14:00 | 4 | 1.6 | [22 empty] | 135 | [7 empty] | -123.5
2002-03-30 14:10 | 2.9 | 1.6 | [22 empty] | 112 | [7 empty] | -123.5
2002-03-30 14:20 | 2.6 | 1.6 | [22 empty] | 112 | [7 empty] | -123.5
2002-03-30 14:30 | 3.9 | 1.1 | [22 empty] | 135 | [7 empty] | -123.5
2002-03-30 14:40 | 1.6 | 0.9 | [22 empty] | 135 | [7 empty] | -123.5
2002-03-30 14:50 | 1.5 | 0.8 | [22 empty] | 158 | [7 empty] | -123.5
2002-03-30 15:00 | 2.4 | 1.4 | [22 empty] | 158 | [7 empty] | -123.5
2002-03-30 15:10 | 0.9 | 0.4 | [22 empty] | 158 | [7 empty] | -123.5
2002-03-30 15:20 | 1 | 0.7 | [22 empty] | 135 | [7 empty] | -123.5
2002-03-30 15:30 | 2.1 | 1.2 | [22 empty] | 135 | [7 empty] | -123.5
2002-03-30 15:40 | 2.3 | 2.1 | [22 empty] | 112 | [7 empty] | -123.5
2002-03-30 15:50 | 2.2 | 1.3 | [22 empty] | 90 | [7 empty] | -123.5
2002-03-30 16:00 | 1.2 | 0.9 | [22 empty] | 202 | [7 empty] | -123.5
2002-03-30 16:10 | 4.1 | 1.7 | [22 empty] | 90 | [7 empty] | -123.5
2002-03-30 16:20 | 4 | 1.2 | [22 empty] | 112 | [7 empty] | -123.5
2002-03-30 16:30 | 6.6 | 2.8 | [22 empty] | 112 | [7 empty] | -123.5
2002-03-30 16:40 | 8.5 | 1.6 | [22 empty] | 90 | [7 empty] | -123.5
2002-03-30 16:50 | 5.9 | 1.3 | [22 empty] | 135 | [7 empty] | -123.5
2002-03-30 17:00 | 5.9 | 1.4 | [22 empty] | 135 | [7 empty] | -123.5
2002-03-30 17:10 | 5.3 | 1.8 | [22 empty] | 135 | [7 empty] | -123.5
2002-03-30 17:20 | 5.8 | 1.4 | [22 empty] | 112 | [7 empty] | -123.5
2002-03-30 17:30 | 4.7 | 1.7 | [22 empty] | 90 | [7 empty] | -123.5
2002-03-30 17:40 | 4.5 | 1.7 | [22 empty] | 112 | [7 empty] | -123.5
2002-03-30 17:50 | 6.8 | 1.6 | [22 empty] | 112 | [7 empty] | -123.5
2002-03-30 18:00 | 4.8 | 1.7 | [22 empty] | 112 | [7 empty] | -123.5
2002-03-30 18:10 | 2 | 1.3 | [22 empty] | 135 | [7 empty] | -123.5
2002-03-30 18:20 | 3.5 | 2.4 | [22 empty] | 112 | [7 empty] | -123.5
2002-03-30 18:30 | 4.6 | 1.7 | [22 empty] | 112 | [7 empty] | -123.5
2002-03-30 18:40 | 5.4 | 2.1 | [22 empty] | 112 | [7 empty] | -123.5
2002-03-30 18:50 | 4.2 | 1.5 | [22 empty] | 90 | [7 empty] | -123.5
2002-03-30 19:00 | 4.1 | 1.7 | [22 empty] | 90 | [7 empty] | -123.5
2002-03-30 19:10 | 8 | 2 | [22 empty] | 112 | [7 empty] | -123.5
2002-03-30 19:20 | 3.1 | 2.4 | [22 empty] | 135 | [7 empty] | -123.5
2002-03-30 19:30 | 5.3 | 2.8 | [22 empty] | 90 | [7 empty] | -123.5
2002-03-30 19:40 | 6.4 | 2.3 | [22 empty] | 112 | [7 empty] | -123.5
2002-03-30 19:50 | 6.7 | 2.2 | [22 empty] | 135 | [7 empty] | -123.5
2002-03-30 20:00 | 8.4 | 1.8 | [22 empty] | 135 | [7 empty] | -123.5
2002-03-30 20:10 | 8.3 | 2.1 | [22 empty] | 135 | [7 empty] | -123.5
2002-03-30 20:20 | 4.9 | 2.6 | [22 empty] | 135 | [7 empty] | -123.5
2002-03-30 20:30 | 3.6 | 2.2 | [22 empty] | 135 | [7 empty] | -123.5
2002-03-30 20:40 | 5.2 | 2.1 | [22 empty] | 112 | [7 empty] | -123.5
2002-03-30 20:50 | 6.7 | 2.9 | [22 empty] | 112 | [7 empty] | -123.5
2002-03-30 21:00 | 3.6 | 1.8 | [22 empty] | 112 | [7 empty] | -123.5
2002-03-30 21:10 | 6.4 | 2.4 | [22 empty] | 112 | [7 empty] | -123.5
2002-03-30 21:20 | 7.8 | 2.1 | [22 empty] | 112 | [7 empty] | -123.5
2002-03-30 21:30 | 7.6 | 2.2 | [22 empty] | 112 | [7 empty] | -123.5
2002-03-30 21:40 | 9.1 | 2.6 | [22 empty] | 112 | [7 empty] | -123.5
2002-03-30 21:50 | 9.8 | 3 | [22 empty] | 112 | [7 empty] | -123.5
2002-03-30 22:00 | 7.2 | 2.6 | [22 empty] | 112 | [7 empty] | -123.5
2002-03-30 22:10 | 8 | 2.8 | [22 empty] | 112 | [7 empty] | -123.5
2002-03-30 22:20 | 6.9 | 2.5 | [22 empty] | 135 | [7 empty] | -123.5
2002-03-30 22:30 | 8.4 | 2.5 | [22 empty] | 135 | [7 empty] | -123.5
2002-03-30 22:40 | 8.5 | 2.8 | [22 empty] | 135 | [7 empty] | -123.5
2002-03-30 22:50 | 8.2 | 2.5 | [22 empty] | 135 | [7 empty] | -123.5
2002-03-30 23:00 | 9.9 | 1.9 | [22 empty] | 112 | [7 empty] | -123.5
2002-03-30 23:10 | 6.5 | 2.5 | [22 empty] | 112 | [7 empty] | -123.5
2002-03-30 23:20 | 7.1 | 2.7 | [22 empty] | 112 | [7 empty] | -123.5
2002-03-30 23:30 | 7.8 | 2.8 | [22 empty] | 112 | [7 empty] | -123.5
2002-03-30 23:40 | 10.4 | 3.5 | [22 empty] | 112 | [7 empty] | -123.5
2002-03-30 23:50 | 9.8 | 3.2 | [22 empty] | 135 | [7 empty] | -123.5
2002-03-31 | 10.6 | 3.2 | [22 empty] | 112 | [7 empty] | -123.5
2002-03-31 00:10 | 8.6 | 3.4 | [22 empty] | 135 | [7 empty] | -123.5
2002-03-31 00:20 | 9.7 | 2.9 | [22 empty] | 135 | [7 empty] | -123.5
2002-03-31 00:30 | 9.9 | 2.5 | [22 empty] | 135 | [7 empty] | -123.5
2002-03-31 00:40 | 8.7 | 2.1 | [22 empty] | 90 | [7 empty] | -123.5
2002-03-31 00:50 | 9.7 | 1.7 | [22 empty] | 90 | [7 empty] | -123.5
2002-03-31 01:00 | 7.5 | 1.6 | [22 empty] | 90 | [7 empty] | -123.5
2002-03-31 01:10 | 8.8 | 3.3 | [22 empty] | 112 | [7 empty] | -123.5
2002-03-31 01:20 | 12.4 | 2 | [22 empty] | 112 | [7 empty] | -123.5
2002-03-31 01:30 | 12.7 | 2.8 | [22 empty] | 112 | [7 empty] | -123.5
2002-03-31 01:40 | 12.4 | 3.3 | [22 empty] | 135 | [7 empty] | -123.5
2002-03-31 01:50 | 9.4 | 2.5 | [22 empty] | 135 | [7 empty] | -123.5
2002-03-31 02:00 | 10 | 2.9 | [22 empty] | 135 | [7 empty] | -123.5
2002-03-31 02:10 | 9.2 | 2.4 | [22 empty] | 135 | [7 empty] | -123.5
2002-03-31 02:20 | 8.2 | 2.5 | [22 empty] | 135 | [7 empty] | -123.5
2002-03-31 02:30 | 8.5 | 3.5 | [22 empty] | 158 | [7 empty] | -123.5
2002-03-31 02:40 | 5.9 | 2.6 | [22 empty] | 158 | [7 empty] | -123.5
2002-03-31 02:50 | 5.9 | 2.9 | [22 empty] | 158 | [7 empty] | -123.5
2002-03-31 03:00 | 1.6 | 1.6 | [22 empty] | 135 | [7 empty] | -123.5
2002-03-31 03:10 | 2.6 | 1.8 | [22 empty] | 22 | [7 empty] | -123.5
2002-03-31 03:20 | 10.3 | 5.7 | [22 empty] | 292 | [7 empty] | -123.5
2002-03-31 03:30 | 16.8 | 3.3 | [22 empty] | 315 | [7 empty] | -123.5
2002-03-31 03:40 | 14.7 | 2.6 | [22 empty] | 315 | [7 empty] | -123.5
2002-03-31 03:50 | 13.3 | 2.4 | [22 empty] | 292 | [7 empty] | -123.5
2002-03-31 04:00 | 13.9 | 2.1 | [22 empty] | 292 | [7 empty] | -123.5
2002-03-31 04:10 | 18.5 | 3.5 | [22 empty] | 292 | [7 empty] | -123.5
2002-03-31 04:20 | 16.4 | 3.7 | [22 empty] | 315 | [7 empty] | -123.5
2002-03-31 04:30 | 18.7 | 3.4 | [22 empty] | 292 | [7 empty] | -123.5
2002-03-31 04:40 | 15.4 | 3.2 | [22 empty] | 315 | [7 empty] | -123.5
2002-03-31 04:50 | 17.3 | 2.9 | [22 empty] | 315 | [7 empty] | -123.5
2002-03-31 05:00 | 17.7 | 3.2 | [22 empty] | 292 | [7 empty] | -123.5
2002-03-31 05:10 | 14.1 | 2.8 | [22 empty] | 315 | [7 empty] | -123.5
2002-03-31 05:20 | 13.6 | 2.2 | [22 empty] | 315 | [7 empty] | -123.5
2002-03-31 05:30 | 15.1 | 2.7 | [22 empty] | 315 | [7 empty] | -123.5
2002-03-31 05:40 | 14 | 2.8 | [22 empty] | 315 | [7 empty] | -123.5
2002-03-31 05:50 | 12.7 | 1.6 | [22 empty] | 292 | [7 empty] | -123.5
2002-03-31 06:00 | 12.5 | 1.8 | [22 empty] | 292 | [7 empty] | -123.5
2002-03-31 06:10 | 11.8 | 1.8 | [22 empty] | 292 | [7 empty] | -123.5
2002-03-31 06:20 | 10.4 | 2 | [22 empty] | 292 | [7 empty] | -123.5
2002-03-31 06:30 | 9.7 | 1.4 | [22 empty] | 292 | [7 empty] | -123.5
2002-03-31 06:40 | 10.5 | 1.6 | [22 empty] | 292 | [7 empty] | -123.5
2002-03-31 06:50 | 9.5 | 1.9 | [22 empty] | 315 | [7 empty] | -123.5
2002-03-31 07:00 | 10.1 | 2.4 | [22 empty] | 315 | [7 empty] | -123.5
2002-03-31 07:10 | 9.7 | 2.2 | [22 empty] | 315 | [7 empty] | -123.5
2002-03-31 07:20 | 10.6 | 1.9 | [22 empty] | 292 | [7 empty] | -123.5
2002-03-31 07:30 | 11.2 | 1.9 | [22 empty] | 292 | [7 empty] | -123.5
2002-03-31 07:40 | 8.6 | 1.7 | [22 empty] | 315 | [7 empty] | -123.5
2002-03-31 07:50 | 9.8 | 2.5 | [22 empty] | 315 | [7 empty] | -123.5
2002-03-31 08:00 | 11.8 | 1.8 | [22 empty] | 292 | [7 empty] | -123.5
2002-03-31 08:10 | 13.4 | 2.9 | [22 empty] | 315 | [7 empty] | -123.5
2002-03-31 08:20 | 16.9 | 2.8 | [22 empty] | 315 | [7 empty] | -123.5
2002-03-31 08:30 | 15.2 | 2.1 | [22 empty] | 292 | [7 empty] | -123.5
2002-03-31 08:40 | 14 | 2.7 | [22 empty] | 292 | [7 empty] | -123.5
2002-03-31 08:50 | 17 | 2.7 | [22 empty] | 315 | [7 empty] | -123.5
2002-03-31 09:00 | 16.4 | 2.7 | [22 empty] | 292 | [7 empty] | -123.5
2002-03-31 09:10 | 18.5 | 3.6 | [22 empty] | 315 | [7 empty] | -123.5
2002-03-31 09:20 | 16.8 | 2.4 | [22 empty] | 292 | [7 empty] | -123.5
2002-03-31 09:30 | 17.1 | 2.9 | [22 empty] | 292 | [7 empty] | -123.5
2002-03-31 09:40 | 15.6 | 3.1 | [22 empty] | 292 | [7 empty] | -123.5
2002-03-31 09:50 | 14.8 | 2.7 | [22 empty] | 292 | [7 empty] | -123.5
2002-03-31 10:00 | 13.9 | 2.4 | [22 empty] | 292 | [7 empty] | -123.5
2002-03-31 10:10 | 14 | 2.7 | [22 empty] | 292 | [7 empty] | -123.5
2002-03-31 10:20 | 10.5 | 2.2 | [22 empty] | 292 | [7 empty] | -123.5
2002-03-31 10:30 | 11 | 2.1 | [22 empty] | 292 | [7 empty] | -123.5
2002-03-31 10:40 | 13 | 1.8 | [22 empty] | 292 | [7 empty] | -123.5
2002-03-31 10:50 | 13.6 | 2.5 | [22 empty] | 292 | [7 empty] | -123.5
2002-03-31 11:00 | 14.1 | 1.9 | [22 empty] | 292 | [7 empty] | -123.5
2002-03-31 11:10 | 14 | 2.1 | [22 empty] | 292 | [7 empty] | -123.5
2002-03-31 11:20 | 14.7 | 2.1 | [22 empty] | 292 | [7 empty] | -123.5
2002-03-31 11:30 | 14 | 2.1 | [22 empty] | 292 | [7 empty] | -123.5
2002-03-31 11:40 | 11.5 | 1.6 | [22 empty] | 292 | [7 empty] | -123.5
2002-03-31 11:50 | 11.6 | 1.4 | [22 empty] | 292 | [7 empty] | -123.5
2002-03-31 12:00 | 15.9 | 3.3 | [22 empty] | 292 | [7 empty] | -123.5
2002-03-31 12:10 | 16.4 | 2.9 | [22 empty] | 292 | [7 empty] | -123.5
2002-03-31 12:20 | 17 | 2.9 | [22 empty] | 292 | [7 empty] | -123.5
2002-03-31 12:30 | 17.8 | 4.2 | [22 empty] | 292 | [7 empty] | -123.5
2002-03-31 12:40 | 17.8 | 3.8 | [22 empty] | 292 | [7 empty] | -123.5
2002-03-31 12:50 | 18.6 | 3.9 | [22 empty] | 292 | [7 empty] | -123.5
2002-03-31 13:00 | 16.7 | 3.4 | [22 empty] | 292 | [7 empty] | -123.5
2002-03-31 13:10 | 16.8 | 4.1 | [22 empty] | 315 | [7 empty] | -123.5
2002-03-31 13:20 | 16.7 | 4.8 | [22 empty] | 315 | [7 empty] | -123.5
2002-03-31 13:30 | 17.2 | 4.3 | [22 empty] | 315 | [7 empty] | -123.5
2002-03-31 13:40 | 19 | 3.7 | [22 empty] | 292 | [7 empty] | -123.5
2002-03-31 13:50 | 21.2 | 4.5 | [22 empty] | 315 | [7 empty] | -123.5
2002-03-31 14:00 | 23.4 | 4.4 | [22 empty] | 315 | [7 empty] | -123.5
2002-03-31 14:10 | 24.5 | 4.6 | [22 empty] | 315 | [7 empty] | -123.5
2002-03-31 14:20 | 26 | 4.2 | [22 empty] | 315 | [7 empty] | -123.5
2002-03-31 14:30 | 23.2 | 4.2 | [22 empty] | 315 | [7 empty] | -123.5
2002-03-31 14:40 | 25.9 | 4.4 | [22 empty] | 315 | [7 empty] | -123.5
2002-03-31 14:50 | 24.9 | 3.9 | [22 empty] | 315 | [7 empty] | -123.5
2002-03-31 15:00 | 28.7 | 4.9 | [22 empty] | 315 | [7 empty] | -123.5
2002-03-31 15:10 | 26.4 | 4.8 | [22 empty] | 315 | [7 empty] | -123.5
2002-03-31 15:20 | 27.8 | 4.7 | [22 empty] | 315 | [7 empty] | -123.5
2002-03-31 15:30 | 25.4 | 4.2 | [22 empty] | 315 | [7 empty] | -123.5
2002-03-31 15:40 | 24.8 | 5.1 | [22 empty] | 315 | [7 empty] | -123.5
2002-03-31 15:50 | 25.9 | 3.6 | [22 empty] | 315 | [7 empty] | -123.5
2002-03-31 16:00 | 23.1 | 3.6 | [22 empty] | 315 | [7 empty] | -123.5
2002-03-31 16:10 | 24.4 | 4.2 | [22 empty] | 315 | [7 empty] | -123.5
2002-03-31 16:20 | 23.2 | 3.9 | [22 empty] | 315 | [7 empty] | -123.5
2002-03-31 16:30 | 24 | 4.2 | [22 empty] | 315 | [7 empty] | -123.5
2002-03-31 16:40 | 24 | 4.4 | [22 empty] | 315 | [7 empty] | -123.5
2002-03-31 16:50 | 26.3 | 4.3 | [22 empty] | 292 | [7 empty] | -123.5
2002-03-31 17:00 | 25 | 5.2 | [22 empty] | 315 | [7 empty] | -123.5
2002-03-31 17:10 | 27.4 | 4.9 | [22 empty] | 315 | [7 empty] | -123.5
2002-03-31 17:20 | 27.2 | 5.5 | [22 empty] | 315 | [7 empty] | -123.5
2002-03-31 17:30 | 25.9 | 5.1 | [22 empty] | 315 | [7 empty] | -123.5
2002-03-31 17:40 | 26.5 | 4.1 | [22 empty] | 315 | [7 empty] | -123.5
2002-03-31 17:50 | 25.4 | 5 | [22 empty] | 315 | [7 empty] | -123.5
2002-03-31 18:00 | 27.7 | 6.3 | [22 empty] | 315 | [7 empty] | -123.5
2002-03-31 18:10 | 27.2 | 5.4 | [22 empty] | 315 | [7 empty] | -123.5
2002-03-31 18:20 | 27.5 | 5 | [22 empty] | 315 | [7 empty] | -123.5
2002-03-31 18:30 | 30.8 | 5.3 | [22 empty] | 315 | [7 empty] | -123.5
2002-03-31 18:40 | 31.3 | 4.8 | [22 empty] | 292 | [7 empty] | -123.5
2002-03-31 18:50 | 26.6 | 5.3 | [22 empty] | 315 | [7 empty] | -123.5
2002-03-31 19:00 | 27.5 | 5.8 | [22 empty] | 315 | [7 empty] | -123.5
2002-03-31 19:10 | 31.7 | 5.8 | [22 empty] | 315 | [7 empty] | -123.5
2002-03-31 19:20 | 28.4 | 6.7 | [22 empty] | 315 | [7 empty] | -123.5
2002-03-31 19:30 | 26.6 | 7.1 | [22 empty] | 315 | [7 empty] | -123.5
2002-03-31 19:40 | 27.7 | 6 | [22 empty] | 315 | [7 empty] | -123.5
2002-03-31 19:50 | 30.7 | 6.8 | [22 empty] | 315 | [7 empty] | -123.5
2002-03-31 20:00 | 29.2 | 6.8 | [22 empty] | 315 | [7 empty] | -123.5
2002-03-31 20:10 | 27.3 | 5.1 | [22 empty] | 315 | [7 empty] | -123.5
2002-03-31 20:20 | 27.2 | 5.7 | [22 empty] | 315 | [7 empty] | -123.5
2002-03-31 20:30 | 27.4 | 5 | [22 empty] | 315 | [7 empty] | -123.5
2002-03-31 20:40 | 28.9 | 5.1 | [22 empty] | 315 | [7 empty] | -123.5
2002-03-31 20:50 | 30 | 5.8 | [22 empty] | 315 | [7 empty] | -123.5
2002-03-31 21:00 | 24.8 | 4.9 | [22 empty] | 315 | [7 empty] | -123.5
2002-03-31 21:10 | 28.2 | 4.9 | [22 empty] | 292 | [7 empty] | -123.5
2002-03-31 21:20 | 28.6 | 6.5 | [22 empty] | 315 | [7 empty] | -123.5
2002-03-31 21:30 | 25.7 | 5.5 | [22 empty] | 315 | [7 empty] | -123.5
2002-03-31 21:40 | 25.9 | 5.6 | [22 empty] | 315 | [7 empty] | -123.5
2002-03-31 21:50 | 25.6 | 5.5 | [22 empty] | 315 | [7 empty] | -123.5
2002-03-31 22:00 | 23.6 | 5.3 | [22 empty] | 315 | [7 empty] | -123.5
2002-03-31 22:10 | 27.1 | 4.7 | [22 empty] | 292 | [7 empty] | -123.5
2002-03-31 22:20 | 26.5 | 5.3 | [22 empty] | 292 | [7 empty] | -123.5
2002-03-31 22:30 | 25.6 | 3.5 | [22 empty] | 292 | [7 empty] | -123.5
2002-03-31 22:40 | 22.4 | 4.3 | [22 empty] | 292 | [7 empty] | -123.5
2002-03-31 22:50 | 23.6 | 4.4 | [22 empty] | 292 | [7 empty] | -123.5
2002-03-31 23:00 | 23.8 | 4.4 | [22 empty] | 292 | [7 empty] | -123.5
2002-03-31 23:10 | 23.9 | 5 | [22 empty] | 292 | [7 empty] | -123.5
2002-03-31 23:20 | 21.3 | 4.5 | [22 empty] | 292 | [7 empty] | -123.5
2002-03-31 23:30 | 23.4 | 4 | [22 empty] | 292 | [7 empty] | -123.5
2002-03-31 23:40 | 23.1 | 3.8 | [22 empty] | 292 | [7 empty] | -123.5
2002-03-31 23:50 | 18.4 | 4.1 | [22 empty] | 292 | [7 empty] | -123.5
2002-04-01 | 21.5 | 3.9 | [22 empty] | 292 | [7 empty] | -123.5
2002-04-01 00:10 | 24.7 | 3.3 | [22 empty] | 292 | [7 empty] | -123.5
2002-04-01 00:20 | 19.3 | 4.1 | [22 empty] | 292 | [7 empty] | -123.5
2002-04-01 00:30 | 19.7 | 4.3 | [22 empty] | 315 | [7 empty] | -123.5
2002-04-01 00:40 | 21.4 | 3.7 | [22 empty] | 292 | [7 empty] | -123.5
2002-04-01 00:50 | 19.4 | 4.7 | [22 empty] | 292 | [7 empty] | -123.5
2002-04-01 01:00 | 21.5 | 4.4 | [22 empty] | 292 | [7 empty] | -123.5
2002-04-01 01:10 | 20.5 | 4 | [22 empty] | 292 | [7 empty] | -123.5
2002-04-01 01:20 | 18.9 | 3.5 | [22 empty] | 292 | [7 empty] | -123.5
2002-04-01 01:30 | 21.4 | 3.3 | [22 empty] | 292 | [7 empty] | -123.5
2002-04-01 01:40 | 17.4 | 4.6 | [22 empty] | 292 | [7 empty] | -123.5
2002-04-01 01:50 | 20.1 | 5.2 | [22 empty] | 315 | [7 empty] | -123.5
2002-04-01 02:00 | 21.2 | 4.4 | [22 empty] | 292 | [7 empty] | -123.5
2002-04-01 02:10 | 19.1 | 4.4 | [22 empty] | 315 | [7 empty] | -123.5
2002-04-01 02:20 | 19.9 | 3.8 | [22 empty] | 292 | [7 empty] | -123.5
2002-04-01 02:30 | 17.7 | 3.4 | [22 empty] | 292 | [7 empty] | -123.5
2002-04-01 02:40 | 12.4 | 2.8 | [22 empty] | 315 | [7 empty] | -123.5
2002-04-01 02:50 | 15.5 | 3.3 | [22 empty] | 270 | [7 empty] | -123.5
2002-04-01 03:00 | 17.8 | 2.9 | [22 empty] | 292 | [7 empty] | -123.5
2002-04-01 03:10 | 17.2 | 3.5 | [22 empty] | 315 | [7 empty] | -123.5
2002-04-01 03:20 | 16.9 | 3.4 | [22 empty] | 292 | [7 empty] | -123.5
2002-04-01 03:30 | 13.6 | 2.6 | [22 empty] | 292 | [7 empty] | -123.5
2002-04-01 03:40 | 14.9 | 3.5 | [22 empty] | 270 | [7 empty] | -123.5
2002-04-01 03:50 | 14 | 3.1 | [22 empty] | 292 | [7 empty] | -123.5
2002-04-01 04:00 | 11.7 | 2.4 | [22 empty] | 292 | [7 empty] | -123.5
2002-04-01 04:10 | 14.6 | 2.8 | [22 empty] | 292 | [7 empty] | -123.5
2002-04-01 04:20 | 10.9 | 3 | [22 empty] | 292 | [7 empty] | -123.5
2002-04-01 04:30 | 11.6 | 3.3 | [22 empty] | 292 | [7 empty] | -123.5
2002-04-01 04:40 | 9.8 | 2 | [22 empty] | 315 | [7 empty] | -123.5
2002-04-01 04:50 | 12 | 2.2 | [22 empty] | 315 | [7 empty] | -123.5
2002-04-01 05:00 | 11.3 | 3.2 | [22 empty] | 292 | [7 empty] | -123.5
2002-04-01 05:10 | 9.5 | 2.1 | [22 empty] | 292 | [7 empty] | -123.5
2002-04-01 05:20 | 8.3 | 2.5 | [22 empty] | 270 | [7 empty] | -123.5
2002-04-01 05:30 | 7.2 | 2.3 | [22 empty] | 270 | [7 empty] | -123.5
2002-04-01 05:40 | 9.4 | 2.3 | [22 empty] | 292 | [7 empty] | -123.5
2002-04-01 05:50 | 11.1 | 1.7 | [22 empty] | 292 | [7 empty] | -123.5
2002-04-01 06:00 | 10.4 | 1.9 | [22 empty] | 315 | [7 empty] | -123.5
2002-04-01 06:10 | 10.5 | 2.1 | [22 empty] | 292 | [7 empty] | -123.5
2002-04-01 06:20 | 9.1 | 1.2 | [22 empty] | 315 | [7 empty] | -123.5
2002-04-01 06:30 | 6.9 | 1.5 | [22 empty] | 292 | [7 empty] | -123.5
2002-04-01 06:40 | 6.1 | 1.3 | [22 empty] | 270 | [7 empty] | -123.5
2002-04-01 06:50 | 6.6 | 0.6 | [22 empty] | 292 | [7 empty] | -123.5
2002-04-01 07:00 | 5 | 1.1 | [22 empty] | 292 | [7 empty] | -123.5
2002-04-01 07:10 | 4.3 | 0.7 | [22 empty] | 292 | [7 empty] | -123.5
2002-04-01 07:20 | 3.2 | 0.5 | [22 empty] | 270 | [7 empty] | -123.5
2002-04-01 07:30 | 2.9 | 0.5 | [22 empty] | 292 | [7 empty] | -123.5
2002-04-01 07:40 | 3 | 0.9 | [22 empty] | 292 | [7 empty] | -123.5
2002-04-01 07:50 | 4.4 | 0.5 | [22 empty] | 315 | [7 empty] | -123.5
2002-04-01 08:00 | 4.7 | 0.9 | [22 empty] | 338 | [7 empty] | -123.5
2002-04-01 08:10 | 4.4 | 0.9 | [22 empty] | 0 | [7 empty] | -123.5
2002-04-01 08:20 | 2.4 | 1 | [22 empty] | 45 | [7 empty] | -123.5
2002-04-01 08:30 | 2.7 | 0.9 | [22 empty] | 90 | [7 empty] | -123.5
2002-04-01 08:40 | 2.2 | 0.8 | [22 empty] | 45 | [7 empty] | -123.5
2002-04-01 08:50 | 6 | 1.8 | [22 empty] | 0 | [7 empty] | -123.5
2002-04-01 09:00 | 7.5 | 1.6 | [22 empty] | 315 | [7 empty] | -123.5
2002-04-01 09:10 | 7.9 | 0.9 | [22 empty] | 315 | [7 empty] | -123.5
2002-04-01 09:20 | 6.2 | 0.7 | [22 empty] | 315 | [7 empty] | -123.5
2002-04-01 09:30 | 5.1 | 0.9 | [22 empty] | 315 | [7 empty] | -123.5
2002-04-01 09:40 | 3.6 | 1.1 | [22 empty] | 338 | [7 empty] | -123.5
2002-04-01 09:50 | 2.5 | 1 | [22 empty] | 0 | [7 empty] | -123.5
2002-04-01 10:00 | 3.8 | 1.6 | [22 empty] | 135 | [7 empty] | -123.5
2002-04-01 10:10 | 1.4 | 0.7 | [22 empty] | 180 | [7 empty] | -123.5
2002-04-01 10:20 | 2.4 | 1.2 | [22 empty] | 90 | [7 empty] | -123.5
2002-04-01 10:30 | 5.1 | 0.7 | [22 empty] | 90 | [7 empty] | -123.5
2002-04-01 10:40 | 4.3 | 1 | [22 empty] | 112 | [7 empty] | -123.5
2002-04-01 10:50 | 5.4 | 1.3 | [22 empty] | 90 | [7 empty] | -123.5
2002-04-01 11:00 | 6.4 | 1.6 | [22 empty] | 112 | [7 empty] | -123.5
2002-04-01 11:10 | 5.3 | 1.2 | [22 empty] | 90 | [7 empty] | -123.5
2002-04-01 11:20 | 6.3 | 1.6 | [22 empty] | 90 | [7 empty] | -123.5
2002-04-01 11:30 | 7.4 | 1.2 | [22 empty] | 90 | [7 empty] | -123.5
2002-04-01 11:40 | 10.1 | 1.8 | [22 empty] | 112 | [7 empty] | -123.5
2002-04-01 11:50 | 8.2 | 1.9 | [22 empty] | 112 | [7 empty] | -123.5
2002-04-01 12:00 | 9.2 | 1.9 | [22 empty] | 112 | [7 empty] | -123.5
2002-04-01 12:10 | 8.7 | 1.3 | [22 empty] | 112 | [7 empty] | -123.5
2002-04-01 12:20 | 9.3 | 1.5 | [22 empty] | 90 | [7 empty] | -123.5
2002-04-01 12:30 | 10.1 | 1.4 | [22 empty] | 90 | [7 empty] | -123.5
2002-04-01 12:40 | 9.3 | 1.3 | [22 empty] | 90 | [7 empty] | -123.5
2002-04-01 12:50 | 10.5 | 1.1 | [22 empty] | 90 | [7 empty] | -123.5
2002-04-01 13:00 | 9.9 | 1.2 | [22 empty] | 90 | [7 empty] | -123.5
2002-04-01 13:10 | 11 | 1.1 | [22 empty] | 90 | [7 empty] | -123.5
2002-04-01 13:20 | 10.5 | 1.4 | [22 empty] | 90 | [7 empty] | -123.5
2002-04-01 13:30 | 10.9 | 1.1 | [22 empty] | 90 | [7 empty] | -123.5
2002-04-01 13:40 | 10.2 | 1.2 | [22 empty] | 90 | [7 empty] | -123.5
2002-04-01 13:50 | 9.3 | 1.1 | [22 empty] | 90 | [7 empty] | -123.5
2002-04-01 14:00 | 9.1 | 0.8 | [22 empty] | 68 | [7 empty] | -123.5
2002-04-01 14:10 | 8.2 | 1.4 | [22 empty] | 90 | [7 empty] | -123.5
2002-04-01 14:20 | 6.5 | 1.6 | [22 empty] | 90 | [7 empty] | -123.5
2002-04-01 14:30 | 6.3 | 1.3 | [22 empty] | 90 | [7 empty] | -123.5
2002-04-01 14:40 | 5.5 | 1.4 | [22 empty] | 90 | [7 empty] | -123.5
2002-04-01 14:50 | 4 | 1.2 | [22 empty] | 90 | [7 empty] | -123.5
2002-04-01 15:00 | 4.1 | 1 | [22 empty] | 68 | [7 empty] | -123.5
2002-04-01 15:10 | 1.6 | 1.1 | [22 empty] | 90 | [7 empty] | -123.5
2002-04-01 15:20 | 2.1 | 1 | [22 empty] | 112 | [7 empty] | -123.5
2002-04-01 15:30 | 2.8 | 1.1 | [22 empty] | 112 | [7 empty] | -123.5
2002-04-01 15:40 | 1.1 | 0.6 | [22 empty] | 90 | [7 empty] | -123.5
2002-04-01 15:50 | 1.9 | 0.7 | [22 empty] | 68 | [7 empty] | -123.5
2002-04-01 16:00 | 3 | 0.6 | [22 empty] | 45 | [7 empty] | -123.5
2002-04-01 16:10 | 1.6 | 0.8 | [22 empty] | 45 | [7 empty] | -123.5
2002-04-01 16:20 | 3.4 | 1.9 | [22 empty] | 135 | [7 empty] | -123.5
2002-04-01 16:30 | 5.5 | 2.5 | [22 empty] | 180 | [7 empty] | -123.5
2002-04-01 16:40 | 4.3 | 1.7 | [22 empty] | 158 | [7 empty] | -123.5
2002-04-01 16:50 | 3 | 1.7 | [22 empty] | 135 | [7 empty] | -123.5
2002-04-01 17:00 | 1.4 | 0.9 | [22 empty] | 158 | [7 empty] | -123.5
2002-04-01 17:10 | 0.8 | 0.2 | [22 empty] | 158 | [7 empty] | -123.5
2002-04-01 17:20 | 1.4 | 0.8 | [22 empty] | 90 | [7 empty] | -123.5
2002-04-01 17:30 | 1.4 | 0.8 | [22 empty] | 68 | [7 empty] | -123.5
2002-04-01 17:40 | 1.3 | 0.7 | [22 empty] | 68 | [7 empty] | -123.5
2002-04-01 17:50 | 1.3 | 0.6 | [22 empty] | 45 | [7 empty] | -123.5
2002-04-01 18:00 | 1.6 | 0.9 | [22 empty] | 270 | [7 empty] | -123.5
2002-04-01 18:10 | 0.8 | 0 | [22 empty] | 292 | [7 empty] | -123.5
2002-04-01 18:20 | 1.8 | 1.3 | [22 empty] | 338 | [7 empty] | -123.5
2002-04-01 18:30 | 4.5 | 1.8 | [22 empty] | 292 | [7 empty] | -123.5
2002-04-01 18:40 | 4.9 | 2.4 | [22 empty] | 292 | [7 empty] | -123.5
2002-04-01 18:50 | 4.5 | 1.2 | [22 empty] | 292 | [7 empty] | -123.5
2002-04-01 19:00 | 3.3 | 1.4 | [22 empty] | 292 | [7 empty] | -123.5
2002-04-01 19:10 | 3.5 | 2.7 | [22 empty] | 292 | [7 empty] | -123.5
2002-04-01 19:20 | 5.3 | 1.4 | [22 empty] | 248 | [7 empty] | -123.5
2002-04-01 19:30 | 4.4 | 1.6 | [22 empty] | 270 | [7 empty] | -123.5
2002-04-01 19:40 | 4.4 | 1.6 | [22 empty] | 270 | [7 empty] | -123.5
2002-04-01 19:50 | 5.4 | 1.6 | [22 empty] | 270 | [7 empty] | -123.5
2002-04-01 20:00 | 6.6 | 2 | [22 empty] | 270 | [7 empty] | -123.5
2002-04-01 20:10 | 9.7 | 2.2 | [22 empty] | 270 | [7 empty] | -123.5
2002-04-01 20:20 | 9.6 | 1.9 | [22 empty] | 270 | [7 empty] | -123.5
2002-04-01 20:30 | 8.9 | 1.9 | [22 empty] | 270 | [7 empty] | -123.5
2002-04-01 20:40 | 10.1 | 2.7 | [22 empty] | 270 | [7 empty] | -123.5
2002-04-01 20:50 | 8.9 | 2.1 | [22 empty] | 248 | [7 empty] | -123.5
2002-04-01 21:00 | 8.6 | 2.4 | [22 empty] | 225 | [7 empty] | -123.5
2002-04-01 21:10 | 10 | 2.4 | [22 empty] | 202 | [7 empty] | -123.5
2002-04-01 21:20 | 7 | 3.4 | [22 empty] | 225 | [7 empty] | -123.5
2002-04-01 21:30 | 8 | 2.6 | [22 empty] | 225 | [7 empty] | -123.5
2002-04-01 21:40 | 7.9 | 2.6 | [22 empty] | 225 | [7 empty] | -123.5
2002-04-01 21:50 | 5.2 | 3 | [22 empty] | 202 | [7 empty] | -123.5
2002-04-01 22:00 | 8.6 | 1.7 | [22 empty] | 225 | [7 empty] | -123.5
2002-04-01 22:10 | 10.7 | 3 | [22 empty] | 202 | [7 empty] | -123.5
2002-04-01 22:20 | 8.7 | 2.8 | [22 empty] | 225 | [7 empty] | -123.5
2002-04-01 22:30 | 12.8 | 4.4 | [22 empty] | 202 | [7 empty] | -123.5
2002-04-01 22:40 | 14.3 | 3.6 | [22 empty] | 202 | [7 empty] | -123.5
2002-04-01 22:50 | 15.1 | 3 | [22 empty] | 225 | [7 empty] | -123.5
2002-04-01 23:00 | 11.1 | 4.2 | [22 empty] | 202 | [7 empty] | -123.5
2002-04-01 23:10 | 14.7 | 2.6 | [22 empty] | 202 | [7 empty] | -123.5
2002-04-01 23:20 | 14.8 | 2.6 | [22 empty] | 202 | [7 empty] | -123.5
2002-04-01 23:30 | 11.5 | 3.3 | [22 empty] | 225 | [7 empty] | -123.5
2002-04-01 23:40 | 12.1 | 3.1 | [22 empty] | 202 | [7 empty] | -123.5
2002-04-01 23:50 | 10.2 | 3.7 | [22 empty] | 225 | [7 empty] | -123.5
2002-04-02 | 8.9 | 2.9 | [22 empty] | 225 | [7 empty] | -123.5
2002-04-02 00:10 | 9.3 | 2 | [22 empty] | 270 | [7 empty] | -123.5
2002-04-02 00:20 | 10.3 | 3.4 | [22 empty] | 225 | [7 empty] | -123.5
2002-04-02 00:30 | 11.1 | 2.8 | [22 empty] | 248 | [7 empty] | -123.5
2002-04-02 00:40 | 10.5 | 3.5 | [22 empty] | 225 | [7 empty] | -123.5
2002-04-02 00:50 | 8.5 | 2.8 | [22 empty] | 248 | [7 empty] | -123.5
2002-04-02 01:00 | 8.9 | 3.7 | [22 empty] | 180 | [7 empty] | -123.5
2002-04-02 01:10 | 6.8 | 4 | [22 empty] | 158 | [7 empty] | -123.5
2002-04-02 01:20 | 12.4 | 4.1 | [22 empty] | 202 | [7 empty] | -123.5
2002-04-02 01:30 | 11.9 | 3.4 | [22 empty] | 180 | [7 empty] | -123.5
2002-04-02 01:40 | 11.8 | 3 | [22 empty] | 180 | [7 empty] | -123.5
2002-04-02 01:50 | 11 | 3.4 | [22 empty] | 180 | [7 empty] | -123.5
2002-04-02 02:00 | 10 | 2.9 | [22 empty] | 180 | [7 empty] | -123.5
2002-04-02 02:10 | 13.3 | 3.5 | [22 empty] | 158 | [7 empty] | -123.5
2002-04-02 02:20 | 13.2 | 3.4 | [22 empty] | 180 | [7 empty] | -123.5
2002-04-02 02:30 | 10 | 4.1 | [22 empty] | 180 | [7 empty] | -123.5
2002-04-02 02:40 | 11.4 | 3.3 | [22 empty] | 180 | [7 empty] | -123.5
2002-04-02 02:50 | 14.2 | 4 | [22 empty] | 158 | [7 empty] | -123.5
2002-04-02 03:00 | 13.3 | 4.6 | [22 empty] | 158 | [7 empty] | -123.5
2002-04-02 03:10 | 11.6 | 3.7 | [22 empty] | 180 | [7 empty] | -123.5
2002-04-02 03:20 | 13.1 | 3.2 | [22 empty] | 180 | [7 empty] | -123.5
2002-04-02 03:30 | 7.3 | 3.3 | [22 empty] | 180 | [7 empty] | -123.5
2002-04-02 03:40 | 12.7 | 3.4 | [22 empty] | 202 | [7 empty] | -123.5
2002-04-02 03:50 | 9.8 | 3.8 | [22 empty] | 180 | [7 empty] | -123.5
2002-04-02 04:00 | 11.6 | 4 | [22 empty] | 158 | [7 empty] | -123.5
2002-04-02 04:10 | 12.3 | 3.3 | [22 empty] | 202 | [7 empty] | -123.5
2002-04-02 04:20 | 12.6 | 2.7 | [22 empty] | 180 | [7 empty] | -123.5
2002-04-02 04:30 | 13.5 | 3.2 | [22 empty] | 180 | [7 empty] | -123.5
2002-04-02 04:40 | 13.2 | 4.7 | [22 empty] | 180 | [7 empty] | -123.5
2002-04-02 04:50 | 12.1 | 4.2 | [22 empty] | 180 | [7 empty] | -123.5
2002-04-02 05:00 | 12.5 | 3.1 | [22 empty] | 158 | [7 empty] | -123.5
2002-04-02 05:10 | 11.4 | 3.3 | [22 empty] | 158 | [7 empty] | -123.5
2002-04-02 05:20 | 11.7 | 4 | [22 empty] | 158 | [7 empty] | -123.5
2002-04-02 05:30 | 10.7 | 3 | [22 empty] | 180 | [7 empty] | -123.5
2002-04-02 05:40 | 13.6 | 3.2 | [22 empty] | 158 | [7 empty] | -123.5
2002-04-02 05:50 | 12.3 | 3 | [22 empty] | 158 | [7 empty] | -123.5
2002-04-02 06:00 | 9.4 | 2.8 | [22 empty] | 158 | [7 empty] | -123.5
2002-04-02 06:10 | 10.6 | 4.2 | [22 empty] | 180 | [7 empty] | -123.5
2002-04-02 06:20 | 11.1 | 3.4 | [22 empty] | 158 | [7 empty] | -123.5
2002-04-02 06:30 | 11 | 3.3 | [22 empty] | 158 | [7 empty] | -123.5
2002-04-02 06:40 | 12.2 | 3.8 | [22 empty] | 158 | [7 empty] | -123.5
2002-04-02 06:50 | 12.1 | 4 | [22 empty] | 158 | [7 empty] | -123.5
2002-04-02 07:00 | 12.4 | 3.3 | [22 empty] | 158 | [7 empty] | -123.5
2002-04-02 07:10 | 11.7 | 3 | [22 empty] | 158 | [7 empty] | -123.5
2002-04-02 07:20 | 9.2 | 2.8 | [22 empty] | 158 | [7 empty] | -123.5
2002-04-02 07:30 | 8.5 | 2.9 | [22 empty] | 158 | [7 empty] | -123.5
2002-04-02 07:40 | 8.3 | 3.5 | [22 empty] | 158 | [7 empty] | -123.5
2002-04-02 07:50 | 7.5 | 2.4 | [22 empty] | 158 | [7 empty] | -123.5
2002-04-02 08:00 | 5.5 | 2.7 | [22 empty] | 135 | [7 empty] | -123.5
2002-04-02 08:10 | 4.4 | 2.2 | [22 empty] | 135 | [7 empty] | -123.5
2002-04-02 08:20 | 4.7 | 2.2 | [22 empty] | 135 | [7 empty] | -123.5
2002-04-02 08:30 | 4.2 | 2.2 | [22 empty] | 135 | [7 empty] | -123.5
2002-04-02 08:40 | 6.7 | 2.9 | [22 empty] | 158 | [7 empty] | -123.5
2002-04-02 08:50 | 3.6 | 1.6 | [22 empty] | 158 | [7 empty] | -123.5
2002-04-02 09:00 | 5.6 | 3 | [22 empty] | 180 | [7 empty] | -123.5
2002-04-02 09:10 | 7.9 | 1.6 | [22 empty] | 180 | [7 empty] | -123.5
2002-04-02 09:20 | 5 | 1.6 | [22 empty] | 180 | [7 empty] | -123.5
2002-04-02 09:30 | 7.4 | 2.3 | [22 empty] | 180 | [7 empty] | -123.5
2002-04-02 09:40 | 7.2 | 1.7 | [22 empty] | 180 | [7 empty] | -123.5
2002-04-02 09:50 | 6.9 | 2.3 | [22 empty] | 180 | [7 empty] | -123.5
2002-04-02 10:00 | 5.3 | 1.9 | [22 empty] | 202 | [7 empty] | -123.5
2002-04-02 10:10 | 6.9 | 2.4 | [22 empty] | 202 | [7 empty] | -123.5
2002-04-02 10:20 | 4.6 | 2 | [22 empty] | 202 | [7 empty] | -123.5
2002-04-02 10:30 | 6.7 | 2.1 | [22 empty] | 202 | [7 empty] | -123.5
2002-04-02 10:40 | 6.1 | 1.8 | [22 empty] | 180 | [7 empty] | -123.5
2002-04-02 10:50 | 4.7 | 1.2 | [22 empty] | 202 | [7 empty] | -123.5
2002-04-02 11:00 | 6.9 | 1.9 | [22 empty] | 180 | [7 empty] | -123.5
2002-04-02 11:10 | 3.5 | 1.9 | [22 empty] | 158 | [7 empty] | -123.5
2002-04-02 11:20 | 2.6 | 1.2 | [22 empty] | 135 | [7 empty] | -123.5
2002-04-02 11:30 | 2.8 | 1.3 | [22 empty] | 22 | [7 empty] | -123.5
2002-04-02 11:40 | 2 | 1.6 | [22 empty] | 112 | [7 empty] | -123.5
2002-04-02 11:50 | 5.8 | 1.4 | [22 empty] | 248 | [7 empty] | -123.5
2002-04-02 12:00 | 6.9 | 1.9 | [22 empty] | 248 | [7 empty] | -123.5
2002-04-02 12:10 | 7.5 | 2.6 | [22 empty] | 248 | [7 empty] | -123.5
2002-04-02 12:20 | 9.1 | 2.5 | [22 empty] | 248 | [7 empty] | -123.5
2002-04-02 12:30 | 10.7 | 2.4 | [22 empty] | 248 | [7 empty] | -123.5
2002-04-02 12:40 | 8.8 | 2.2 | [22 empty] | 248 | [7 empty] | -123.5
2002-04-02 12:50 | 7.7 | 1.6 | [22 empty] | 248 | [7 empty] | -123.5
2002-04-02 13:00 | 6.9 | 1.8 | [22 empty] | 248 | [7 empty] | -123.5
2002-04-02 13:10 | 6.6 | 1.3 | [22 empty] | 270 | [7 empty] | -123.5
2002-04-02 13:20 | 6.7 | 2.1 | [22 empty] | 270 | [7 empty] | -123.5
2002-04-02 13:30 | 7.5 | 1.6 | [22 empty] | 248 | [7 empty] | -123.5
2002-04-02 13:40 | 7 | 1.1 | [22 empty] | 225 | [7 empty] | -123.5
2002-04-02 13:50 | 6.1 | 1 | [22 empty] | 225 | [7 empty] | -123.5
2002-04-02 14:00 | 5.5 | 1.4 | [22 empty] | 248 | [7 empty] | -123.5
2002-04-02 14:10 | 5.8 | 1.7 | [22 empty] | 270 | [7 empty] | -123.5
2002-04-02 14:20 | 4.3 | 1.4 | [22 empty] | 292 | [7 empty] | -123.5
2002-04-02 14:30 | 6 | 1.9 | [22 empty] | 292 | [7 empty] | -123.5
2002-04-02 14:40 | 4.3 | 1.5 | [22 empty] | 292 | [7 empty] | -123.5
2002-04-02 14:50 | 4.1 | 1.8 | [22 empty] | 292 | [7 empty] | -123.5
2002-04-02 15:00 | 3.8 | 1.6 | [22 empty] | 292 | [7 empty] | -123.5
2002-04-02 15:10 | 4.7 | 1.4 | [22 empty] | 270 | [7 empty] | -123.5
2002-04-02 15:20 | 3.3 | 1.2 | [22 empty] | 292 | [7 empty] | -123.5
2002-04-02 15:30 | 4.5 | 1 | [22 empty] | 315 | [7 empty] | -123.5
2002-04-02 15:40 | 7.8 | 1.4 | [22 empty] | 315 | [7 empty] | -123.5
2002-04-02 15:50 | 8.1 | 1.6 | [22 empty] | 292 | [7 empty] | -123.5
2002-04-02 16:00 | 9.2 | 1.7 | [22 empty] | 292 | [7 empty] | -123.5
2002-04-02 16:10 | 10.2 | 2.6 | [22 empty] | 270 | [7 empty] | -123.5
2002-04-02 16:20 | 10.7 | 2.6 | [22 empty] | 270 | [7 empty] | -123.5
2002-04-02 16:30 | 12.4 | 3.1 | [22 empty] | 270 | [7 empty] | -123.5
2002-04-02 16:40 | 14.1 | 3.9 | [22 empty] | 270 | [7 empty] | -123.5
2002-04-02 16:50 | 12.3 | 2.7 | [22 empty] | 270 | [7 empty] | -123.5
2002-04-02 17:00 | 14.7 | 3.2 | [22 empty] | 270 | [7 empty] | -123.5
2002-04-02 17:10 | 13.9 | 3.7 | [22 empty] | 270 | [7 empty] | -123.5
2002-04-02 17:20 | 15 | 2.8 | [22 empty] | 292 | [7 empty] | -123.5
2002-04-02 17:30 | 15 | 2.9 | [22 empty] | 292 | [7 empty] | -123.5
2002-04-02 17:40 | 15.5 | 3.4 | [22 empty] | 292 | [7 empty] | -123.5
2002-04-02 17:50 | 12.4 | 2.5 | [22 empty] | 270 | [7 empty] | -123.5
2002-04-02 18:00 | 11.3 | 2.9 | [22 empty] | 270 | [7 empty] | -123.5
2002-04-02 18:10 | 11.4 | 2.1 | [22 empty] | 292 | [7 empty] | -123.5
2002-04-02 18:20 | 11.5 | 3.7 | [22 empty] | 292 | [7 empty] | -123.5
2002-04-02 18:30 | 11.5 | 2.4 | [22 empty] | 292 | [7 empty] | -123.5
2002-04-02 18:40 | 13.2 | 3.2 | [22 empty] | 292 | [7 empty] | -123.5
2002-04-02 18:50 | 12.1 | 2.5 | [22 empty] | 292 | [7 empty] | -123.5
2002-04-02 19:00 | 13.1 | 3.4 | [22 empty] | 292 | [7 empty] | -123.5
2002-04-02 19:10 | 14.4 | 3.6 | [22 empty] | 292 | [7 empty] | -123.5
2002-04-02 19:20 | 17.2 | 4.6 | [22 empty] | 292 | [7 empty] | -123.5
2002-04-02 19:30 | 17.2 | 3.7 | [22 empty] | 292 | [7 empty] | -123.5
2002-04-02 19:40 | 14.9 | 3.2 | [22 empty] | 292 | [7 empty] | -123.5
2002-04-02 19:50 | 18.7 | 4.4 | [22 empty] | 292 | [7 empty] | -123.5
2002-04-02 20:00 | 17.1 | 3.6 | [22 empty] | 292 | [7 empty] | -123.5
2002-04-02 20:10 | 18.7 | 3.3 | [22 empty] | 292 | [7 empty] | -123.5
2002-04-02 20:20 | 20.5 | 3.2 | [22 empty] | 292 | [7 empty] | -123.5
2002-04-02 20:30 | 23.4 | 4.2 | [22 empty] | 292 | [7 empty] | -123.5
2002-04-02 20:40 | 22.4 | 4.5 | [22 empty] | 292 | [7 empty] | -123.5
2002-04-02 20:50 | 21.2 | 4.2 | [22 empty] | 292 | [7 empty] | -123.5
2002-04-02 21:00 | 21.4 | 3.8 | [22 empty] | 292 | [7 empty] | -123.5
2002-04-02 21:10 | 17.2 | 3 | [22 empty] | 292 | [7 empty] | -123.5
2002-04-02 21:20 | 17 | 2.8 | [22 empty] | 292 | [7 empty] | -123.5
2002-04-02 21:30 | 16 | 3.6 | [22 empty] | 292 | [7 empty] | -123.5
2002-04-02 21:40 | 13.2 | 2.6 | [22 empty] | 270 | [7 empty] | -123.5
2002-04-02 21:50 | 14 | 3.2 | [22 empty] | 292 | [7 empty] | -123.5
2002-04-02 22:00 | 18.4 | 4.4 | [22 empty] | 292 | [7 empty] | -123.5
2002-04-02 22:10 | 19.8 | 4.3 | [22 empty] | 292 | [7 empty] | -123.5
2002-04-02 22:20 | 20 | 3.4 | [22 empty] | 292 | [7 empty] | -123.5
2002-04-02 22:30 | 18.3 | 5 | [22 empty] | 292 | [7 empty] | -123.5
2002-04-02 22:40 | 19.1 | 3.8 | [22 empty] | 292 | [7 empty] | -123.5
2002-04-02 22:50 | 21.2 | 3.8 | [22 empty] | 292 | [7 empty] | -123.5
2002-04-02 23:00 | 16.2 | 3.3 | [22 empty] | 292 | [7 empty] | -123.5
2002-04-02 23:10 | 21.5 | 4.7 | [22 empty] | 315 | [7 empty] | -123.5
2002-04-02 23:20 | 22.2 | 4 | [22 empty] | 292 | [7 empty] | -123.5
2002-04-02 23:30 | 21.9 | 3.8 | [22 empty] | 292 | [7 empty] | -123.5
2002-04-02 23:40 | 19.3 | 3.2 | [22 empty] | 315 | [7 empty] | -123.5
2002-04-02 23:50 | 19.2 | 4.3 | [22 empty] | 292 | [7 empty] | -123.5
2002-04-03 | 17.6 | 3.6 | [22 empty] | 292 | [7 empty] | -123.5
2002-04-03 00:10 | 19.4 | 4.4 | [22 empty] | 292 | [7 empty] | -123.5
2002-04-03 00:20 | 20.8 | 3.3 | [22 empty] | 315 | [7 empty] | -123.5
2002-04-03 00:30 | 17.4 | 4.1 | [22 empty] | 315 | [7 empty] | -123.5
2002-04-03 00:40 | 14.6 | 2.8 | [22 empty] | 315 | [7 empty] | -123.5
2002-04-03 00:50 | 16 | 3.5 | [22 empty] | 315 | [7 empty] | -123.5
2002-04-03 01:00 | 16.3 | 3.2 | [22 empty] | 315 | [7 empty] | -123.5
2002-04-03 01:10 | 15.9 | 3.4 | [22 empty] | 315 | [7 empty] | -123.5
2002-04-03 01:20 | 19.7 | 4 | [22 empty] | 315 | [7 empty] | -123.5
2002-04-03 01:30 | 21 | 4.3 | [22 empty] | 315 | [7 empty] | -123.5
2002-04-03 01:40 | 19.2 | 3.8 | [22 empty] | 315 | [7 empty] | -123.5
2002-04-03 01:50 | 19.1 | 3.7 | [22 empty] | 315 | [7 empty] | -123.5
2002-04-03 02:00 | 17 | 4.4 | [22 empty] | 315 | [7 empty] | -123.5
2002-04-03 02:10 | 18.2 | 4.3 | [22 empty] | 315 | [7 empty] | -123.5
2002-04-03 02:20 | 15.3 | 3.7 | [22 empty] | 315 | [7 empty] | -123.5
2002-04-03 02:30 | 14.3 | 4.1 | [22 empty] | 315 | [7 empty] | -123.5
2002-04-03 02:40 | 11.5 | 3.2 | [22 empty] | 315 | [7 empty] | -123.5
2002-04-03 02:50 | 11.4 | 4 | [22 empty] | 315 | [7 empty] | -123.5
2002-04-03 03:00 | 12.7 | 3.4 | [22 empty] | 315 | [7 empty] | -123.5
2002-04-03 03:10 | 10 | 3.3 | [22 empty] | 315 | [7 empty] | -123.5
2002-04-03 03:20 | 10.2 | 2.5 | [22 empty] | 292 | [7 empty] | -123.5
2002-04-03 03:30 | 8.9 | 2 | [22 empty] | 315 | [7 empty] | -123.5
2002-04-03 03:40 | 10.8 | 2.9 | [22 empty] | 315 | [7 empty] | -123.5
2002-04-03 03:50 | 12.4 | 2.4 | [22 empty] | 315 | [7 empty] | -123.5
2002-04-03 04:00 | 15.4 | 3.3 | [22 empty] | 315 | [7 empty] | -123.5
2002-04-03 04:10 | 11 | 2.2 | [22 empty] | 315 | [7 empty] | -123.5
2002-04-03 04:20 | 15.2 | 3.5 | [22 empty] | 292 | [7 empty] | -123.5
2002-04-03 04:30 | 16.4 | 2 | [22 empty] | 292 | [7 empty] | -123.5
2002-04-03 04:40 | 14.7 | 2.6 | [22 empty] | 315 | [7 empty] | -123.5
2002-04-03 04:50 | 12.9 | 3.2 | [22 empty] | 315 | [7 empty] | -123.5
2002-04-03 05:00 | 14.1 | 2.3 | [22 empty] | 315 | [7 empty] | -123.5
2002-04-03 05:10 | 14.5 | 2.7 | [22 empty] | 315 | [7 empty] | -123.5
2002-04-03 05:20 | 14 | 2.8 | [22 empty] | 315 | [7 empty] | -123.5
2002-04-03 05:30 | 17.5 | 2.5 | [22 empty] | 292 | [7 empty] | -123.5
2002-04-03 05:40 | 18 | 2.2 | [22 empty] | 292 | [7 empty] | -123.5
2002-04-03 05:50 | 18.1 | 3.8 | [22 empty] | 315 | [7 empty] | -123.5
2002-04-03 06:00 | 15.6 | 3.2 | [22 empty] | 315 | [7 empty] | -123.5
2002-04-03 06:10 | 17 | 4.5 | [22 empty] | 315 | [7 empty] | -123.5
2002-04-03 06:20 | 16.3 | 3.6 | [22 empty] | 315 | [7 empty] | -123.5
2002-04-03 06:30 | 17.4 | 4.1 | [22 empty] | 315 | [7 empty] | -123.5
2002-04-03 06:40 | 14.7 | 3.2 | [22 empty] | 315 | [7 empty] | -123.5
2002-04-03 06:50 | 18 | 4.1 | [22 empty] | 315 | [7 empty] | -123.5
2002-04-03 07:00 | 20.7 | 4.3 | [22 empty] | 315 | [7 empty] | -123.5
2002-04-03 07:10 | 20 | 5.3 | [22 empty] | 315 | [7 empty] | -123.5
2002-04-03 07:20 | 20.2 | 3.5 | [22 empty] | 315 | [7 empty] | -123.5
2002-04-03 07:30 | 17.8 | 5.1 | [22 empty] | 315 | [7 empty] | -123.5
2002-04-03 07:40 | 19.2 | 3.7 | [22 empty] | 315 | [7 empty] | -123.5
2002-04-03 07:50 | 19.6 | 4.7 | [22 empty] | 315 | [7 empty] | -123.5
2002-04-03 08:00 | 20.9 | 4.2 | [22 empty] | 315 | [7 empty] | -123.5
2002-04-03 08:10 | 21.5 | 4.6 | [22 empty] | 315 | [7 empty] | -123.5
2002-04-03 08:20 | 21 | 4.7 | [22 empty] | 315 | [7 empty] | -123.5
2002-04-03 08:30 | 22.2 | 4.2 | [22 empty] | 315 | [7 empty] | -123.5
2002-04-03 08:40 | 24.3 | 4.6 | [22 empty] | 315 | [7 empty] | -123.5
2002-04-03 08:50 | 25.5 | 4.9 | [22 empty] | 315 | [7 empty] | -123.5
2002-04-03 09:00 | 25.7 | 5.2 | [22 empty] | 315 | [7 empty] | -123.5
2002-04-03 09:10 | 24.7 | 4.5 | [22 empty] | 315 | [7 empty] | -123.5
2002-04-03 09:20 | 19.4 | 4 | [22 empty] | 315 | [7 empty] | -123.5
2002-04-03 09:30 | 15.7 | 4.3 | [22 empty] | 315 | [7 empty] | -123.5
2002-04-03 09:40 | 14.9 | 4.3 | [22 empty] | 315 | [7 empty] | -123.5
2002-04-03 09:50 | 13.2 | 3.8 | [22 empty] | 315 | [7 empty] | -123.5
2002-04-03 10:00 | 11.3 | 3.4 | [22 empty] | 315 | [7 empty] | -123.5
2002-04-03 10:10 | 8.6 | 2.5 | [22 empty] | 315 | [7 empty] | -123.5
2002-04-03 10:20 | 4.7 | 2.7 | [22 empty] | 315 | [7 empty] | -123.5
2002-04-03 10:30 | 7.4 | 4.1 | [22 empty] | 315 | [7 empty] | -123.5
2002-04-03 10:40 | 7.7 | 3.6 | [22 empty] | 315 | [7 empty] | -123.5
2002-04-03 10:50 | 7.2 | 3.1 | [22 empty] | 315 | [7 empty] | -123.5
2002-04-03 11:00 | 7.6 | 4.1 | [22 empty] | 315 | [7 empty] | -123.5
2002-04-03 11:10 | 10.2 | 4.1 | [22 empty] | 315 | [7 empty] | -123.5
2002-04-03 11:20 | 13 | 5.9 | [22 empty] | 315 | [7 empty] | -123.5
2002-04-03 11:30 | 14.8 | 3.8 | [22 empty] | 315 | [7 empty] | -123.5
2002-04-03 11:40 | 10.9 | 4.4 | [22 empty] | 315 | [7 empty] | -123.5
2002-04-03 11:50 | 10.7 | 3.1 | [22 empty] | 315 | [7 empty] | -123.5
2002-04-03 12:00 | 13.5 | 3.8 | [22 empty] | 315 | [7 empty] | -123.5
2002-04-03 12:10 | 12.7 | 3.8 | [22 empty] | 315 | [7 empty] | -123.5
2002-04-03 12:20 | 11.8 | 4 | [22 empty] | 315 | [7 empty] | -123.5
2002-04-03 12:30 | 12.3 | 3.7 | [22 empty] | 315 | [7 empty] | -123.5
2002-04-03 12:40 | 10.4 | 3.2 | [22 empty] | 315 | [7 empty] | -123.5
2002-04-03 12:50 | 11.5 | 3.5 | [22 empty] | 315 | [7 empty] | -123.5
2002-04-03 13:00 | 9.2 | 2.7 | [22 empty] | 315 | [7 empty] | -123.5
2002-04-03 13:10 | 6.8 | 1.8 | [22 empty] | 315 | [7 empty] | -123.5
2002-04-03 13:20 | 10.5 | 2.9 | [22 empty] | 315 | [7 empty] | -123.5
2002-04-03 13:30 | 10.6 | 2.5 | [22 empty] | 315 | [7 empty] | -123.5
2002-04-03 13:40 | 7.1 | 2.7 | [22 empty] | 315 | [7 empty] | -123.5
2002-04-03 13:50 | 4.9 | 1.4 | [22 empty] | 315 | [7 empty] | -123.5
2002-04-03 14:00 | 5.6 | 1.4 | [22 empty] | 315 | [7 empty] | -123.5
2002-04-03 14:10 | 5.6 | 1.8 | [22 empty] | 315 | [7 empty] | -123.5
2002-04-03 14:20 | 5.6 | 2.1 | [22 empty] | 315 | [7 empty] | -123.5
2002-04-03 14:30 | 3.4 | 2.1 | [22 empty] | 315 | [7 empty] | -123.5
2002-04-03 14:40 | 4.1 | 2.8 | [22 empty] | 315 | [7 empty] | -123.5
2002-04-03 14:50 | 2.3 | 1.4 | [22 empty] | 315 | [7 empty] | -123.5
2002-04-03 15:00 | 3.1 | 1.8 | [22 empty] | 315 | [7 empty] | -123.5
2002-04-03 15:10 | 4.2 | 1.8 | [22 empty] | 315 | [7 empty] | -123.5
2002-04-03 15:20 | 5.7 | 2 | [22 empty] | 315 | [7 empty] | -123.5
2002-04-03 15:30 | 3.5 | 2 | [22 empty] | 315 | [7 empty] | -123.5
2002-04-03 15:40 | 3.1 | 2.1 | [22 empty] | 315 | [7 empty] | -123.5
2002-04-03 15:50 | 4.6 | 1.8 | [22 empty] | 315 | [7 empty] | -123.5
2002-04-03 16:00 | 6.1 | 2.6 | [22 empty] | 315 | [7 empty] | -123.5
2002-04-03 16:10 | 2.1 | 1.4 | [22 empty] | 315 | [7 empty] | -123.5
2002-04-03 16:20 | 4.6 | 2.4 | [22 empty] | 315 | [7 empty] | -123.5
2002-04-03 16:30 | 3.5 | 1.2 | [22 empty] | 315 | [7 empty] | -123.5
2002-04-03 16:40 | 2.2 | 1.3 | [22 empty] | 315 | [7 empty] | -123.5
2002-04-03 16:50 | 3.7 | 1.6 | [22 empty] | 315 | [7 empty] | -123.5
2002-04-03 17:00 | 3.6 | 1.3 | [22 empty] | 315 | [7 empty] | -123.5
2002-04-03 17:10 | 5.7 | 3.5 | [22 empty] | 315 | [7 empty] | -123.5
2002-04-03 17:20 | 9.9 | 3.1 | [22 empty] | 315 | [7 empty] | -123.5
2002-04-03 17:30 | 11.4 | 3.8 | [22 empty] | 315 | [7 empty] | -123.5
2002-04-03 17:40 | 7 | 2.7 | [22 empty] | 315 | [7 empty] | -123.5
2002-04-03 17:50 | 7.2 | 2.5 | [22 empty] | 315 | [7 empty] | -123.5
2002-04-03 18:00 | 9.1 | 1.9 | [22 empty] | 315 | [7 empty] | -123.5
2002-04-03 18:10 | 12.7 | 3.1 | [22 empty] | 315 | [7 empty] | -123.5
2002-04-03 18:20 | 13.8 | 2.7 | [22 empty] | 315 | [7 empty] | -123.5
2002-04-03 18:30 | 12.2 | 2.2 | [22 empty] | 315 | [7 empty] | -123.5
2002-04-03 18:40 | 9.2 | 2.2 | [22 empty] | 315 | [7 empty] | -123.5
2002-04-03 18:50 | 7.5 | 1.8 | [22 empty] | 315 | [7 empty] | -123.5
2002-04-03 19:00 | 5.6 | 1.3 | [22 empty] | 315 | [7 empty] | -123.5
2002-04-03 19:10 | 2 | 1.3 | [22 empty] | 315 | [7 empty] | -123.5
2002-04-03 19:20 | 2.1 | 1.2 | [22 empty] | 315 | [7 empty] | -123.5
2002-04-03 19:30 | 2.9 | 1.5 | [22 empty] | 315 | [7 empty] | -123.5
2002-04-03 19:40 | 1.5 | 1 | [22 empty] | 112 | [7 empty] | -123.5
2002-04-03 19:50 | 2.4 | 1.3 | [22 empty] | 158 | [7 empty] | -123.5
2002-04-03 20:00 | 4.7 | 1 | [22 empty] | 158 | [7 empty] | -123.5
2002-04-03 20:10 | 3.2 | 1.4 | [22 empty] | 158 | [7 empty] | -123.5
2002-04-03 20:20 | 3.4 | 1.5 | [22 empty] | 112 | [7 empty] | -123.5
2002-04-03 20:30 | 5 | 2.2 | [22 empty] | 158 | [7 empty] | -123.5
2002-04-03 20:40 | 4.1 | 1.5 | [22 empty] | 158 | [7 empty] | -123.5
2002-04-03 20:50 | 5.1 | 1.7 | [22 empty] | 135 | [7 empty] | -123.5
2002-04-03 21:00 | 4.6 | 1.9 | [22 empty] | 135 | [7 empty] | -123.5
2002-04-03 21:10 | 4.8 | 1.7 | [22 empty] | 158 | [7 empty] | -123.5
2002-04-03 21:20 | 4.2 | 1.2 | [22 empty] | 158 | [7 empty] | -123.5
2002-04-03 21:30 | 4.3 | 2.1 | [22 empty] | 112 | [7 empty] | -123.5
2002-04-03 21:40 | 4.8 | 2.4 | [22 empty] | 135 | [7 empty] | -123.5
2002-04-03 21:50 | 4.7 | 2.1 | [22 empty] | 112 | [7 empty] | -123.5
2002-04-03 22:00 | 5.1 | 1.6 | [22 empty] | 135 | [7 empty] | -123.5
2002-04-03 22:10 | 5 | 2.3 | [22 empty] | 135 | [7 empty] | -123.5
2002-04-03 22:20 | 3.5 | 1.9 | [22 empty] | 180 | [7 empty] | -123.5
2002-04-03 22:30 | 2.8 | 1.2 | [22 empty] | 135 | [7 empty] | -123.5
2002-04-03 22:40 | 4.3 | 1.9 | [22 empty] | 202 | [7 empty] | -123.5
2002-04-03 22:50 | 3.8 | 2.2 | [22 empty] | 202 | [7 empty] | -123.5
2002-04-03 23:00 | 3 | 1.3 | [22 empty] | 202 | [7 empty] | -123.5
2002-04-03 23:10 | 3.1 | 1.7 | [22 empty] | 202 | [7 empty] | -123.5
2002-04-03 23:20 | 3.7 | 1.7 | [22 empty] | 292 | [7 empty] | -123.5
2002-04-03 23:30 | 6.5 | 2.5 | [22 empty] | 248 | [7 empty] | -123.5
2002-04-03 23:40 | 8 | 2.6 | [22 empty] | 270 | [7 empty] | -123.5
2002-04-03 23:50 | 8.9 | 3.7 | [22 empty] | 270 | [7 empty] | -123.5
2002-04-04 | 10.1 | 3.8 | [22 empty] | 315 | [7 empty] | -123.5
2002-04-04 00:10 | 11 | 2.7 | [22 empty] | 292 | [7 empty] | -123.5
2002-04-04 00:20 | 10 | 3.3 | [22 empty] | 292 | [7 empty] | -123.5
2002-04-04 00:30 | 8.9 | 3 | [22 empty] | 270 | [7 empty] | -123.5
2002-04-04 00:40 | 8.8 | 2.8 | [22 empty] | 270 | [7 empty] | -123.5
2002-04-04 00:50 | 11 | 2.8 | [22 empty] | 292 | [7 empty] | -123.5
2002-04-04 01:00 | 10.7 | 2.9 | [22 empty] | 270 | [7 empty] | -123.5
2002-04-04 01:10 | 10.7 | 1.9 | [22 empty] | 292 | [7 empty] | -123.5
2002-04-04 01:20 | 9.8 | 3.4 | [22 empty] | 292 | [7 empty] | -123.5
2002-04-04 01:30 | 9.3 | 2.1 | [22 empty] | 270 | [7 empty] | -123.5
2002-04-04 01:40 | 10 | 2.2 | [22 empty] | 292 | [7 empty] | -123.5
2002-04-04 01:50 | 10.9 | 2.7 | [22 empty] | 292 | [7 empty] | -123.5
2002-04-04 02:00 | 12 | 2.4 | [22 empty] | 270 | [7 empty] | -123.5
2002-04-04 02:10 | 12.6 | 2.5 | [22 empty] | 292 | [7 empty] | -123.5
2002-04-04 02:20 | 13.5 | 2.7 | [22 empty] | 292 | [7 empty] | -123.5
2002-04-04 02:30 | 10.9 | 2.9 | [22 empty] | 315 | [7 empty] | -123.5
2002-04-04 02:40 | 14.8 | 2 | [22 empty] | 292 | [7 empty] | -123.5
2002-04-04 02:50 | 12.9 | 2.5 | [22 empty] | 292 | [7 empty] | -123.5
2002-04-04 03:00 | 14.2 | 2.4 | [22 empty] | 292 | [7 empty] | -123.5
2002-04-04 03:10 | 12 | 2.1 | [22 empty] | 292 | [7 empty] | -123.5
2002-04-04 03:20 | 11.2 | 2.6 | [22 empty] | 315 | [7 empty] | -123.5
2002-04-04 03:30 | 12.9 | 3.1 | [22 empty] | 292 | [7 empty] | -123.5
2002-04-04 03:40 | 10.6 | 2.2 | [22 empty] | 292 | [7 empty] | -123.5
2002-04-04 03:50 | 14.5 | 2.8 | [22 empty] | 292 | [7 empty] | -123.5
2002-04-04 04:00 | 12.3 | 2.4 | [22 empty] | 292 | [7 empty] | -123.5
2002-04-04 04:10 | 9.8 | 3.3 | [22 empty] | 292 | [7 empty] | -123.5
2002-04-04 04:20 | 11.6 | 2.6 | [22 empty] | 292 | [7 empty] | -123.5
2002-04-04 04:30 | 12 | 2.2 | [22 empty] | 292 | [7 empty] | -123.5
2002-04-04 04:40 | 9.2 | 2.5 | [22 empty] | 315 | [7 empty] | -123.5
2002-04-04 04:50 | 10.8 | 2 | [22 empty] | 292 | [7 empty] | -123.5
2002-04-04 05:00 | 8.4 | 2.4 | [22 empty] | 315 | [7 empty] | -123.5
2002-04-04 05:10 | 8.7 | 2 | [22 empty] | 292 | [7 empty] | -123.5
2002-04-04 05:20 | 9.1 | 2.7 | [22 empty] | 292 | [7 empty] | -123.5
2002-04-04 05:30 | 11 | 2.2 | [22 empty] | 292 | [7 empty] | -123.5
2002-04-04 05:40 | 10.4 | 1.9 | [22 empty] | 292 | [7 empty] | -123.5
2002-04-04 05:50 | 8.7 | 2.4 | [22 empty] | 292 | [7 empty] | -123.5
2002-04-04 06:00 | 9.8 | 2.4 | [22 empty] | 292 | [7 empty] | -123.5
2002-04-04 06:10 | 10.9 | 1.9 | [22 empty] | 315 | [7 empty] | -123.5
2002-04-04 06:20 | 9 | 2 | [22 empty] | 315 | [7 empty] | -123.5
2002-04-04 06:30 | 8.9 | 1.8 | [22 empty] | 315 | [7 empty] | -123.5
2002-04-04 06:40 | 8 | 1.6 | [22 empty] | 315 | [7 empty] | -123.5
2002-04-04 06:50 | 7.5 | 1.5 | [22 empty] | 338 | [7 empty] | -123.5
2002-04-04 07:00 | 7.5 | 1.5 | [22 empty] | 338 | [7 empty] | -123.5
2002-04-04 07:10 | 9.2 | 1.5 | [22 empty] | 338 | [7 empty] | -123.5
2002-04-04 07:20 | 8.2 | 1.4 | [22 empty] | 338 | [7 empty] | -123.5
2002-04-04 07:30 | 9.3 | 2.4 | [22 empty] | 338 | [7 empty] | -123.5
2002-04-04 07:40 | 10.7 | 2.2 | [22 empty] | 315 | [7 empty] | -123.5
2002-04-04 07:50 | 11.7 | 2.2 | [22 empty] | 315 | [7 empty] | -123.5
2002-04-04 08:00 | 10.8 | 1.7 | [22 empty] | 315 | [7 empty] | -123.5
2002-04-04 08:10 | 9.8 | 2.2 | [22 empty] | 315 | [7 empty] | -123.5
2002-04-04 08:20 | 7.6 | 2 | [22 empty] | 315 | [7 empty] | -123.5
2002-04-04 08:30 | 6.8 | 1.8 | [22 empty] | 292 | [7 empty] | -123.5
2002-04-04 08:40 | 3.7 | 1.8 | [22 empty] | 292 | [7 empty] | -123.5
2002-04-04 08:50 | 3.8 | 1.4 | [22 empty] | 315 | [7 empty] | -123.5
2002-04-04 09:00 | 5.8 | 1.8 | [22 empty] | 315 | [7 empty] | -123.5
2002-04-04 09:10 | 3.7 | 1.8 | [22 empty] | 338 | [7 empty] | -123.5
2002-04-04 09:20 | 4.5 | 2.1 | [22 empty] | 338 | [7 empty] | -123.5
2002-04-04 09:30 | 1.8 | 1.3 | [22 empty] | 292 | [7 empty] | -123.5
2002-04-04 09:40 | 3.5 | 0.8 | [22 empty] | 270 | [7 empty] | -123.5
2002-04-04 09:50 | 2.7 | 0.7 | [22 empty] | 270 | [7 empty] | -123.5
2002-04-04 10:00 | 2.8 | 0.9 | [22 empty] | 270 | [7 empty] | -123.5
2002-04-04 10:10 | 2.9 | 1.1 | [22 empty] | 248 | [7 empty] | -123.5
2002-04-04 10:20 | 3.1 | 0.6 | [22 empty] | 270 | [7 empty] | -123.5
2002-04-04 10:30 | 4.1 | 0.5 | [22 empty] | 270 | [7 empty] | -123.5
2002-04-04 10:40 | 4.1 | 0.8 | [22 empty] | 315 | [7 empty] | -123.5
2002-04-04 10:50 | 3.9 | 1.5 | [22 empty] | 315 | [7 empty] | -123.5
2002-04-04 11:00 | 4.7 | 1.6 | [22 empty] | 292 | [7 empty] | -123.5
2002-04-04 11:10 | 2.8 | 1.6 | [22 empty] | 315 | [7 empty] | -123.5
2002-04-04 11:20 | 6.2 | 1.3 | [22 empty] | 315 | [7 empty] | -123.5
2002-04-04 11:30 | 3.2 | 1.6 | [22 empty] | 270 | [7 empty] | -123.5
2002-04-04 11:40 | 3.5 | 1.1 | [22 empty] | 270 | [7 empty] | -123.5
2002-04-04 11:50 | 3.5 | 1.2 | [22 empty] | 270 | [7 empty] | -123.5
2002-04-04 12:00 | 2 | 0.7 | [22 empty] | 292 | [7 empty] | -123.5
2002-04-04 12:10 | 3 | 0.8 | [22 empty] | 270 | [7 empty] | -123.5
2002-04-04 12:20 | 4.6 | 0.7 | [22 empty] | 292 | [7 empty] | -123.5
2002-04-04 12:30 | 5 | 0.6 | [22 empty] | 292 | [7 empty] | -123.5
2002-04-04 12:40 | 6.2 | 0.6 | [22 empty] | 292 | [7 empty] | -123.5
2002-04-04 12:50 | 6.8 | 0.5 | [22 empty] | 292 | [7 empty] | -123.5
2002-04-04 13:00 | 6.6 | 1 | [22 empty] | 292 | [7 empty] | -123.5
2002-04-04 13:10 | 5.2 | 0.6 | [22 empty] | 292 | [7 empty] | -123.5
2002-04-04 13:20 | 5.6 | 0.9 | [22 empty] | 292 | [7 empty] | -123.5
2002-04-04 13:30 | 7.1 | 0.7 | [22 empty] | 292 | [7 empty] | -123.5
2002-04-04 13:40 | 7 | 1.1 | [22 empty] | 292 | [7 empty] | -123.5
2002-04-04 13:50 | 5.4 | 1 | [22 empty] | 292 | [7 empty] | -123.5
2002-04-04 14:00 | 5.5 | 1 | [22 empty] | 270 | [7 empty] | -123.5
2002-04-04 14:10 | 3 | 0.9 | [22 empty] | 270 | [7 empty] | -123.5
2002-04-04 14:20 | 1.4 | 0.7 | [22 empty] | 270 | [7 empty] | -123.5
2002-04-04 14:30 | 3.2 | 1 | [22 empty] | 292 | [7 empty] | -123.5
2002-04-04 14:40 | 3.1 | 0.9 | [22 empty] | 292 | [7 empty] | -123.5
2002-04-04 14:50 | 2.7 | 1.2 | [22 empty] | 270 | [7 empty] | -123.5
2002-04-04 15:00 | 1.3 | 0.6 | [22 empty] | 270 | [7 empty] | -123.5
2002-04-04 15:10 | 5.1 | 1.5 | [22 empty] | 315 | [7 empty] | -123.5
2002-04-04 15:20 | 5.5 | 1.1 | [22 empty] | 338 | [7 empty] | -123.5
2002-04-04 15:30 | 6 | 1 | [22 empty] | 315 | [7 empty] | -123.5
2002-04-04 15:40 | 6.4 | 1 | [22 empty] | 315 | [7 empty] | -123.5
2002-04-04 15:50 | 5.9 | 1 | [22 empty] | 338 | [7 empty] | -123.5
2002-04-04 16:00 | 5.4 | 1.2 | [22 empty] | 315 | [7 empty] | -123.5
2002-04-04 16:10 | 5.8 | 0.9 | [22 empty] | 292 | [7 empty] | -123.5
2002-04-04 16:20 | 3.8 | 1.8 | [22 empty] | 292 | [7 empty] | -123.5
2002-04-04 16:30 | 2.7 | 0.9 | [22 empty] | 315 | [7 empty] | -123.5
2002-04-04 16:40 | 7.9 | 2.4 | [22 empty] | 0 | [7 empty] | -123.5
2002-04-04 16:50 | 3.1 | 1.3 | [22 empty] | 315 | [7 empty] | -123.5
2002-04-04 17:00 | 0.9 | 0.5 | [22 empty] | 338 | [7 empty] | -123.5
2002-04-04 17:10 | 1.3 | 0.8 | [22 empty] | 180 | [7 empty] | -123.5
2002-04-04 17:20 | 1.5 | 1.5 | [22 empty] | 180 | [7 empty] | -123.5
2002-04-04 17:30 | 3.5 | 1 | [22 empty] | 292 | [7 empty] | -123.5
2002-04-04 17:40 | 4.2 | 1.9 | [22 empty] | 248 | [7 empty] | -123.5
2002-04-04 17:50 | 2.3 | 1 | [22 empty] | 270 | [7 empty] | -123.5
2002-04-04 18:00 | 2 | 0.9 | [22 empty] | 292 | [7 empty] | -123.5
2002-04-04 18:10 | 2.2 | 1 | [22 empty] | 270 | [7 empty] | -123.5
2002-04-04 18:20 | 2.4 | 1 | [22 empty] | 270 | [7 empty] | -123.5
2002-04-04 18:30 | 2.4 | 1.1 | [22 empty] | 248 | [7 empty] | -123.5
2002-04-04 18:40 | 1.5 | 0.6 | [22 empty] | 225 | [7 empty] | -123.5
2002-04-04 18:50 | 1.1 | 0.6 | [22 empty] | 180 | [7 empty] | -123.5
2002-04-04 19:00 | 2.1 | 1.1 | [22 empty] | 248 | [7 empty] | -123.5
2002-04-04 19:10 | 1.3 | 0.7 | [22 empty] | 202 | [7 empty] | -123.5
2002-04-04 19:20 | 2 | 1.1 | [22 empty] | 158 | [7 empty] | -123.5
2002-04-04 19:30 | 1.8 | 0.9 | [22 empty] | 225 | [7 empty] | -123.5
2002-04-04 19:40 | 2.3 | 1 | [22 empty] | 248 | [7 empty] | -123.5
2002-04-04 19:50 | 5.4 | 3.4 | [22 empty] | 315 | [7 empty] | -123.5
2002-04-04 20:00 | 9.9 | 2.4 | [22 empty] | 315 | [7 empty] | -123.5
2002-04-04 20:10 | 9.2 | 2.9 | [22 empty] | 315 | [7 empty] | -123.5
2002-04-04 20:20 | 11.8 | 2.8 | [22 empty] | 315 | [7 empty] | -123.5
2002-04-04 20:30 | 9.9 | 2.1 | [22 empty] | 292 | [7 empty] | -123.5
2002-04-04 20:40 | 6.8 | 2.5 | [22 empty] | 315 | [7 empty] | -123.5
2002-04-04 20:50 | 8.7 | 3.2 | [22 empty] | 338 | [7 empty] | -123.5
2002-04-04 21:00 | 11.5 | 3.5 | [22 empty] | 315 | [7 empty] | -123.5
2002-04-04 21:10 | 12 | 3 | [22 empty] | 292 | [7 empty] | -123.5
2002-04-04 21:20 | 13.5 | 2.9 | [22 empty] | 292 | [7 empty] | -123.5
2002-04-04 21:30 | 14.9 | 3.1 | [22 empty] | 292 | [7 empty] | -123.5
2002-04-04 21:40 | 11.5 | 2.2 | [22 empty] | 292 | [7 empty] | -123.5
2002-04-04 21:50 | 13.5 | 3.2 | [22 empty] | 292 | [7 empty] | -123.5
2002-04-04 22:00 | 13.2 | 2.5 | [22 empty] | 292 | [7 empty] | -123.5
2002-04-04 22:10 | 14.3 | 2.7 | [22 empty] | 292 | [7 empty] | -123.5
2002-04-04 22:20 | 13.9 | 2.2 | [22 empty] | 292 | [7 empty] | -123.5
2002-04-04 22:30 | 15.5 | 2.7 | [22 empty] | 292 | [7 empty] | -123.5
2002-04-04 22:40 | 15.5 | 3.5 | [22 empty] | 292 | [7 empty] | -123.5
2002-04-04 22:50 | 16.1 | 2.6 | [22 empty] | 292 | [7 empty] | -123.5
2002-04-04 23:00 | 14.6 | 3.5 | [22 empty] | 292 | [7 empty] | -123.5
2002-04-04 23:10 | 15.4 | 3.2 | [22 empty] | 292 | [7 empty] | -123.5
2002-04-04 23:20 | 14.7 | 3.4 | [22 empty] | 292 | [7 empty] | -123.5
2002-04-04 23:30 | 17.5 | 4.9 | [22 empty] | 292 | [7 empty] | -123.5
2002-04-04 23:40 | 18.2 | 3.6 | [22 empty] | 292 | [7 empty] | -123.5
2002-04-04 23:50 | 18.3 | 3.4 | [22 empty] | 292 | [7 empty] | -123.5
2002-04-05 | 16.3 | 3.7 | [22 empty] | 292 | [7 empty] | -123.5
2002-04-05 00:10 | 18 | 4.4 | [22 empty] | 292 | [7 empty] | -123.5
2002-04-05 00:20 | 18.3 | 3.8 | [22 empty] | 315 | [7 empty] | -123.5
2002-04-05 00:30 | 16.3 | 5.1 | [22 empty] | 315 | [7 empty] | -123.5
2002-04-05 00:40 | 18.7 | 4.8 | [22 empty] | 292 | [7 empty] | -123.5
2002-04-05 00:50 | 18.7 | 5 | [22 empty] | 292 | [7 empty] | -123.5
2002-04-05 01:00 | 21.8 | 3.9 | [22 empty] | 292 | [7 empty] | -123.5
2002-04-05 01:10 | 21.7 | 4 | [22 empty] | 292 | [7 empty] | -123.5
2002-04-05 01:20 | 18.9 | 5 | [22 empty] | 315 | [7 empty] | -123.5
2002-04-05 01:30 | 19.9 | 4.6 | [22 empty] | 315 | [7 empty] | -123.5
2002-04-05 01:40 | 22.1 | 3.5 | [22 empty] | 292 | [7 empty] | -123.5
2002-04-05 01:50 | 22.7 | 3.9 | [22 empty] | 315 | [7 empty] | -123.5
2002-04-05 02:00 | 18.6 | 4.7 | [22 empty] | 292 | [7 empty] | -123.5
2002-04-05 02:10 | 22.3 | 4.8 | [22 empty] | 315 | [7 empty] | -123.5
2002-04-05 02:20 | 21.6 | 5.3 | [22 empty] | 315 | [7 empty] | -123.5
2002-04-05 02:30 | 22.9 | 5.5 | [22 empty] | 315 | [7 empty] | -123.5
2002-04-05 02:40 | 26 | 5.8 | [22 empty] | 292 | [7 empty] | -123.5
2002-04-05 02:50 | 25.8 | 5.3 | [22 empty] | 292 | [7 empty] | -123.5
2002-04-05 03:00 | 25.6 | 5.3 | [22 empty] | 292 | [7 empty] | -123.5
2002-04-05 03:10 | 24.5 | 6 | [22 empty] | 315 | [7 empty] | -123.5
2002-04-05 03:20 | 24.7 | 4.1 | [22 empty] | 292 | [7 empty] | -123.5
2002-04-05 03:30 | 24.6 | 4.9 | [22 empty] | 315 | [7 empty] | -123.5
2002-04-05 03:40 | 24.8 | 4.2 | [22 empty] | 292 | [7 empty] | -123.5
2002-04-05 03:50 | 25.8 | 4.8 | [22 empty] | 292 | [7 empty] | -123.5
2002-04-05 04:00 | 20.2 | 4.7 | [22 empty] | 292 | [7 empty] | -123.5
2002-04-05 04:10 | 23.6 | 4.7 | [22 empty] | 315 | [7 empty] | -123.5
2002-04-05 04:20 | 22.9 | 5.1 | [22 empty] | 315 | [7 empty] | -123.5
2002-04-05 04:30 | 23.9 | 4 | [22 empty] | 292 | [7 empty] | -123.5
2002-04-05 04:40 | 21.7 | 4.2 | [22 empty] | 315 | [7 empty] | -123.5
2002-04-05 04:50 | 17.9 | 4.4 | [22 empty] | 315 | [7 empty] | -123.5
2002-04-05 05:00 | 20.5 | 5.1 | [22 empty] | 315 | [7 empty] | -123.5
2002-04-05 05:10 | 22.9 | 4.6 | [22 empty] | 315 | [7 empty] | -123.5
2002-04-05 05:20 | 23.2 | 4.9 | [22 empty] | 315 | [7 empty] | -123.5
2002-04-05 05:30 | 20.1 | 5.2 | [22 empty] | 315 | [7 empty] | -123.5
2002-04-05 05:40 | 21.4 | 4.4 | [22 empty] | 315 | [7 empty] | -123.5
2002-04-05 05:50 | 21.2 | 3.7 | [22 empty] | 292 | [7 empty] | -123.5
2002-04-05 06:00 | 19.5 | 5.3 | [22 empty] | 315 | [7 empty] | -123.5
2002-04-05 06:10 | 16.4 | 4.8 | [22 empty] | 315 | [7 empty] | -123.5
2002-04-05 06:20 | 16.9 | 4 | [22 empty] | 315 | [7 empty] | -123.5
2002-04-05 06:30 | 15.4 | 3.7 | [22 empty] | 315 | [7 empty] | -123.5
2002-04-05 06:40 | 17.9 | 3.8 | [22 empty] | 315 | [7 empty] | -123.5
2002-04-05 06:50 | 18.6 | 4.9 | [22 empty] | 315 | [7 empty] | -123.5
2002-04-05 07:00 | 21.5 | 4.2 | [22 empty] | 315 | [7 empty] | -123.5
2002-04-05 07:10 | 21.4 | 4.2 | [22 empty] | 315 | [7 empty] | -123.5
2002-04-05 07:20 | 16.8 | 5.2 | [22 empty] | 315 | [7 empty] | -123.5
2002-04-05 07:30 | 17.3 | 4.5 | [22 empty] | 315 | [7 empty] | -123.5
2002-04-05 07:40 | 16.7 | 3.4 | [22 empty] | 315 | [7 empty] | -123.5
2002-04-05 07:50 | 20.1 | 3.5 | [22 empty] | 315 | [7 empty] | -123.5
2002-04-05 08:00 | 19.8 | 4.5 | [22 empty] | 315 | [7 empty] | -123.5
2002-04-05 08:10 | 19.9 | 3.4 | [22 empty] | 315 | [7 empty] | -123.5
2002-04-05 08:20 | 17 | 3.9 | [22 empty] | 315 | [7 empty] | -123.5
2002-04-05 08:30 | 18.7 | 3.5 | [22 empty] | 315 | [7 empty] | -123.5
2002-04-05 08:40 | 19 | 3.7 | [22 empty] | 315 | [7 empty] | -123.5
2002-04-05 08:50 | 20 | 3.7 | [22 empty] | 315 | [7 empty] | -123.5
2002-04-05 09:00 | 19.4 | 3.2 | [22 empty] | 315 | [7 empty] | -123.5
2002-04-05 09:10 | 20.6 | 3.1 | [22 empty] | 315 | [7 empty] | -123.5
2002-04-05 09:20 | 18.2 | 4.2 | [22 empty] | 315 | [7 empty] | -123.5
2002-04-05 09:30 | 16.1 | 3.5 | [22 empty] | 315 | [7 empty] | -123.5
2002-04-05 09:40 | 15.1 | 2.8 | [22 empty] | 315 | [7 empty] | -123.5
2002-04-05 09:50 | 16.3 | 3.6 | [22 empty] | 315 | [7 empty] | -123.5
2002-04-05 10:00 | 15.6 | 3.2 | [22 empty] | 315 | [7 empty] | -123.5
2002-04-05 10:10 | 18.6 | 3.8 | [22 empty] | 315 | [7 empty] | -123.5
2002-04-05 10:20 | 18.3 | 3.5 | [22 empty] | 315 | [7 empty] | -123.5
2002-04-05 10:30 | 17.2 | 3 | [22 empty] | 315 | [7 empty] | -123.5
2002-04-05 10:40 | 16.2 | 3.3 | [22 empty] | 315 | [7 empty] | -123.5
2002-04-05 10:50 | 16.5 | 3.4 | [22 empty] | 315 | [7 empty] | -123.5
2002-04-05 11:00 | 16.2 | 4.2 | [22 empty] | 315 | [7 empty] | -123.5
2002-04-05 11:10 | 17.1 | 3.7 | [22 empty] | 315 | [7 empty] | -123.5
2002-04-05 11:20 | 17.7 | 3.5 | [22 empty] | 315 | [7 empty] | -123.5
2002-04-05 11:30 | 19.2 | 4 | [22 empty] | 315 | [7 empty] | -123.5
2002-04-05 11:40 | 18.9 | 3.9 | [22 empty] | 315 | [7 empty] | -123.5
2002-04-05 11:50 | 18.5 | 4.3 | [22 empty] | 315 | [7 empty] | -123.5
2002-04-05 12:00 | 20.9 | 3.8 | [22 empty] | 315 | [7 empty] | -123.5
2002-04-05 12:10 | 19.7 | 4.1 | [22 empty] | 315 | [7 empty] | -123.5
2002-04-05 12:20 | 20 | 4.1 | [22 empty] | 315 | [7 empty] | -123.5
2002-04-05 12:30 | 20.7 | 3.8 | [22 empty] | 315 | [7 empty] | -123.5
2002-04-05 12:40 | 19.4 | 3.4 | [22 empty] | 315 | [7 empty] | -123.5
2002-04-05 12:50 | 18.3 | 3.4 | [22 empty] | 315 | [7 empty] | -123.5
2002-04-05 13:00 | 17.5 | 3.5 | [22 empty] | 315 | [7 empty] | -123.5
2002-04-05 13:10 | 18.5 | 3.5 | [22 empty] | 315 | [7 empty] | -123.5
2002-04-05 13:20 | 19 | 2.8 | [22 empty] | 315 | [7 empty] | -123.5
2002-04-05 13:30 | 18.4 | 3.4 | [22 empty] | 315 | [7 empty] | -123.5
2002-04-05 13:40 | 16.2 | 2.4 | [22 empty] | 315 | [7 empty] | -123.5
2002-04-05 13:50 | 15.2 | 2.5 | [22 empty] | 315 | [7 empty] | -123.5
2002-04-05 14:00 | 14.7 | 2.6 | [22 empty] | 315 | [7 empty] | -123.5
2002-04-05 14:10 | 16.4 | 3.2 | [22 empty] | 315 | [7 empty] | -123.5
2002-04-05 14:20 | 16 | 2.7 | [22 empty] | 315 | [7 empty] | -123.5
2002-04-05 14:30 | 15.3 | 1.8 | [22 empty] | 315 | [7 empty] | -123.5
2002-04-05 14:40 | 15.1 | 2 | [22 empty] | 315 | [7 empty] | -123.5
2002-04-05 14:50 | 15.5 | 2.9 | [22 empty] | 315 | [7 empty] | -123.5
2002-04-05 15:00 | 16 | 2.5 | [22 empty] | 315 | [7 empty] | -123.5
2002-04-05 15:10 | 16.1 | 2.7 | [22 empty] | 315 | [7 empty] | -123.5
2002-04-05 15:20 | 16.2 | 2.7 | [22 empty] | 315 | [7 empty] | -123.5
2002-04-05 15:30 | 17.9 | 3.5 | [22 empty] | 315 | [7 empty] | -123.5
2002-04-05 15:40 | 18.4 | 2.9 | [22 empty] | 315 | [7 empty] | -123.5
2002-04-05 15:50 | 19.4 | 3.7 | [22 empty] | 315 | [7 empty] | -123.5
2002-04-05 16:00 | 19.1 | 3.6 | [22 empty] | 315 | [7 empty] | -123.5
2002-04-05 16:10 | 19.8 | 3.7 | [22 empty] | 315 | [7 empty] | -123.5
2002-04-05 16:20 | 21.4 | 4.1 | [22 empty] | 315 | [7 empty] | -123.5
2002-04-05 16:30 | 22.7 | 4.2 | [22 empty] | 315 | [7 empty] | -123.5
2002-04-05 16:40 | 24.4 | 4.1 | [22 empty] | 315 | [7 empty] | -123.5
2002-04-05 16:50 | 23 | 4 | [22 empty] | 315 | [7 empty] | -123.5
2002-04-05 17:00 | 20.7 | 4.3 | [22 empty] | 315 | [7 empty] | -123.5
2002-04-05 17:10 | 21.2 | 4 | [22 empty] | 315 | [7 empty] | -123.5
2002-04-05 17:20 | 20.2 | 4.9 | [22 empty] | 315 | [7 empty] | -123.5
2002-04-05 17:30 | 22.5 | 3.5 | [22 empty] | 315 | [7 empty] | -123.5
2002-04-05 17:40 | 21.2 | 4.6 | [22 empty] | 315 | [7 empty] | -123.5
2002-04-05 17:50 | 23 | 3.9 | [22 empty] | 315 | [7 empty] | -123.5
2002-04-05 18:00 | 22.1 | 4 | [22 empty] | 315 | [7 empty] | -123.5
2002-04-05 18:10 | 26.3 | 5.3 | [22 empty] | 315 | [7 empty] | -123.5
2002-04-05 18:20 | 26.4 | 5.9 | [22 empty] | 315 | [7 empty] | -123.5
2002-04-05 18:30 | 21.7 | 4.1 | [22 empty] | 315 | [7 empty] | -123.5
2002-04-05 18:40 | 23.6 | 4.8 | [22 empty] | 315 | [7 empty] | -123.5
2002-04-05 18:50 | 19.4 | 3.7 | [22 empty] | 315 | [7 empty] | -123.5
2002-04-05 19:00 | 22.5 | 5.1 | [22 empty] | 315 | [7 empty] | -123.5
2002-04-05 19:10 | 22 | 5 | [22 empty] | 315 | [7 empty] | -123.5
2002-04-05 19:20 | 21.6 | 4.5 | [22 empty] | 315 | [7 empty] | -123.5
2002-04-05 19:30 | 17.9 | 3.8 | [22 empty] | 315 | [7 empty] | -123.5
2002-04-05 19:40 | 18.7 | 5 | [22 empty] | 315 | [7 empty] | -123.5
2002-04-05 19:50 | 16.6 | 3.9 | [22 empty] | 338 | [7 empty] | -123.5
2002-04-05 20:00 | 15.7 | 4.2 | [22 empty] | 315 | [7 empty] | -123.5
2002-04-05 20:10 | 15.3 | 3.3 | [22 empty] | 315 | [7 empty] | -123.5
2002-04-05 20:20 | 12.6 | 3.2 | [22 empty] | 338 | [7 empty] | -123.5
2002-04-05 20:30 | 14.9 | 3.9 | [22 empty] | 338 | [7 empty] | -123.5
2002-04-05 20:40 | 17 | 4.3 | [22 empty] | 315 | [7 empty] | -123.5
2002-04-05 20:50 | 19 | 4.1 | [22 empty] | 315 | [7 empty] | -123.5
2002-04-05 21:00 | 19.7 | 4.8 | [22 empty] | 315 | [7 empty] | -123.5
2002-04-05 21:10 | 18.9 | 5.1 | [22 empty] | 315 | [7 empty] | -123.5
2002-04-05 21:20 | 18.1 | 4.5 | [22 empty] | 315 | [7 empty] | -123.5
2002-04-05 21:30 | 20 | 4.2 | [22 empty] | 315 | [7 empty] | -123.5
2002-04-05 21:40 | 18.4 | 4.1 | [22 empty] | 292 | [7 empty] | -123.5
2002-04-05 21:50 | 19.1 | 3.2 | [22 empty] | 292 | [7 empty] | -123.5
2002-04-05 22:00 | 20.3 | 4.2 | [22 empty] | 315 | [7 empty] | -123.5
2002-04-05 22:10 | 19.5 | 4.4 | [22 empty] | 315 | [7 empty] | -123.5
2002-04-05 22:20 | 17.9 | 3.7 | [22 empty] | 315 | [7 empty] | -123.5
2002-04-05 22:30 | 19.8 | 4.3 | [22 empty] | 315 | [7 empty] | -123.5
2002-04-05 22:40 | 17.5 | 3 | [22 empty] | 292 | [7 empty] | -123.5
2002-04-05 22:50 | 18.4 | 3.2 | [22 empty] | 292 | [7 empty] | -123.5
2002-04-05 23:00 | 20.7 | 3.1 | [22 empty] | 292 | [7 empty] | -123.5
2002-04-05 23:10 | 17.4 | 3.5 | [22 empty] | 292 | [7 empty] | -123.5
2002-04-05 23:20 | 20 | 3.6 | [22 empty] | 292 | [7 empty] | -123.5
2002-04-05 23:30 | 23.3 | 4 | [22 empty] | 315 | [7 empty] | -123.5
2002-04-05 23:40 | 21.7 | 4.5 | [22 empty] | 315 | [7 empty] | -123.5
2002-04-05 23:50 | 22.1 | 4.8 | [22 empty] | 292 | [7 empty] | -123.5
2002-04-06 | 25.1 | 5.1 | [22 empty] | 315 | [7 empty] | -123.5
2002-04-06 00:10 | 23.3 | 5.8 | [22 empty] | 315 | [7 empty] | -123.5
2002-04-06 00:20 | 23.6 | 5 | [22 empty] | 315 | [7 empty] | -123.5
2002-04-06 00:30 | 25.7 | 5.6 | [22 empty] | 315 | [7 empty] | -123.5
2002-04-06 00:40 | 27.4 | 4.5 | [22 empty] | 315 | [7 empty] | -123.5
2002-04-06 00:50 | 27.1 | 5.2 | [22 empty] | 315 | [7 empty] | -123.5
2002-04-06 01:00 | 22.1 | 4.9 | [22 empty] | 315 | [7 empty] | -123.5
2002-04-06 01:10 | 24.1 | 5.1 | [22 empty] | 315 | [7 empty] | -123.5
2002-04-06 01:20 | 26.1 | 5.6 | [22 empty] | 315 | [7 empty] | -123.5
2002-04-06 01:30 | 21.7 | 4.9 | [22 empty] | 315 | [7 empty] | -123.5
2002-04-06 01:40 | 23.6 | 5.2 | [22 empty] | 315 | [7 empty] | -123.5
2002-04-06 01:50 | 19.3 | 5.5 | [22 empty] | 292 | [7 empty] | -123.5
2002-04-06 02:00 | 18.7 | 4.4 | [22 empty] | 315 | [7 empty] | -123.5
2002-04-06 02:10 | 21.3 | 4.8 | [22 empty] | 315 | [7 empty] | -123.5
2002-04-06 02:20 | 23.9 | 4.1 | [22 empty] | 315 | [7 empty] | -123.5
2002-04-06 02:30 | 22.2 | 4.9 | [22 empty] | 315 | [7 empty] | -123.5
2002-04-06 02:40 | 20.4 | 5.2 | [22 empty] | 315 | [7 empty] | -123.5
2002-04-06 02:50 | 18.8 | 4.9 | [22 empty] | 315 | [7 empty] | -123.5
2002-04-06 03:00 | 20.7 | 4.7 | [22 empty] | 315 | [7 empty] | -123.5
2002-04-06 03:10 | 16.9 | 5.2 | [22 empty] | 315 | [7 empty] | -123.5
2002-04-06 03:20 | 17.1 | 4 | [22 empty] | 315 | [7 empty] | -123.5
2002-04-06 03:30 | 17.4 | 3.7 | [22 empty] | 315 | [7 empty] | -123.5
2002-04-06 03:40 | 16.8 | 4.7 | [22 empty] | 315 | [7 empty] | -123.5
2002-04-06 03:50 | 18.9 | 3.9 | [22 empty] | 292 | [7 empty] | -123.5
2002-04-06 04:00 | 14.9 | 4.5 | [22 empty] | 292 | [7 empty] | -123.5
2002-04-06 04:10 | 18.4 | 3.8 | [22 empty] | 315 | [7 empty] | -123.5
2002-04-06 04:20 | 17.2 | 3.4 | [22 empty] | 292 | [7 empty] | -123.5
2002-04-06 04:30 | 17.7 | 3.4 | [22 empty] | 292 | [7 empty] | -123.5
2002-04-06 04:40 | 15.3 | 3.6 | [22 empty] | 292 | [7 empty] | -123.5
2002-04-06 04:50 | 14 | 3.7 | [22 empty] | 315 | [7 empty] | -123.5
2002-04-06 05:00 | 12.7 | 3.3 | [22 empty] | 315 | [7 empty] | -123.5
2002-04-06 05:10 | 14.4 | 3.4 | [22 empty] | 315 | [7 empty] | -123.5
2002-04-06 05:20 | 13.3 | 2.6 | [22 empty] | 315 | [7 empty] | -123.5
2002-04-06 05:30 | 13.5 | 2.6 | [22 empty] | 315 | [7 empty] | -123.5
2002-04-06 05:40 | 14.4 | 3.3 | [22 empty] | 292 | [7 empty] | -123.5
2002-04-06 05:50 | 15.1 | 2.8 | [22 empty] | 292 | [7 empty] | -123.5
2002-04-06 06:00 | 10.2 | 3 | [22 empty] | 315 | [7 empty] | -123.5
2002-04-06 06:10 | 9.8 | 2.4 | [22 empty] | 338 | [7 empty] | -123.5
2002-04-06 06:20 | 9.2 | 2.1 | [22 empty] | 338 | [7 empty] | -123.5
2002-04-06 06:30 | 9.7 | 2.1 | [22 empty] | 338 | [7 empty] | -123.5
2002-04-06 06:40 | 10 | 2.7 | [22 empty] | 338 | [7 empty] | -123.5
2002-04-06 06:50 | 8.7 | 2.5 | [22 empty] | 0 | [7 empty] | -123.5
2002-04-06 07:00 | 6.9 | 2.4 | [22 empty] | 0 | [7 empty] | -123.5
2002-04-06 07:10 | 4.3 | 2.3 | [22 empty] | 338 | [7 empty] | -123.5
2002-04-06 07:20 | 6 | 2 | [22 empty] | 315 | [7 empty] | -123.5
2002-04-06 07:30 | 2.2 | 1.9 | [22 empty] | 0 | [7 empty] | -123.5
2002-04-06 07:40 | 1.3 | 0.7 | [22 empty] | 248 | [7 empty] | -123.5
2002-04-06 07:50 | 2.3 | 1.3 | [22 empty] | 292 | [7 empty] | -123.5
2002-04-06 08:00 | 1.1 | 0.5 | [22 empty] | 315 | [7 empty] | -123.5
2002-04-06 08:10 | 2.3 | 1.3 | [22 empty] | 225 | [7 empty] | -123.5
2002-04-06 08:20 | 3.9 | 2.6 | [22 empty] | 338 | [7 empty] | -123.5
2002-04-06 08:30 | 5.6 | 1.9 | [22 empty] | 0 | [7 empty] | -123.5
2002-04-06 08:40 | 4 | 1.1 | [22 empty] | 315 | [7 empty] | -123.5
2002-04-06 08:50 | 4.1 | 0.9 | [22 empty] | 315 | [7 empty] | -123.5
2002-04-06 09:00 | 5.2 | 1.1 | [22 empty] | 338 | [7 empty] | -123.5
2002-04-06 09:10 | 5.4 | 1.1 | [22 empty] | 338 | [7 empty] | -123.5
2002-04-06 09:20 | 4.4 | 1 | [22 empty] | 338 | [7 empty] | -123.5
2002-04-06 09:30 | 3.7 | 0.9 | [22 empty] | 315 | [7 empty] | -123.5
2002-04-06 09:40 | 2.3 | 1.1 | [22 empty] | 315 | [7 empty] | -123.5
2002-04-06 09:50 | 3.8 | 1.2 | [22 empty] | 292 | [7 empty] | -123.5
2002-04-06 10:00 | 3 | 0.6 | [22 empty] | 292 | [7 empty] | -123.5
2002-04-06 10:10 | 1.7 | 0.8 | [22 empty] | 292 | [7 empty] | -123.5
2002-04-06 10:20 | 1 | 0.4 | [22 empty] | 292 | [7 empty] | -123.5
2002-04-06 10:30 | 0.8 | 0 | [22 empty] | 270 | [7 empty] | -123.5
2002-04-06 10:40 | 0.8 | 0.1 | [22 empty] | 180 | [7 empty] | -123.5
2002-04-06 10:50 | 2.1 | 0.6 | [22 empty] | 135 | [7 empty] | -123.5
2002-04-06 11:00 | 2.6 | 0.8 | [22 empty] | 90 | [7 empty] | -123.5
2002-04-06 11:10 | 3.2 | 0.4 | [22 empty] | 90 | [7 empty] | -123.5
2002-04-06 11:20 | 3.6 | 0.8 | [22 empty] | 90 | [7 empty] | -123.5
2002-04-06 11:30 | 4.5 | 0.5 | [22 empty] | 112 | [7 empty] | -123.5
2002-04-06 11:40 | 4.6 | 0.9 | [22 empty] | 90 | [7 empty] | -123.5
2002-04-06 11:50 | 5 | 1.1 | [22 empty] | 135 | [7 empty] | -123.5
2002-04-06 12:00 | 4.7 | 0.7 | [22 empty] | 135 | [7 empty] | -123.5
2002-04-06 12:10 | 4.3 | 0.7 | [22 empty] | 135 | [7 empty] | -123.5
2002-04-06 12:20 | 3.8 | 0.5 | [22 empty] | 112 | [7 empty] | -123.5
2002-04-06 12:30 | 4.3 | 0.7 | [22 empty] | 112 | [7 empty] | -123.5
2002-04-06 12:40 | 5.8 | 1 | [22 empty] | 135 | [7 empty] | -123.5
2002-04-06 12:50 | 4.7 | 1.1 | [22 empty] | 112 | [7 empty] | -123.5
2002-04-06 13:00 | 4.7 | 0.6 | [22 empty] | 90 | [7 empty] | -123.5
2002-04-06 13:10 | 4.6 | 0.5 | [22 empty] | 68 | [7 empty] | -123.5
2002-04-06 13:20 | 3.5 | 0.6 | [22 empty] | 112 | [7 empty] | -123.5
2002-04-06 13:30 | 5 | 0.9 | [22 empty] | 135 | [7 empty] | -123.5
2002-04-06 13:40 | 6.2 | 1 | [22 empty] | 112 | [7 empty] | -123.5
2002-04-06 13:50 | 6.9 | 1.6 | [22 empty] | 112 | [7 empty] | -123.5
2002-04-06 14:00 | 6.2 | 1.1 | [22 empty] | 112 | [7 empty] | -123.5
2002-04-06 14:10 | 6.6 | 0.8 | [22 empty] | 112 | [7 empty] | -123.5
2002-04-06 14:20 | 7 | 0.7 | [22 empty] | 112 | [7 empty] | -123.5
2002-04-06 14:30 | 7.4 | 0.9 | [22 empty] | 112 | [7 empty] | -123.5
2002-04-06 14:40 | 8.4 | 0.7 | [22 empty] | 90 | [7 empty] | -123.5
2002-04-06 14:50 | 8.8 | 1.3 | [22 empty] | 112 | [7 empty] | -123.5
2002-04-06 15:00 | 9.3 | 1.6 | [22 empty] | 112 | [7 empty] | -123.5
2002-04-06 15:10 | 9.5 | 1.4 | [22 empty] | 90 | [7 empty] | -123.5
2002-04-06 15:20 | 10 | 1.4 | [22 empty] | 90 | [7 empty] | -123.5
2002-04-06 15:30 | 8.7 | 1.7 | [22 empty] | 90 | [7 empty] | -123.5
2002-04-06 15:40 | 11.2 | 1.1 | [22 empty] | 90 | [7 empty] | -123.5
2002-04-06 15:50 | 10.5 | 1.4 | [22 empty] | 90 | [7 empty] | -123.5
2002-04-06 16:00 | 11.6 | 1.2 | [22 empty] | 90 | [7 empty] | -123.5
2002-04-06 16:10 | 10.1 | 1.4 | [22 empty] | 90 | [7 empty] | -123.5
2002-04-06 16:20 | 10.5 | 1.4 | [22 empty] | 90 | [7 empty] | -123.5
2002-04-06 16:30 | 10.9 | 1.2 | [22 empty] | 90 | [7 empty] | -123.5
2002-04-06 16:40 | 10.6 | 1.1 | [22 empty] | 90 | [7 empty] | -123.5
2002-04-06 16:50 | 10.1 | 1.4 | [22 empty] | 90 | [7 empty] | -123.5
2002-04-06 17:00 | 10.4 | 1.8 | [22 empty] | 112 | [7 empty] | -123.5
2002-04-06 17:10 | 9.4 | 2.6 | [22 empty] | 112 | [7 empty] | -123.5
2002-04-06 17:20 | 10 | 2.6 | [22 empty] | 112 | [7 empty] | -123.5
2002-04-06 17:30 | 10 | 2.5 | [22 empty] | 112 | [7 empty] | -123.5
2002-04-06 17:40 | 11.3 | 1.9 | [22 empty] | 112 | [7 empty] | -123.5
2002-04-06 17:50 | 11.7 | 2.1 | [22 empty] | 112 | [7 empty] | -123.5
2002-04-06 18:00 | 13.2 | 1.9 | [22 empty] | 112 | [7 empty] | -123.5
2002-04-06 18:10 | 13 | 1.9 | [22 empty] | 112 | [7 empty] | -123.5
2002-04-06 18:20 | 12.8 | 1.4 | [22 empty] | 112 | [7 empty] | -123.5
2002-04-06 18:30 | 12 | 1.7 | [22 empty] | 112 | [7 empty] | -123.5
2002-04-06 18:40 | 11.1 | 1.9 | [22 empty] | 112 | [7 empty] | -123.5
2002-04-06 18:50 | 10.2 | 2.2 | [22 empty] | 112 | [7 empty] | -123.5
2002-04-06 19:00 | 10.5 | 2.8 | [22 empty] | 112 | [7 empty] | -123.5
2002-04-06 19:10 | 9.8 | 3.2 | [22 empty] | 112 | [7 empty] | -123.5
2002-04-06 19:20 | 9.2 | 2.3 | [22 empty] | 112 | [7 empty] | -123.5
2002-04-06 19:30 | 9.8 | 3 | [22 empty] | 112 | [7 empty] | -123.5
2002-04-06 19:40 | 9.9 | 2.6 | [22 empty] | 112 | [7 empty] | -123.5
2002-04-06 19:50 | 10.2 | 2.4 | [22 empty] | 90 | [7 empty] | -123.5
2002-04-06 20:00 | 10.3 | 2.5 | [22 empty] | 90 | [7 empty] | -123.5
2002-04-06 20:10 | 10.7 | 2.5 | [22 empty] | 112 | [7 empty] | -123.5
2002-04-06 20:20 | 11.3 | 2.9 | [22 empty] | 90 | [7 empty] | -123.5
2002-04-06 20:30 | 8.5 | 3 | [22 empty] | 112 | [7 empty] | -123.5
2002-04-06 20:40 | 9 | 3.8 | [22 empty] | 135 | [7 empty] | -123.5
2002-04-06 20:50 | 10 | 2.6 | [22 empty] | 135 | [7 empty] | -123.5
2002-04-06 21:00 | 10.5 | 2.8 | [22 empty] | 112 | [7 empty] | -123.5
2002-04-06 21:10 | 10 | 3.2 | [22 empty] | 135 | [7 empty] | -123.5
2002-04-06 21:20 | 8.5 | 2.7 | [22 empty] | 135 | [7 empty] | -123.5
2002-04-06 21:30 | 8.1 | 2.4 | [22 empty] | 135 | [7 empty] | -123.5
2002-04-06 21:40 | 8.9 | 2.8 | [22 empty] | 135 | [7 empty] | -123.5
2002-04-06 21:50 | 9.5 | 2.7 | [22 empty] | 135 | [7 empty] | -123.5
2002-04-06 22:00 | 8.1 | 3.3 | [22 empty] | 135 | [7 empty] | -123.5
2002-04-06 22:10 | 9.8 | 2.1 | [22 empty] | 112 | [7 empty] | -123.5
2002-04-06 22:20 | 9.7 | 2.6 | [22 empty] | 135 | [7 empty] | -123.5
2002-04-06 22:30 | 6.8 | 2.6 | [22 empty] | 135 | [7 empty] | -123.5
2002-04-06 22:40 | 7.8 | 2.1 | [22 empty] | 135 | [7 empty] | -123.5
2002-04-06 22:50 | 8.3 | 2.4 | [22 empty] | 112 | [7 empty] | -123.5
2002-04-06 23:00 | 6.4 | 2.1 | [22 empty] | 112 | [7 empty] | -123.5
2002-04-06 23:10 | 6.3 | 2.1 | [22 empty] | 135 | [7 empty] | -123.5
2002-04-06 23:20 | 6.3 | 1.7 | [22 empty] | 135 | [7 empty] | -123.5
2002-04-06 23:30 | 6.9 | 2.5 | [22 empty] | 112 | [7 empty] | -123.5
2002-04-06 23:40 | 8.6 | 2 | [22 empty] | 135 | [7 empty] | -123.5
2002-04-06 23:50 | 7.8 | 2 | [22 empty] | 135 | [7 empty] | -123.5
2002-04-07 | 8.4 | 2.4 | [22 empty] | 112 | [7 empty] | -123.5
2002-04-07 00:10 | 8.2 | 2.5 | [22 empty] | 135 | [7 empty] | -123.5
2002-04-07 00:20 | 7.4 | 2.2 | [22 empty] | 158 | [7 empty] | -123.5
2002-04-07 00:30 | 7.9 | 2.5 | [22 empty] | 135 | [7 empty] | -123.5
2002-04-07 00:40 | 7.9 | 3.2 | [22 empty] | 135 | [7 empty] | -123.5
2002-04-07 00:50 | 8.1 | 2.1 | [22 empty] | 135 | [7 empty] | -123.5
2002-04-07 01:00 | 8.3 | 2.8 | [22 empty] | 135 | [7 empty] | -123.5
2002-04-07 01:10 | 7.9 | 1.9 | [22 empty] | 135 | [7 empty] | -123.5
2002-04-07 01:20 | 6.7 | 1.9 | [22 empty] | 135 | [7 empty] | -123.5
2002-04-07 01:30 | 7.9 | 2.8 | [22 empty] | 135 | [7 empty] | -123.5
2002-04-07 01:40 | 8.3 | 2.6 | [22 empty] | 135 | [7 empty] | -123.5
2002-04-07 01:50 | 9.3 | 2.6 | [22 empty] | 135 | [7 empty] | -123.5
2002-04-07 02:00 | 8.6 | 2.7 | [22 empty] | 135 | [7 empty] | -123.5
2002-04-07 02:10 | 9.1 | 2.5 | [22 empty] | 135 | [7 empty] | -123.5
2002-04-07 02:20 | 9.1 | 2.6 | [22 empty] | 135 | [7 empty] | -123.5
2002-04-07 02:30 | 9.7 | 3 | [22 empty] | 135 | [7 empty] | -123.5
2002-04-07 02:40 | 8.1 | 2.9 | [22 empty] | 135 | [7 empty] | -123.5
2002-04-07 02:50 | 10 | 3.8 | [22 empty] | 135 | [7 empty] | -123.5
2002-04-07 03:00 | 9.2 | 3.3 | [22 empty] | 135 | [7 empty] | -123.5
2002-04-07 03:10 | 11 | 2.8 | [22 empty] | 135 | [7 empty] | -123.5
2002-04-07 03:20 | 9.9 | 2.5 | [22 empty] | 135 | [7 empty] | -123.5
2002-04-07 03:30 | 10.1 | 3.2 | [22 empty] | 135 | [7 empty] | -123.5
2002-04-07 03:40 | 9.2 | 2.4 | [22 empty] | 158 | [7 empty] | -123.5
2002-04-07 03:50 | 11 | 3 | [22 empty] | 135 | [7 empty] | -123.5
2002-04-07 04:00 | 8.8 | 2.4 | [22 empty] | 135 | [7 empty] | -123.5
2002-04-07 04:10 | 11.2 | 2.7 | [22 empty] | 135 | [7 empty] | -123.5
2002-04-07 04:20 | 10.7 | 2.9 | [22 empty] | 135 | [7 empty] | -123.5
2002-04-07 04:30 | 11.1 | 2.5 | [22 empty] | 135 | [7 empty] | -123.5
2002-04-07 04:40 | 11.3 | 2.7 | [22 empty] | 135 | [7 empty] | -123.5
2002-04-07 04:50 | 13.1 | 3.6 | [22 empty] | 135 | [7 empty] | -123.5
2002-04-07 05:00 | 12 | 3.2 | [22 empty] | 135 | [7 empty] | -123.5
2002-04-07 05:10 | 12.3 | 3.3 | [22 empty] | 135 | [7 empty] | -123.5
2002-04-07 05:20 | 14 | 3.1 | [22 empty] | 135 | [7 empty] | -123.5
2002-04-07 05:30 | 12.2 | 3 | [22 empty] | 135 | [7 empty] | -123.5
2002-04-07 05:40 | 11.4 | 3.1 | [22 empty] | 135 | [7 empty] | -123.5
2002-04-07 05:50 | 10.7 | 2.8 | [22 empty] | 135 | [7 empty] | -123.5
2002-04-07 06:00 | 11.8 | 3 | [22 empty] | 135 | [7 empty] | -123.5
2002-04-07 06:10 | 12.9 | 3.1 | [22 empty] | 135 | [7 empty] | -123.5
2002-04-07 06:20 | 11.4 | 2.8 | [22 empty] | 135 | [7 empty] | -123.5
2002-04-07 06:30 | 11.7 | 2.9 | [22 empty] | 135 | [7 empty] | -123.5
2002-04-07 06:40 | 11 | 2.1 | [22 empty] | 135 | [7 empty] | -123.5
2002-04-07 06:50 | 9.7 | 2.1 | [22 empty] | 135 | [7 empty] | -123.5
2002-04-07 07:00 | 9.3 | 2 | [22 empty] | 135 | [7 empty] | -123.5
2002-04-07 07:10 | 8.7 | 2.1 | [22 empty] | 112 | [7 empty] | -123.5
2002-04-07 07:20 | 9.7 | 2.2 | [22 empty] | 112 | [7 empty] | -123.5
2002-04-07 07:30 | 9.4 | 1.8 | [22 empty] | 112 | [7 empty] | -123.5
2002-04-07 07:40 | 10.3 | 1.6 | [22 empty] | 112 | [7 empty] | -123.5
2002-04-07 07:50 | 10.3 | 2.1 | [22 empty] | 112 | [7 empty] | -123.5
2002-04-07 08:00 | 10.6 | 1.7 | [22 empty] | 112 | [7 empty] | -123.5
2002-04-07 08:10 | 11.2 | 2.1 | [22 empty] | 112 | [7 empty] | -123.5
2002-04-07 08:20 | 10.1 | 1.8 | [22 empty] | 112 | [7 empty] | -123.5
2002-04-07 08:30 | 10.2 | 1.5 | [22 empty] | 112 | [7 empty] | -123.5
2002-04-07 08:40 | 8.9 | 1.5 | [22 empty] | 112 | [7 empty] | -123.5
2002-04-07 08:50 | 10.5 | 1.6 | [22 empty] | 112 | [7 empty] | -123.5
2002-04-07 09:00 | 11.2 | 1.8 | [22 empty] | 112 | [7 empty] | -123.5
2002-04-07 09:10 | 10.2 | 1.8 | [22 empty] | 112 | [7 empty] | -123.5
2002-04-07 09:20 | 9.8 | 2 | [22 empty] | 112 | [7 empty] | -123.5
2002-04-07 09:30 | 8.9 | 2.2 | [22 empty] | 112 | [7 empty] | -123.5
2002-04-07 09:40 | 8.7 | 2.9 | [22 empty] | 135 | [7 empty] | -123.5
2002-04-07 09:50 | 10 | 3 | [22 empty] | 135 | [7 empty] | -123.5
2002-04-07 10:00 | 11 | 2.5 | [22 empty] | 135 | [7 empty] | -123.5
2002-04-07 10:10 | 9.5 | 2.5 | [22 empty] | 135 | [7 empty] | -123.5
2002-04-07 10:20 | 9.4 | 2.9 | [22 empty] | 135 | [7 empty] | -123.5
2002-04-07 10:30 | 10.5 | 3.3 | [22 empty] | 135 | [7 empty] | -123.5
2002-04-07 10:40 | 8.4 | 2.5 | [22 empty] | 135 | [7 empty] | -123.5
2002-04-07 10:50 | 11.8 | 3 | [22 empty] | 158 | [7 empty] | -123.5
2002-04-07 11:00 | 10.9 | 2.8 | [22 empty] | 158 | [7 empty] | -123.5
2002-04-07 11:10 | 10.7 | 3.4 | [22 empty] | 158 | [7 empty] | -123.5
2002-04-07 11:20 | 8.6 | 2.1 | [22 empty] | 158 | [7 empty] | -123.5
2002-04-07 11:30 | 9.5 | 2.5 | [22 empty] | 158 | [7 empty] | -123.5
2002-04-07 11:40 | 9.9 | 3.2 | [22 empty] | 135 | [7 empty] | -123.5
2002-04-07 11:50 | 9.4 | 2.5 | [22 empty] | 135 | [7 empty] | -123.5
2002-04-07 12:00 | 9.4 | 2.8 | [22 empty] | 158 | [7 empty] | -123.5
2002-04-07 12:10 | 9.2 | 2.7 | [22 empty] | 158 | [7 empty] | -123.5
2002-04-07 12:20 | 10 | 2.9 | [22 empty] | 158 | [7 empty] | -123.5
2002-04-07 12:30 | 12.1 | 3.3 | [22 empty] | 158 | [7 empty] | -123.5
2002-04-07 12:40 | 12.5 | 3.8 | [22 empty] | 158 | [7 empty] | -123.5
2002-04-07 12:50 | 10 | 2.9 | [22 empty] | 158 | [7 empty] | -123.5
2002-04-07 13:00 | 11.7 | 3.5 | [22 empty] | 158 | [7 empty] | -123.5
2002-04-07 13:10 | 10 | 3.1 | [22 empty] | 135 | [7 empty] | -123.5
2002-04-07 13:20 | 8.1 | 2.5 | [22 empty] | 135 | [7 empty] | -123.5
2002-04-07 13:30 | 8.7 | 2.1 | [22 empty] | 135 | [7 empty] | -123.5
2002-04-07 13:40 | 8.4 | 1.9 | [22 empty] | 112 | [7 empty] | -123.5
2002-04-07 13:50 | 9.7 | 1.7 | [22 empty] | 112 | [7 empty] | -123.5
2002-04-07 14:00 | 9.1 | 2.4 | [22 empty] | 112 | [7 empty] | -123.5
2002-04-07 14:10 | 7.8 | 1.8 | [22 empty] | 135 | [7 empty] | -123.5
2002-04-07 14:20 | 8.3 | 1.8 | [22 empty] | 112 | [7 empty] | -123.5
2002-04-07 14:30 | 8.1 | 2.4 | [22 empty] | 135 | [7 empty] | -123.5
2002-04-07 14:40 | 8.2 | 2.6 | [22 empty] | 135 | [7 empty] | -123.5
2002-04-07 14:50 | 6.9 | 2.3 | [22 empty] | 135 | [7 empty] | -123.5
2002-04-07 15:00 | 8.5 | 2 | [22 empty] | 135 | [7 empty] | -123.5
2002-04-07 15:10 | 7.6 | 1.9 | [22 empty] | 112 | [7 empty] | -123.5
2002-04-07 15:20 | 6.4 | 1.6 | [22 empty] | 90 | [7 empty] | -123.5
2002-04-07 15:30 | 8 | 1.9 | [22 empty] | 90 | [7 empty] | -123.5
2002-04-07 15:40 | 8.9 | 1.8 | [22 empty] | 90 | [7 empty] | -123.5
2002-04-07 15:50 | 8.7 | 1.8 | [22 empty] | 90 | [7 empty] | -123.5
2002-04-07 16:00 | 9.6 | 2 | [22 empty] | 90 | [7 empty] | -123.5
2002-04-07 16:10 | 10.1 | 1.8 | [22 empty] | 90 | [7 empty] | -123.5
2002-04-07 16:20 | 10.3 | 1.8 | [22 empty] | 90 | [7 empty] | -123.5
2002-04-07 16:30 | 7.7 | 1.3 | [22 empty] | 90 | [7 empty] | -123.5
2002-04-07 16:40 | 10 | 1.2 | [22 empty] | 90 | [7 empty] | -123.5
2002-04-07 16:50 | 10 | 1.7 | [22 empty] | 90 | [7 empty] | -123.5
2002-04-07 17:00 | 9.5 | 2.1 | [22 empty] | 90 | [7 empty] | -123.5
2002-04-07 17:10 | 8.6 | 2 | [22 empty] | 90 | [7 empty] | -123.5
2002-04-07 17:20 | 9.6 | 1.8 | [22 empty] | 90 | [7 empty] | -123.5
2002-04-07 17:30 | 8.5 | 2 | [22 empty] | 90 | [7 empty] | -123.5
2002-04-07 17:40 | 9.2 | 2.1 | [22 empty] | 90 | [7 empty] | -123.5
2002-04-07 17:50 | 10.8 | 2.1 | [22 empty] | 90 | [7 empty] | -123.5
2002-04-07 18:00 | 8.7 | 2.5 | [22 empty] | 90 | [7 empty] | -123.5
2002-04-07 18:10 | 10.4 | 2.3 | [22 empty] | 90 | [7 empty] | -123.5
2002-04-07 18:20 | 8.6 | 2.5 | [22 empty] | 90 | [7 empty] | -123.5
2002-04-07 18:30 | 9.5 | 2.1 | [22 empty] | 112 | [7 empty] | -123.5
2002-04-07 18:40 | 10 | 1.7 | [22 empty] | 112 | [7 empty] | -123.5
2002-04-07 18:50 | 8.1 | 1.6 | [22 empty] | 90 | [7 empty] | -123.5
2002-04-07 19:00 | 6.9 | 1.8 | [22 empty] | 112 | [7 empty] | -123.5
2002-04-07 19:10 | 6.7 | 1.9 | [22 empty] | 112 | [7 empty] | -123.5
2002-04-07 19:20 | 8.2 | 1.6 | [22 empty] | 112 | [7 empty] | -123.5
2002-04-07 19:30 | 9.2 | 2 | [22 empty] | 112 | [7 empty] | -123.5
2002-04-07 19:40 | 10.5 | 2 | [22 empty] | 112 | [7 empty] | -123.5
2002-04-07 19:50 | 10.5 | 2.7 | [22 empty] | 135 | [7 empty] | -123.5
2002-04-07 20:00 | 8.6 | 2.1 | [22 empty] | 112 | [7 empty] | -123.5
2002-04-07 20:10 | 9.5 | 2.2 | [22 empty] | 90 | [7 empty] | -123.5
2002-04-07 20:20 | 11.1 | 2.1 | [22 empty] | 112 | [7 empty] | -123.5
2002-04-07 20:30 | 9.9 | 2.2 | [22 empty] | 112 | [7 empty] | -123.5
2002-04-07 20:40 | 11.6 | 3.3 | [22 empty] | 135 | [7 empty] | -123.5
2002-04-07 20:50 | 11.1 | 2.9 | [22 empty] | 135 | [7 empty] | -123.5
2002-04-07 21:00 | 10.8 | 3.4 | [22 empty] | 135 | [7 empty] | -123.5
2002-04-07 21:10 | 13.3 | 3.6 | [22 empty] | 158 | [7 empty] | -123.5
2002-04-07 21:20 | 12.6 | 5 | [22 empty] | 158 | [7 empty] | -123.5
2002-04-07 21:30 | 16.2 | 4.3 | [22 empty] | 158 | [7 empty] | -123.5
2002-04-07 21:40 | 15.7 | 4 | [22 empty] | 158 | [7 empty] | -123.5
2002-04-07 21:50 | 13.9 | 4.2 | [22 empty] | 158 | [7 empty] | -123.5
2002-04-07 22:00 | 13.5 | 3 | [22 empty] | 158 | [7 empty] | -123.5
2002-04-07 22:10 | 10 | 2.9 | [22 empty] | 158 | [7 empty] | -123.5
2002-04-07 22:20 | 12.7 | 4.3 | [22 empty] | 158 | [7 empty] | -123.5
2002-04-07 22:30 | 13.2 | 4.1 | [22 empty] | 158 | [7 empty] | -123.5
2002-04-07 22:40 | 14.7 | 4.9 | [22 empty] | 158 | [7 empty] | -123.5
2002-04-07 22:50 | 12.3 | 3.1 | [22 empty] | 158 | [7 empty] | -123.5
2002-04-07 23:00 | 11 | 3.5 | [22 empty] | 158 | [7 empty] | -123.5
2002-04-07 23:10 | 9.1 | 3.3 | [22 empty] | 135 | [7 empty] | -123.5
2002-04-07 23:20 | 10.7 | 3.2 | [22 empty] | 158 | [7 empty] | -123.5
2002-04-07 23:30 | 15.1 | 4 | [22 empty] | 158 | [7 empty] | -123.5
2002-04-07 23:40 | 17.2 | 4.8 | [22 empty] | 158 | [7 empty] | -123.5
2002-04-07 23:50 | 17.9 | 4.4 | [22 empty] | 158 | [7 empty] | -123.5
2002-04-08 | 15 | 4.2 | [22 empty] | 158 | [7 empty] | -123.5
2002-04-08 00:10 | 17.8 | 5.2 | [22 empty] | 158 | [7 empty] | -123.5
2002-04-08 00:20 | 19.1 | 4.7 | [22 empty] | 158 | [7 empty] | -123.5
2002-04-08 00:30 | 20.2 | 6.4 | [22 empty] | 158 | [7 empty] | -123.5
2002-04-08 00:40 | 17.1 | 6.8 | [22 empty] | 158 | [7 empty] | -123.5
2002-04-08 00:50 | 16.4 | 4.4 | [22 empty] | 158 | [7 empty] | -123.5
2002-04-08 01:00 | 12.3 | 3.7 | [22 empty] | 158 | [7 empty] | -123.5
2002-04-08 01:10 | 13.7 | 3.6 | [22 empty] | 158 | [7 empty] | -123.5
2002-04-08 01:20 | 13.5 | 5.4 | [22 empty] | 158 | [7 empty] | -123.5
2002-04-08 01:30 | 13.2 | 4.2 | [22 empty] | 158 | [7 empty] | -123.5
2002-04-08 01:40 | 16.9 | 5.5 | [22 empty] | 180 | [7 empty] | -123.5
2002-04-08 01:50 | 17.3 | 5.2 | [22 empty] | 158 | [7 empty] | -123.5
2002-04-08 02:00 | 17.7 | 5.3 | [22 empty] | 158 | [7 empty] | -123.5
2002-04-08 02:10 | 16.3 | 5.6 | [22 empty] | 158 | [7 empty] | -123.5
2002-04-08 02:20 | 14.7 | 4.2 | [22 empty] | 158 | [7 empty] | -123.5
2002-04-08 02:30 | 10.5 | 3.8 | [22 empty] | 158 | [7 empty] | -123.5
2002-04-08 02:40 | 12 | 4.4 | [22 empty] | 158 | [7 empty] | -123.5
2002-04-08 02:50 | 10.4 | 4.8 | [22 empty] | 158 | [7 empty] | -123.5
2002-04-08 03:00 | 15.5 | 5.7 | [22 empty] | 158 | [7 empty] | -123.5
2002-04-08 03:10 | 14 | 4.4 | [22 empty] | 180 | [7 empty] | -123.5
2002-04-08 03:20 | 15.2 | 5.7 | [22 empty] | 180 | [7 empty] | -123.5
2002-04-08 03:30 | 17.2 | 5.4 | [22 empty] | 158 | [7 empty] | -123.5
2002-04-08 03:40 | 17.8 | 5.3 | [22 empty] | 158 | [7 empty] | -123.5
2002-04-08 03:50 | 11.6 | 3.8 | [22 empty] | 158 | [7 empty] | -123.5
2002-04-08 04:00 | 11 | 5.1 | [22 empty] | 158 | [7 empty] | -123.5
2002-04-08 04:10 | 11.6 | 3.4 | [22 empty] | 135 | [7 empty] | -123.5
2002-04-08 04:20 | 14.4 | 3.8 | [22 empty] | 135 | [7 empty] | -123.5
2002-04-08 04:30 | 13.3 | 4 | [22 empty] | 135 | [7 empty] | -123.5
2002-04-08 04:40 | 12.3 | 3.8 | [22 empty] | 158 | [7 empty] | -123.5
2002-04-08 04:50 | 11 | 3.3 | [22 empty] | 158 | [7 empty] | -123.5
2002-04-08 05:00 | 11 | 3.2 | [22 empty] | 158 | [7 empty] | -123.5
2002-04-08 05:10 | 13 | 4.2 | [22 empty] | 158 | [7 empty] | -123.5
2002-04-08 05:20 | 13 | 3 | [22 empty] | 158 | [7 empty] | -123.5
2002-04-08 05:30 | 11.2 | 3.8 | [22 empty] | 158 | [7 empty] | -123.5
2002-04-08 05:40 | 13.1 | 2.9 | [22 empty] | 158 | [7 empty] | -123.5
2002-04-08 05:50 | 12.4 | 3.3 | [22 empty] | 158 | [7 empty] | -123.5
2002-04-08 06:00 | 13.1 | 2.9 | [22 empty] | 158 | [7 empty] | -123.5
2002-04-08 06:10 | 13.7 | 3.6 | [22 empty] | 135 | [7 empty] | -123.5
2002-04-08 06:20 | 12.3 | 3.3 | [22 empty] | 158 | [7 empty] | -123.5
2002-04-08 06:30 | 12.4 | 3.4 | [22 empty] | 135 | [7 empty] | -123.5
2002-04-08 06:40 | 13.8 | 3.7 | [22 empty] | 158 | [7 empty] | -123.5
2002-04-08 06:50 | 14.3 | 3.7 | [22 empty] | 158 | [7 empty] | -123.5
2002-04-08 07:00 | 16.4 | 3.4 | [22 empty] | 158 | [7 empty] | -123.5
2002-04-08 07:10 | 17.1 | 4 | [22 empty] | 135 | [7 empty] | -123.5
2002-04-08 07:20 | 16.3 | 3.8 | [22 empty] | 158 | [7 empty] | -123.5
2002-04-08 07:30 | 16.7 | 4.3 | [22 empty] | 158 | [7 empty] | -123.5
2002-04-08 07:40 | 17.7 | 4.5 | [22 empty] | 158 | [7 empty] | -123.5
2002-04-08 07:50 | 18.9 | 5 | [22 empty] | 158 | [7 empty] | -123.5
2002-04-08 08:00 | 14.2 | 3.8 | [22 empty] | 158 | [7 empty] | -123.5
2002-04-08 08:10 | 16.4 | 4.3 | [22 empty] | 158 | [7 empty] | -123.5
2002-04-08 08:20 | 16 | 4.1 | [22 empty] | 158 | [7 empty] | -123.5
2002-04-08 08:30 | 14.4 | 3.4 | [22 empty] | 158 | [7 empty] | -123.5
2002-04-08 08:40 | 15.4 | 3.6 | [22 empty] | 158 | [7 empty] | -123.5
2002-04-08 08:50 | 16.7 | 4.8 | [22 empty] | 158 | [7 empty] | -123.5
2002-04-08 09:00 | 13 | 4.5 | [22 empty] | 158 | [7 empty] | -123.5
2002-04-08 09:10 | 14.6 | 4.4 | [22 empty] | 158 | [7 empty] | -123.5
2002-04-08 09:20 | 15.1 | 3.7 | [22 empty] | 158 | [7 empty] | -123.5
2002-04-08 09:30 | 12.8 | 3.8 | [22 empty] | 158 | [7 empty] | -123.5
2002-04-08 09:40 | 13.8 | 3.2 | [22 empty] | 158 | [7 empty] | -123.5
2002-04-08 09:50 | 10.9 | 3.7 | [22 empty] | 158 | [7 empty] | -123.5
2002-04-08 10:00 | 11.8 | 3.7 | [22 empty] | 158 | [7 empty] | -123.5
2002-04-08 10:10 | 8.2 | 3.4 | [22 empty] | 158 | [7 empty] | -123.5
2002-04-08 10:20 | 9.7 | 4 | [22 empty] | 158 | [7 empty] | -123.5
2002-04-08 10:30 | 11.5 | 4 | [22 empty] | 158 | [7 empty] | -123.5
2002-04-08 10:40 | 16.1 | 4 | [22 empty] | 158 | [7 empty] | -123.5
2002-04-08 10:50 | 10.7 | 3.5 | [22 empty] | 158 | [7 empty] | -123.5
2002-04-08 11:00 | 9.7 | 3.4 | [22 empty] | 158 | [7 empty] | -123.5
2002-04-08 11:10 | 9.7 | 3 | [22 empty] | 180 | [7 empty] | -123.5
2002-04-08 11:20 | 12.5 | 4.3 | [22 empty] | 180 | [7 empty] | -123.5
2002-04-08 11:30 | 10.9 | 4.2 | [22 empty] | 158 | [7 empty] | -123.5
2002-04-08 11:40 | 6.9 | 3 | [22 empty] | 158 | [7 empty] | -123.5
2002-04-08 11:50 | 10.2 | 4.4 | [22 empty] | 180 | [7 empty] | -123.5
2002-04-08 12:00 | 7.7 | 3 | [22 empty] | 180 | [7 empty] | -123.5
2002-04-08 12:10 | 11.6 | 3.4 | [22 empty] | 158 | [7 empty] | -123.5
2002-04-08 12:20 | 15.4 | 4.7 | [22 empty] | 158 | [7 empty] | -123.5
2002-04-08 12:30 | 11 | 5.2 | [22 empty] | 158 | [7 empty] | -123.5
2002-04-08 12:40 | 13.8 | 3.2 | [22 empty] | 158 | [7 empty] | -123.5
2002-04-08 12:50 | 13.7 | 4.7 | [22 empty] | 158 | [7 empty] | -123.5
2002-04-08 13:00 | 11.1 | 3.4 | [22 empty] | 158 | [7 empty] | -123.5
2002-04-08 13:10 | 17 | 5 | [22 empty] | 180 | [7 empty] | -123.5
2002-04-08 13:20 | 18.2 | 5.2 | [22 empty] | 158 | [7 empty] | -123.5
2002-04-08 13:30 | 14.6 | 4.6 | [22 empty] | 158 | [7 empty] | -123.5
2002-04-08 13:40 | 16 | 4.1 | [22 empty] | 158 | [7 empty] | -123.5
2002-04-08 13:50 | 19.5 | 5.3 | [22 empty] | 180 | [7 empty] | -123.5
2002-04-08 14:00 | 13.3 | 3.8 | [22 empty] | 180 | [7 empty] | -123.5
2002-04-08 14:10 | 14.7 | 4.1 | [22 empty] | 180 | [7 empty] | -123.5
2002-04-08 14:20 | 15.2 | 5.4 | [22 empty] | 180 | [7 empty] | -123.5
2002-04-08 14:30 | 11.2 | 4 | [22 empty] | 158 | [7 empty] | -123.5
2002-04-08 14:40 | 16 | 5 | [22 empty] | 180 | [7 empty] | -123.5
2002-04-08 14:50 | 14.2 | 4.4 | [22 empty] | 158 | [7 empty] | -123.5
2002-04-08 15:00 | 12.6 | 4.4 | [22 empty] | 158 | [7 empty] | -123.5
2002-04-08 15:10 | 14.4 | 4.9 | [22 empty] | 158 | [7 empty] | -123.5
2002-04-08 15:20 | 13.1 | 4.1 | [22 empty] | 180 | [7 empty] | -123.5
2002-04-08 15:30 | 10.9 | 4.1 | [22 empty] | 158 | [7 empty] | -123.5
2002-04-08 15:40 | 12.4 | 3.4 | [22 empty] | 180 | [7 empty] | -123.5
2002-04-08 15:50 | 12 | 3.7 | [22 empty] | 158 | [7 empty] | -123.5
2002-04-08 16:00 | 9.8 | 4.1 | [22 empty] | 180 | [7 empty] | -123.5
2002-04-08 16:10 | 7.5 | 3.9 | [22 empty] | 180 | [7 empty] | -123.5
2002-04-08 16:20 | 6.9 | 2.9 | [22 empty] | 158 | [7 empty] | -123.5
2002-04-08 16:30 | 14.6 | 5.5 | [22 empty] | 180 | [7 empty] | -123.5
2002-04-08 16:40 | 11 | 4 | [22 empty] | 158 | [7 empty] | -123.5
2002-04-08 16:50 | 13 | 4.1 | [22 empty] | 180 | [7 empty] | -123.5
2002-04-08 17:00 | 12.2 | 3.6 | [22 empty] | 180 | [7 empty] | -123.5
2002-04-08 17:10 | 15.8 | 5.3 | [22 empty] | 180 | [7 empty] | -123.5
2002-04-08 17:20 | 14.6 | 3.8 | [22 empty] | 180 | [7 empty] | -123.5
2002-04-08 17:30 | 13.6 | 3.7 | [22 empty] | 180 | [7 empty] | -123.5
2002-04-08 17:40 | 10.2 | 2.9 | [22 empty] | 158 | [7 empty] | -123.5
2002-04-08 17:50 | 8.2 | 2.9 | [22 empty] | 158 | [7 empty] | -123.5
2002-04-08 18:00 | 11.2 | 4.2 | [22 empty] | 158 | [7 empty] | -123.5
2002-04-08 18:10 | 12.1 | 4.2 | [22 empty] | 180 | [7 empty] | -123.5
2002-04-08 18:20 | 11.8 | 4.3 | [22 empty] | 180 | [7 empty] | -123.5
2002-04-08 18:30 | 10 | 3.3 | [22 empty] | 180 | [7 empty] | -123.5
2002-04-08 18:40 | 11.3 | 2.9 | [22 empty] | 180 | [7 empty] | -123.5
2002-04-08 18:50 | 10.7 | 3.1 | [22 empty] | 180 | [7 empty] | -123.5
2002-04-08 19:00 | 11 | 3.2 | [22 empty] | 158 | [7 empty] | -123.5
2002-04-08 19:10 | 12.4 | 3.3 | [22 empty] | 158 | [7 empty] | -123.5
2002-04-08 19:20 | 11.4 | 3.4 | [22 empty] | 158 | [7 empty] | -123.5
2002-04-08 19:30 | 10.4 | 3.6 | [22 empty] | 158 | [7 empty] | -123.5
2002-04-08 19:40 | 11.5 | 2.8 | [22 empty] | 158 | [7 empty] | -123.5
2002-04-08 19:50 | 12.2 | 3.5 | [22 empty] | 158 | [7 empty] | -123.5
2002-04-08 20:00 | 12.4 | 3.5 | [22 empty] | 158 | [7 empty] | -123.5
2002-04-08 20:10 | 9.4 | 3.3 | [22 empty] | 158 | [7 empty] | -123.5
2002-04-08 20:20 | 8 | 3.2 | [22 empty] | 158 | [7 empty] | -123.5
2002-04-08 20:30 | 9.2 | 3.2 | [22 empty] | 180 | [7 empty] | -123.5
2002-04-08 20:40 | 9.2 | 2.8 | [22 empty] | 158 | [7 empty] | -123.5
2002-04-08 20:50 | 9.2 | 3.5 | [22 empty] | 180 | [7 empty] | -123.5
2002-04-08 21:00 | 10.4 | 4 | [22 empty] | 180 | [7 empty] | -123.5
2002-04-08 21:10 | 7.6 | 2.7 | [22 empty] | 180 | [7 empty] | -123.5
2002-04-08 21:20 | 9 | 2.6 | [22 empty] | 180 | [7 empty] | -123.5
2002-04-08 21:30 | 7 | 3.7 | [22 empty] | 180 | [7 empty] | -123.5
2002-04-08 21:40 | 8.2 | 2.5 | [22 empty] | 180 | [7 empty] | -123.5
2002-04-08 21:50 | 7.4 | 2.2 | [22 empty] | 180 | [7 empty] | -123.5
2002-04-08 22:00 | 8.6 | 2.7 | [22 empty] | 180 | [7 empty] | -123.5
2002-04-08 22:10 | 6.3 | 2.6 | [22 empty] | 180 | [7 empty] | -123.5
2002-04-08 22:20 | 6.3 | 2.1 | [22 empty] | 180 | [7 empty] | -123.5
2002-04-08 22:30 | 5.3 | 2.3 | [22 empty] | 180 | [7 empty] | -123.5
2002-04-08 22:40 | 3.9 | 2.2 | [22 empty] | 202 | [7 empty] | -123.5
2002-04-08 22:50 | 4 | 2.2 | [22 empty] | 202 | [7 empty] | -123.5
2002-04-08 23:00 | 6.4 | 5.1 | [22 empty] | 202 | [7 empty] | -123.5
2002-04-08 23:10 | 7.4 | 4.3 | [22 empty] | 202 | [7 empty] | -123.5
2002-04-08 23:20 | 7.2 | 3 | [22 empty] | 180 | [7 empty] | -123.5
2002-04-08 23:30 | 9 | 4.2 | [22 empty] | 202 | [7 empty] | -123.5
2002-04-08 23:40 | 7.7 | 2.7 | [22 empty] | 202 | [7 empty] | -123.5
2002-04-08 23:50 | 8.7 | 3.1 | [22 empty] | 202 | [7 empty] | -123.5
2002-04-09 | 6.7 | 2.2 | [22 empty] | 202 | [7 empty] | -123.5
2002-04-09 00:10 | 10 | 3.5 | [22 empty] | 225 | [7 empty] | -123.5
2002-04-09 00:20 | 14.4 | 3.7 | [22 empty] | 202 | [7 empty] | -123.5
2002-04-09 00:30 | 10.5 | 3.9 | [22 empty] | 202 | [7 empty] | -123.5
2002-04-09 00:40 | 10.8 | 3.2 | [22 empty] | 180 | [7 empty] | -123.5
2002-04-09 00:50 | 10 | 2.6 | [22 empty] | 180 | [7 empty] | -123.5
2002-04-09 01:00 | 10.8 | 3.5 | [22 empty] | 202 | [7 empty] | -123.5
2002-04-09 01:10 | 10.5 | 3.6 | [22 empty] | 202 | [7 empty] | -123.5
2002-04-09 01:20 | 11.4 | 3.2 | [22 empty] | 202 | [7 empty] | -123.5
2002-04-09 01:30 | 9.2 | 3 | [22 empty] | 202 | [7 empty] | -123.5
2002-04-09 01:40 | 8.5 | 2.5 | [22 empty] | 202 | [7 empty] | -123.5
2002-04-09 01:50 | 9 | 3.2 | [22 empty] | 180 | [7 empty] | -123.5
2002-04-09 02:00 | 6.7 | 2 | [22 empty] | 180 | [7 empty] | -123.5
2002-04-09 02:10 | 8.8 | 2.2 | [22 empty] | 180 | [7 empty] | -123.5
2002-04-09 02:20 | 7 | 2.3 | [22 empty] | 180 | [7 empty] | -123.5
2002-04-09 02:30 | 7.2 | 2 | [22 empty] | 202 | [7 empty] | -123.5
2002-04-09 02:40 | 7.4 | 2.4 | [22 empty] | 202 | [7 empty] | -123.5
2002-04-09 02:50 | 9.4 | 3.2 | [22 empty] | 180 | [7 empty] | -123.5
2002-04-09 03:00 | 10.1 | 2.8 | [22 empty] | 202 | [7 empty] | -123.5
2002-04-09 03:10 | 8.1 | 2.6 | [22 empty] | 202 | [7 empty] | -123.5
2002-04-09 03:20 | 7.1 | 2.4 | [22 empty] | 180 | [7 empty] | -123.5
2002-04-09 03:30 | 7.7 | 2.5 | [22 empty] | 202 | [7 empty] | -123.5
2002-04-09 03:40 | 7.7 | 2.8 | [22 empty] | 202 | [7 empty] | -123.5
2002-04-09 03:50 | 8.3 | 3 | [22 empty] | 202 | [7 empty] | -123.5
2002-04-09 04:00 | 7.9 | 2.6 | [22 empty] | 202 | [7 empty] | -123.5
2002-04-09 04:10 | 9.7 | 2.4 | [22 empty] | 180 | [7 empty] | -123.5
2002-04-09 04:20 | 9 | 3.4 | [22 empty] | 180 | [7 empty] | -123.5
2002-04-09 04:30 | 11.2 | 2.6 | [22 empty] | 180 | [7 empty] | -123.5
2002-04-09 04:40 | 9.6 | 3 | [22 empty] | 202 | [7 empty] | -123.5
2002-04-09 04:50 | 9.7 | 3.3 | [22 empty] | 202 | [7 empty] | -123.5
2002-04-09 05:00 | 6.6 | 2.2 | [22 empty] | 180 | [7 empty] | -123.5
2002-04-09 05:10 | 8.1 | 2.8 | [22 empty] | 158 | [7 empty] | -123.5
2002-04-09 05:20 | 10.5 | 6.3 | [22 empty] | 338 | [7 empty] | -123.5
2002-04-09 05:30 | 11 | 2.3 | [22 empty] | 315 | [7 empty] | -123.5
2002-04-09 05:40 | 8.4 | 1.8 | [22 empty] | 315 | [7 empty] | -123.5
2002-04-09 05:50 | 8.9 | 2 | [22 empty] | 315 | [7 empty] | -123.5
2002-04-09 06:00 | 9.3 | 1.9 | [22 empty] | 315 | [7 empty] | -123.5
2002-04-09 06:10 | 8.9 | 2 | [22 empty] | 292 | [7 empty] | -123.5
2002-04-09 06:20 | 6.1 | 2.2 | [22 empty] | 292 | [7 empty] | -123.5
2002-04-09 06:30 | 8.6 | 1.8 | [22 empty] | 292 | [7 empty] | -123.5
2002-04-09 06:40 | 11.7 | 1.7 | [22 empty] | 292 | [7 empty] | -123.5
2002-04-09 06:50 | 11.2 | 2.2 | [22 empty] | 292 | [7 empty] | -123.5
2002-04-09 07:00 | 12.4 | 2.7 | [22 empty] | 315 | [7 empty] | -123.5
2002-04-09 07:10 | 12 | 2.5 | [22 empty] | 315 | [7 empty] | -123.5
2002-04-09 07:20 | 16.3 | 3.3 | [22 empty] | 315 | [7 empty] | -123.5
2002-04-09 07:30 | 15.2 | 3.7 | [22 empty] | 315 | [7 empty] | -123.5
2002-04-09 07:40 | 15.5 | 2.9 | [22 empty] | 292 | [7 empty] | -123.5
2002-04-09 07:50 | 17.1 | 3 | [22 empty] | 292 | [7 empty] | -123.5
2002-04-09 08:00 | 13.8 | 2.7 | [22 empty] | 292 | [7 empty] | -123.5
2002-04-09 08:10 | 12.1 | 1.8 | [22 empty] | 292 | [7 empty] | -123.5
2002-04-09 08:20 | 9.4 | 2.5 | [22 empty] | 292 | [7 empty] | -123.5
2002-04-09 08:30 | 13.5 | 2.6 | [22 empty] | 292 | [7 empty] | -123.5
2002-04-09 08:40 | 14.4 | 13.6 | [22 empty] | 315 | [7 empty] | -123.5
2002-04-09 08:50 | 13 | 2.2 | [22 empty] | 292 | [7 empty] | -123.5
2002-04-09 09:00 | 10.9 | 1.6 | [22 empty] | 315 | [7 empty] | -123.5
2002-04-09 09:10 | 14.1 | 2.8 | [22 empty] | 315 | [7 empty] | -123.5
2002-04-09 09:20 | 13.2 | 2.5 | [22 empty] | 292 | [7 empty] | -123.5
2002-04-09 09:30 | 12.4 | 2.1 | [22 empty] | 292 | [7 empty] | -123.5
2002-04-09 09:40 | 12.9 | 2.8 | [22 empty] | 315 | [7 empty] | -123.5
2002-04-09 09:50 | 14.6 | 3.4 | [22 empty] | 315 | [7 empty] | -123.5
2002-04-09 10:00 | 14.3 | 4.5 | [22 empty] | 315 | [7 empty] | -123.5
2002-04-09 10:10 | 13.6 | 3.4 | [22 empty] | 338 | [7 empty] | -123.5
2002-04-09 10:20 | 13.1 | 3.7 | [22 empty] | 338 | [7 empty] | -123.5
2002-04-09 10:30 | 12.1 | 3.9 | [22 empty] | 315 | [7 empty] | -123.5
2002-04-09 10:40 | 11.4 | 2.1 | [22 empty] | 292 | [7 empty] | -123.5
2002-04-09 10:50 | 9.1 | 2.5 | [22 empty] | 292 | [7 empty] | -123.5
2002-04-09 11:00 | 10.4 | 1.7 | [22 empty] | 292 | [7 empty] | -123.5
2002-04-09 11:10 | 10.9 | 1.8 | [22 empty] | 315 | [7 empty] | -123.5
2002-04-09 11:20 | 10.4 | 3.2 | [22 empty] | 315 | [7 empty] | -123.5
2002-04-09 11:30 | 12.7 | 3.6 | [22 empty] | 315 | [7 empty] | -123.5
2002-04-09 11:40 | 8.7 | 2.6 | [22 empty] | 315 | [7 empty] | -123.5
2002-04-09 11:50 | 9.7 | 2.6 | [22 empty] | 315 | [7 empty] | -123.5
2002-04-09 12:00 | 7.9 | 2.4 | [22 empty] | 315 | [7 empty] | -123.5
2002-04-09 12:10 | 8.2 | 2.6 | [22 empty] | 292 | [7 empty] | -123.5
2002-04-09 12:20 | 8 | 1.6 | [22 empty] | 292 | [7 empty] | -123.5
2002-04-09 12:30 | 9.3 | 2.8 | [22 empty] | 315 | [7 empty] | -123.5
2002-04-09 12:40 | 8.8 | 2.4 | [22 empty] | 315 | [7 empty] | -123.5
2002-04-09 12:50 | 10.8 | 3.7 | [22 empty] | 315 | [7 empty] | -123.5
2002-04-09 13:00 | 4.9 | 2.4 | [22 empty] | 270 | [7 empty] | -123.5
2002-04-09 13:10 | 3.3 | 2.4 | [22 empty] | 292 | [7 empty] | -123.5
2002-04-09 13:20 | 5.1 | 1.8 | [22 empty] | 292 | [7 empty] | -123.5
2002-04-09 13:30 | 3.5 | 3 | [22 empty] | 315 | [7 empty] | -123.5
2002-04-09 13:40 | 4.5 | 2.6 | [22 empty] | 315 | [7 empty] | -123.5
2002-04-09 13:50 | 2.4 | 1.8 | [22 empty] | 315 | [7 empty] | -123.5
2002-04-09 14:00 | 1.5 | 1.3 | [22 empty] | 338 | [7 empty] | -123.5
2002-04-09 14:10 | 1.1 | 0.9 | [22 empty] | 292 | [7 empty] | -123.5
2002-04-09 14:20 | 3.5 | 2.2 | [22 empty] | 270 | [7 empty] | -123.5
2002-04-09 14:30 | 6.2 | 2.5 | [22 empty] | 292 | [7 empty] | -123.5
2002-04-09 14:40 | 6.1 | 2.4 | [22 empty] | 292 | [7 empty] | -123.5
2002-04-09 14:50 | 5 | 2.3 | [22 empty] | 292 | [7 empty] | -123.5
2002-04-09 15:00 | 4.6 | 2.6 | [22 empty] | 292 | [7 empty] | -123.5
2002-04-09 15:10 | 6.8 | 1.5 | [22 empty] | 315 | [7 empty] | -123.5
2002-04-09 15:20 | 5.4 | 1.9 | [22 empty] | 315 | [7 empty] | -123.5
2002-04-09 15:30 | 4.9 | 2.3 | [22 empty] | 292 | [7 empty] | -123.5
2002-04-09 15:40 | 8.3 | 2.8 | [22 empty] | 292 | [7 empty] | -123.5
2002-04-09 15:50 | 7.4 | 1.8 | [22 empty] | 292 | [7 empty] | -123.5
2002-04-09 16:00 | 8.2 | 2 | [22 empty] | 292 | [7 empty] | -123.5
2002-04-09 16:10 | 8.2 | 1.7 | [22 empty] | 315 | [7 empty] | -123.5
2002-04-09 16:20 | 5.6 | 2.7 | [22 empty] | 292 | [7 empty] | -123.5
2002-04-09 16:30 | 5.4 | 1.5 | [22 empty] | 292 | [7 empty] | -123.5
2002-04-09 16:40 | 7.1 | 2.4 | [22 empty] | 315 | [7 empty] | -123.5
2002-04-09 16:50 | 7 | 1.4 | [22 empty] | 338 | [7 empty] | -123.5
2002-04-09 17:00 | 7.8 | 2.2 | [22 empty] | 315 | [7 empty] | -123.5
2002-04-09 17:10 | 4.2 | 2.9 | [22 empty] | 315 | [7 empty] | -123.5
2002-04-09 17:20 | 1 | 0.6 | [22 empty] | 315 | [7 empty] | -123.5
2002-04-09 17:30 | 0.8 | 0.1 | [22 empty] | 0 | [7 empty] | -123.5
2002-04-09 17:40 | 0.8 | 0 | [22 empty] | 0 | [7 empty] | -123.5
2002-04-09 17:50 | 0.9 | 0.4 | [22 empty] | 158 | [7 empty] | -123.5
2002-04-09 18:00 | 0.8 | 0 | [22 empty] | 180 | [7 empty] | -123.5
2002-04-09 18:10 | 0.8 | 0.2 | [22 empty] | 225 | [7 empty] | -123.5
2002-04-09 18:20 | 0.8 | 0.4 | [22 empty] | 225 | [7 empty] | -123.5
2002-04-09 18:30 | 0.8 | 0 | [22 empty] | 180 | [7 empty] | -123.5
2002-04-09 18:40 | 0.8 | 0 | [22 empty] | 90 | [7 empty] | -123.5
2002-04-09 18:50 | 0.8 | 0 | [22 empty] | 180 | [7 empty] | -123.5
2002-04-09 19:00 | 0.8 | 0 | [22 empty] | 202 | [7 empty] | -123.5
2002-04-09 19:10 | 1.2 | 0.7 | [22 empty] | 225 | [7 empty] | -123.5
2002-04-09 19:20 | 0.8 | 0.1 | [22 empty] | 270 | [7 empty] | -123.5
2002-04-09 19:30 | 2.1 | 0.9 | [22 empty] | 0 | [7 empty] | -123.5
2002-04-09 19:40 | 5.5 | 1.7 | [22 empty] | 22 | [7 empty] | -123.5
2002-04-09 19:50 | 7.9 | 1.8 | [22 empty] | 0 | [7 empty] | -123.5
2002-04-09 20:00 | 8.2 | 1.4 | [22 empty] | 0 | [7 empty] | -123.5
2002-04-09 20:10 | 3.9 | 2.6 | [22 empty] | 338 | [7 empty] | -123.5
2002-04-09 20:20 | 0.9 | 0.3 | [22 empty] | 180 | [7 empty] | -123.5
2002-04-09 20:30 | 1.3 | 1 | [22 empty] | 158 | [7 empty] | -123.5
2002-04-09 20:40 | 2.7 | 1.6 | [22 empty] | 135 | [7 empty] | -123.5
2002-04-09 20:50 | 1.3 | 0.9 | [22 empty] | 112 | [7 empty] | -123.5
2002-04-09 21:00 | 2.5 | 2 | [22 empty] | 135 | [7 empty] | -123.5
2002-04-09 21:10 | 3.5 | 1.2 | [22 empty] | 135 | [7 empty] | -123.5
2002-04-09 21:20 | 5.2 | 1.5 | [22 empty] | 180 | [7 empty] | -123.5
2002-04-09 21:30 | 5.1 | 1.3 | [22 empty] | 180 | [7 empty] | -123.5
2002-04-09 21:40 | 3.2 | 1.3 | [22 empty] | 135 | [7 empty] | -123.5
2002-04-09 21:50 | 4.8 | 1.8 | [22 empty] | 112 | [7 empty] | -123.5
2002-04-09 22:00 | 5.3 | 1.8 | [22 empty] | 135 | [7 empty] | -123.5
2002-04-09 22:10 | 6 | 1.9 | [22 empty] | 135 | [7 empty] | -123.5
2002-04-09 22:20 | 7.6 | 1.8 | [22 empty] | 158 | [7 empty] | -123.5
2002-04-09 22:30 | 5.2 | 1.4 | [22 empty] | 180 | [7 empty] | -123.5
2002-04-09 22:40 | 6.7 | 2.1 | [22 empty] | 158 | [7 empty] | -123.5
2002-04-09 22:50 | 7.1 | 1.6 | [22 empty] | 180 | [7 empty] | -123.5
2002-04-09 23:00 | 6.4 | 2.5 | [22 empty] | 135 | [7 empty] | -123.5
2002-04-09 23:10 | 3.6 | 1.6 | [22 empty] | 135 | [7 empty] | -123.5
2002-04-09 23:20 | 2.6 | 1.6 | [22 empty] | 202 | [7 empty] | -123.5
2002-04-09 23:30 | 5.2 | 2.1 | [22 empty] | 158 | [7 empty] | -123.5
2002-04-09 23:40 | 6.2 | 2.3 | [22 empty] | 180 | [7 empty] | -123.5
2002-04-09 23:50 | 4.9 | 1.6 | [22 empty] | 270 | [7 empty] | -123.5
2002-04-10 | 3.8 | 1.9 | [22 empty] | 202 | [7 empty] | -123.5
2002-04-10 00:10 | 4.7 | 2.3 | [22 empty] | 158 | [7 empty] | -123.5
2002-04-10 00:20 | 9 | 2.8 | [22 empty] | 180 | [7 empty] | -123.5
2002-04-10 00:30 | 7.8 | 3 | [22 empty] | 158 | [7 empty] | -123.5
2002-04-10 00:40 | 8.4 | 2.6 | [22 empty] | 158 | [7 empty] | -123.5
2002-04-10 00:50 | 8.4 | 2.1 | [22 empty] | 135 | [7 empty] | -123.5
2002-04-10 01:00 | 5.9 | 3.1 | [22 empty] | 135 | [7 empty] | -123.5
2002-04-10 01:10 | 6.6 | 2.1 | [22 empty] | 135 | [7 empty] | -123.5
2002-04-10 01:20 | 3.6 | 2 | [22 empty] | 158 | [7 empty] | -123.5
2002-04-10 01:30 | 6.3 | 3.3 | [22 empty] | 112 | [7 empty] | -123.5
2002-04-10 01:40 | 4.4 | 2.7 | [22 empty] | 135 | [7 empty] | -123.5
2002-04-10 01:50 | 6.8 | 2.7 | [22 empty] | 158 | [7 empty] | -123.5
2002-04-10 02:00 | 4.7 | 2.5 | [22 empty] | 112 | [7 empty] | -123.5
2002-04-10 02:10 | 7.2 | 2.2 | [22 empty] | 112 | [7 empty] | -123.5
2002-04-10 02:20 | 5.6 | 2.4 | [22 empty] | 158 | [7 empty] | -123.5
2002-04-10 02:30 | 4.6 | 2.1 | [22 empty] | 180 | [7 empty] | -123.5
2002-04-10 02:40 | 4.5 | 2.3 | [22 empty] | 158 | [7 empty] | -123.5
2002-04-10 02:50 | 5.8 | 2.1 | [22 empty] | 135 | [7 empty] | -123.5
2002-04-10 03:00 | 5.2 | 2.8 | [22 empty] | 158 | [7 empty] | -123.5
2002-04-10 03:10 | 5.5 | 2.4 | [22 empty] | 135 | [7 empty] | -123.5
2002-04-10 03:20 | 8.5 | 3.5 | [22 empty] | 135 | [7 empty] | -123.5
2002-04-10 03:30 | 8.7 | 3.1 | [22 empty] | 158 | [7 empty] | -123.5
2002-04-10 03:40 | 7.6 | 2.6 | [22 empty] | 135 | [7 empty] | -123.5
2002-04-10 03:50 | 7 | 2.9 | [22 empty] | 158 | [7 empty] | -123.5
2002-04-10 04:00 | 4.6 | 2.3 | [22 empty] | 158 | [7 empty] | -123.5
2002-04-10 04:10 | 10.1 | 2.5 | [22 empty] | 135 | [7 empty] | -123.5
2002-04-10 04:20 | 9.5 | 2.6 | [22 empty] | 158 | [7 empty] | -123.5
2002-04-10 04:30 | 8.2 | 2.6 | [22 empty] | 135 | [7 empty] | -123.5
2002-04-10 04:40 | 9.4 | 2.4 | [22 empty] | 135 | [7 empty] | -123.5
2002-04-10 04:50 | 11.1 | 3 | [22 empty] | 135 | [7 empty] | -123.5
2002-04-10 05:00 | 10.1 | 3 | [22 empty] | 135 | [7 empty] | -123.5
2002-04-10 05:10 | 11.4 | 2.6 | [22 empty] | 135 | [7 empty] | -123.5
2002-04-10 05:20 | 9.8 | 3.1 | [22 empty] | 135 | [7 empty] | -123.5
2002-04-10 05:30 | 11 | 2.7 | [22 empty] | 135 | [7 empty] | -123.5
2002-04-10 05:40 | 8.6 | 2.6 | [22 empty] | 135 | [7 empty] | -123.5
2002-04-10 05:50 | 10.5 | 3.6 | [22 empty] | 135 | [7 empty] | -123.5
2002-04-10 06:00 | 12.6 | 3.5 | [22 empty] | 112 | [7 empty] | -123.5
2002-04-10 06:10 | 10.6 | 1.8 | [22 empty] | 135 | [7 empty] | -123.5
2002-04-10 06:20 | 8.5 | 2.6 | [22 empty] | 135 | [7 empty] | -123.5
2002-04-10 06:30 | 7.7 | 1.9 | [22 empty] | 135 | [7 empty] | -123.5
2002-04-10 06:40 | 10.4 | 2.7 | [22 empty] | 135 | [7 empty] | -123.5
2002-04-10 06:50 | 8.8 | 1.7 | [22 empty] | 135 | [7 empty] | -123.5
2002-04-10 07:00 | 9.5 | 2.4 | [22 empty] | 135 | [7 empty] | -123.5
2002-04-10 07:10 | 9 | 1.8 | [22 empty] | 112 | [7 empty] | -123.5
2002-04-10 07:20 | 10.7 | 2 | [22 empty] | 112 | [7 empty] | -123.5
2002-04-10 07:30 | 9.4 | 1.8 | [22 empty] | 112 | [7 empty] | -123.5
2002-04-10 07:40 | 8.8 | 1.9 | [22 empty] | 112 | [7 empty] | -123.5
2002-04-10 07:50 | 9.4 | 1.3 | [22 empty] | 112 | [7 empty] | -123.5
2002-04-10 08:00 | 8.2 | 1.5 | [22 empty] | 112 | [7 empty] | -123.5
2002-04-10 08:10 | 8.4 | 1.6 | [22 empty] | 112 | [7 empty] | -123.5
2002-04-10 08:20 | 9.4 | 1.9 | [22 empty] | 112 | [7 empty] | -123.5
2002-04-10 08:30 | 11.3 | 2.4 | [22 empty] | 112 | [7 empty] | -123.5
2002-04-10 08:40 | 10.8 | 2.6 | [22 empty] | 112 | [7 empty] | -123.5
2002-04-10 08:50 | 10.6 | 2.8 | [22 empty] | 135 | [7 empty] | -123.5
2002-04-10 09:00 | 12.2 | 3.4 | [22 empty] | 135 | [7 empty] | -123.5
2002-04-10 09:10 | 9.9 | 2.6 | [22 empty] | 135 | [7 empty] | -123.5
2002-04-10 09:20 | 9.5 | 2.2 | [22 empty] | 135 | [7 empty] | -123.5
2002-04-10 09:30 | 9.4 | 2.1 | [22 empty] | 135 | [7 empty] | -123.5
2002-04-10 09:40 | 10.4 | 1.9 | [22 empty] | 135 | [7 empty] | -123.5
2002-04-10 09:50 | 8.6 | 2.3 | [22 empty] | 135 | [7 empty] | -123.5
2002-04-10 10:00 | 8.2 | 2 | [22 empty] | 135 | [7 empty] | -123.5
2002-04-10 10:10 | 8.3 | 2.2 | [22 empty] | 135 | [7 empty] | -123.5
2002-04-10 10:20 | 9.1 | 2.6 | [22 empty] | 135 | [7 empty] | -123.5
2002-04-10 10:30 | 11.7 | 2.5 | [22 empty] | 135 | [7 empty] | -123.5
2002-04-10 10:40 | 11.2 | 2.5 | [22 empty] | 135 | [7 empty] | -123.5
2002-04-10 10:50 | 10.6 | 2.9 | [22 empty] | 135 | [7 empty] | -123.5
2002-04-10 11:00 | 11.9 | 2.5 | [22 empty] | 112 | [7 empty] | -123.5
2002-04-10 11:10 | 10.8 | 3.4 | [22 empty] | 135 | [7 empty] | -123.5
2002-04-10 11:20 | 9.8 | 2.8 | [22 empty] | 135 | [7 empty] | -123.5
2002-04-10 11:30 | 11 | 2.6 | [22 empty] | 135 | [7 empty] | -123.5
2002-04-10 11:40 | 11.5 | 2.6 | [22 empty] | 135 | [7 empty] | -123.5
2002-04-10 11:50 | 12.5 | 2.1 | [22 empty] | 135 | [7 empty] | -123.5
2002-04-10 12:00 | 9.9 | 2.5 | [22 empty] | 135 | [7 empty] | -123.5
2002-04-10 12:10 | 10.9 | 2.3 | [22 empty] | 135 | [7 empty] | -123.5
2002-04-10 12:20 | 9.8 | 2.1 | [22 empty] | 135 | [7 empty] | -123.5
2002-04-10 12:30 | 11 | 2.6 | [22 empty] | 135 | [7 empty] | -123.5
2002-04-10 12:40 | 10 | 2.4 | [22 empty] | 135 | [7 empty] | -123.5
2002-04-10 12:50 | 8.9 | 2.2 | [22 empty] | 135 | [7 empty] | -123.5
2002-04-10 13:00 | 9.7 | 2.4 | [22 empty] | 135 | [7 empty] | -123.5
2002-04-10 13:10 | 10.1 | 2.1 | [22 empty] | 135 | [7 empty] | -123.5
2002-04-10 13:20 | 9.7 | 3.1 | [22 empty] | 135 | [7 empty] | -123.5
2002-04-10 13:30 | 8.7 | 2 | [22 empty] | 112 | [7 empty] | -123.5
2002-04-10 13:40 | 7.6 | 2.5 | [22 empty] | 112 | [7 empty] | -123.5
2002-04-10 13:50 | 11.8 | 2.3 | [22 empty] | 112 | [7 empty] | -123.5
2002-04-10 14:00 | 8.9 | 2 | [22 empty] | 112 | [7 empty] | -123.5
2002-04-10 14:10 | 8.5 | 2.1 | [22 empty] | 112 | [7 empty] | -123.5
2002-04-10 14:20 | 8.5 | 2.6 | [22 empty] | 112 | [7 empty] | -123.5
2002-04-10 14:30 | 9.8 | 2.5 | [22 empty] | 112 | [7 empty] | -123.5
2002-04-10 14:40 | 10.2 | 2.6 | [22 empty] | 112 | [7 empty] | -123.5
2002-04-10 14:50 | 9.9 | 2.5 | [22 empty] | 112 | [7 empty] | -123.5
2002-04-10 15:00 | 9.6 | 2.2 | [22 empty] | 112 | [7 empty] | -123.5
2002-04-10 15:10 | 8.6 | 1.9 | [22 empty] | 112 | [7 empty] | -123.5
2002-04-10 15:20 | 8.3 | 1.9 | [22 empty] | 112 | [7 empty] | -123.5
2002-04-10 15:30 | 7.4 | 2.5 | [22 empty] | 112 | [7 empty] | -123.5
2002-04-10 15:40 | 9.1 | 1.9 | [22 empty] | 112 | [7 empty] | -123.5
2002-04-10 15:50 | 9.7 | 1.7 | [22 empty] | 112 | [7 empty] | -123.5
2002-04-10 16:00 | 8.8 | 1.5 | [22 empty] | 112 | [7 empty] | -123.5
2002-04-10 16:10 | 9.2 | 1.9 | [22 empty] | 112 | [7 empty] | -123.5
2002-04-10 16:20 | 8.3 | 1.8 | [22 empty] | 112 | [7 empty] | -123.5
2002-04-10 16:30 | 8.5 | 1.7 | [22 empty] | 112 | [7 empty] | -123.5
2002-04-10 16:40 | 8.8 | 1.8 | [22 empty] | 112 | [7 empty] | -123.5
2002-04-10 16:50 | 9 | 1.5 | [22 empty] | 112 | [7 empty] | -123.5
2002-04-10 17:00 | 8.2 | 1.4 | [22 empty] | 112 | [7 empty] | -123.5
2002-04-10 17:10 | 7.8 | 1.8 | [22 empty] | 112 | [7 empty] | -123.5
2002-04-10 17:20 | 8.4 | 1.5 | [22 empty] | 112 | [7 empty] | -123.5
2002-04-10 17:30 | 8.7 | 1.8 | [22 empty] | 112 | [7 empty] | -123.5
2002-04-10 17:40 | 9.2 | 1.7 | [22 empty] | 112 | [7 empty] | -123.5
2002-04-10 17:50 | 8.7 | 1.7 | [22 empty] | 112 | [7 empty] | -123.5
2002-04-10 18:00 | 8.7 | 1.5 | [22 empty] | 90 | [7 empty] | -123.5
2002-04-10 18:10 | 8.4 | 1 | [22 empty] | 90 | [7 empty] | -123.5
2002-04-10 18:20 | 8 | 1.2 | [22 empty] | 90 | [7 empty] | -123.5
2002-04-10 18:30 | 6.8 | 1.3 | [22 empty] | 112 | [7 empty] | -123.5
2002-04-10 18:40 | 7.6 | 1.1 | [22 empty] | 112 | [7 empty] | -123.5
2002-04-10 18:50 | 6.6 | 1.7 | [22 empty] | 112 | [7 empty] | -123.5
2002-04-10 19:00 | 8.6 | 1.8 | [22 empty] | 90 | [7 empty] | -123.5
2002-04-10 19:10 | 7.7 | 1.8 | [22 empty] | 112 | [7 empty] | -123.5
2002-04-10 19:20 | 6.4 | 1.9 | [22 empty] | 112 | [7 empty] | -123.5
2002-04-10 19:30 | 6.7 | 2 | [22 empty] | 135 | [7 empty] | -123.5
2002-04-10 19:40 | 6.4 | 2.2 | [22 empty] | 112 | [7 empty] | -123.5
2002-04-10 19:50 | 8.7 | 2.3 | [22 empty] | 112 | [7 empty] | -123.5
2002-04-10 20:00 | 9.6 | 2.2 | [22 empty] | 135 | [7 empty] | -123.5
2002-04-10 20:10 | 8.4 | 2.4 | [22 empty] | 135 | [7 empty] | -123.5
2002-04-10 20:20 | 6.6 | 3 | [22 empty] | 135 | [7 empty] | -123.5
2002-04-10 20:30 | 9.1 | 2.8 | [22 empty] | 112 | [7 empty] | -123.5
2002-04-10 20:40 | 9.6 | 2.1 | [22 empty] | 135 | [7 empty] | -123.5
2002-04-10 20:50 | 6.6 | 2.9 | [22 empty] | 135 | [7 empty] | -123.5
2002-04-10 21:00 | 7.8 | 2.8 | [22 empty] | 135 | [7 empty] | -123.5
2002-04-10 21:10 | 6.2 | 3.4 | [22 empty] | 112 | [7 empty] | -123.5
2002-04-10 21:20 | 8.2 | 2.4 | [22 empty] | 158 | [7 empty] | -123.5
2002-04-10 21:30 | 8 | 2.9 | [22 empty] | 135 | [7 empty] | -123.5
2002-04-10 21:40 | 8.4 | 2.6 | [22 empty] | 158 | [7 empty] | -123.5
2002-04-10 21:50 | 7.2 | 3.5 | [22 empty] | 90 | [7 empty] | -123.5
2002-04-10 22:00 | 6.1 | 2.5 | [22 empty] | 112 | [7 empty] | -123.5
2002-04-10 22:10 | 7.5 | 2.5 | [22 empty] | 135 | [7 empty] | -123.5
2002-04-10 22:20 | 5.6 | 2.6 | [22 empty] | 158 | [7 empty] | -123.5
2002-04-10 22:30 | 7.9 | 3 | [22 empty] | 158 | [7 empty] | -123.5
2002-04-10 22:40 | 5.5 | 2.6 | [22 empty] | 135 | [7 empty] | -123.5
2002-04-10 22:50 | 8.4 | 2.5 | [22 empty] | 135 | [7 empty] | -123.5
2002-04-10 23:00 | 8.5 | 3.1 | [22 empty] | 112 | [7 empty] | -123.5
2002-04-10 23:10 | 7.4 | 2.9 | [22 empty] | 112 | [7 empty] | -123.5
2002-04-10 23:20 | 8.3 | 3.2 | [22 empty] | 112 | [7 empty] | -123.5
2002-04-10 23:30 | 8.5 | 3.6 | [22 empty] | 135 | [7 empty] | -123.5
2002-04-10 23:40 | 9.2 | 3 | [22 empty] | 158 | [7 empty] | -123.5
2002-04-10 23:50 | 10.5 | 3.1 | [22 empty] | 158 | [7 empty] | -123.5
2002-04-11 | 10.6 | 2.8 | [22 empty] | 135 | [7 empty] | -123.5
2002-04-11 00:10 | 10.8 | 3.1 | [22 empty] | 158 | [7 empty] | -123.5
2002-04-11 00:20 | 10.9 | 2.6 | [22 empty] | 158 | [7 empty] | -123.5
2002-04-11 00:30 | 9.2 | 3.2 | [22 empty] | 158 | [7 empty] | -123.5
2002-04-11 00:40 | 11.6 | 3.2 | [22 empty] | 158 | [7 empty] | -123.5
2002-04-11 00:50 | 11.2 | 2.8 | [22 empty] | 158 | [7 empty] | -123.5
2002-04-11 01:00 | 10 | 3.5 | [22 empty] | 158 | [7 empty] | -123.5
2002-04-11 01:10 | 11.9 | 3.4 | [22 empty] | 135 | [7 empty] | -123.5
2002-04-11 01:20 | 9.9 | 3.3 | [22 empty] | 158 | [7 empty] | -123.5
2002-04-11 01:30 | 12.8 | 2.8 | [22 empty] | 158 | [7 empty] | -123.5
2002-04-11 01:40 | 8.7 | 2.9 | [22 empty] | 135 | [7 empty] | -123.5
2002-04-11 01:50 | 10.9 | 4.1 | [22 empty] | 135 | [7 empty] | -123.5
2002-04-11 02:00 | 12.4 | 2.8 | [22 empty] | 112 | [7 empty] | -123.5
2002-04-11 02:10 | 11 | 3.6 | [22 empty] | 135 | [7 empty] | -123.5
2002-04-11 02:20 | 11.4 | 4 | [22 empty] | 135 | [7 empty] | -123.5
2002-04-11 02:30 | 9.3 | 3.2 | [22 empty] | 135 | [7 empty] | -123.5
2002-04-11 02:40 | 13.2 | 3.1 | [22 empty] | 158 | [7 empty] | -123.5
2002-04-11 02:50 | 9.4 | 3.3 | [22 empty] | 158 | [7 empty] | -123.5
2002-04-11 03:00 | 11.7 | 3.4 | [22 empty] | 135 | [7 empty] | -123.5
2002-04-11 03:10 | 7.1 | 3.2 | [22 empty] | 135 | [7 empty] | -123.5
2002-04-11 03:20 | 8.7 | 3.7 | [22 empty] | 135 | [7 empty] | -123.5
2002-04-11 03:30 | 9.7 | 3.4 | [22 empty] | 158 | [7 empty] | -123.5
2002-04-11 03:40 | 12.3 | 3.3 | [22 empty] | 135 | [7 empty] | -123.5
2002-04-11 03:50 | 11 | 3.8 | [22 empty] | 135 | [7 empty] | -123.5
2002-04-11 04:00 | 11.2 | 3.8 | [22 empty] | 158 | [7 empty] | -123.5
2002-04-11 04:10 | 13.3 | 2.8 | [22 empty] | 158 | [7 empty] | -123.5
2002-04-11 04:20 | 11.7 | 3.2 | [22 empty] | 158 | [7 empty] | -123.5
2002-04-11 04:30 | 12.4 | 3 | [22 empty] | 158 | [7 empty] | -123.5
2002-04-11 04:40 | 12.8 | 3.1 | [22 empty] | 158 | [7 empty] | -123.5
2002-04-11 04:50 | 12.8 | 3 | [22 empty] | 158 | [7 empty] | -123.5
2002-04-11 05:00 | 13.3 | 3.2 | [22 empty] | 158 | [7 empty] | -123.5
2002-04-11 05:10 | 12.1 | 3 | [22 empty] | 158 | [7 empty] | -123.5
2002-04-11 05:20 | 14.7 | 2.9 | [22 empty] | 135 | [7 empty] | -123.5
2002-04-11 05:30 | 11.8 | 3.3 | [22 empty] | 158 | [7 empty] | -123.5
2002-04-11 05:40 | 12.3 | 3.2 | [22 empty] | 135 | [7 empty] | -123.5
2002-04-11 05:50 | 12 | 3 | [22 empty] | 158 | [7 empty] | -123.5
2002-04-11 06:00 | 11.7 | 3.2 | [22 empty] | 158 | [7 empty] | -123.5
2002-04-11 06:10 | 10.7 | 2.8 | [22 empty] | 135 | [7 empty] | -123.5
2002-04-11 06:20 | 10.4 | 2.7 | [22 empty] | 135 | [7 empty] | -123.5
2002-04-11 06:30 | 12.7 | 4.1 | [22 empty] | 135 | [7 empty] | -123.5
2002-04-11 06:40 | 10.2 | 2.7 | [22 empty] | 135 | [7 empty] | -123.5
2002-04-11 06:50 | 8.9 | 2.3 | [22 empty] | 135 | [7 empty] | -123.5
2002-04-11 07:00 | 9.5 | 2.3 | [22 empty] | 135 | [7 empty] | -123.5
2002-04-11 07:10 | 10.6 | 2.5 | [22 empty] | 135 | [7 empty] | -123.5
2002-04-11 07:20 | 9.4 | 2.4 | [22 empty] | 135 | [7 empty] | -123.5
2002-04-11 07:30 | 10.1 | 2.1 | [22 empty] | 112 | [7 empty] | -123.5
2002-04-11 07:40 | 11.8 | 2.1 | [22 empty] | 112 | [7 empty] | -123.5
2002-04-11 07:50 | 10.1 | 2.1 | [22 empty] | 135 | [7 empty] | -123.5
2002-04-11 08:00 | 11.6 | 2.3 | [22 empty] | 112 | [7 empty] | -123.5
2002-04-11 08:10 | 10.9 | 2.2 | [22 empty] | 112 | [7 empty] | -123.5
2002-04-11 08:20 | 10.4 | 2 | [22 empty] | 112 | [7 empty] | -123.5
2002-04-11 08:30 | 10.9 | 2 | [22 empty] | 112 | [7 empty] | -123.5
2002-04-11 08:40 | 10.4 | 1.8 | [22 empty] | 112 | [7 empty] | -123.5
2002-04-11 08:50 | 11.6 | 1.8 | [22 empty] | 112 | [7 empty] | -123.5
2002-04-11 09:00 | 12.5 | 2 | [22 empty] | 112 | [7 empty] | -123.5
2002-04-11 09:10 | 13.6 | 2.3 | [22 empty] | 112 | [7 empty] | -123.5
2002-04-11 09:20 | 14.5 | 2.4 | [22 empty] | 112 | [7 empty] | -123.5
2002-04-11 09:30 | 13 | 2.1 | [22 empty] | 112 | [7 empty] | -123.5
2002-04-11 09:40 | 12.5 | 2.1 | [22 empty] | 112 | [7 empty] | -123.5
2002-04-11 09:50 | 11.6 | 2.1 | [22 empty] | 112 | [7 empty] | -123.5
2002-04-11 10:00 | 12.4 | 1.9 | [22 empty] | 112 | [7 empty] | -123.5
2002-04-11 10:10 | 12.6 | 1.9 | [22 empty] | 112 | [7 empty] | -123.5
2002-04-11 10:20 | 12.8 | 2.6 | [22 empty] | 112 | [7 empty] | -123.5
2002-04-11 10:30 | 13.2 | 3.4 | [22 empty] | 135 | [7 empty] | -123.5
2002-04-11 10:40 | 13 | 2.7 | [22 empty] | 135 | [7 empty] | -123.5
2002-04-11 10:50 | 14.9 | 3.2 | [22 empty] | 135 | [7 empty] | -123.5
2002-04-11 11:00 | 13.1 | 3.1 | [22 empty] | 135 | [7 empty] | -123.5
2002-04-11 11:10 | 11.9 | 2.7 | [22 empty] | 135 | [7 empty] | -123.5
2002-04-11 11:20 | 12.8 | 2.4 | [22 empty] | 135 | [7 empty] | -123.5
2002-04-11 11:30 | 10.8 | 2.5 | [22 empty] | 135 | [7 empty] | -123.5
2002-04-11 11:40 | 11.5 | 2.6 | [22 empty] | 112 | [7 empty] | -123.5
2002-04-11 11:50 | 10.7 | 2.2 | [22 empty] | 112 | [7 empty] | -123.5
2002-04-11 12:00 | 13.2 | 1.8 | [22 empty] | 112 | [7 empty] | -123.5
2002-04-11 12:10 | 13.2 | 2 | [22 empty] | 112 | [7 empty] | -123.5
2002-04-11 12:20 | 13.5 | 1.6 | [22 empty] | 112 | [7 empty] | -123.5
2002-04-11 12:30 | 14 | 1.9 | [22 empty] | 112 | [7 empty] | -123.5
2002-04-11 12:40 | 13.6 | 1.9 | [22 empty] | 112 | [7 empty] | -123.5
2002-04-11 12:50 | 13.5 | 2.1 | [22 empty] | 112 | [7 empty] | -123.5
2002-04-11 13:00 | 13.1 | 1.8 | [22 empty] | 112 | [7 empty] | -123.5
2002-04-11 13:10 | 12.9 | 2.1 | [22 empty] | 112 | [7 empty] | -123.5
2002-04-11 13:20 | 13.8 | 2.2 | [22 empty] | 112 | [7 empty] | -123.5
2002-04-11 13:30 | 13.5 | 2 | [22 empty] | 112 | [7 empty] | -123.5
2002-04-11 13:40 | 14.3 | 2.6 | [22 empty] | 112 | [7 empty] | -123.5
2002-04-11 13:50 | 14.4 | 2.4 | [22 empty] | 112 | [7 empty] | -123.5
2002-04-11 14:00 | 13.4 | 2.1 | [22 empty] | 112 | [7 empty] | -123.5
2002-04-11 14:10 | 13 | 1.6 | [22 empty] | 112 | [7 empty] | -123.5
2002-04-11 14:20 | 13.8 | 2 | [22 empty] | 112 | [7 empty] | -123.5
2002-04-11 14:30 | 13.3 | 1.9 | [22 empty] | 112 | [7 empty] | -123.5
2002-04-11 14:40 | 13.5 | 1.9 | [22 empty] | 112 | [7 empty] | -123.5
2002-04-11 14:50 | 12.8 | 2.3 | [22 empty] | 112 | [7 empty] | -123.5
2002-04-11 15:00 | 13.3 | 2.1 | [22 empty] | 112 | [7 empty] | -123.5
2002-04-11 15:10 | 11.5 | 1.8 | [22 empty] | 112 | [7 empty] | -123.5
2002-04-11 15:20 | 12.2 | 1.7 | [22 empty] | 112 | [7 empty] | -123.5
2002-04-11 15:30 | 13.9 | 1.7 | [22 empty] | 112 | [7 empty] | -123.5
2002-04-11 15:40 | 12.8 | 1.5 | [22 empty] | 112 | [7 empty] | -123.5
2002-04-11 15:50 | 10.9 | 1.6 | [22 empty] | 90 | [7 empty] | -123.5
2002-04-11 16:00 | 11.8 | 1.7 | [22 empty] | 112 | [7 empty] | -123.5
2002-04-11 16:10 | 13.2 | 1.8 | [22 empty] | 112 | [7 empty] | -123.5
2002-04-11 16:20 | 13 | 2 | [22 empty] | 112 | [7 empty] | -123.5
2002-04-11 16:30 | 12 | 2 | [22 empty] | 112 | [7 empty] | -123.5
2002-04-11 16:40 | 12.9 | 2.2 | [22 empty] | 112 | [7 empty] | -123.5
2002-04-11 16:50 | 12.4 | 2.4 | [22 empty] | 112 | [7 empty] | -123.5
2002-04-11 17:00 | 12.1 | 2.4 | [22 empty] | 112 | [7 empty] | -123.5
2002-04-11 17:10 | 11.3 | 2.2 | [22 empty] | 112 | [7 empty] | -123.5
2002-04-11 17:20 | 12.9 | 2.1 | [22 empty] | 112 | [7 empty] | -123.5
2002-04-11 17:30 | 11.3 | 2.3 | [22 empty] | 112 | [7 empty] | -123.5
2002-04-11 17:40 | 12.5 | 2.7 | [22 empty] | 112 | [7 empty] | -123.5
2002-04-11 17:50 | 13.2 | 2.1 | [22 empty] | 112 | [7 empty] | -123.5
2002-04-11 18:00 | 13.5 | 2.5 | [22 empty] | 112 | [7 empty] | -123.5
2002-04-11 18:10 | 11.6 | 2.2 | [22 empty] | 112 | [7 empty] | -123.5
2002-04-11 18:20 | 12.8 | 2 | [22 empty] | 112 | [7 empty] | -123.5
2002-04-11 18:30 | 12.2 | 2.5 | [22 empty] | 112 | [7 empty] | -123.5
2002-04-11 18:40 | 11.6 | 2.4 | [22 empty] | 112 | [7 empty] | -123.5
2002-04-11 18:50 | 12.4 | 2.1 | [22 empty] | 112 | [7 empty] | -123.5
2002-04-11 19:00 | 12.3 | 2.6 | [22 empty] | 112 | [7 empty] | -123.5
2002-04-11 19:10 | 11.2 | 2.1 | [22 empty] | 90 | [7 empty] | -123.5
2002-04-11 19:20 | 11.7 | 2.7 | [22 empty] | 90 | [7 empty] | -123.5
2002-04-11 19:30 | 10.9 | 2.1 | [22 empty] | 112 | [7 empty] | -123.5
2002-04-11 19:40 | 9.8 | 2 | [22 empty] | 112 | [7 empty] | -123.5
2002-04-11 19:50 | 9.4 | 2.1 | [22 empty] | 112 | [7 empty] | -123.5
2002-04-11 20:00 | 11 | 2.5 | [22 empty] | 90 | [7 empty] | -123.5
2002-04-11 20:10 | 8.9 | 2.7 | [22 empty] | 112 | [7 empty] | -123.5
2002-04-11 20:20 | 8.1 | 1.9 | [22 empty] | 112 | [7 empty] | -123.5
2002-04-11 20:30 | 7 | 2.5 | [22 empty] | 135 | [7 empty] | -123.5
2002-04-11 20:40 | 7.5 | 2.3 | [22 empty] | 112 | [7 empty] | -123.5
2002-04-11 20:50 | 7.9 | 2.4 | [22 empty] | 90 | [7 empty] | -123.5
2002-04-11 21:00 | 10.3 | 1.9 | [22 empty] | 112 | [7 empty] | -123.5
2002-04-11 21:10 | 8.2 | 1.8 | [22 empty] | 135 | [7 empty] | -123.5
2002-04-11 21:20 | 6.1 | 1.8 | [22 empty] | 135 | [7 empty] | -123.5
2002-04-11 21:30 | 7.1 | 1.6 | [22 empty] | 112 | [7 empty] | -123.5
2002-04-11 21:40 | 7.5 | 1.8 | [22 empty] | 135 | [7 empty] | -123.5
2002-04-11 21:50 | 8.8 | 2.1 | [22 empty] | 135 | [7 empty] | -123.5
2002-04-11 22:00 | 7.4 | 2.5 | [22 empty] | 135 | [7 empty] | -123.5
2002-04-11 22:10 | 7 | 2.6 | [22 empty] | 112 | [7 empty] | -123.5
2002-04-11 22:20 | 7.8 | 2.1 | [22 empty] | 135 | [7 empty] | -123.5
2002-04-11 22:30 | 8.1 | 2.2 | [22 empty] | 112 | [7 empty] | -123.5
2002-04-11 22:40 | 8.7 | 1.8 | [22 empty] | 112 | [7 empty] | -123.5
2002-04-11 22:50 | 7.4 | 2.1 | [22 empty] | 135 | [7 empty] | -123.5
2002-04-11 23:00 | 7.9 | 2 | [22 empty] | 135 | [7 empty] | -123.5
2002-04-11 23:10 | 7.9 | 2.2 | [22 empty] | 135 | [7 empty] | -123.5
2002-04-11 23:20 | 9 | 2.4 | [22 empty] | 135 | [7 empty] | -123.5
2002-04-11 23:30 | 8.6 | 1.7 | [22 empty] | 135 | [7 empty] | -123.5
2002-04-11 23:40 | 8.3 | 1.8 | [22 empty] | 112 | [7 empty] | -123.5
2002-04-11 23:50 | 8.6 | 2.2 | [22 empty] | 112 | [7 empty] | -123.5
2002-04-12 | 8.9 | 1.9 | [22 empty] | 135 | [7 empty] | -123.5
2002-04-12 00:10 | 7.4 | 1.7 | [22 empty] | 112 | [7 empty] | -123.5
2002-04-12 00:20 | 6.7 | 2.2 | [22 empty] | 112 | [7 empty] | -123.5
2002-04-12 00:30 | 7.9 | 1.6 | [22 empty] | 90 | [7 empty] | -123.5
2002-04-12 00:40 | 6.4 | 1.8 | [22 empty] | 112 | [7 empty] | -123.5
2002-04-12 00:50 | 6.9 | 2 | [22 empty] | 135 | [7 empty] | -123.5
2002-04-12 01:00 | 8.4 | 2 | [22 empty] | 135 | [7 empty] | -123.5
2002-04-12 01:10 | 9.1 | 1.8 | [22 empty] | 135 | [7 empty] | -123.5
2002-04-12 01:20 | 8.3 | 2.6 | [22 empty] | 135 | [7 empty] | -123.5
2002-04-12 01:30 | 9.8 | 2 | [22 empty] | 135 | [7 empty] | -123.5
2002-04-12 01:40 | 8.8 | 2.4 | [22 empty] | 135 | [7 empty] | -123.5
2002-04-12 01:50 | 8.5 | 1.7 | [22 empty] | 135 | [7 empty] | -123.5
2002-04-12 02:00 | 7.1 | 2.2 | [22 empty] | 135 | [7 empty] | -123.5
2002-04-12 02:10 | 8.4 | 1.9 | [22 empty] | 135 | [7 empty] | -123.5
2002-04-12 02:20 | 6.8 | 1.6 | [22 empty] | 135 | [7 empty] | -123.5
2002-04-12 02:30 | 6.2 | 2.1 | [22 empty] | 135 | [7 empty] | -123.5
2002-04-12 02:40 | 9.4 | 3.2 | [22 empty] | 135 | [7 empty] | -123.5
2002-04-12 02:50 | 9.1 | 2.5 | [22 empty] | 135 | [7 empty] | -123.5
2002-04-12 03:00 | 10.1 | 2.6 | [22 empty] | 135 | [7 empty] | -123.5
2002-04-12 03:10 | 10.3 | 2.2 | [22 empty] | 135 | [7 empty] | -123.5
2002-04-12 03:20 | 8.6 | 1.8 | [22 empty] | 135 | [7 empty] | -123.5
2002-04-12 03:30 | 7.4 | 2 | [22 empty] | 135 | [7 empty] | -123.5
2002-04-12 03:40 | 6 | 2.1 | [22 empty] | 135 | [7 empty] | -123.5
2002-04-12 03:50 | 7.4 | 1.5 | [22 empty] | 135 | [7 empty] | -123.5
2002-04-12 04:00 | 6 | 1.7 | [22 empty] | 135 | [7 empty] | -123.5
2002-04-12 04:10 | 3.5 | 1.7 | [22 empty] | 135 | [7 empty] | -123.5
2002-04-12 04:20 | 2.4 | 1.8 | [22 empty] | 135 | [7 empty] | -123.5
2002-04-12 04:30 | 4.8 | 2.4 | [22 empty] | 135 | [7 empty] | -123.5
2002-04-12 04:40 | 5.9 | 2.2 | [22 empty] | 135 | [7 empty] | -123.5
2002-04-12 04:50 | 6.6 | 1.9 | [22 empty] | 135 | [7 empty] | -123.5
2002-04-12 05:00 | 6.8 | 1.9 | [22 empty] | 135 | [7 empty] | -123.5
2002-04-12 05:10 | 8 | 1.8 | [22 empty] | 135 | [7 empty] | -123.5
2002-04-12 05:20 | 7.7 | 2.2 | [22 empty] | 135 | [7 empty] | -123.5
2002-04-12 05:30 | 8.4 | 1.8 | [22 empty] | 135 | [7 empty] | -123.5
2002-04-12 05:40 | 7.6 | 2.1 | [22 empty] | 135 | [7 empty] | -123.5
2002-04-12 05:50 | 8.6 | 2 | [22 empty] | 135 | [7 empty] | -123.5
2002-04-12 06:00 | 9.1 | 2.2 | [22 empty] | 135 | [7 empty] | -123.5
2002-04-12 06:10 | 8.7 | 2.5 | [22 empty] | 135 | [7 empty] | -123.5
2002-04-12 06:20 | 7.5 | 2.6 | [22 empty] | 135 | [7 empty] | -123.5
2002-04-12 06:30 | 5.8 | 2.4 | [22 empty] | 135 | [7 empty] | -123.5
2002-04-12 06:40 | 7.9 | 1.7 | [22 empty] | 135 | [7 empty] | -123.5
2002-04-12 06:50 | 9.2 | 1.7 | [22 empty] | 135 | [7 empty] | -123.5
2002-04-12 07:00 | 8.8 | 2 | [22 empty] | 135 | [7 empty] | -123.5
2002-04-12 07:10 | 8.2 | 2.2 | [22 empty] | 135 | [7 empty] | -123.5
2002-04-12 07:20 | 8.2 | 2.7 | [22 empty] | 112 | [7 empty] | -123.5
2002-04-12 07:30 | 7.5 | 2.7 | [22 empty] | 112 | [7 empty] | -123.5
2002-04-12 07:40 | 7.4 | 2.8 | [22 empty] | 135 | [7 empty] | -123.5
2002-04-12 07:50 | 8.7 | 1.7 | [22 empty] | 135 | [7 empty] | -123.5
2002-04-12 08:00 | 8.2 | 2.4 | [22 empty] | 112 | [7 empty] | -123.5
2002-04-12 08:10 | 7.5 | 2 | [22 empty] | 135 | [7 empty] | -123.5
2002-04-12 08:20 | 7.8 | 2.2 | [22 empty] | 135 | [7 empty] | -123.5
2002-04-12 08:30 | 8.4 | 1.7 | [22 empty] | 112 | [7 empty] | -123.5
2002-04-12 08:40 | 7.8 | 1.7 | [22 empty] | 112 | [7 empty] | -123.5
2002-04-12 08:50 | 9.3 | 1.9 | [22 empty] | 112 | [7 empty] | -123.5
2002-04-12 09:00 | 9 | 1.8 | [22 empty] | 90 | [7 empty] | -123.5
2002-04-12 09:10 | 9.7 | 1.7 | [22 empty] | 90 | [7 empty] | -123.5
2002-04-12 09:20 | 10 | 1.4 | [22 empty] | 90 | [7 empty] | -123.5
2002-04-12 09:30 | 8.6 | 1.8 | [22 empty] | 90 | [7 empty] | -123.5
2002-04-12 09:40 | 8.5 | 2.4 | [22 empty] | 112 | [7 empty] | -123.5
2002-04-12 09:50 | 8.4 | 1.9 | [22 empty] | 112 | [7 empty] | -123.5
2002-04-12 10:00 | 7.5 | 2 | [22 empty] | 135 | [7 empty] | -123.5
2002-04-12 10:10 | 8.5 | 2.1 | [22 empty] | 135 | [7 empty] | -123.5
2002-04-12 10:20 | 8.4 | 1.2 | [22 empty] | 112 | [7 empty] | -123.5
2002-04-12 10:30 | 9 | 2.5 | [22 empty] | 135 | [7 empty] | -123.5
2002-04-12 10:40 | 9.1 | 2.2 | [22 empty] | 135 | [7 empty] | -123.5
2002-04-12 10:50 | 9.7 | 2.2 | [22 empty] | 112 | [7 empty] | -123.5
2002-04-12 11:00 | 10.4 | 2.1 | [22 empty] | 112 | [7 empty] | -123.5
2002-04-12 11:10 | 10.5 | 2.7 | [22 empty] | 135 | [7 empty] | -123.5
2002-04-12 11:20 | 11 | 2.4 | [22 empty] | 112 | [7 empty] | -123.5
2002-04-12 11:30 | 10 | 2 | [22 empty] | 135 | [7 empty] | -123.5
2002-04-12 11:40 | 11.3 | 2.7 | [22 empty] | 135 | [7 empty] | -123.5
2002-04-12 11:50 | 12.8 | 2.5 | [22 empty] | 135 | [7 empty] | -123.5
2002-04-12 12:00 | 10.9 | 2.8 | [22 empty] | 135 | [7 empty] | -123.5
2002-04-12 12:10 | 9.9 | 2.3 | [22 empty] | 135 | [7 empty] | -123.5
2002-04-12 12:20 | 12.3 | 2.7 | [22 empty] | 135 | [7 empty] | -123.5
2002-04-12 12:30 | 11.5 | 2.9 | [22 empty] | 135 | [7 empty] | -123.5
2002-04-12 12:40 | 10 | 1.9 | [22 empty] | 135 | [7 empty] | -123.5
2002-04-12 12:50 | 10.4 | 2.3 | [22 empty] | 135 | [7 empty] | -123.5
2002-04-12 13:00 | 8.7 | 2.5 | [22 empty] | 135 | [7 empty] | -123.5
2002-04-12 13:10 | 11.3 | 3.4 | [22 empty] | 135 | [7 empty] | -123.5
2002-04-12 13:20 | 11.2 | 3 | [22 empty] | 135 | [7 empty] | -123.5
2002-04-12 13:30 | 13 | 2.9 | [22 empty] | 135 | [7 empty] | -123.5
2002-04-12 13:40 | 11.3 | 2.9 | [22 empty] | 135 | [7 empty] | -123.5
2002-04-12 13:50 | 9.5 | 2.1 | [22 empty] | 135 | [7 empty] | -123.5
2002-04-12 14:00 | 8.3 | 2.4 | [22 empty] | 135 | [7 empty] | -123.5
2002-04-12 14:10 | 8.1 | 1.9 | [22 empty] | 135 | [7 empty] | -123.5
2002-04-12 14:20 | 7.7 | 1.8 | [22 empty] | 135 | [7 empty] | -123.5
2002-04-12 14:30 | 7.5 | 1.8 | [22 empty] | 135 | [7 empty] | -123.5
2002-04-12 14:40 | 8.4 | 1.7 | [22 empty] | 112 | [7 empty] | -123.5
2002-04-12 14:50 | 7.8 | 1.7 | [22 empty] | 135 | [7 empty] | -123.5
2002-04-12 15:00 | 8 | 1.8 | [22 empty] | 135 | [7 empty] | -123.5
2002-04-12 15:10 | 8.4 | 1.9 | [22 empty] | 112 | [7 empty] | -123.5
2002-04-12 15:20 | 8.3 | 2 | [22 empty] | 112 | [7 empty] | -123.5
2002-04-12 15:30 | 7.7 | 1.4 | [22 empty] | 112 | [7 empty] | -123.5
2002-04-12 15:40 | 8.2 | 1.8 | [22 empty] | 112 | [7 empty] | -123.5
2002-04-12 15:50 | 9 | 2 | [22 empty] | 112 | [7 empty] | -123.5
2002-04-12 16:00 | 7.8 | 1.9 | [22 empty] | 112 | [7 empty] | -123.5
2002-04-12 16:10 | 8.1 | 1.7 | [22 empty] | 112 | [7 empty] | -123.5
2002-04-12 16:20 | 7.9 | 1.6 | [22 empty] | 112 | [7 empty] | -123.5
2002-04-12 16:30 | 7.7 | 1.8 | [22 empty] | 112 | [7 empty] | -123.5
2002-04-12 16:40 | 7.7 | 1.9 | [22 empty] | 112 | [7 empty] | -123.5
2002-04-12 16:50 | 6.2 | 2.4 | [22 empty] | 112 | [7 empty] | -123.5
2002-04-12 17:00 | 6.8 | 1.4 | [22 empty] | 112 | [7 empty] | -123.5
2002-04-12 17:10 | 6.7 | 1.4 | [22 empty] | 112 | [7 empty] | -123.5
2002-04-12 17:20 | 7.6 | 1.4 | [22 empty] | 112 | [7 empty] | -123.5
2002-04-12 17:30 | 5.9 | 2 | [22 empty] | 112 | [7 empty] | -123.5
2002-04-12 17:40 | 7 | 1.4 | [22 empty] | 112 | [7 empty] | -123.5
2002-04-12 17:50 | 6.2 | 1.8 | [22 empty] | 112 | [7 empty] | -123.5
2002-04-12 18:00 | 4.6 | 1.4 | [22 empty] | 135 | [7 empty] | -123.5
2002-04-12 18:10 | 4.6 | 1.5 | [22 empty] | 112 | [7 empty] | -123.5
2002-04-12 18:20 | 5.2 | 1.7 | [22 empty] | 112 | [7 empty] | -123.5
2002-04-12 18:30 | 5.6 | 1.6 | [22 empty] | 135 | [7 empty] | -123.5
2002-04-12 18:40 | 5.8 | 1.6 | [22 empty] | 135 | [7 empty] | -123.5
2002-04-12 18:50 | 5.4 | 1.6 | [22 empty] | 135 | [7 empty] | -123.5
2002-04-12 19:00 | 4.7 | 1.7 | [22 empty] | 112 | [7 empty] | -123.5
2002-04-12 19:10 | 6.1 | 1.5 | [22 empty] | 112 | [7 empty] | -123.5
2002-04-12 19:20 | 7 | 2 | [22 empty] | 135 | [7 empty] | -123.5
2002-04-12 19:30 | 6.8 | 1.8 | [22 empty] | 135 | [7 empty] | -123.5
2002-04-12 19:40 | 7 | 2.1 | [22 empty] | 135 | [7 empty] | -123.5
2002-04-12 19:50 | 6.3 | 2 | [22 empty] | 112 | [7 empty] | -123.5
2002-04-12 20:00 | 6.1 | 2.2 | [22 empty] | 135 | [7 empty] | -123.5
2002-04-12 20:10 | 5.9 | 2.1 | [22 empty] | 135 | [7 empty] | -123.5
2002-04-12 20:20 | 4 | 1.8 | [22 empty] | 112 | [7 empty] | -123.5
2002-04-12 20:30 | 4.8 | 1.8 | [22 empty] | 112 | [7 empty] | -123.5
2002-04-12 20:40 | 4.3 | 2 | [22 empty] | 135 | [7 empty] | -123.5
2002-04-12 20:50 | 4.7 | 1.6 | [22 empty] | 135 | [7 empty] | -123.5
2002-04-12 21:00 | 3.1 | 1.4 | [22 empty] | 135 | [7 empty] | -123.5
2002-04-12 21:10 | 3.8 | 2 | [22 empty] | 135 | [7 empty] | -123.5
2002-04-12 21:20 | 3.9 | 2 | [22 empty] | 135 | [7 empty] | -123.5
2002-04-12 21:30 | 3.1 | 1.9 | [22 empty] | 135 | [7 empty] | -123.5
2002-04-12 21:40 | 2.9 | 2.3 | [22 empty] | 158 | [7 empty] | -123.5
2002-04-12 21:50 | 3.4 | 1.9 | [22 empty] | 158 | [7 empty] | -123.5
2002-04-12 22:00 | 2.4 | 1.4 | [22 empty] | 135 | [7 empty] | -123.5
2002-04-12 22:10 | 3.5 | 1.8 | [22 empty] | 135 | [7 empty] | -123.5
2002-04-12 22:20 | 4.7 | 1.6 | [22 empty] | 112 | [7 empty] | -123.5
2002-04-12 22:30 | 4 | 1.8 | [22 empty] | 112 | [7 empty] | -123.5
2002-04-12 22:40 | 3.8 | 1.9 | [22 empty] | 90 | [7 empty] | -123.5
2002-04-12 22:50 | 5.6 | 1.9 | [22 empty] | 90 | [7 empty] | -123.5
2002-04-12 23:00 | 4 | 1.4 | [22 empty] | 90 | [7 empty] | -123.5
2002-04-12 23:10 | 2.8 | 1.6 | [22 empty] | 112 | [7 empty] | -123.5
2002-04-12 23:20 | 3.6 | 1.6 | [22 empty] | 90 | [7 empty] | -123.5
2002-04-12 23:30 | 4.8 | 1.1 | [22 empty] | 112 | [7 empty] | -123.5
2002-04-12 23:40 | 4.3 | 1.3 | [22 empty] | 112 | [7 empty] | -123.5
2002-04-12 23:50 | 5.4 | 0.8 | [22 empty] | 90 | [7 empty] | -123.5
2002-04-13 | 3.9 | 1.2 | [22 empty] | 90 | [7 empty] | -123.5
2002-04-13 00:10 | 1.6 | 1 | [22 empty] | 135 | [7 empty] | -123.5
2002-04-13 00:20 | 3.8 | 1.4 | [22 empty] | 112 | [7 empty] | -123.5
2002-04-13 00:30 | 3.2 | 1.9 | [22 empty] | 112 | [7 empty] | -123.5
2002-04-13 00:40 | 2.5 | 2 | [22 empty] | 135 | [7 empty] | -123.5
2002-04-13 00:50 | 2.9 | 2 | [22 empty] | 135 | [7 empty] | -123.5
2002-04-13 01:00 | 4.5 | 2.1 | [22 empty] | 135 | [7 empty] | -123.5
2002-04-13 01:10 | 4.9 | 1.7 | [22 empty] | 135 | [7 empty] | -123.5
2002-04-13 01:20 | 6 | 1.8 | [22 empty] | 135 | [7 empty] | -123.5
2002-04-13 01:30 | 6.8 | 1.6 | [22 empty] | 135 | [7 empty] | -123.5
2002-04-13 01:40 | 5.7 | 2.4 | [22 empty] | 112 | [7 empty] | -123.5
2002-04-13 01:50 | 6.7 | 2.2 | [22 empty] | 135 | [7 empty] | -123.5
2002-04-13 02:00 | 6.9 | 3.3 | [22 empty] | 135 | [7 empty] | -123.5
2002-04-13 02:10 | 8.9 | 1.9 | [22 empty] | 135 | [7 empty] | -123.5
2002-04-13 02:20 | 7.7 | 2.2 | [22 empty] | 135 | [7 empty] | -123.5
2002-04-13 02:30 | 7.7 | 2 | [22 empty] | 158 | [7 empty] | -123.5
2002-04-13 02:40 | 7.2 | 2.4 | [22 empty] | 158 | [7 empty] | -123.5
2002-04-13 02:50 | 7.1 | 2 | [22 empty] | 158 | [7 empty] | -123.5
2002-04-13 03:00 | 7.9 | 2 | [22 empty] | 158 | [7 empty] | -123.5
2002-04-13 03:10 | 6.3 | 2.6 | [22 empty] | 158 | [7 empty] | -123.5
2002-04-13 03:20 | 7.4 | 2 | [22 empty] | 158 | [7 empty] | -123.5
2002-04-13 03:30 | 6.7 | 2.1 | [22 empty] | 158 | [7 empty] | -123.5
2002-04-13 03:40 | 6.5 | 2.1 | [22 empty] | 158 | [7 empty] | -123.5
2002-04-13 03:50 | 4.6 | 2.4 | [22 empty] | 158 | [7 empty] | -123.5
2002-04-13 04:00 | 5.1 | 2.4 | [22 empty] | 158 | [7 empty] | -123.5
2002-04-13 04:10 | 8 | 1.9 | [22 empty] | 158 | [7 empty] | -123.5
2002-04-13 04:20 | 6.6 | 2.5 | [22 empty] | 158 | [7 empty] | -123.5
2002-04-13 04:30 | 7.6 | 2.2 | [22 empty] | 158 | [7 empty] | -123.5
2002-04-13 04:40 | 6.6 | 2.4 | [22 empty] | 135 | [7 empty] | -123.5
2002-04-13 04:50 | 7.8 | 2.3 | [22 empty] | 135 | [7 empty] | -123.5
2002-04-13 05:00 | 5.9 | 2.3 | [22 empty] | 135 | [7 empty] | -123.5
2002-04-13 05:10 | 7.8 | 2 | [22 empty] | 135 | [7 empty] | -123.5
2002-04-13 05:20 | 7.2 | 1.9 | [22 empty] | 135 | [7 empty] | -123.5
2002-04-13 05:30 | 4.1 | 1.4 | [22 empty] | 158 | [7 empty] | -123.5
2002-04-13 05:40 | 4.3 | 1.3 | [22 empty] | 135 | [7 empty] | -123.5
2002-04-13 05:50 | 3 | 1.2 | [22 empty] | 158 | [7 empty] | -123.5
2002-04-13 06:00 | 3.8 | 1.6 | [22 empty] | 135 | [7 empty] | -123.5
2002-04-13 06:10 | 4.1 | 1.3 | [22 empty] | 135 | [7 empty] | -123.5
2002-04-13 06:20 | 5.6 | 1.3 | [22 empty] | 135 | [7 empty] | -123.5
2002-04-13 06:30 | 5.6 | 1.3 | [22 empty] | 112 | [7 empty] | -123.5
2002-04-13 06:40 | 5.7 | 1.1 | [22 empty] | 135 | [7 empty] | -123.5
2002-04-13 06:50 | 5.8 | 1.1 | [22 empty] | 112 | [7 empty] | -123.5
2002-04-13 07:00 | 6.3 | 0.8 | [22 empty] | 112 | [7 empty] | -123.5
2002-04-13 07:10 | 6 | 1.1 | [22 empty] | 112 | [7 empty] | -123.5
2002-04-13 07:20 | 5.9 | 1 | [22 empty] | 112 | [7 empty] | -123.5
2002-04-13 07:30 | 5.6 | 1.1 | [22 empty] | 112 | [7 empty] | -123.5
2002-04-13 07:40 | 6.1 | 0.8 | [22 empty] | 112 | [7 empty] | -123.5
2002-04-13 07:50 | 6.1 | 1 | [22 empty] | 112 | [7 empty] | -123.5
2002-04-13 08:00 | 5.4 | 1.3 | [22 empty] | 112 | [7 empty] | -123.5
2002-04-13 08:10 | 5.5 | 1.3 | [22 empty] | 112 | [7 empty] | -123.5
2002-04-13 08:20 | 3.9 | 1.6 | [22 empty] | 112 | [7 empty] | -123.5
2002-04-13 08:30 | 4.4 | 1.2 | [22 empty] | 112 | [7 empty] | -123.5
2002-04-13 08:40 | 4.7 | 0.8 | [22 empty] | 90 | [7 empty] | -123.5
2002-04-13 08:50 | 4.7 | 1.2 | [22 empty] | 90 | [7 empty] | -123.5
2002-04-13 09:00 | 4.8 | 1.4 | [22 empty] | 90 | [7 empty] | -123.5
2002-04-13 09:10 | 5.1 | 0.9 | [22 empty] | 90 | [7 empty] | -123.5
2002-04-13 09:20 | 6.3 | 0.5 | [22 empty] | 68 | [7 empty] | -123.5
2002-04-13 09:30 | 6.1 | 0.5 | [22 empty] | 90 | [7 empty] | -123.5
2002-04-13 09:40 | 4.8 | 1 | [22 empty] | 90 | [7 empty] | -123.5
2002-04-13 09:50 | 4.4 | 0.9 | [22 empty] | 90 | [7 empty] | -123.5
2002-04-13 10:00 | 5.9 | 1 | [22 empty] | 90 | [7 empty] | -123.5
2002-04-13 10:10 | 6.2 | 0.6 | [22 empty] | 90 | [7 empty] | -123.5
2002-04-13 10:20 | 5.5 | 0.6 | [22 empty] | 90 | [7 empty] | -123.5
2002-04-13 10:30 | 4.8 | 0.6 | [22 empty] | 90 | [7 empty] | -123.5
2002-04-13 10:40 | 5.4 | 0.7 | [22 empty] | 90 | [7 empty] | -123.5
2002-04-13 10:50 | 6.7 | 0.5 | [22 empty] | 68 | [7 empty] | -123.5
2002-04-13 11:00 | 5.6 | 0.7 | [22 empty] | 68 | [7 empty] | -123.5
2002-04-13 11:10 | 4 | 1 | [22 empty] | 112 | [7 empty] | -123.5
2002-04-13 11:20 | 5 | 1 | [22 empty] | 112 | [7 empty] | -123.5
2002-04-13 11:30 | 6.1 | 0.9 | [22 empty] | 90 | [7 empty] | -123.5
2002-04-13 11:40 | 7.4 | 1.3 | [22 empty] | 90 | [7 empty] | -123.5
2002-04-13 11:50 | 7.1 | 1.2 | [22 empty] | 90 | [7 empty] | -123.5
2002-04-13 12:00 | 7.7 | 0.8 | [22 empty] | 90 | [7 empty] | -123.5
2002-04-13 12:10 | 8 | 0.6 | [22 empty] | 90 | [7 empty] | -123.5
2002-04-13 12:20 | 6.2 | 1.1 | [22 empty] | 90 | [7 empty] | -123.5
2002-04-13 12:30 | 5.2 | 1 | [22 empty] | 135 | [7 empty] | -123.5
2002-04-13 12:40 | 6.4 | 1 | [22 empty] | 112 | [7 empty] | -123.5
2002-04-13 12:50 | 5.7 | 1 | [22 empty] | 90 | [7 empty] | -123.5
2002-04-13 13:00 | 6.2 | 0.5 | [22 empty] | 90 | [7 empty] | -123.5
2002-04-13 13:10 | 6.1 | 0.5 | [22 empty] | 68 | [7 empty] | -123.5
2002-04-13 13:20 | 6.4 | 0.7 | [22 empty] | 90 | [7 empty] | -123.5
2002-04-13 13:30 | 6.9 | 1 | [22 empty] | 90 | [7 empty] | -123.5
2002-04-13 13:40 | 6 | 1.1 | [22 empty] | 90 | [7 empty] | -123.5
2002-04-13 13:50 | 5.2 | 0.9 | [22 empty] | 90 | [7 empty] | -123.5
2002-04-13 14:00 | 4 | 1.2 | [22 empty] | 112 | [7 empty] | -123.5
2002-04-13 14:10 | 3.8 | 1 | [22 empty] | 90 | [7 empty] | -123.5
2002-04-13 14:20 | 3.8 | 1.3 | [22 empty] | 90 | [7 empty] | -123.5
2002-04-13 14:30 | 2.7 | 0.9 | [22 empty] | 90 | [7 empty] | -123.5
2002-04-13 14:40 | 3.7 | 1 | [22 empty] | 90 | [7 empty] | -123.5
2002-04-13 14:50 | 3.5 | 1.1 | [22 empty] | 90 | [7 empty] | -123.5
2002-04-13 15:00 | 2.9 | 1.1 | [22 empty] | 112 | [7 empty] | -123.5
2002-04-13 15:10 | 4 | 0.9 | [22 empty] | 135 | [7 empty] | -123.5
2002-04-13 15:20 | 5.2 | 1 | [22 empty] | 135 | [7 empty] | -123.5
2002-04-13 15:30 | 5.8 | 1.2 | [22 empty] | 158 | [7 empty] | -123.5
2002-04-13 15:40 | 5 | 1.4 | [22 empty] | 158 | [7 empty] | -123.5
2002-04-13 15:50 | 5.1 | 1.7 | [22 empty] | 158 | [7 empty] | -123.5
2002-04-13 16:00 | 5.3 | 1.4 | [22 empty] | 158 | [7 empty] | -123.5
2002-04-13 16:10 | 4.5 | 1.1 | [22 empty] | 158 | [7 empty] | -123.5
2002-04-13 16:20 | 4.6 | 1.4 | [22 empty] | 112 | [7 empty] | -123.5
2002-04-13 16:30 | 6 | 1.3 | [22 empty] | 135 | [7 empty] | -123.5
2002-04-13 16:40 | 5.2 | 1.1 | [22 empty] | 158 | [7 empty] | -123.5
2002-04-13 16:50 | 5 | 1.3 | [22 empty] | 158 | [7 empty] | -123.5
2002-04-13 17:00 | 5.2 | 1.3 | [22 empty] | 135 | [7 empty] | -123.5
2002-04-13 17:10 | 5.7 | 1.2 | [22 empty] | 135 | [7 empty] | -123.5
2002-04-13 17:20 | 5.9 | 1.3 | [22 empty] | 135 | [7 empty] | -123.5
2002-04-13 17:30 | 6.1 | 1.5 | [22 empty] | 135 | [7 empty] | -123.5
2002-04-13 17:40 | 4.7 | 1.2 | [22 empty] | 135 | [7 empty] | -123.5
2002-04-13 17:50 | 4.1 | 1 | [22 empty] | 112 | [7 empty] | -123.5
2002-04-13 18:00 | 4.5 | 0.9 | [22 empty] | 90 | [7 empty] | -123.5
2002-04-13 18:10 | 4.3 | 1.2 | [22 empty] | 112 | [7 empty] | -123.5
2002-04-13 18:20 | 4.6 | 1.4 | [22 empty] | 112 | [7 empty] | -123.5
2002-04-13 18:30 | 4.7 | 1.3 | [22 empty] | 112 | [7 empty] | -123.5
2002-04-13 18:40 | 5.7 | 1.6 | [22 empty] | 135 | [7 empty] | -123.5
2002-04-13 18:50 | 6.4 | 2.2 | [22 empty] | 112 | [7 empty] | -123.5
2002-04-13 19:00 | 3.6 | 1.3 | [22 empty] | 135 | [7 empty] | -123.5
2002-04-13 19:10 | 3.8 | 1.6 | [22 empty] | 112 | [7 empty] | -123.5
2002-04-13 19:20 | 4.8 | 1.5 | [22 empty] | 90 | [7 empty] | -123.5
2002-04-13 19:30 | 5.8 | 1.1 | [22 empty] | 112 | [7 empty] | -123.5
2002-04-13 19:40 | 5.8 | 1.2 | [22 empty] | 90 | [7 empty] | -123.5
2002-04-13 19:50 | 7.2 | 1 | [22 empty] | 90 | [7 empty] | -123.5
2002-04-13 20:00 | 6.9 | 1.4 | [22 empty] | 90 | [7 empty] | -123.5
2002-04-13 20:10 | 6.7 | 1.8 | [22 empty] | 112 | [7 empty] | -123.5
2002-04-13 20:20 | 5.4 | 1.5 | [22 empty] | 112 | [7 empty] | -123.5
2002-04-13 20:30 | 3.9 | 1.4 | [22 empty] | 112 | [7 empty] | -123.5
2002-04-13 20:40 | 3.7 | 1.9 | [22 empty] | 112 | [7 empty] | -123.5
2002-04-13 20:50 | 4 | 1.7 | [22 empty] | 112 | [7 empty] | -123.5
2002-04-13 21:00 | 3.6 | 1.2 | [22 empty] | 112 | [7 empty] | -123.5
2002-04-13 21:10 | 3.9 | 1.7 | [22 empty] | 158 | [7 empty] | -123.5
2002-04-13 21:20 | 4.1 | 1.8 | [22 empty] | 135 | [7 empty] | -123.5
2002-04-13 21:30 | 3.8 | 1.6 | [22 empty] | 135 | [7 empty] | -123.5
2002-04-13 21:40 | 4.5 | 2.9 | [22 empty] | 112 | [7 empty] | -123.5
2002-04-13 21:50 | 7.2 | 2.4 | [22 empty] | 180 | [7 empty] | -123.5
2002-04-13 22:00 | 7.1 | 2.6 | [22 empty] | 180 | [7 empty] | -123.5
2002-04-13 22:10 | 8.4 | 3.4 | [22 empty] | 180 | [7 empty] | -123.5
2002-04-13 22:20 | 9.1 | 2.4 | [22 empty] | 180 | [7 empty] | -123.5
2002-04-13 22:30 | 9.7 | 2 | [22 empty] | 202 | [7 empty] | -123.5
2002-04-13 22:40 | 10.4 | 3.1 | [22 empty] | 202 | [7 empty] | -123.5
2002-04-13 22:50 | 7.8 | 2.1 | [22 empty] | 202 | [7 empty] | -123.5
2002-04-13 23:00 | 9.4 | 3.2 | [22 empty] | 180 | [7 empty] | -123.5
2002-04-13 23:10 | 9.3 | 3.5 | [22 empty] | 180 | [7 empty] | -123.5
2002-04-13 23:20 | 10.1 | 2.6 | [22 empty] | 202 | [7 empty] | -123.5
2002-04-13 23:30 | 8.2 | 2.6 | [22 empty] | 180 | [7 empty] | -123.5
2002-04-13 23:40 | 15.3 | 3.4 | [22 empty] | 225 | [7 empty] | -123.5
2002-04-13 23:50 | 11 | 3 | [22 empty] | 202 | [7 empty] | -123.5
2002-04-14 | 11.4 | 3.7 | [22 empty] | 202 | [7 empty] | -123.5
2002-04-14 00:10 | 14.6 | 3.4 | [22 empty] | 225 | [7 empty] | -123.5
2002-04-14 00:20 | 15.7 | 2.8 | [22 empty] | 225 | [7 empty] | -123.5
2002-04-14 00:30 | 13.7 | 4 | [22 empty] | 202 | [7 empty] | -123.5
2002-04-14 00:40 | 12.2 | 4.4 | [22 empty] | 202 | [7 empty] | -123.5
2002-04-14 00:50 | 12.2 | 4.4 | [22 empty] | 180 | [7 empty] | -123.5
2002-04-14 01:00 | 9.1 | 2.2 | [22 empty] | 202 | [7 empty] | -123.5
2002-04-14 01:10 | 12.8 | 2.8 | [22 empty] | 225 | [7 empty] | -123.5
2002-04-14 01:20 | 14.8 | 3.2 | [22 empty] | 225 | [7 empty] | -123.5
2002-04-14 01:30 | 14.5 | 2.5 | [22 empty] | 225 | [7 empty] | -123.5
2002-04-14 01:40 | 12.2 | 3.1 | [22 empty] | 202 | [7 empty] | -123.5
2002-04-14 01:50 | 9 | 3.6 | [22 empty] | 202 | [7 empty] | -123.5
2002-04-14 02:00 | 11.6 | 3.3 | [22 empty] | 225 | [7 empty] | -123.5
2002-04-14 02:10 | 8.6 | 2.5 | [22 empty] | 202 | [7 empty] | -123.5
2002-04-14 02:20 | 9.3 | 2.5 | [22 empty] | 202 | [7 empty] | -123.5
2002-04-14 02:30 | 11.6 | 2.6 | [22 empty] | 225 | [7 empty] | -123.5
2002-04-14 02:40 | 9.4 | 2 | [22 empty] | 180 | [7 empty] | -123.5
2002-04-14 02:50 | 10.3 | 2.5 | [22 empty] | 180 | [7 empty] | -123.5
2002-04-14 03:00 | 8.2 | 2.7 | [22 empty] | 180 | [7 empty] | -123.5
2002-04-14 03:10 | 7.9 | 2.1 | [22 empty] | 202 | [7 empty] | -123.5
2002-04-14 03:20 | 12.8 | 2.8 | [22 empty] | 202 | [7 empty] | -123.5
2002-04-14 03:30 | 12.3 | 3.2 | [22 empty] | 202 | [7 empty] | -123.5
2002-04-14 03:40 | 10.1 | 2.2 | [22 empty] | 202 | [7 empty] | -123.5
2002-04-14 03:50 | 9.9 | 2.5 | [22 empty] | 202 | [7 empty] | -123.5
2002-04-14 04:00 | 6.9 | 1.9 | [22 empty] | 180 | [7 empty] | -123.5
2002-04-14 04:10 | 8.4 | 2.4 | [22 empty] | 180 | [7 empty] | -123.5
2002-04-14 04:20 | 5.3 | 2.1 | [22 empty] | 180 | [7 empty] | -123.5
2002-04-14 04:30 | 8.1 | 2.1 | [22 empty] | 202 | [7 empty] | -123.5
2002-04-14 04:40 | 5.5 | 1.8 | [22 empty] | 202 | [7 empty] | -123.5
2002-04-14 04:50 | 6 | 1.8 | [22 empty] | 180 | [7 empty] | -123.5
2002-04-14 05:00 | 8.8 | 3.5 | [22 empty] | 180 | [7 empty] | -123.5
2002-04-14 05:10 | 9.5 | 2.2 | [22 empty] | 180 | [7 empty] | -123.5
2002-04-14 05:20 | 4 | 1.3 | [22 empty] | 158 | [7 empty] | -123.5
2002-04-14 05:30 | 1.6 | 1.2 | [22 empty] | 135 | [7 empty] | -123.5
2002-04-14 05:40 | 1.2 | 0.7 | [22 empty] | 180 | [7 empty] | -123.5
2002-04-14 05:50 | 0.8 | 0.3 | [22 empty] | 135 | [7 empty] | -123.5
2002-04-14 06:00 | 0.9 | 0.4 | [22 empty] | 202 | [7 empty] | -123.5
2002-04-14 06:10 | 1.4 | 0.8 | [22 empty] | 180 | [7 empty] | -123.5
2002-04-14 06:20 | 4 | 1.9 | [22 empty] | 135 | [7 empty] | -123.5
2002-04-14 06:30 | 3.9 | 3.3 | [22 empty] | 135 | [7 empty] | -123.5
2002-04-14 06:40 | 3.6 | 3.7 | [22 empty] | 158 | [7 empty] | -123.5
2002-04-14 06:50 | 2.6 | 1.5 | [22 empty] | 45 | [7 empty] | -123.5
2002-04-14 07:00 | 8.4 | 3 | [22 empty] | 315 | [7 empty] | -123.5
2002-04-14 07:10 | 5.6 | 1.1 | [22 empty] | 315 | [7 empty] | -123.5
2002-04-14 07:20 | 7.8 | 2 | [22 empty] | 315 | [7 empty] | -123.5
2002-04-14 07:30 | 6.5 | 1.8 | [22 empty] | 315 | [7 empty] | -123.5
2002-04-14 07:40 | 6.6 | 1.1 | [22 empty] | 315 | [7 empty] | -123.5
2002-04-14 07:50 | 7.1 | 1.1 | [22 empty] | 315 | [7 empty] | -123.5
2002-04-14 08:00 | 6.1 | 1.2 | [22 empty] | 315 | [7 empty] | -123.5
2002-04-14 08:10 | 5.4 | 0.8 | [22 empty] | 292 | [7 empty] | -123.5
2002-04-14 08:20 | 2.8 | 1.6 | [22 empty] | 225 | [7 empty] | -123.5
2002-04-14 08:30 | 1.9 | 1 | [22 empty] | 202 | [7 empty] | -123.5
2002-04-14 08:40 | 3.4 | 0.8 | [22 empty] | 135 | [7 empty] | -123.5
2002-04-14 08:50 | 2.7 | 1.1 | [22 empty] | 135 | [7 empty] | -123.5
2002-04-14 09:00 | 1 | 0.5 | [22 empty] | 135 | [7 empty] | -123.5
2002-04-14 09:10 | 3 | 0.9 | [22 empty] | 225 | [7 empty] | -123.5
2002-04-14 09:20 | 2.7 | 1 | [22 empty] | 225 | [7 empty] | -123.5
2002-04-14 09:30 | 4.3 | 1.8 | [22 empty] | 270 | [7 empty] | -123.5
2002-04-14 09:40 | 6.3 | 1.8 | [22 empty] | 248 | [7 empty] | -123.5
2002-04-14 09:50 | 7.7 | 2 | [22 empty] | 225 | [7 empty] | -123.5
2002-04-14 10:00 | 5.4 | 1.8 | [22 empty] | 248 | [7 empty] | -123.5
2002-04-14 10:10 | 2.8 | 1.6 | [22 empty] | 292 | [7 empty] | -123.5
2002-04-14 10:20 | 4.4 | 1.6 | [22 empty] | 315 | [7 empty] | -123.5
2002-04-14 10:30 | 5.4 | 0.9 | [22 empty] | 315 | [7 empty] | -123.5
2002-04-14 10:40 | 4 | 1.6 | [22 empty] | 292 | [7 empty] | -123.5
2002-04-14 10:50 | 4.6 | 1.3 | [22 empty] | 292 | [7 empty] | -123.5
2002-04-14 11:00 | 5.1 | 1.1 | [22 empty] | 292 | [7 empty] | -123.5
2002-04-14 11:10 | 2.2 | 1.2 | [22 empty] | 270 | [7 empty] | -123.5
2002-04-14 11:20 | 1.8 | 1 | [22 empty] | 270 | [7 empty] | -123.5
2002-04-14 11:30 | 2.5 | 1.2 | [22 empty] | 248 | [7 empty] | -123.5
2002-04-14 11:40 | 3.1 | 1.2 | [22 empty] | 225 | [7 empty] | -123.5
2002-04-14 11:50 | 1.3 | 0.9 | [22 empty] | 225 | [7 empty] | -123.5
2002-04-14 12:00 | 3.2 | 2.6 | [22 empty] | 270 | [7 empty] | -123.5
2002-04-14 12:10 | 4.3 | 2.3 | [22 empty] | 270 | [7 empty] | -123.5
2002-04-14 12:20 | 4.4 | 1.3 | [22 empty] | 270 | [7 empty] | -123.5
2002-04-14 12:30 | 4.5 | 1.3 | [22 empty] | 292 | [7 empty] | -123.5
2002-04-14 12:40 | 6.2 | 1.1 | [22 empty] | 292 | [7 empty] | -123.5
2002-04-14 12:50 | 7.6 | 1.3 | [22 empty] | 315 | [7 empty] | -123.5
2002-04-14 13:00 | 8.4 | 1.2 | [22 empty] | 292 | [7 empty] | -123.5
2002-04-14 13:10 | 6.4 | 1.2 | [22 empty] | 292 | [7 empty] | -123.5
2002-04-14 13:20 | 8.1 | 1.6 | [22 empty] | 315 | [7 empty] | -123.5
2002-04-14 13:30 | 6.6 | 1 | [22 empty] | 315 | [7 empty] | -123.5
2002-04-14 13:40 | 6.3 | 1.3 | [22 empty] | 292 | [7 empty] | -123.5
2002-04-14 13:50 | 6.7 | 1.8 | [22 empty] | 292 | [7 empty] | -123.5
2002-04-14 14:00 | 7.1 | 1 | [22 empty] | 315 | [7 empty] | -123.5
2002-04-14 14:10 | 7.7 | 1.6 | [22 empty] | 292 | [7 empty] | -123.5
2002-04-14 14:20 | 8.3 | 1.4 | [22 empty] | 292 | [7 empty] | -123.5
2002-04-14 14:30 | 8.3 | 1 | [22 empty] | 292 | [7 empty] | -123.5
2002-04-14 14:40 | 9.8 | 1.7 | [22 empty] | 292 | [7 empty] | -123.5
2002-04-14 14:50 | 8.2 | 1.4 | [22 empty] | 292 | [7 empty] | -123.5
2002-04-14 15:00 | 7.7 | 0.9 | [22 empty] | 292 | [7 empty] | -123.5
2002-04-14 15:10 | 9.1 | 0.7 | [22 empty] | 292 | [7 empty] | -123.5
2002-04-14 15:20 | 10.1 | 1.1 | [22 empty] | 315 | [7 empty] | -123.5
2002-04-14 15:30 | 9.9 | 0.9 | [22 empty] | 315 | [7 empty] | -123.5
2002-04-14 15:40 | 10.1 | 1 | [22 empty] | 315 | [7 empty] | -123.5
2002-04-14 15:50 | 10.4 | 1.1 | [22 empty] | 315 | [7 empty] | -123.5
2002-04-14 16:00 | 9.7 | 1 | [22 empty] | 315 | [7 empty] | -123.5
2002-04-14 16:10 | 10.3 | 1.2 | [22 empty] | 315 | [7 empty] | -123.5
2002-04-14 16:20 | 9.9 | 1.3 | [22 empty] | 315 | [7 empty] | -123.5
2002-04-14 16:30 | 10.9 | 1.7 | [22 empty] | 315 | [7 empty] | -123.5
2002-04-14 16:40 | 11.8 | 1.7 | [22 empty] | 315 | [7 empty] | -123.5
2002-04-14 16:50 | 11.6 | 1.7 | [22 empty] | 315 | [7 empty] | -123.5
2002-04-14 17:00 | 11.3 | 2 | [22 empty] | 315 | [7 empty] | -123.5
2002-04-14 17:10 | 10.5 | 1.9 | [22 empty] | 315 | [7 empty] | -123.5
2002-04-14 17:20 | 11.7 | 1.7 | [22 empty] | 315 | [7 empty] | -123.5
2002-04-14 17:30 | 11.2 | 1.6 | [22 empty] | 315 | [7 empty] | -123.5
2002-04-14 17:40 | 13.6 | 2.4 | [22 empty] | 315 | [7 empty] | -123.5
2002-04-14 17:50 | 15.8 | 2.8 | [22 empty] | 315 | [7 empty] | -123.5
2002-04-14 18:00 | 16.7 | 2.6 | [22 empty] | 315 | [7 empty] | -123.5
2002-04-14 18:10 | 15.7 | 2.5 | [22 empty] | 315 | [7 empty] | -123.5
2002-04-14 18:20 | 16.5 | 2.9 | [22 empty] | 315 | [7 empty] | -123.5
2002-04-14 18:30 | 14.5 | 2.6 | [22 empty] | 315 | [7 empty] | -123.5
2002-04-14 18:40 | 14.9 | 2.6 | [22 empty] | 315 | [7 empty] | -123.5
2002-04-14 18:50 | 18.3 | 3.2 | [22 empty] | 315 | [7 empty] | -123.5
2002-04-14 19:00 | 17.2 | 3 | [22 empty] | 315 | [7 empty] | -123.5
2002-04-14 19:10 | 17.9 | 2.8 | [22 empty] | 315 | [7 empty] | -123.5
2002-04-14 19:20 | 18.2 | 3.3 | [22 empty] | 315 | [7 empty] | -123.5
2002-04-14 19:30 | 18.2 | 3.5 | [22 empty] | 315 | [7 empty] | -123.5
2002-04-14 19:40 | 16.4 | 3.2 | [22 empty] | 292 | [7 empty] | -123.5
2002-04-14 19:50 | 16 | 3.3 | [22 empty] | 315 | [7 empty] | -123.5
2002-04-14 20:00 | 15.8 | 3.5 | [22 empty] | 315 | [7 empty] | -123.5
2002-04-14 20:10 | 17.4 | 2.6 | [22 empty] | 292 | [7 empty] | -123.5
2002-04-14 20:20 | 17.3 | 3.5 | [22 empty] | 315 | [7 empty] | -123.5
2002-04-14 20:30 | 17.3 | 3.4 | [22 empty] | 292 | [7 empty] | -123.5
2002-04-14 20:40 | 18.1 | 3 | [22 empty] | 292 | [7 empty] | -123.5
2002-04-14 20:50 | 14.3 | 3.2 | [22 empty] | 292 | [7 empty] | -123.5
2002-04-14 21:00 | 14.7 | 2.5 | [22 empty] | 292 | [7 empty] | -123.5
2002-04-14 21:10 | 13.2 | 3.2 | [22 empty] | 292 | [7 empty] | -123.5
2002-04-14 21:20 | 18 | 3.7 | [22 empty] | 292 | [7 empty] | -123.5
2002-04-14 21:30 | 15.3 | 2.6 | [22 empty] | 292 | [7 empty] | -123.5
2002-04-14 21:40 | 11.9 | 2.8 | [22 empty] | 292 | [7 empty] | -123.5
2002-04-14 21:50 | 12.2 | 2.8 | [22 empty] | 292 | [7 empty] | -123.5
2002-04-14 22:00 | 11.8 | 2.7 | [22 empty] | 270 | [7 empty] | -123.5
2002-04-14 22:10 | 10.6 | 2.4 | [22 empty] | 270 | [7 empty] | -123.5
2002-04-14 22:20 | 12.8 | 2.8 | [22 empty] | 292 | [7 empty] | -123.5
2002-04-14 22:30 | 13.4 | 2.7 | [22 empty] | 292 | [7 empty] | -123.5
2002-04-14 22:40 | 16.6 | 2.6 | [22 empty] | 292 | [7 empty] | -123.5
2002-04-14 22:50 | 17.5 | 3.3 | [22 empty] | 292 | [7 empty] | -123.5
2002-04-14 23:00 | 13.2 | 2.8 | [22 empty] | 292 | [7 empty] | -123.5
2002-04-14 23:10 | 12.4 | 3.4 | [22 empty] | 315 | [7 empty] | -123.5
2002-04-14 23:20 | 12.1 | 3.4 | [22 empty] | 292 | [7 empty] | -123.5
2002-04-14 23:30 | 10.8 | 3.4 | [22 empty] | 292 | [7 empty] | -123.5
2002-04-14 23:40 | 11 | 2.2 | [22 empty] | 315 | [7 empty] | -123.5
2002-04-14 23:50 | 11.7 | 2.2 | [22 empty] | 315 | [7 empty] | -123.5
2002-04-15 | 10.2 | 3.1 | [22 empty] | 315 | [7 empty] | -123.5
2002-04-15 00:10 | 12 | 2.5 | [22 empty] | 292 | [7 empty] | -123.5
2002-04-15 00:20 | 9.1 | 3.5 | [22 empty] | 292 | [7 empty] | -123.5
2002-04-15 00:30 | 9.6 | 3.9 | [22 empty] | 292 | [7 empty] | -123.5
2002-04-15 00:40 | 12.2 | 2.7 | [22 empty] | 292 | [7 empty] | -123.5
2002-04-15 00:50 | 12 | 3.8 | [22 empty] | 292 | [7 empty] | -123.5
2002-04-15 01:00 | 7.2 | 2.8 | [22 empty] | 270 | [7 empty] | -123.5
2002-04-15 01:10 | 10.6 | 2.9 | [22 empty] | 315 | [7 empty] | -123.5
2002-04-15 01:20 | 10.9 | 2.4 | [22 empty] | 315 | [7 empty] | -123.5
2002-04-15 01:30 | 9.7 | 2.5 | [22 empty] | 292 | [7 empty] | -123.5
2002-04-15 01:40 | 11.2 | 2.1 | [22 empty] | 315 | [7 empty] | -123.5
2002-04-15 01:50 | 9.7 | 2.4 | [22 empty] | 270 | [7 empty] | -123.5
2002-04-15 02:00 | 7.3 | 2.6 | [22 empty] | 292 | [7 empty] | -123.5
2002-04-15 02:10 | 10 | 1.7 | [22 empty] | 270 | [7 empty] | -123.5
2002-04-15 02:20 | 10.3 | 2.6 | [22 empty] | 292 | [7 empty] | -123.5
2002-04-15 02:30 | 9.4 | 2.3 | [22 empty] | 270 | [7 empty] | -123.5
2002-04-15 02:40 | 10.6 | 3.4 | [22 empty] | 270 | [7 empty] | -123.5
2002-04-15 02:50 | 11.6 | 3.2 | [22 empty] | 292 | [7 empty] | -123.5
2002-04-15 03:00 | 8.1 | 2.7 | [22 empty] | 292 | [7 empty] | -123.5
2002-04-15 03:10 | 9.7 | 2.8 | [22 empty] | 292 | [7 empty] | -123.5
2002-04-15 03:20 | 10.5 | 1.9 | [22 empty] | 292 | [7 empty] | -123.5
2002-04-15 03:30 | 8.3 | 1.8 | [22 empty] | 270 | [7 empty] | -123.5
2002-04-15 03:40 | 4.9 | 2.2 | [22 empty] | 225 | [7 empty] | -123.5
2002-04-15 03:50 | 3.7 | 2.1 | [22 empty] | 248 | [7 empty] | -123.5
2002-04-15 04:00 | 7.9 | 1.9 | [22 empty] | 292 | [7 empty] | -123.5
2002-04-15 04:10 | 6.9 | 1.4 | [22 empty] | 270 | [7 empty] | -123.5
2002-04-15 04:20 | 6.9 | 2.4 | [22 empty] | 292 | [7 empty] | -123.5
2002-04-15 04:30 | 6.7 | 1.7 | [22 empty] | 315 | [7 empty] | -123.5
2002-04-15 04:40 | 5.7 | 1.4 | [22 empty] | 315 | [7 empty] | -123.5
2002-04-15 04:50 | 4.4 | 1.3 | [22 empty] | 270 | [7 empty] | -123.5
2002-04-15 05:00 | 6 | 1.6 | [22 empty] | 270 | [7 empty] | -123.5
2002-04-15 05:10 | 5.5 | 2 | [22 empty] | 292 | [7 empty] | -123.5
2002-04-15 05:20 | 8.4 | 2.1 | [22 empty] | 292 | [7 empty] | -123.5
2002-04-15 05:30 | 8.4 | 2 | [22 empty] | 315 | [7 empty] | -123.5
2002-04-15 05:40 | 8.3 | 1.7 | [22 empty] | 315 | [7 empty] | -123.5
2002-04-15 05:50 | 8.7 | 2 | [22 empty] | 315 | [7 empty] | -123.5
2002-04-15 06:00 | 7.8 | 1.5 | [22 empty] | 315 | [7 empty] | -123.5
2002-04-15 06:10 | 8.3 | 1.6 | [22 empty] | 315 | [7 empty] | -123.5
2002-04-15 06:20 | 6.7 | 1.3 | [22 empty] | 315 | [7 empty] | -123.5
2002-04-15 06:30 | 6.1 | 0.8 | [22 empty] | 292 | [7 empty] | -123.5
2002-04-15 06:40 | 6.3 | 1.2 | [22 empty] | 292 | [7 empty] | -123.5
2002-04-15 06:50 | 6.5 | 0.9 | [22 empty] | 292 | [7 empty] | -123.5
2002-04-15 07:00 | 4.9 | 0.7 | [22 empty] | 292 | [7 empty] | -123.5
2002-04-15 07:10 | 5.8 | 0.6 | [22 empty] | 292 | [7 empty] | -123.5
2002-04-15 07:20 | 6.1 | 0.6 | [22 empty] | 292 | [7 empty] | -123.5
2002-04-15 07:30 | 5.9 | 0.6 | [22 empty] | 292 | [7 empty] | -123.5
2002-04-15 07:40 | 4.7 | 1.4 | [22 empty] | 315 | [7 empty] | -123.5
2002-04-15 07:50 | 1.6 | 0.9 | [22 empty] | 22 | [7 empty] | -123.5
2002-04-15 08:00 | 3 | 1.3 | [22 empty] | 315 | [7 empty] | -123.5
2002-04-15 08:10 | 1.8 | 0.9 | [22 empty] | 315 | [7 empty] | -123.5
2002-04-15 08:20 | 2 | 0.9 | [22 empty] | 315 | [7 empty] | -123.5
2002-04-15 08:30 | 0.8 | 0.2 | [22 empty] | 0 | [7 empty] | -123.5
2002-04-15 08:40 | 1.2 | 0.7 | [22 empty] | 90 | [7 empty] | -123.5
2002-04-15 08:50 | 1.3 | 0.7 | [22 empty] | 90 | [7 empty] | -123.5
2002-04-15 09:00 | 1.6 | 0.7 | [22 empty] | 90 | [7 empty] | -123.5
2002-04-15 09:10 | 1.2 | 0.5 | [22 empty] | 90 | [7 empty] | -123.5
2002-04-15 09:20 | 1.4 | 0.5 | [22 empty] | 90 | [7 empty] | -123.5
2002-04-15 09:30 | 2.9 | 0.5 | [22 empty] | 90 | [7 empty] | -123.5
2002-04-15 09:40 | 2.3 | 0.4 | [22 empty] | 68 | [7 empty] | -123.5
2002-04-15 09:50 | 1.4 | 0.5 | [22 empty] | 45 | [7 empty] | -123.5
2002-04-15 10:00 | 1.5 | 0.5 | [22 empty] | 45 | [7 empty] | -123.5
2002-04-15 10:10 | 3.6 | 0.7 | [22 empty] | 90 | [7 empty] | -123.5
2002-04-15 10:20 | 3.2 | 0.7 | [22 empty] | 112 | [7 empty] | -123.5
2002-04-15 10:30 | 4.1 | 0.5 | [22 empty] | 112 | [7 empty] | -123.5
2002-04-15 10:40 | 4.6 | 0.5 | [22 empty] | 90 | [7 empty] | -123.5
2002-04-15 10:50 | 3.3 | 1.2 | [22 empty] | 68 | [7 empty] | -123.5
2002-04-15 11:00 | 1.3 | 0.6 | [22 empty] | 68 | [7 empty] | -123.5
2002-04-15 11:10 | 0.9 | 0.5 | [22 empty] | 68 | [7 empty] | -123.5
2002-04-15 11:20 | 2.5 | 1.2 | [22 empty] | 338 | [7 empty] | -123.5
2002-04-15 11:30 | 3.7 | 1.2 | [22 empty] | 315 | [7 empty] | -123.5
2002-04-15 11:40 | 3.1 | 0.9 | [22 empty] | 292 | [7 empty] | -123.5
2002-04-15 11:50 | 1.1 | 0.5 | [22 empty] | 315 | [7 empty] | -123.5
2002-04-15 12:00 | 1.3 | 0.7 | [22 empty] | 0 | [7 empty] | -123.5
2002-04-15 12:10 | 2.3 | 0.8 | [22 empty] | 112 | [7 empty] | -123.5
2002-04-15 12:20 | 1.4 | 0.5 | [22 empty] | 112 | [7 empty] | -123.5
2002-04-15 12:30 | 2.4 | 1 | [22 empty] | 112 | [7 empty] | -123.5
2002-04-15 12:40 | 3.7 | 0.5 | [22 empty] | 112 | [7 empty] | -123.5
2002-04-15 12:50 | 5.2 | 0.7 | [22 empty] | 112 | [7 empty] | -123.5
2002-04-15 13:00 | 5.6 | 0.8 | [22 empty] | 90 | [7 empty] | -123.5
2002-04-15 13:10 | 2.8 | 1 | [22 empty] | 68 | [7 empty] | -123.5
2002-04-15 13:20 | 2 | 0.7 | [22 empty] | 90 | [7 empty] | -123.5
2002-04-15 13:30 | 0.8 | 0.2 | [22 empty] | 90 | [7 empty] | -123.5
2002-04-15 13:40 | 0.8 | 0 | [22 empty] | 90 | [7 empty] | -123.5
2002-04-15 13:50 | 1.3 | 0.7 | [22 empty] | 90 | [7 empty] | -123.5
2002-04-15 14:00 | 2.5 | 0.4 | [22 empty] | 90 | [7 empty] | -123.5
2002-04-15 14:10 | 1.1 | 0.5 | [22 empty] | 90 | [7 empty] | -123.5
2002-04-15 14:20 | 1 | 0.4 | [22 empty] | 90 | [7 empty] | -123.5
2002-04-15 14:30 | 0.8 | 0 | [22 empty] | 90 | [7 empty] | -123.5
2002-04-15 14:40 | 0.8 | 0 | [22 empty] | 90 | [7 empty] | -123.5
2002-04-15 14:50 | 0.8 | 0 | [22 empty] | 90 | [7 empty] | -123.5
2002-04-15 15:00 | 0.8 | 0 | [22 empty] | 90 | [7 empty] | -123.5
2002-04-15 15:10 | 0.8 | 0 | [22 empty] | 90 | [7 empty] | -123.5
2002-04-15 15:20 | 0.8 | 0 | [22 empty] | 90 | [7 empty] | -123.5
2002-04-15 15:30 | 0.8 | 0 | [22 empty] | 90 | [7 empty] | -123.5
2002-04-15 15:40 | 0.8 | 0 | [22 empty] | 90 | [7 empty] | -123.5
2002-04-15 15:50 | 2.4 | 0.7 | [22 empty] | 135 | [7 empty] | -123.5
2002-04-15 16:00 | 4 | 0.6 | [22 empty] | 158 | [7 empty] | -123.5
2002-04-15 16:10 | 3 | 0.6 | [22 empty] | 112 | [7 empty] | -123.5
2002-04-15 16:20 | 2 | 0.4 | [22 empty] | 112 | [7 empty] | -123.5
2002-04-15 16:30 | 0.9 | 0.3 | [22 empty] | 112 | [7 empty] | -123.5
2002-04-15 16:40 | 1.6 | 0.9 | [22 empty] | 22 | [7 empty] | -123.5
2002-04-15 16:50 | 5.5 | 1.7 | [22 empty] | 338 | [7 empty] | -123.5
2002-04-15 17:00 | 10 | 1.3 | [22 empty] | 315 | [7 empty] | -123.5
2002-04-15 17:10 | 12.9 | 1.3 | [22 empty] | 315 | [7 empty] | -123.5
2002-04-15 17:20 | 11.5 | 1.2 | [22 empty] | 315 | [7 empty] | -123.5
2002-04-15 17:30 | 10 | 0.9 | [22 empty] | 315 | [7 empty] | -123.5
2002-04-15 17:40 | 11.7 | 1.4 | [22 empty] | 315 | [7 empty] | -123.5
2002-04-15 17:50 | 12.6 | 1.2 | [22 empty] | 315 | [7 empty] | -123.5
2002-04-15 18:00 | 11.5 | 1.4 | [22 empty] | 315 | [7 empty] | -123.5
2002-04-15 18:10 | 10.8 | 0.9 | [22 empty] | 315 | [7 empty] | -123.5
2002-04-15 18:20 | 10.2 | 1.1 | [22 empty] | 315 | [7 empty] | -123.5
2002-04-15 18:30 | 9.4 | 1.1 | [22 empty] | 315 | [7 empty] | -123.5
2002-04-15 18:40 | 10.5 | 1.2 | [22 empty] | 292 | [7 empty] | -123.5
2002-04-15 18:50 | 8.9 | 1.3 | [22 empty] | 292 | [7 empty] | -123.5
2002-04-15 19:00 | 8.2 | 1.7 | [22 empty] | 315 | [7 empty] | -123.5
2002-04-15 19:10 | 7.4 | 1.6 | [22 empty] | 315 | [7 empty] | -123.5
2002-04-15 19:20 | 7.5 | 1.7 | [22 empty] | 292 | [7 empty] | -123.5
2002-04-15 19:30 | 7.6 | 1.2 | [22 empty] | 292 | [7 empty] | -123.5
2002-04-15 19:40 | 8.5 | 1.8 | [22 empty] | 292 | [7 empty] | -123.5
2002-04-15 19:50 | 10.7 | 1.4 | [22 empty] | 315 | [7 empty] | -123.5
2002-04-15 20:00 | 9.4 | 1.6 | [22 empty] | 292 | [7 empty] | -123.5
2002-04-15 20:10 | 10.7 | 2.6 | [22 empty] | 292 | [7 empty] | -123.5
2002-04-15 20:20 | 14.3 | 2 | [22 empty] | 292 | [7 empty] | -123.5
2002-04-15 20:30 | 13.4 | 1.7 | [22 empty] | 292 | [7 empty] | -123.5
2002-04-15 20:40 | 11.6 | 2.4 | [22 empty] | 292 | [7 empty] | -123.5
2002-04-15 20:50 | 12.4 | 2.4 | [22 empty] | 292 | [7 empty] | -123.5
2002-04-15 21:00 | 13.5 | 2.6 | [22 empty] | 292 | [7 empty] | -123.5
2002-04-15 21:10 | 12.9 | 2.5 | [22 empty] | 292 | [7 empty] | -123.5
2002-04-15 21:20 | 13.8 | 1.8 | [22 empty] | 292 | [7 empty] | -123.5
2002-04-15 21:30 | 13.9 | 2.2 | [22 empty] | 292 | [7 empty] | -123.5
2002-04-15 21:40 | 13.5 | 1.8 | [22 empty] | 292 | [7 empty] | -123.5
2002-04-15 21:50 | 10.8 | 2.4 | [22 empty] | 292 | [7 empty] | -123.5
2002-04-15 22:00 | 10.7 | 1.6 | [22 empty] | 292 | [7 empty] | -123.5
2002-04-15 22:10 | 8.3 | 2 | [22 empty] | 292 | [7 empty] | -123.5
2002-04-15 22:20 | 7.9 | 1.4 | [22 empty] | 315 | [7 empty] | -123.5
2002-04-15 22:30 | 6.3 | 1.9 | [22 empty] | 292 | [7 empty] | -123.5
2002-04-15 22:40 | 7 | 1.7 | [22 empty] | 248 | [7 empty] | -123.5
2002-04-15 22:50 | 3.3 | 1.6 | [22 empty] | 180 | [7 empty] | -123.5
2002-04-15 23:00 | 5.1 | 1.6 | [22 empty] | 248 | [7 empty] | -123.5
2002-04-15 23:10 | 7 | 3.6 | [22 empty] | 225 | [7 empty] | -123.5
2002-04-15 23:20 | 3.7 | 2.6 | [22 empty] | 225 | [7 empty] | -123.5
2002-04-15 23:30 | 7 | 2.1 | [22 empty] | 270 | [7 empty] | -123.5
2002-04-15 23:40 | 7.7 | 2.2 | [22 empty] | 248 | [7 empty] | -123.5
2002-04-15 23:50 | 5.3 | 2.3 | [22 empty] | 270 | [7 empty] | -123.5
2002-04-16 | 7.7 | 2.7 | [22 empty] | 248 | [7 empty] | -123.5
2002-04-16 00:10 | 4.1 | 1.8 | [22 empty] | 270 | [7 empty] | -123.5
2002-04-16 00:20 | 2.5 | 1.8 | [22 empty] | 135 | [7 empty] | -123.5
2002-04-16 00:30 | 3.1 | 1.9 | [22 empty] | 180 | [7 empty] | -123.5
2002-04-16 00:40 | 2.9 | 1.4 | [22 empty] | 45 | [7 empty] | -123.5
2002-04-16 00:50 | 2.3 | 1.3 | [22 empty] | 135 | [7 empty] | -123.5
2002-04-16 01:00 | 5.8 | 2.6 | [22 empty] | 158 | [7 empty] | -123.5
2002-04-16 01:10 | 5.1 | 2.3 | [22 empty] | 135 | [7 empty] | -123.5
2002-04-16 01:20 | 4.2 | 1.9 | [22 empty] | 135 | [7 empty] | -123.5
2002-04-16 01:30 | 4.5 | 2.6 | [22 empty] | 158 | [7 empty] | -123.5
2002-04-16 01:40 | 4 | 1.8 | [22 empty] | 202 | [7 empty] | -123.5
2002-04-16 01:50 | 8.3 | 2.1 | [22 empty] | 180 | [7 empty] | -123.5
2002-04-16 02:00 | 5.2 | 1.7 | [22 empty] | 180 | [7 empty] | -123.5
2002-04-16 02:10 | 8.8 | 3 | [22 empty] | 158 | [7 empty] | -123.5
2002-04-16 02:20 | 10 | 2.8 | [22 empty] | 158 | [7 empty] | -123.5
2002-04-16 02:30 | 7.1 | 2 | [22 empty] | 158 | [7 empty] | -123.5
2002-04-16 02:40 | 7.5 | 3.1 | [22 empty] | 135 | [7 empty] | -123.5
2002-04-16 02:50 | 6.5 | 3.3 | [22 empty] | 135 | [7 empty] | -123.5
2002-04-16 03:00 | 9.4 | 2.8 | [22 empty] | 135 | [7 empty] | -123.5
2002-04-16 03:10 | 9.5 | 2.1 | [22 empty] | 158 | [7 empty] | -123.5
2002-04-16 03:20 | 10.9 | 2.8 | [22 empty] | 135 | [7 empty] | -123.5
2002-04-16 03:30 | 10.8 | 3.6 | [22 empty] | 158 | [7 empty] | -123.5
2002-04-16 03:40 | 7.1 | 2.6 | [22 empty] | 158 | [7 empty] | -123.5
2002-04-16 03:50 | 6.7 | 2.9 | [22 empty] | 158 | [7 empty] | -123.5
2002-04-16 04:00 | 6.4 | 2.5 | [22 empty] | 158 | [7 empty] | -123.5
2002-04-16 04:10 | 9.4 | 2.4 | [22 empty] | 158 | [7 empty] | -123.5
2002-04-16 04:20 | 7.6 | 2.4 | [22 empty] | 180 | [7 empty] | -123.5
2002-04-16 04:30 | 7.1 | 2.1 | [22 empty] | 180 | [7 empty] | -123.5
2002-04-16 04:40 | 7.1 | 2.5 | [22 empty] | 158 | [7 empty] | -123.5
2002-04-16 04:50 | 7.1 | 2.6 | [22 empty] | 202 | [7 empty] | -123.5
2002-04-16 05:00 | 7.8 | 2.6 | [22 empty] | 202 | [7 empty] | -123.5
2002-04-16 05:10 | 5.9 | 2.2 | [22 empty] | 180 | [7 empty] | -123.5
2002-04-16 05:20 | 3.1 | 1.9 | [22 empty] | 180 | [7 empty] | -123.5
2002-04-16 05:30 | 3.3 | 2.8 | [22 empty] | 158 | [7 empty] | -123.5
2002-04-16 05:40 | 7.8 | 2.3 | [22 empty] | 135 | [7 empty] | -123.5
2002-04-16 05:50 | 6.5 | 1.6 | [22 empty] | 135 | [7 empty] | -123.5
2002-04-16 06:00 | 5.5 | 1.8 | [22 empty] | 158 | [7 empty] | -123.5
2002-04-16 06:10 | 6.8 | 2.8 | [22 empty] | 158 | [7 empty] | -123.5
2002-04-16 06:20 | 4.7 | 1.8 | [22 empty] | 180 | [7 empty] | -123.5
2002-04-16 06:30 | 7.7 | 2.4 | [22 empty] | 180 | [7 empty] | -123.5
2002-04-16 06:40 | 7.8 | 1.8 | [22 empty] | 180 | [7 empty] | -123.5
2002-04-16 06:50 | 6.4 | 1.9 | [22 empty] | 180 | [7 empty] | -123.5
2002-04-16 07:00 | 5 | 1.8 | [22 empty] | 158 | [7 empty] | -123.5
2002-04-16 07:10 | 4.9 | 1.8 | [22 empty] | 158 | [7 empty] | -123.5
2002-04-16 07:20 | 6.6 | 1.9 | [22 empty] | 158 | [7 empty] | -123.5
2002-04-16 07:30 | 5.6 | 1.7 | [22 empty] | 158 | [7 empty] | -123.5
2002-04-16 07:40 | 2.6 | 0.7 | [22 empty] | 135 | [7 empty] | -123.5
2002-04-16 07:50 | 5.2 | 0.9 | [22 empty] | 90 | [7 empty] | -123.5
2002-04-16 08:00 | 5.2 | 1 | [22 empty] | 112 | [7 empty] | -123.5
2002-04-16 08:10 | 4.5 | 1.6 | [22 empty] | 112 | [7 empty] | -123.5
2002-04-16 08:20 | 5.1 | 1.4 | [22 empty] | 135 | [7 empty] | -123.5
2002-04-16 08:30 | 4.3 | 1 | [22 empty] | 135 | [7 empty] | -123.5
2002-04-16 08:40 | 4.4 | 1.1 | [22 empty] | 135 | [7 empty] | -123.5
2002-04-16 08:50 | 4.9 | 1.1 | [22 empty] | 135 | [7 empty] | -123.5
2002-04-16 09:00 | 4.3 | 1.2 | [22 empty] | 135 | [7 empty] | -123.5
2002-04-16 09:10 | 6 | 1 | [22 empty] | 135 | [7 empty] | -123.5
2002-04-16 09:20 | 4.7 | 1.3 | [22 empty] | 135 | [7 empty] | -123.5
2002-04-16 09:30 | 4.4 | 1.7 | [22 empty] | 158 | [7 empty] | -123.5
2002-04-16 09:40 | 2.8 | 1.2 | [22 empty] | 135 | [7 empty] | -123.5
2002-04-16 09:50 | 2 | 0.8 | [22 empty] | 112 | [7 empty] | -123.5
2002-04-16 10:00 | 2.5 | 1.3 | [22 empty] | 112 | [7 empty] | -123.5
2002-04-16 10:10 | 2.3 | 1.1 | [22 empty] | 112 | [7 empty] | -123.5
2002-04-16 10:20 | 3.3 | 1.3 | [22 empty] | 135 | [7 empty] | -123.5
2002-04-16 10:30 | 4.9 | 1.6 | [22 empty] | 158 | [7 empty] | -123.5
2002-04-16 10:40 | 2 | 1 | [22 empty] | 180 | [7 empty] | -123.5
2002-04-16 10:50 | 1.7 | 1.4 | [22 empty] | 158 | [7 empty] | -123.5
2002-04-16 11:00 | 1.2 | 0.8 | [22 empty] | 22 | [7 empty] | -123.5
2002-04-16 11:10 | 1.6 | 1 | [22 empty] | 0 | [7 empty] | -123.5
2002-04-16 11:20 | 2 | 1.2 | [22 empty] | 68 | [7 empty] | -123.5
2002-04-16 11:30 | 0.8 | 0.2 | [22 empty] | 135 | [7 empty] | -123.5
2002-04-16 11:40 | 1.2 | 0.7 | [22 empty] | 68 | [7 empty] | -123.5
2002-04-16 11:50 | 1.5 | 0.8 | [22 empty] | 22 | [7 empty] | -123.5
2002-04-16 12:00 | 2.6 | 0.6 | [22 empty] | 338 | [7 empty] | -123.5
2002-04-16 12:10 | 1.9 | 0.9 | [22 empty] | 292 | [7 empty] | -123.5
2002-04-16 12:20 | 1.4 | 0.7 | [22 empty] | 315 | [7 empty] | -123.5
2002-04-16 12:30 | 3.5 | 0.9 | [22 empty] | 315 | [7 empty] | -123.5
2002-04-16 12:40 | 3.5 | 1.2 | [22 empty] | 315 | [7 empty] | -123.5
2002-04-16 12:50 | 4.6 | 0.7 | [22 empty] | 292 | [7 empty] | -123.5
2002-04-16 13:00 | 5.9 | 1 | [22 empty] | 315 | [7 empty] | -123.5
2002-04-16 13:10 | 5.7 | 1.1 | [22 empty] | 315 | [7 empty] | -123.5
2002-04-16 13:20 | 7.9 | 2.1 | [22 empty] | 292 | [7 empty] | -123.5
2002-04-16 13:30 | 7 | 1 | [22 empty] | 292 | [7 empty] | -123.5
2002-04-16 13:40 | 6.8 | 0.9 | [22 empty] | 292 | [7 empty] | -123.5
2002-04-16 13:50 | 7.1 | 1 | [22 empty] | 292 | [7 empty] | -123.5
2002-04-16 14:00 | 7.9 | 0.8 | [22 empty] | 315 | [7 empty] | -123.5
2002-04-16 14:10 | 10 | 0.9 | [22 empty] | 315 | [7 empty] | -123.5
2002-04-16 14:20 | 12.2 | 2.2 | [22 empty] | 315 | [7 empty] | -123.5
2002-04-16 14:30 | 13.2 | 2.2 | [22 empty] | 315 | [7 empty] | -123.5
2002-04-16 14:40 | 14.6 | 2.2 | [22 empty] | 315 | [7 empty] | -123.5
2002-04-16 14:50 | 14.7 | 2.5 | [22 empty] | 315 | [7 empty] | -123.5
2002-04-16 15:00 | 12.1 | 1.8 | [22 empty] | 315 | [7 empty] | -123.5
2002-04-16 15:10 | 13.2 | 2 | [22 empty] | 292 | [7 empty] | -123.5
2002-04-16 15:20 | 13.6 | 1.7 | [22 empty] | 292 | [7 empty] | -123.5
2002-04-16 15:30 | 13.7 | 1.9 | [22 empty] | 315 | [7 empty] | -123.5
2002-04-16 15:40 | 13 | 1.8 | [22 empty] | 315 | [7 empty] | -123.5
2002-04-16 15:50 | 13.7 | 2.1 | [22 empty] | 315 | [7 empty] | -123.5
2002-04-16 16:00 | 13.8 | 1.9 | [22 empty] | 315 | [7 empty] | -123.5
2002-04-16 16:10 | 14 | 1.8 | [22 empty] | 315 | [7 empty] | -123.5
2002-04-16 16:20 | 14.3 | 2.2 | [22 empty] | 315 | [7 empty] | -123.5
2002-04-16 16:30 | 13.5 | 2.4 | [22 empty] | 315 | [7 empty] | -123.5
2002-04-16 16:40 | 14.3 | 2.1 | [22 empty] | 315 | [7 empty] | -123.5
2002-04-16 16:50 | 14.2 | 2.1 | [22 empty] | 315 | [7 empty] | -123.5
2002-04-16 17:00 | 14.6 | 3 | [22 empty] | 315 | [7 empty] | -123.5
2002-04-16 17:10 | 14.3 | 2 | [22 empty] | 315 | [7 empty] | -123.5
2002-04-16 17:20 | 14.7 | 1.9 | [22 empty] | 315 | [7 empty] | -123.5
2002-04-16 17:30 | 15.4 | 2.5 | [22 empty] | 315 | [7 empty] | -123.5
2002-04-16 17:40 | 17.4 | 2.4 | [22 empty] | 315 | [7 empty] | -123.5
2002-04-16 17:50 | 16.8 | 2.5 | [22 empty] | 315 | [7 empty] | -123.5
2002-04-16 18:00 | 18.4 | 3 | [22 empty] | 315 | [7 empty] | -123.5
2002-04-16 18:10 | 19.5 | 3.6 | [22 empty] | 315 | [7 empty] | -123.5
2002-04-16 18:20 | 20.2 | 3.3 | [22 empty] | 315 | [7 empty] | -123.5
2002-04-16 18:30 | 19.9 | 3.2 | [22 empty] | 315 | [7 empty] | -123.5
2002-04-16 18:40 | 18.9 | 3.7 | [22 empty] | 315 | [7 empty] | -123.5
2002-04-16 18:50 | 20 | 3.4 | [22 empty] | 315 | [7 empty] | -123.5
2002-04-16 19:00 | 17.4 | 4 | [22 empty] | 315 | [7 empty] | -123.5
2002-04-16 19:10 | 17.8 | 3 | [22 empty] | 315 | [7 empty] | -123.5
2002-04-16 19:20 | 18.9 | 3.2 | [22 empty] | 315 | [7 empty] | -123.5
2002-04-16 19:30 | 19.2 | 3.4 | [22 empty] | 315 | [7 empty] | -123.5
2002-04-16 19:40 | 20.6 | 4.2 | [22 empty] | 315 | [7 empty] | -123.5
2002-04-16 19:50 | 20.6 | 3.3 | [22 empty] | 315 | [7 empty] | -123.5
2002-04-16 20:00 | 17.6 | 3.3 | [22 empty] | 315 | [7 empty] | -123.5
2002-04-16 20:10 | 18 | 3.3 | [22 empty] | 292 | [7 empty] | -123.5
2002-04-16 20:20 | 14.7 | 3 | [22 empty] | 292 | [7 empty] | -123.5
2002-04-16 20:30 | 19 | 2.6 | [22 empty] | 292 | [7 empty] | -123.5
2002-04-16 20:40 | 17.1 | 4.2 | [22 empty] | 315 | [7 empty] | -123.5
2002-04-16 20:50 | 14.8 | 2.9 | [22 empty] | 292 | [7 empty] | -123.5
2002-04-16 21:00 | 17.1 | 2.8 | [22 empty] | 292 | [7 empty] | -123.5
2002-04-16 21:10 | 14 | 3.3 | [22 empty] | 292 | [7 empty] | -123.5
2002-04-16 21:20 | 17.3 | 2.8 | [22 empty] | 292 | [7 empty] | -123.5
2002-04-16 21:30 | 15.4 | 2.8 | [22 empty] | 315 | [7 empty] | -123.5
2002-04-16 21:40 | 10.8 | 3 | [22 empty] | 292 | [7 empty] | -123.5
2002-04-16 21:50 | 15.8 | 4.1 | [22 empty] | 292 | [7 empty] | -123.5
2002-04-16 22:00 | 16.2 | 3.8 | [22 empty] | 315 | [7 empty] | -123.5
2002-04-16 22:10 | 15.9 | 3.4 | [22 empty] | 315 | [7 empty] | -123.5
2002-04-16 22:20 | 16.3 | 4 | [22 empty] | 292 | [7 empty] | -123.5
2002-04-16 22:30 | 13.8 | 3.5 | [22 empty] | 315 | [7 empty] | -123.5
2002-04-16 22:40 | 14.8 | 3 | [22 empty] | 292 | [7 empty] | -123.5
2002-04-16 22:50 | 13 | 3.6 | [22 empty] | 292 | [7 empty] | -123.5
2002-04-16 23:00 | 14.1 | 3.2 | [22 empty] | 292 | [7 empty] | -123.5
2002-04-16 23:10 | 11 | 2.4 | [22 empty] | 292 | [7 empty] | -123.5
2002-04-16 23:20 | 11.5 | 2.4 | [22 empty] | 315 | [7 empty] | -123.5
2002-04-16 23:30 | 11.4 | 2.9 | [22 empty] | 315 | [7 empty] | -123.5
2002-04-16 23:40 | 11.7 | 3 | [22 empty] | 292 | [7 empty] | -123.5
2002-04-16 23:50 | 14 | 2.8 | [22 empty] | 315 | [7 empty] | -123.5
2002-04-17 | 14.6 | 2.7 | [22 empty] | 315 | [7 empty] | -123.5
2002-04-17 00:10 | 11.8 | 3.7 | [22 empty] | 292 | [7 empty] | -123.5
2002-04-17 00:20 | 11.8 | 3.1 | [22 empty] | 270 | [7 empty] | -123.5
2002-04-17 00:30 | 10 | 2.6 | [22 empty] | 292 | [7 empty] | -123.5
2002-04-17 00:40 | 9.9 | 2.4 | [22 empty] | 270 | [7 empty] | -123.5
2002-04-17 00:50 | 9.2 | 2.4 | [22 empty] | 315 | [7 empty] | -123.5
2002-04-17 01:00 | 14.5 | 3.5 | [22 empty] | 292 | [7 empty] | -123.5
2002-04-17 01:10 | 14.5 | 2.9 | [22 empty] | 292 | [7 empty] | -123.5
2002-04-17 01:20 | 11.3 | 2.5 | [22 empty] | 292 | [7 empty] | -123.5
2002-04-17 01:30 | 10.4 | 2.9 | [22 empty] | 292 | [7 empty] | -123.5
2002-04-17 01:40 | 11.4 | 2.9 | [22 empty] | 292 | [7 empty] | -123.5
2002-04-17 01:50 | 9.8 | 2.6 | [22 empty] | 292 | [7 empty] | -123.5
2002-04-17 02:00 | 13.2 | 4.1 | [22 empty] | 292 | [7 empty] | -123.5
2002-04-17 02:10 | 11.5 | 5.6 | [22 empty] | 315 | [7 empty] | -123.5
2002-04-17 02:20 | 13.9 | 2.9 | [22 empty] | 292 | [7 empty] | -123.5
2002-04-17 02:30 | 14.7 | 3.7 | [22 empty] | 315 | [7 empty] | -123.5
2002-04-17 02:40 | 13.2 | 2.8 | [22 empty] | 315 | [7 empty] | -123.5
2002-04-17 02:50 | 14.6 | 3.9 | [22 empty] | 315 | [7 empty] | -123.5
2002-04-17 03:00 | 15.3 | 3.5 | [22 empty] | 292 | [7 empty] | -123.5
2002-04-17 03:10 | 13.6 | 3.1 | [22 empty] | 292 | [7 empty] | -123.5
2002-04-17 03:20 | 14.7 | 3.9 | [22 empty] | 315 | [7 empty] | -123.5
2002-04-17 03:30 | 12.2 | 2.6 | [22 empty] | 292 | [7 empty] | -123.5
2002-04-17 03:40 | 8.3 | 2.6 | [22 empty] | 292 | [7 empty] | -123.5
2002-04-17 03:50 | 8.9 | 5.8 | [22 empty] | 158 | [7 empty] | -123.5
2002-04-17 04:00 | 14.2 | 3.9 | [22 empty] | 112 | [7 empty] | -123.5
2002-04-17 04:10 | 15 | 3.1 | [22 empty] | 112 | [7 empty] | -123.5
2002-04-17 04:20 | 12.5 | 2.7 | [22 empty] | 112 | [7 empty] | -123.5
2002-04-17 04:30 | 9.7 | 2.4 | [22 empty] | 90 | [7 empty] | -123.5
2002-04-17 04:40 | 7.9 | 2 | [22 empty] | 90 | [7 empty] | -123.5
2002-04-17 04:50 | 7.7 | 1.8 | [22 empty] | 112 | [7 empty] | -123.5
2002-04-17 05:00 | 10.7 | 2.3 | [22 empty] | 90 | [7 empty] | -123.5
2002-04-17 05:10 | 10.5 | 1.8 | [22 empty] | 112 | [7 empty] | -123.5
2002-04-17 05:20 | 7.4 | 2.1 | [22 empty] | 112 | [7 empty] | -123.5
2002-04-17 05:30 | 5.5 | 1.9 | [22 empty] | 112 | [7 empty] | -123.5
2002-04-17 05:40 | 4.7 | 1.9 | [22 empty] | 112 | [7 empty] | -123.5
2002-04-17 05:50 | 6.3 | 1.6 | [22 empty] | 90 | [7 empty] | -123.5
2002-04-17 06:00 | 7.4 | 1.4 | [22 empty] | 90 | [7 empty] | -123.5
2002-04-17 06:10 | 4 | 1.3 | [22 empty] | 112 | [7 empty] | -123.5
2002-04-17 06:20 | 4 | 1.6 | [22 empty] | 90 | [7 empty] | -123.5
2002-04-17 06:30 | 3 | 1.5 | [22 empty] | 248 | [7 empty] | -123.5
2002-04-17 06:40 | 1.2 | 0.7 | [22 empty] | 338 | [7 empty] | -123.5
2002-04-17 06:50 | 3.1 | 1 | [22 empty] | 270 | [7 empty] | -123.5
2002-04-17 07:00 | 3.5 | 0.9 | [22 empty] | 315 | [7 empty] | -123.5
2002-04-17 07:10 | 3.1 | 1.1 | [22 empty] | 0 | [7 empty] | -123.5
2002-04-17 07:20 | 6.1 | 1.1 | [22 empty] | 0 | [7 empty] | -123.5
2002-04-17 07:30 | 5.1 | 1.2 | [22 empty] | 338 | [7 empty] | -123.5
2002-04-17 07:40 | 7.2 | 1.8 | [22 empty] | 315 | [7 empty] | -123.5
2002-04-17 07:50 | 12.8 | 5.7 | [22 empty] | 338 | [7 empty] | -123.5
2002-04-17 08:00 | 16.3 | 3.4 | [22 empty] | 0 | [7 empty] | -123.5
2002-04-17 08:10 | 7.7 | 3.3 | [22 empty] | 338 | [7 empty] | -123.5
2002-04-17 08:20 | 9.2 | 4.2 | [22 empty] | 338 | [7 empty] | -123.5
2002-04-17 08:30 | 13.8 | 4.8 | [22 empty] | 0 | [7 empty] | -123.5
2002-04-17 08:40 | 15.8 | 4.2 | [22 empty] | 0 | [7 empty] | -123.5
2002-04-17 08:50 | 12.1 | 4.5 | [22 empty] | 338 | [7 empty] | -123.5
2002-04-17 09:00 | 11.6 | 2 | [22 empty] | 292 | [7 empty] | -123.5
2002-04-17 09:10 | 12.7 | 2.4 | [22 empty] | 292 | [7 empty] | -123.5
2002-04-17 09:20 | 9 | 3 | [22 empty] | 270 | [7 empty] | -123.5
2002-04-17 09:30 | 11.4 | 3.9 | [22 empty] | 315 | [7 empty] | -123.5
2002-04-17 09:40 | 12.2 | 3.3 | [22 empty] | 315 | [7 empty] | -123.5
2002-04-17 09:50 | 13.9 | 2.5 | [22 empty] | 292 | [7 empty] | -123.5
2002-04-17 10:00 | 16.6 | 3.1 | [22 empty] | 292 | [7 empty] | -123.5
2002-04-17 10:10 | 12.4 | 5.3 | [22 empty] | 338 | [7 empty] | -123.5
2002-04-17 10:20 | 8.4 | 2.8 | [22 empty] | 248 | [7 empty] | -123.5
2002-04-17 10:30 | 6 | 2.2 | [22 empty] | 270 | [7 empty] | -123.5
2002-04-17 10:40 | 5.5 | 2.5 | [22 empty] | 292 | [7 empty] | -123.5
2002-04-17 10:50 | 4.8 | 1.6 | [22 empty] | 315 | [7 empty] | -123.5
2002-04-17 11:00 | 6.1 | 1.9 | [22 empty] | 248 | [7 empty] | -123.5
2002-04-17 11:10 | 8.4 | 2 | [22 empty] | 270 | [7 empty] | -123.5
2002-04-17 11:20 | 9.5 | 2.4 | [22 empty] | 292 | [7 empty] | -123.5
2002-04-17 11:30 | 8.2 | 2.2 | [22 empty] | 315 | [7 empty] | -123.5
2002-04-17 11:40 | 6.2 | 3.4 | [22 empty] | 292 | [7 empty] | -123.5
2002-04-17 11:50 | 2.5 | 1 | [22 empty] | 270 | [7 empty] | -123.5
2002-04-17 12:00 | 5.1 | 0.9 | [22 empty] | 292 | [7 empty] | -123.5
2002-04-17 12:10 | 7.3 | 1.2 | [22 empty] | 315 | [7 empty] | -123.5
2002-04-17 12:20 | 6.6 | 1.6 | [22 empty] | 315 | [7 empty] | -123.5
2002-04-17 12:30 | 6.9 | 1.1 | [22 empty] | 292 | [7 empty] | -123.5
2002-04-17 12:40 | 7 | 0.9 | [22 empty] | 292 | [7 empty] | -123.5
2002-04-17 12:50 | 7.9 | 1.3 | [22 empty] | 292 | [7 empty] | -123.5
2002-04-17 13:00 | 8.4 | 1.5 | [22 empty] | 292 | [7 empty] | -123.5
2002-04-17 13:10 | 7.1 | 1.4 | [22 empty] | 315 | [7 empty] | -123.5
2002-04-17 13:20 | 6.4 | 1.3 | [22 empty] | 315 | [7 empty] | -123.5
2002-04-17 13:30 | 6.4 | 0.7 | [22 empty] | 315 | [7 empty] | -123.5
2002-04-17 13:40 | 4.9 | 1.2 | [22 empty] | 315 | [7 empty] | -123.5
2002-04-17 13:50 | 3.7 | 0.7 | [22 empty] | 338 | [7 empty] | -123.5
2002-04-17 14:00 | 3.2 | 1.1 | [22 empty] | 315 | [7 empty] | -123.5
2002-04-17 14:10 | 1.5 | 0.6 | [22 empty] | 248 | [7 empty] | -123.5
2002-04-17 14:20 | 0.8 | 0 | [22 empty] | 248 | [7 empty] | -123.5
2002-04-17 14:30 | 0.9 | 0.4 | [22 empty] | 22 | [7 empty] | -123.5
2002-04-17 14:40 | 0.8 | 0 | [22 empty] | 68 | [7 empty] | -123.5
2002-04-17 14:50 | 1 | 0.4 | [22 empty] | 45 | [7 empty] | -123.5
2002-04-17 15:00 | 2 | 1.1 | [22 empty] | 0 | [7 empty] | -123.5
2002-04-17 15:10 | 4.4 | 0.6 | [22 empty] | 315 | [7 empty] | -123.5
2002-04-17 15:20 | 5.3 | 0.8 | [22 empty] | 315 | [7 empty] | -123.5
2002-04-17 15:30 | 6.9 | 0.7 | [22 empty] | 292 | [7 empty] | -123.5
2002-04-17 15:40 | 7.4 | 1 | [22 empty] | 315 | [7 empty] | -123.5
2002-04-17 15:50 | 6.1 | 1 | [22 empty] | 292 | [7 empty] | -123.5
2002-04-17 16:00 | 7.5 | 0.8 | [22 empty] | 292 | [7 empty] | -123.5
2002-04-17 16:10 | 8.5 | 0.7 | [22 empty] | 292 | [7 empty] | -123.5
2002-04-17 16:20 | 9.4 | 0.5 | [22 empty] | 292 | [7 empty] | -123.5
2002-04-17 16:30 | 9.2 | 0.5 | [22 empty] | 292 | [7 empty] | -123.5
2002-04-17 16:40 | 9.3 | 0.7 | [22 empty] | 292 | [7 empty] | -123.5
2002-04-17 16:50 | 9.2 | 0.6 | [22 empty] | 292 | [7 empty] | -123.5
2002-04-17 17:00 | 8.8 | 0.5 | [22 empty] | 292 | [7 empty] | -123.5
2002-04-17 17:10 | 9 | 0.5 | [22 empty] | 315 | [7 empty] | -123.5
2002-04-17 17:20 | 8.8 | 0.6 | [22 empty] | 292 | [7 empty] | -123.5
2002-04-17 17:30 | 10.5 | 0.9 | [22 empty] | 315 | [7 empty] | -123.5
2002-04-17 17:40 | 10.9 | 0.7 | [22 empty] | 292 | [7 empty] | -123.5
2002-04-17 17:50 | 10 | 0.9 | [22 empty] | 315 | [7 empty] | -123.5
2002-04-17 18:00 | 10 | 0.9 | [22 empty] | 315 | [7 empty] | -123.5
2002-04-17 18:10 | 10.3 | 0.8 | [22 empty] | 292 | [7 empty] | -123.5
2002-04-17 18:20 | 11.2 | 0.9 | [22 empty] | 315 | [7 empty] | -123.5
2002-04-17 18:30 | 10.5 | 1.3 | [22 empty] | 315 | [7 empty] | -123.5
2002-04-17 18:40 | 10 | 1.6 | [22 empty] | 315 | [7 empty] | -123.5
2002-04-17 18:50 | 8.7 | 1.3 | [22 empty] | 315 | [7 empty] | -123.5
2002-04-17 19:00 | 7.6 | 1.1 | [22 empty] | 292 | [7 empty] | -123.5
2002-04-17 19:10 | 7.8 | 1.8 | [22 empty] | 292 | [7 empty] | -123.5
2002-04-17 19:20 | 10.7 | 1.7 | [22 empty] | 292 | [7 empty] | -123.5
2002-04-17 19:30 | 10.7 | 1.6 | [22 empty] | 292 | [7 empty] | -123.5
2002-04-17 19:40 | 12 | 2.2 | [22 empty] | 292 | [7 empty] | -123.5
2002-04-17 19:50 | 13.2 | 2.9 | [22 empty] | 315 | [7 empty] | -123.5
2002-04-17 20:00 | 12.3 | 2.6 | [22 empty] | 315 | [7 empty] | -123.5
2002-04-17 20:10 | 13.3 | 2.5 | [22 empty] | 292 | [7 empty] | -123.5
2002-04-17 20:20 | 12.4 | 2.8 | [22 empty] | 292 | [7 empty] | -123.5
2002-04-17 20:30 | 9.4 | 2.2 | [22 empty] | 292 | [7 empty] | -123.5
2002-04-17 20:40 | 9.1 | 2.6 | [22 empty] | 270 | [7 empty] | -123.5
2002-04-17 20:50 | 7.5 | 1.6 | [22 empty] | 248 | [7 empty] | -123.5
2002-04-17 21:00 | 9.4 | 1.9 | [22 empty] | 248 | [7 empty] | -123.5
2002-04-17 21:10 | 12 | 2.3 | [22 empty] | 292 | [7 empty] | -123.5
2002-04-17 21:20 | 10.2 | 1.7 | [22 empty] | 292 | [7 empty] | -123.5
2002-04-17 21:30 | 9 | 1.9 | [22 empty] | 292 | [7 empty] | -123.5
2002-04-17 21:40 | 9.2 | 2.1 | [22 empty] | 292 | [7 empty] | -123.5
2002-04-17 21:50 | 10.7 | 2 | [22 empty] | 292 | [7 empty] | -123.5
2002-04-17 22:00 | 11.6 | 1.9 | [22 empty] | 292 | [7 empty] | -123.5
2002-04-17 22:10 | 14.5 | 2.2 | [22 empty] | 292 | [7 empty] | -123.5
2002-04-17 22:20 | 10.9 | 2 | [22 empty] | 315 | [7 empty] | -123.5
2002-04-17 22:30 | 9.9 | 2.4 | [22 empty] | 292 | [7 empty] | -123.5
2002-04-17 22:40 | 11.3 | 3.1 | [22 empty] | 292 | [7 empty] | -123.5
2002-04-17 22:50 | 11.8 | 2.2 | [22 empty] | 292 | [7 empty] | -123.5
2002-04-17 23:00 | 9.1 | 2.4 | [22 empty] | 292 | [7 empty] | -123.5
2002-04-17 23:10 | 9.3 | 2.2 | [22 empty] | 270 | [7 empty] | -123.5
2002-04-17 23:20 | 10.1 | 2.1 | [22 empty] | 270 | [7 empty] | -123.5
2002-04-17 23:30 | 9.7 | 2.1 | [22 empty] | 292 | [7 empty] | -123.5
2002-04-17 23:40 | 8.3 | 2.1 | [22 empty] | 292 | [7 empty] | -123.5
2002-04-17 23:50 | 8.7 | 2.8 | [22 empty] | 270 | [7 empty] | -123.5
2002-04-18 | 7.1 | 3.6 | [22 empty] | 270 | [7 empty] | -123.5
2002-04-18 00:10 | 6.8 | 1.9 | [22 empty] | 225 | [7 empty] | -123.5
2002-04-18 00:20 | 4.1 | 2.9 | [22 empty] | 315 | [7 empty] | -123.5
2002-04-18 00:30 | 3.9 | 2.2 | [22 empty] | 315 | [7 empty] | -123.5
2002-04-18 00:40 | 6 | 2.7 | [22 empty] | 315 | [7 empty] | -123.5
2002-04-18 00:50 | 4.3 | 1.7 | [22 empty] | 135 | [7 empty] | -123.5
2002-04-18 01:00 | 4.5 | 1.9 | [22 empty] | 135 | [7 empty] | -123.5
2002-04-18 01:10 | 4.4 | 1.9 | [22 empty] | 90 | [7 empty] | -123.5
2002-04-18 01:20 | 2.3 | 1.6 | [22 empty] | 22 | [7 empty] | -123.5
2002-04-18 01:30 | 2.8 | 1.7 | [22 empty] | 0 | [7 empty] | -123.5
2002-04-18 01:40 | 6.3 | 2.9 | [22 empty] | 315 | [7 empty] | -123.5
2002-04-18 01:50 | 6.9 | 2.5 | [22 empty] | 0 | [7 empty] | -123.5
2002-04-18 02:00 | 7.5 | 2 | [22 empty] | 0 | [7 empty] | -123.5
2002-04-18 02:10 | 7.1 | 2.2 | [22 empty] | 0 | [7 empty] | -123.5
2002-04-18 02:20 | 5.2 | 2.8 | [22 empty] | 338 | [7 empty] | -123.5
2002-04-18 02:30 | 10.4 | 2.6 | [22 empty] | 292 | [7 empty] | -123.5
2002-04-18 02:40 | 8.3 | 2.2 | [22 empty] | 315 | [7 empty] | -123.5
2002-04-18 02:50 | 7.5 | 2.4 | [22 empty] | 315 | [7 empty] | -123.5
2002-04-18 03:00 | 6.3 | 1.7 | [22 empty] | 248 | [7 empty] | -123.5
2002-04-18 03:10 | 5.5 | 3.1 | [22 empty] | 315 | [7 empty] | -123.5
2002-04-18 03:20 | 2.6 | 1.4 | [22 empty] | 225 | [7 empty] | -123.5
2002-04-18 03:30 | 5.1 | 1.8 | [22 empty] | 315 | [7 empty] | -123.5
2002-04-18 03:40 | 8 | 2.5 | [22 empty] | 292 | [7 empty] | -123.5
2002-04-18 03:50 | 8.1 | 1.7 | [22 empty] | 315 | [7 empty] | -123.5
2002-04-18 04:00 | 8.5 | 2.5 | [22 empty] | 315 | [7 empty] | -123.5
2002-04-18 04:10 | 11.8 | 3.4 | [22 empty] | 315 | [7 empty] | -123.5
2002-04-18 04:20 | 9.6 | 2.7 | [22 empty] | 338 | [7 empty] | -123.5
2002-04-18 04:30 | 7.9 | 3.6 | [22 empty] | 315 | [7 empty] | -123.5
2002-04-18 04:40 | 8.3 | 2.9 | [22 empty] | 315 | [7 empty] | -123.5
2002-04-18 04:50 | 7.1 | 2.4 | [22 empty] | 292 | [7 empty] | -123.5
2002-04-18 05:00 | 5.2 | 2.1 | [22 empty] | 315 | [7 empty] | -123.5
2002-04-18 05:10 | 8.1 | 3.3 | [22 empty] | 315 | [7 empty] | -123.5
2002-04-18 05:20 | 2.7 | 1.7 | [22 empty] | 202 | [7 empty] | -123.5
2002-04-18 05:30 | 3.3 | 2.1 | [22 empty] | 225 | [7 empty] | -123.5
2002-04-18 05:40 | 3.9 | 1.9 | [22 empty] | 180 | [7 empty] | -123.5
2002-04-18 05:50 | 4 | 1.2 | [22 empty] | 180 | [7 empty] | -123.5
2002-04-18 06:00 | 3.7 | 1.6 | [22 empty] | 202 | [7 empty] | -123.5
2002-04-18 06:10 | 3.9 | 2 | [22 empty] | 158 | [7 empty] | -123.5
2002-04-18 06:20 | 4.6 | 1.7 | [22 empty] | 180 | [7 empty] | -123.5
2002-04-18 06:30 | 10.8 | 2.6 | [22 empty] | 202 | [7 empty] | -123.5
2002-04-18 06:40 | 7.5 | 2.8 | [22 empty] | 202 | [7 empty] | -123.5
2002-04-18 06:50 | 5.9 | 2.2 | [22 empty] | 180 | [7 empty] | -123.5
2002-04-18 07:00 | 2 | 1.1 | [22 empty] | 158 | [7 empty] | -123.5
2002-04-18 07:10 | 2.4 | 0.8 | [22 empty] | 90 | [7 empty] | -123.5
2002-04-18 07:20 | 1.8 | 0.8 | [22 empty] | 90 | [7 empty] | -123.5
2002-04-18 07:30 | 1 | 0.5 | [22 empty] | 90 | [7 empty] | -123.5
2002-04-18 07:40 | 1.2 | 0.6 | [22 empty] | 90 | [7 empty] | -123.5
2002-04-18 07:50 | 0.9 | 0.3 | [22 empty] | 90 | [7 empty] | -123.5
2002-04-18 08:00 | 0.8 | 0 | [22 empty] | 90 | [7 empty] | -123.5
2002-04-18 08:10 | 0.8 | 0 | [22 empty] | 90 | [7 empty] | -123.5
2002-04-18 08:20 | 1.2 | 0.6 | [22 empty] | 45 | [7 empty] | -123.5
2002-04-18 08:30 | 3.7 | 0.8 | [22 empty] | 338 | [7 empty] | -123.5
2002-04-18 08:40 | 3.3 | 1 | [22 empty] | 315 | [7 empty] | -123.5
2002-04-18 08:50 | 0.8 | 0.3 | [22 empty] | 315 | [7 empty] | -123.5
2002-04-18 09:00 | 1.2 | 0.6 | [22 empty] | 180 | [7 empty] | -123.5
2002-04-18 09:10 | 2.7 | 1 | [22 empty] | 202 | [7 empty] | -123.5
2002-04-18 09:20 | 2.7 | 1.3 | [22 empty] | 202 | [7 empty] | -123.5
2002-04-18 09:30 | 2.2 | 0.9 | [22 empty] | 158 | [7 empty] | -123.5
2002-04-18 09:40 | 2.2 | 1.1 | [22 empty] | 90 | [7 empty] | -123.5
2002-04-18 09:50 | 1.8 | 1.1 | [22 empty] | 68 | [7 empty] | -123.5
2002-04-18 10:00 | 1.3 | 0.9 | [22 empty] | 22 | [7 empty] | -123.5
2002-04-18 10:10 | 2.5 | 0.8 | [22 empty] | 315 | [7 empty] | -123.5
2002-04-18 10:20 | 3.7 | 0.7 | [22 empty] | 315 | [7 empty] | -123.5
2002-04-18 10:30 | 3.9 | 1 | [22 empty] | 315 | [7 empty] | -123.5
2002-04-18 10:40 | 3.2 | 1.1 | [22 empty] | 315 | [7 empty] | -123.5
2002-04-18 10:50 | 4.4 | 0.8 | [22 empty] | 315 | [7 empty] | -123.5
2002-04-18 11:00 | 4.4 | 0.9 | [22 empty] | 338 | [7 empty] | -123.5
2002-04-18 11:10 | 4.2 | 1 | [22 empty] | 315 | [7 empty] | -123.5
2002-04-18 11:20 | 3.2 | 1.1 | [22 empty] | 292 | [7 empty] | -123.5
2002-04-18 11:30 | 3.4 | 0.7 | [22 empty] | 315 | [7 empty] | -123.5
2002-04-18 11:40 | 5.3 | 0.9 | [22 empty] | 315 | [7 empty] | -123.5
2002-04-18 11:50 | 6.4 | 0.9 | [22 empty] | 315 | [7 empty] | -123.5
2002-04-18 12:00 | 5.9 | 0.9 | [22 empty] | 315 | [7 empty] | -123.5
2002-04-18 12:10 | 7 | 0.7 | [22 empty] | 315 | [7 empty] | -123.5
2002-04-18 12:20 | 8.8 | 1.3 | [22 empty] | 292 | [7 empty] | -123.5
2002-04-18 12:30 | 8.5 | 1.2 | [22 empty] | 292 | [7 empty] | -123.5
2002-04-18 12:40 | 7.9 | 1.1 | [22 empty] | 292 | [7 empty] | -123.5
2002-04-18 12:50 | 8.2 | 0.9 | [22 empty] | 292 | [7 empty] | -123.5
2002-04-18 13:00 | 7.7 | 0.6 | [22 empty] | 292 | [7 empty] | -123.5
2002-04-18 13:10 | 7.5 | 0.6 | [22 empty] | 292 | [7 empty] | -123.5
2002-04-18 13:20 | 7.8 | 1 | [22 empty] | 315 | [7 empty] | -123.5
2002-04-18 13:30 | 9.3 | 0.9 | [22 empty] | 315 | [7 empty] | -123.5
2002-04-18 13:40 | 9.8 | 1.2 | [22 empty] | 315 | [7 empty] | -123.5
2002-04-18 13:50 | 9.1 | 1.1 | [22 empty] | 315 | [7 empty] | -123.5
2002-04-18 14:00 | 8.1 | 1.3 | [22 empty] | 338 | [7 empty] | -123.5
2002-04-18 14:10 | 10.6 | 1.4 | [22 empty] | 315 | [7 empty] | -123.5
2002-04-18 14:20 | 10.1 | 1.1 | [22 empty] | 315 | [7 empty] | -123.5
2002-04-18 14:30 | 10.7 | 1 | [22 empty] | 315 | [7 empty] | -123.5
2002-04-18 14:40 | 11.6 | 1.1 | [22 empty] | 315 | [7 empty] | -123.5
2002-04-18 14:50 | 10.8 | 1.2 | [22 empty] | 315 | [7 empty] | -123.5
2002-04-18 15:00 | 10.4 | 1.6 | [22 empty] | 315 | [7 empty] | -123.5
2002-04-18 15:10 | 9.9 | 1.2 | [22 empty] | 315 | [7 empty] | -123.5
2002-04-18 15:20 | 10 | 1.6 | [22 empty] | 315 | [7 empty] | -123.5
2002-04-18 15:30 | 11.5 | 1.6 | [22 empty] | 315 | [7 empty] | -123.5
2002-04-18 15:40 | 12.2 | 2 | [22 empty] | 315 | [7 empty] | -123.5
2002-04-18 15:50 | 12.1 | 2 | [22 empty] | 315 | [7 empty] | -123.5
2002-04-18 16:00 | 12.8 | 1.7 | [22 empty] | 315 | [7 empty] | -123.5
2002-04-18 16:10 | 11.9 | 2.1 | [22 empty] | 315 | [7 empty] | -123.5
2002-04-18 16:20 | 11.8 | 1.8 | [22 empty] | 292 | [7 empty] | -123.5
2002-04-18 16:30 | 10.4 | 1.3 | [22 empty] | 315 | [7 empty] | -123.5
2002-04-18 16:40 | 9.7 | 1.1 | [22 empty] | 315 | [7 empty] | -123.5
2002-04-18 16:50 | 9.9 | 1.5 | [22 empty] | 315 | [7 empty] | -123.5
2002-04-18 17:00 | 9.8 | 1.7 | [22 empty] | 315 | [7 empty] | -123.5
2002-04-18 17:10 | 9.8 | 1.3 | [22 empty] | 315 | [7 empty] | -123.5
2002-04-18 17:20 | 12.6 | 2 | [22 empty] | 315 | [7 empty] | -123.5
2002-04-18 17:30 | 12.7 | 2.1 | [22 empty] | 315 | [7 empty] | -123.5
2002-04-18 17:40 | 14 | 2.4 | [22 empty] | 315 | [7 empty] | -123.5
2002-04-18 17:50 | 13.6 | 1.7 | [22 empty] | 315 | [7 empty] | -123.5
2002-04-18 18:00 | 13.3 | 1.9 | [22 empty] | 315 | [7 empty] | -123.5
2002-04-18 18:10 | 12.2 | 1.8 | [22 empty] | 315 | [7 empty] | -123.5
2002-04-18 18:20 | 12.8 | 2.1 | [22 empty] | 315 | [7 empty] | -123.5
2002-04-18 18:30 | 14.4 | 13.6 | [22 empty] | 315 | [7 empty] | -123.5
2002-04-18 18:40 | 14.6 | 2.3 | [22 empty] | 315 | [7 empty] | -123.5
2002-04-18 18:50 | 14.8 | 2.2 | [22 empty] | 315 | [7 empty] | -123.5
2002-04-18 19:00 | 14.4 | 13.6 | [22 empty] | 315 | [7 empty] | -123.5
2002-04-18 19:10 | 14.9 | 2.2 | [22 empty] | 315 | [7 empty] | -123.5
2002-04-18 19:20 | 14.9 | 3.2 | [22 empty] | 315 | [7 empty] | -123.5
2002-04-18 19:30 | 13 | 2.4 | [22 empty] | 292 | [7 empty] | -123.5
2002-04-18 19:40 | 13.3 | 1.9 | [22 empty] | 292 | [7 empty] | -123.5
2002-04-18 19:50 | 14.2 | 1.5 | [22 empty] | 292 | [7 empty] | -123.5
2002-04-18 20:00 | 14.3 | 2.6 | [22 empty] | 292 | [7 empty] | -123.5
2002-04-18 20:10 | 14.9 | 2.5 | [22 empty] | 292 | [7 empty] | -123.5
2002-04-18 20:20 | 12.5 | 2.5 | [22 empty] | 292 | [7 empty] | -123.5
2002-04-18 20:30 | 13.6 | 2.3 | [22 empty] | 292 | [7 empty] | -123.5
2002-04-18 20:40 | 14.3 | 2.1 | [22 empty] | 292 | [7 empty] | -123.5
2002-04-18 20:50 | 14.3 | 2.2 | [22 empty] | 292 | [7 empty] | -123.5
2002-04-18 21:00 | 15.5 | 2.2 | [22 empty] | 292 | [7 empty] | -123.5
2002-04-18 21:10 | 16.3 | 2.8 | [22 empty] | 292 | [7 empty] | -123.5
2002-04-18 21:20 | 18.2 | 3.4 | [22 empty] | 292 | [7 empty] | -123.5
2002-04-18 21:30 | 16.3 | 3.2 | [22 empty] | 292 | [7 empty] | -123.5
2002-04-18 21:40 | 16 | 3.3 | [22 empty] | 292 | [7 empty] | -123.5
2002-04-18 21:50 | 15.4 | 3 | [22 empty] | 292 | [7 empty] | -123.5
2002-04-18 22:00 | 14.8 | 4.1 | [22 empty] | 292 | [7 empty] | -123.5
2002-04-18 22:10 | 17.6 | 2.5 | [22 empty] | 292 | [7 empty] | -123.5
2002-04-18 22:20 | 17.4 | 2.2 | [22 empty] | 292 | [7 empty] | -123.5
2002-04-18 22:30 | 12.9 | 3.3 | [22 empty] | 292 | [7 empty] | -123.5
2002-04-18 22:40 | 15.5 | 3.3 | [22 empty] | 292 | [7 empty] | -123.5
2002-04-18 22:50 | 15.9 | 3.8 | [22 empty] | 292 | [7 empty] | -123.5
2002-04-18 23:00 | 14.1 | 3.2 | [22 empty] | 292 | [7 empty] | -123.5
2002-04-18 23:10 | 15.8 | 2.7 | [22 empty] | 292 | [7 empty] | -123.5
2002-04-18 23:20 | 17.6 | 2.7 | [22 empty] | 292 | [7 empty] | -123.5
2002-04-18 23:30 | 16.8 | 3.5 | [22 empty] | 270 | [7 empty] | -123.5
2002-04-18 23:40 | 18 | 3.3 | [22 empty] | 292 | [7 empty] | -123.5
2002-04-18 23:50 | 15.2 | 2.5 | [22 empty] | 292 | [7 empty] | -123.5
2002-04-19 | 14 | 3.4 | [22 empty] | 292 | [7 empty] | -123.5
2002-04-19 00:10 | 11.4 | 3.7 | [22 empty] | 292 | [7 empty] | -123.5
2002-04-19 00:20 | 14.6 | 3.5 | [22 empty] | 292 | [7 empty] | -123.5
2002-04-19 00:30 | 14.5 | 4 | [22 empty] | 315 | [7 empty] | -123.5
2002-04-19 00:40 | 17.2 | 3.8 | [22 empty] | 292 | [7 empty] | -123.5
2002-04-19 00:50 | 18.8 | 3.7 | [22 empty] | 315 | [7 empty] | -123.5
2002-04-19 01:00 | 10.4 | 2.6 | [22 empty] | 338 | [7 empty] | -123.5
2002-04-19 01:10 | 11.7 | 2.9 | [22 empty] | 338 | [7 empty] | -123.5
2002-04-19 01:20 | 8.6 | 2.2 | [22 empty] | 338 | [7 empty] | -123.5
2002-04-19 01:30 | 13.2 | 3.3 | [22 empty] | 315 | [7 empty] | -123.5
2002-04-19 01:40 | 10.6 | 2.6 | [22 empty] | 315 | [7 empty] | -123.5
2002-04-19 01:50 | 9.5 | 1.7 | [22 empty] | 315 | [7 empty] | -123.5
2002-04-19 02:00 | 11.6 | 2 | [22 empty] | 292 | [7 empty] | -123.5
2002-04-19 02:10 | 11 | 1.5 | [22 empty] | 292 | [7 empty] | -123.5
2002-04-19 02:20 | 10.4 | 2 | [22 empty] | 315 | [7 empty] | -123.5
2002-04-19 02:30 | 11.5 | 2.3 | [22 empty] | 315 | [7 empty] | -123.5
2002-04-19 02:40 | 12.9 | 2.5 | [22 empty] | 292 | [7 empty] | -123.5
2002-04-19 02:50 | 14.1 | 3.4 | [22 empty] | 292 | [7 empty] | -123.5
2002-04-19 03:00 | 12.7 | 2.7 | [22 empty] | 292 | [7 empty] | -123.5
2002-04-19 03:10 | 10.7 | 3 | [22 empty] | 315 | [7 empty] | -123.5
2002-04-19 03:20 | 11.9 | 2.8 | [22 empty] | 292 | [7 empty] | -123.5
2002-04-19 03:30 | 13.5 | 2.5 | [22 empty] | 315 | [7 empty] | -123.5
2002-04-19 03:40 | 12.3 | 3.5 | [22 empty] | 315 | [7 empty] | -123.5
2002-04-19 03:50 | 15.6 | 3.2 | [22 empty] | 315 | [7 empty] | -123.5
2002-04-19 04:00 | 13.1 | 3.1 | [22 empty] | 292 | [7 empty] | -123.5
2002-04-19 04:10 | 15.2 | 3.6 | [22 empty] | 292 | [7 empty] | -123.5
2002-04-19 04:20 | 13.3 | 3.2 | [22 empty] | 315 | [7 empty] | -123.5
2002-04-19 04:30 | 16.6 | 3.5 | [22 empty] | 315 | [7 empty] | -123.5
2002-04-19 04:40 | 14.8 | 2.7 | [22 empty] | 292 | [7 empty] | -123.5
2002-04-19 04:50 | 14.4 | 2.8 | [22 empty] | 315 | [7 empty] | -123.5
2002-04-19 05:00 | 14.3 | 3 | [22 empty] | 292 | [7 empty] | -123.5
2002-04-19 05:10 | 12.5 | 2.8 | [22 empty] | 292 | [7 empty] | -123.5
2002-04-19 05:20 | 11.3 | 2.3 | [22 empty] | 270 | [7 empty] | -123.5
2002-04-19 05:30 | 12 | 3.2 | [22 empty] | 270 | [7 empty] | -123.5
2002-04-19 05:40 | 13.6 | 2.8 | [22 empty] | 292 | [7 empty] | -123.5
2002-04-19 05:50 | 12.4 | 2.2 | [22 empty] | 292 | [7 empty] | -123.5
2002-04-19 06:00 | 13.3 | 2.4 | [22 empty] | 292 | [7 empty] | -123.5
2002-04-19 06:10 | 12.4 | 2.2 | [22 empty] | 292 | [7 empty] | -123.5
2002-04-19 06:20 | 12.4 | 2.6 | [22 empty] | 292 | [7 empty] | -123.5
2002-04-19 06:30 | 13.1 | 3 | [22 empty] | 270 | [7 empty] | -123.5
2002-04-19 06:40 | 11.6 | 2.7 | [22 empty] | 270 | [7 empty] | -123.5
2002-04-19 06:50 | 8.9 | 1.6 | [22 empty] | 270 | [7 empty] | -123.5
2002-04-19 07:00 | 8.1 | 1.5 | [22 empty] | 270 | [7 empty] | -123.5
2002-04-19 07:10 | 7.5 | 1.4 | [22 empty] | 270 | [7 empty] | -123.5
2002-04-19 07:20 | 6.8 | 1.2 | [22 empty] | 270 | [7 empty] | -123.5
2002-04-19 07:30 | 7.1 | 1.1 | [22 empty] | 270 | [7 empty] | -123.5
2002-04-19 07:40 | 6.6 | 0.6 | [22 empty] | 292 | [7 empty] | -123.5
2002-04-19 07:50 | 6.4 | 0.9 | [22 empty] | 292 | [7 empty] | -123.5
2002-04-19 08:00 | 6.9 | 0.7 | [22 empty] | 292 | [7 empty] | -123.5
2002-04-19 08:10 | 6.9 | 1.3 | [22 empty] | 292 | [7 empty] | -123.5
2002-04-19 08:20 | 5.6 | 0.6 | [22 empty] | 292 | [7 empty] | -123.5
2002-04-19 08:30 | 6.5 | 0.5 | [22 empty] | 315 | [7 empty] | -123.5
2002-04-19 08:40 | 6.7 | 0.6 | [22 empty] | 292 | [7 empty] | -123.5
2002-04-19 08:50 | 7 | 0.6 | [22 empty] | 292 | [7 empty] | -123.5
2002-04-19 09:00 | 7.2 | 0.7 | [22 empty] | 292 | [7 empty] | -123.5
2002-04-19 09:10 | 9.8 | 1.3 | [22 empty] | 315 | [7 empty] | -123.5
2002-04-19 09:20 | 9.8 | 1.3 | [22 empty] | 315 | [7 empty] | -123.5
2002-04-19 09:30 | 10.8 | 1.5 | [22 empty] | 315 | [7 empty] | -123.5
2002-04-19 09:40 | 10.1 | 1.5 | [22 empty] | 292 | [7 empty] | -123.5
2002-04-19 09:50 | 8.8 | 1.2 | [22 empty] | 292 | [7 empty] | -123.5
2002-04-19 10:00 | 10 | 1.3 | [22 empty] | 292 | [7 empty] | -123.5
2002-04-19 10:10 | 8.8 | 1.8 | [22 empty] | 292 | [7 empty] | -123.5
2002-04-19 10:20 | 8.5 | 1.8 | [22 empty] | 292 | [7 empty] | -123.5
2002-04-19 10:30 | 12.2 | 2 | [22 empty] | 315 | [7 empty] | -123.5
2002-04-19 10:40 | 10.8 | 1.9 | [22 empty] | 315 | [7 empty] | -123.5
2002-04-19 10:50 | 11 | 1.8 | [22 empty] | 315 | [7 empty] | -123.5
2002-04-19 11:00 | 12.7 | 1.8 | [22 empty] | 315 | [7 empty] | -123.5
2002-04-19 11:10 | 13.7 | 1.6 | [22 empty] | 292 | [7 empty] | -123.5
2002-04-19 11:20 | 13 | 1.9 | [22 empty] | 292 | [7 empty] | -123.5
2002-04-19 11:30 | 11.8 | 2 | [22 empty] | 292 | [7 empty] | -123.5
2002-04-19 11:40 | 13.4 | 1.7 | [22 empty] | 292 | [7 empty] | -123.5
2002-04-19 11:50 | 13.5 | 2.2 | [22 empty] | 315 | [7 empty] | -123.5
2002-04-19 12:00 | 15.5 | 2.1 | [22 empty] | 292 | [7 empty] | -123.5
2002-04-19 12:10 | 15.2 | 1.8 | [22 empty] | 292 | [7 empty] | -123.5
2002-04-19 12:20 | 14.4 | 1.8 | [22 empty] | 292 | [7 empty] | -123.5
2002-04-19 12:30 | 13.6 | 2.1 | [22 empty] | 315 | [7 empty] | -123.5
2002-04-19 12:40 | 14.8 | 2.8 | [22 empty] | 315 | [7 empty] | -123.5
2002-04-19 12:50 | 14.8 | 2.8 | [22 empty] | 315 | [7 empty] | -123.5
2002-04-19 13:00 | 14.7 | 2.2 | [22 empty] | 292 | [7 empty] | -123.5
2002-04-19 13:10 | 15.3 | 2.1 | [22 empty] | 315 | [7 empty] | -123.5
2002-04-19 13:20 | 14.7 | 2.6 | [22 empty] | 315 | [7 empty] | -123.5
2002-04-19 13:30 | 14.1 | 2.4 | [22 empty] | 292 | [7 empty] | -123.5
2002-04-19 13:40 | 13.5 | 2.1 | [22 empty] | 292 | [7 empty] | -123.5
2002-04-19 13:50 | 16 | 2.5 | [22 empty] | 292 | [7 empty] | -123.5
2002-04-19 14:00 | 12.8 | 1.8 | [22 empty] | 292 | [7 empty] | -123.5
2002-04-19 14:10 | 11.5 | 1.4 | [22 empty] | 292 | [7 empty] | -123.5
2002-04-19 14:20 | 11 | 1.3 | [22 empty] | 292 | [7 empty] | -123.5
2002-04-19 14:30 | 11.4 | 1.7 | [22 empty] | 292 | [7 empty] | -123.5
2002-04-19 14:40 | 10.2 | 1.5 | [22 empty] | 292 | [7 empty] | -123.5
2002-04-19 14:50 | 10.8 | 1.9 | [22 empty] | 292 | [7 empty] | -123.5
2002-04-19 15:00 | 12.7 | 1.9 | [22 empty] | 315 | [7 empty] | -123.5
2002-04-19 15:10 | 11.6 | 1.7 | [22 empty] | 292 | [7 empty] | -123.5
2002-04-19 15:20 | 10.1 | 1.8 | [22 empty] | 292 | [7 empty] | -123.5
2002-04-19 15:30 | 9.4 | 1.7 | [22 empty] | 292 | [7 empty] | -123.5
2002-04-19 15:40 | 12.3 | 3.3 | [22 empty] | 315 | [7 empty] | -123.5
2002-04-19 15:50 | 13.4 | 1.9 | [22 empty] | 315 | [7 empty] | -123.5
2002-04-19 16:00 | 14.2 | 2.3 | [22 empty] | 315 | [7 empty] | -123.5
2002-04-19 16:10 | 13.6 | 2.1 | [22 empty] | 315 | [7 empty] | -123.5
2002-04-19 16:20 | 13 | 1.7 | [22 empty] | 315 | [7 empty] | -123.5
2002-04-19 16:30 | 14.9 | 1.9 | [22 empty] | 292 | [7 empty] | -123.5
2002-04-19 16:40 | 14 | 1.9 | [22 empty] | 315 | [7 empty] | -123.5
2002-04-19 16:50 | 14 | 1.9 | [22 empty] | 292 | [7 empty] | -123.5
2002-04-19 17:00 | 14 | 2 | [22 empty] | 292 | [7 empty] | -123.5
2002-04-19 17:10 | 14.7 | 2.6 | [22 empty] | 315 | [7 empty] | -123.5
2002-04-19 17:20 | 15.4 | 2.1 | [22 empty] | 292 | [7 empty] | -123.5
2002-04-19 17:30 | 14.8 | 2.1 | [22 empty] | 315 | [7 empty] | -123.5
2002-04-19 17:40 | 13 | 1.7 | [22 empty] | 315 | [7 empty] | -123.5
2002-04-19 17:50 | 12.8 | 1.8 | [22 empty] | 292 | [7 empty] | -123.5
2002-04-19 18:00 | 13.9 | 1.8 | [22 empty] | 292 | [7 empty] | -123.5
2002-04-19 18:10 | 13.7 | 2 | [22 empty] | 292 | [7 empty] | -123.5
2002-04-19 18:20 | 13.8 | 1.9 | [22 empty] | 292 | [7 empty] | -123.5
2002-04-19 18:30 | 17.4 | 5.2 | [22 empty] | 292 | [7 empty] | -123.5
2002-04-19 18:40 | 20 | 4.4 | [22 empty] | 292 | [7 empty] | -123.5
2002-04-19 18:50 | 14.1 | 3.2 | [22 empty] | 315 | [7 empty] | -123.5
2002-04-19 19:00 | 12.6 | 1.8 | [22 empty] | 315 | [7 empty] | -123.5
2002-04-19 19:10 | 11.4 | 1.9 | [22 empty] | 315 | [7 empty] | -123.5
2002-04-19 19:20 | 10.6 | 1.9 | [22 empty] | 315 | [7 empty] | -123.5
2002-04-19 19:30 | 8.9 | 1.5 | [22 empty] | 315 | [7 empty] | -123.5
2002-04-19 19:40 | 10.4 | 2.1 | [22 empty] | 315 | [7 empty] | -123.5
2002-04-19 19:50 | 11.2 | 1.7 | [22 empty] | 315 | [7 empty] | -123.5
2002-04-19 20:00 | 12.3 | 2.1 | [22 empty] | 315 | [7 empty] | -123.5
2002-04-19 20:10 | 12.7 | 2.2 | [22 empty] | 315 | [7 empty] | -123.5
2002-04-19 20:20 | 13.1 | 2.2 | [22 empty] | 315 | [7 empty] | -123.5
2002-04-19 20:30 | 14.7 | 2.7 | [22 empty] | 315 | [7 empty] | -123.5
2002-04-19 20:40 | 15.2 | 2.6 | [22 empty] | 315 | [7 empty] | -123.5
2002-04-19 20:50 | 14.8 | 2.3 | [22 empty] | 315 | [7 empty] | -123.5
2002-04-19 21:00 | 14.1 | 3.1 | [22 empty] | 315 | [7 empty] | -123.5
2002-04-19 21:10 | 16 | 2.8 | [22 empty] | 292 | [7 empty] | -123.5
2002-04-19 21:20 | 16.1 | 2.2 | [22 empty] | 292 | [7 empty] | -123.5
2002-04-19 21:30 | 13.7 | 3.4 | [22 empty] | 315 | [7 empty] | -123.5
2002-04-19 21:40 | 12.6 | 3.2 | [22 empty] | 315 | [7 empty] | -123.5
2002-04-19 21:50 | 15.1 | 3.8 | [22 empty] | 292 | [7 empty] | -123.5
2002-04-19 22:00 | 17.1 | 4.4 | [22 empty] | 292 | [7 empty] | -123.5
2002-04-19 22:10 | 18 | 4.4 | [22 empty] | 292 | [7 empty] | -123.5
2002-04-19 22:20 | 20.3 | 4.3 | [22 empty] | 292 | [7 empty] | -123.5
2002-04-19 22:30 | 22.9 | 5.3 | [22 empty] | 315 | [7 empty] | -123.5
2002-04-19 22:40 | 26.2 | 4.2 | [22 empty] | 315 | [7 empty] | -123.5
2002-04-19 22:50 | 22.2 | 4.5 | [22 empty] | 292 | [7 empty] | -123.5
2002-04-19 23:00 | 23.6 | 4.2 | [22 empty] | 292 | [7 empty] | -123.5
2002-04-19 23:10 | 18.8 | 3.1 | [22 empty] | 292 | [7 empty] | -123.5
2002-04-19 23:20 | 21.8 | 3.7 | [22 empty] | 292 | [7 empty] | -123.5
2002-04-19 23:30 | 20.3 | 4.4 | [22 empty] | 292 | [7 empty] | -123.5
2002-04-19 23:40 | 18.9 | 3.6 | [22 empty] | 292 | [7 empty] | -123.5
2002-04-19 23:50 | 21 | 4.4 | [22 empty] | 292 | [7 empty] | -123.5
2002-04-20 | 19.1 | 4.2 | [22 empty] | 292 | [7 empty] | -123.5
2002-04-20 00:10 | 17.2 | 3.5 | [22 empty] | 292 | [7 empty] | -123.5
2002-04-20 00:20 | 19.3 | 4.4 | [22 empty] | 292 | [7 empty] | -123.5
2002-04-20 00:30 | 23 | 4.2 | [22 empty] | 292 | [7 empty] | -123.5
2002-04-20 00:40 | 24.1 | 5.1 | [22 empty] | 292 | [7 empty] | -123.5
2002-04-20 00:50 | 19.4 | 4.8 | [22 empty] | 292 | [7 empty] | -123.5
2002-04-20 01:00 | 21.4 | 4.5 | [22 empty] | 292 | [7 empty] | -123.5
2002-04-20 01:10 | 21.6 | 4.5 | [22 empty] | 292 | [7 empty] | -123.5
2002-04-20 01:20 | 18.6 | 4.6 | [22 empty] | 292 | [7 empty] | -123.5
2002-04-20 01:30 | 20 | 6.1 | [22 empty] | 270 | [7 empty] | -123.5
2002-04-20 01:40 | 18 | 4.2 | [22 empty] | 270 | [7 empty] | -123.5
2002-04-20 01:50 | 20.9 | 7 | [22 empty] | 292 | [7 empty] | -123.5
2002-04-20 02:00 | 23.7 | 5.6 | [22 empty] | 292 | [7 empty] | -123.5
2002-04-20 02:10 | 19.7 | 4.8 | [22 empty] | 292 | [7 empty] | -123.5
2002-04-20 02:20 | 20.6 | 5 | [22 empty] | 292 | [7 empty] | -123.5
2002-04-20 02:30 | 22.9 | 5.2 | [22 empty] | 292 | [7 empty] | -123.5
2002-04-20 02:40 | 25.2 | 4.2 | [22 empty] | 292 | [7 empty] | -123.5
2002-04-20 02:50 | 21.6 | 5.9 | [22 empty] | 292 | [7 empty] | -123.5
2002-04-20 03:00 | 17.9 | 5.7 | [22 empty] | 270 | [7 empty] | -123.5
2002-04-20 03:10 | 17.7 | 4.5 | [22 empty] | 270 | [7 empty] | -123.5
2002-04-20 03:20 | 17.7 | 3.4 | [22 empty] | 270 | [7 empty] | -123.5
2002-04-20 03:30 | 16.2 | 3.6 | [22 empty] | 292 | [7 empty] | -123.5
2002-04-20 03:40 | 12.5 | 2.6 | [22 empty] | 292 | [7 empty] | -123.5
2002-04-20 03:50 | 15.9 | 3.5 | [22 empty] | 292 | [7 empty] | -123.5
2002-04-20 04:00 | 13.7 | 2.2 | [22 empty] | 292 | [7 empty] | -123.5
2002-04-20 04:10 | 15.1 | 5.2 | [22 empty] | 292 | [7 empty] | -123.5
2002-04-20 04:20 | 18.1 | 3.6 | [22 empty] | 292 | [7 empty] | -123.5
2002-04-20 04:30 | 17.9 | 3.3 | [22 empty] | 292 | [7 empty] | -123.5
2002-04-20 04:40 | 16.7 | 3.8 | [22 empty] | 292 | [7 empty] | -123.5
2002-04-20 04:50 | 16.8 | 4.7 | [22 empty] | 292 | [7 empty] | -123.5
2002-04-20 05:00 | 20.5 | 3.4 | [22 empty] | 292 | [7 empty] | -123.5
2002-04-20 05:10 | 15.4 | 3.1 | [22 empty] | 292 | [7 empty] | -123.5
2002-04-20 05:20 | 15.2 | 2.3 | [22 empty] | 292 | [7 empty] | -123.5
2002-04-20 05:30 | 15.5 | 2.3 | [22 empty] | 292 | [7 empty] | -123.5
2002-04-20 05:40 | 10.5 | 1.8 | [22 empty] | 270 | [7 empty] | -123.5
2002-04-20 05:50 | 9.7 | 1.6 | [22 empty] | 292 | [7 empty] | -123.5
2002-04-20 06:00 | 6.2 | 0.9 | [22 empty] | 292 | [7 empty] | -123.5
2002-04-20 06:10 | 7 | 1.2 | [22 empty] | 270 | [7 empty] | -123.5
2002-04-20 06:20 | 4.3 | 1.3 | [22 empty] | 292 | [7 empty] | -123.5
2002-04-20 06:30 | 1.9 | 1.1 | [22 empty] | 292 | [7 empty] | -123.5
2002-04-20 06:40 | 5.4 | 0.7 | [22 empty] | 248 | [7 empty] | -123.5
2002-04-20 06:50 | 6.1 | 0.7 | [22 empty] | 248 | [7 empty] | -123.5
2002-04-20 07:00 | 4.6 | 1.3 | [22 empty] | 248 | [7 empty] | -123.5
2002-04-20 07:10 | 4.5 | 1.3 | [22 empty] | 270 | [7 empty] | -123.5
2002-04-20 07:20 | 3.8 | 0.8 | [22 empty] | 270 | [7 empty] | -123.5
2002-04-20 07:30 | 3.3 | 0.6 | [22 empty] | 292 | [7 empty] | -123.5
2002-04-20 07:40 | 4.5 | 0.5 | [22 empty] | 292 | [7 empty] | -123.5
2002-04-20 07:50 | 6.9 | 1.2 | [22 empty] | 292 | [7 empty] | -123.5
2002-04-20 08:00 | 8.3 | 1.2 | [22 empty] | 292 | [7 empty] | -123.5
2002-04-20 08:10 | 9 | 1.8 | [22 empty] | 315 | [7 empty] | -123.5
2002-04-20 08:20 | 6.8 | 1 | [22 empty] | 292 | [7 empty] | -123.5
2002-04-20 08:30 | 7.9 | 1 | [22 empty] | 270 | [7 empty] | -123.5
2002-04-20 08:40 | 7.4 | 0.7 | [22 empty] | 292 | [7 empty] | -123.5
2002-04-20 08:50 | 7.6 | 0.7 | [22 empty] | 292 | [7 empty] | -123.5
2002-04-20 09:00 | 6.6 | 0.5 | [22 empty] | 292 | [7 empty] | -123.5
2002-04-20 09:10 | 5.5 | 0.6 | [22 empty] | 292 | [7 empty] | -123.5
2002-04-20 09:20 | 5.2 | 0.6 | [22 empty] | 292 | [7 empty] | -123.5
2002-04-20 09:30 | 4.3 | 0.5 | [22 empty] | 292 | [7 empty] | -123.5
2002-04-20 09:40 | 4.7 | 0.7 | [22 empty] | 292 | [7 empty] | -123.5
2002-04-20 09:50 | 4.5 | 0.6 | [22 empty] | 315 | [7 empty] | -123.5
2002-04-20 10:00 | 3.7 | 0.5 | [22 empty] | 292 | [7 empty] | -123.5
2002-04-20 10:10 | 3.6 | 0.5 | [22 empty] | 270 | [7 empty] | -123.5
2002-04-20 10:20 | 3.2 | 1 | [22 empty] | 292 | [7 empty] | -123.5
2002-04-20 10:30 | 3.7 | 0.9 | [22 empty] | 338 | [7 empty] | -123.5
2002-04-20 10:40 | 3.1 | 0.7 | [22 empty] | 338 | [7 empty] | -123.5
2002-04-20 10:50 | 3.1 | 0.5 | [22 empty] | 338 | [7 empty] | -123.5
2002-04-20 11:00 | 2.8 | 0.6 | [22 empty] | 338 | [7 empty] | -123.5
2002-04-20 11:10 | 2.1 | 0.9 | [22 empty] | 338 | [7 empty] | -123.5
2002-04-20 11:20 | 0.8 | 0.3 | [22 empty] | 338 | [7 empty] | -123.5
2002-04-20 11:30 | 0.9 | 0.5 | [22 empty] | 338 | [7 empty] | -123.5
2002-04-20 11:40 | 3.9 | 1.1 | [22 empty] | 338 | [7 empty] | -123.5
2002-04-20 11:50 | 4.6 | 0.7 | [22 empty] | 315 | [7 empty] | -123.5
2002-04-20 12:00 | 3.1 | 0.5 | [22 empty] | 315 | [7 empty] | -123.5
2002-04-20 12:10 | 2.2 | 0.7 | [22 empty] | 338 | [7 empty] | -123.5
2002-04-20 12:20 | 4.9 | 1.8 | [22 empty] | 68 | [7 empty] | -123.5
2002-04-20 12:30 | 5 | 0.8 | [22 empty] | 90 | [7 empty] | -123.5
2002-04-20 12:40 | 1 | 0.6 | [22 empty] | 112 | [7 empty] | -123.5
2002-04-20 12:50 | 0.8 | 0.2 | [22 empty] | 0 | [7 empty] | -123.5
2002-04-20 13:00 | 1 | 0.4 | [22 empty] | 338 | [7 empty] | -123.5
2002-04-20 13:10 | 1.8 | 1.1 | [22 empty] | 45 | [7 empty] | -123.5
2002-04-20 13:20 | 1.5 | 0.6 | [22 empty] | 225 | [7 empty] | -123.5
2002-04-20 13:30 | 0.8 | 0.2 | [22 empty] | 248 | [7 empty] | -123.5
2002-04-20 13:40 | 1.9 | 1.1 | [22 empty] | 292 | [7 empty] | -123.5
2002-04-20 13:50 | 4.2 | 0.5 | [22 empty] | 315 | [7 empty] | -123.5
2002-04-20 14:00 | 6.1 | 0.9 | [22 empty] | 315 | [7 empty] | -123.5
2002-04-20 14:10 | 7.7 | 1.1 | [22 empty] | 315 | [7 empty] | -123.5
2002-04-20 14:20 | 10.5 | 0.9 | [22 empty] | 315 | [7 empty] | -123.5
2002-04-20 14:30 | 9.3 | 0.9 | [22 empty] | 315 | [7 empty] | -123.5
2002-04-20 14:40 | 9.8 | 1.1 | [22 empty] | 315 | [7 empty] | -123.5
2002-04-20 14:50 | 9.1 | 0.6 | [22 empty] | 315 | [7 empty] | -123.5
2002-04-20 15:00 | 9.9 | 0.7 | [22 empty] | 315 | [7 empty] | -123.5
2002-04-20 15:10 | 9.8 | 0.6 | [22 empty] | 315 | [7 empty] | -123.5
2002-04-20 15:20 | 9.2 | 1 | [22 empty] | 315 | [7 empty] | -123.5
2002-04-20 15:30 | 8.5 | 0.7 | [22 empty] | 315 | [7 empty] | -123.5
2002-04-20 15:40 | 8.4 | 0.6 | [22 empty] | 315 | [7 empty] | -123.5
2002-04-20 15:50 | 6 | 1.2 | [22 empty] | 315 | [7 empty] | -123.5
2002-04-20 16:00 | 5.2 | 0.6 | [22 empty] | 315 | [7 empty] | -123.5
2002-04-20 16:10 | 5.5 | 0.7 | [22 empty] | 315 | [7 empty] | -123.5
2002-04-20 16:20 | 5 | 1.4 | [22 empty] | 292 | [7 empty] | -123.5
2002-04-20 16:30 | 3.9 | 1.1 | [22 empty] | 292 | [7 empty] | -123.5
2002-04-20 16:40 | 4.9 | 0.6 | [22 empty] | 270 | [7 empty] | -123.5
2002-04-20 16:50 | 4.7 | 0.6 | [22 empty] | 292 | [7 empty] | -123.5
2002-04-20 17:00 | 3.8 | 0.7 | [22 empty] | 292 | [7 empty] | -123.5
2002-04-20 17:10 | 2.2 | 1 | [22 empty] | 270 | [7 empty] | -123.5
2002-04-20 17:20 | 2.4 | 0.8 | [22 empty] | 292 | [7 empty] | -123.5
2002-04-20 17:30 | 3.3 | 1.2 | [22 empty] | 292 | [7 empty] | -123.5
2002-04-20 17:40 | 4.1 | 1.4 | [22 empty] | 315 | [7 empty] | -123.5
2002-04-20 17:50 | 4 | 1.2 | [22 empty] | 292 | [7 empty] | -123.5
2002-04-20 18:00 | 6 | 1.6 | [22 empty] | 292 | [7 empty] | -123.5
2002-04-20 18:10 | 6.7 | 2 | [22 empty] | 292 | [7 empty] | -123.5
2002-04-20 18:20 | 7.2 | 1.7 | [22 empty] | 270 | [7 empty] | -123.5
2002-04-20 18:30 | 6.1 | 1.1 | [22 empty] | 270 | [7 empty] | -123.5
2002-04-20 18:40 | 7.9 | 1.5 | [22 empty] | 270 | [7 empty] | -123.5
2002-04-20 18:50 | 7.4 | 1.9 | [22 empty] | 270 | [7 empty] | -123.5
2002-04-20 19:00 | 9.1 | 2.3 | [22 empty] | 270 | [7 empty] | -123.5
2002-04-20 19:10 | 9.8 | 2.6 | [22 empty] | 270 | [7 empty] | -123.5
2002-04-20 19:20 | 8.7 | 2 | [22 empty] | 292 | [7 empty] | -123.5
2002-04-20 19:30 | 9.3 | 2.9 | [22 empty] | 292 | [7 empty] | -123.5
2002-04-20 19:40 | 11.6 | 2.1 | [22 empty] | 292 | [7 empty] | -123.5
2002-04-20 19:50 | 10.5 | 2.3 | [22 empty] | 292 | [7 empty] | -123.5
2002-04-20 20:00 | 12.1 | 3.1 | [22 empty] | 270 | [7 empty] | -123.5
2002-04-20 20:10 | 15.3 | 3.6 | [22 empty] | 270 | [7 empty] | -123.5
2002-04-20 20:20 | 13.1 | 2.4 | [22 empty] | 292 | [7 empty] | -123.5
2002-04-20 20:30 | 13.1 | 2 | [22 empty] | 292 | [7 empty] | -123.5
2002-04-20 20:40 | 13.5 | 3.2 | [22 empty] | 292 | [7 empty] | -123.5
2002-04-20 20:50 | 13.9 | 3.1 | [22 empty] | 292 | [7 empty] | -123.5
2002-04-20 21:00 | 19 | 3.3 | [22 empty] | 292 | [7 empty] | -123.5
2002-04-20 21:10 | 19.1 | 4.3 | [22 empty] | 292 | [7 empty] | -123.5
2002-04-20 21:20 | 20.3 | 4 | [22 empty] | 292 | [7 empty] | -123.5
2002-04-20 21:30 | 17 | 3.7 | [22 empty] | 292 | [7 empty] | -123.5
2002-04-20 21:40 | 22.8 | 5.6 | [22 empty] | 292 | [7 empty] | -123.5
2002-04-20 21:50 | 21.2 | 4.3 | [22 empty] | 292 | [7 empty] | -123.5
2002-04-20 22:00 | 19 | 4.2 | [22 empty] | 292 | [7 empty] | -123.5
2002-04-20 22:10 | 19.7 | 4.4 | [22 empty] | 292 | [7 empty] | -123.5
2002-04-20 22:20 | 21.7 | 4.2 | [22 empty] | 292 | [7 empty] | -123.5
2002-04-20 22:30 | 18.2 | 3.7 | [22 empty] | 292 | [7 empty] | -123.5
2002-04-20 22:40 | 19.9 | 4.1 | [22 empty] | 292 | [7 empty] | -123.5
2002-04-20 22:50 | 22 | 4.3 | [22 empty] | 292 | [7 empty] | -123.5
2002-04-20 23:00 | 19.8 | 3.6 | [22 empty] | 292 | [7 empty] | -123.5
2002-04-20 23:10 | 23.7 | 4.4 | [22 empty] | 292 | [7 empty] | -123.5
2002-04-20 23:20 | 16 | 4.1 | [22 empty] | 292 | [7 empty] | -123.5
2002-04-20 23:30 | 23.6 | 5.2 | [22 empty] | 292 | [7 empty] | -123.5
2002-04-20 23:40 | 22.4 | 4.7 | [22 empty] | 270 | [7 empty] | -123.5
2002-04-20 23:50 | 26.2 | 5.3 | [22 empty] | 270 | [7 empty] | -123.5
2002-04-21 | 21.5 | 5.3 | [22 empty] | 270 | [7 empty] | -123.5
2002-04-21 00:10 | 22.2 | 5.9 | [22 empty] | 270 | [7 empty] | -123.5
2002-04-21 00:20 | 20.7 | 5.2 | [22 empty] | 292 | [7 empty] | -123.5
2002-04-21 00:30 | 24.1 | 5 | [22 empty] | 270 | [7 empty] | -123.5
2002-04-21 00:40 | 23.1 | 4.1 | [22 empty] | 270 | [7 empty] | -123.5
2002-04-21 00:50 | 23.4 | 5.1 | [22 empty] | 292 | [7 empty] | -123.5
2002-04-21 01:00 | 18.7 | 4.9 | [22 empty] | 270 | [7 empty] | -123.5
2002-04-21 01:10 | 23.1 | 4.6 | [22 empty] | 292 | [7 empty] | -123.5
2002-04-21 01:20 | 25.2 | 4.4 | [22 empty] | 292 | [7 empty] | -123.5
2002-04-21 01:30 | 19.9 | 4.4 | [22 empty] | 292 | [7 empty] | -123.5
2002-04-21 01:40 | 20.8 | 4.7 | [22 empty] | 292 | [7 empty] | -123.5
2002-04-21 01:50 | 18.6 | 4.8 | [22 empty] | 270 | [7 empty] | -123.5
2002-04-21 02:00 | 17.1 | 4.4 | [22 empty] | 292 | [7 empty] | -123.5
2002-04-21 02:10 | 18.9 | 3.9 | [22 empty] | 292 | [7 empty] | -123.5
2002-04-21 02:20 | 19.8 | 4.6 | [22 empty] | 270 | [7 empty] | -123.5
2002-04-21 02:30 | 16.9 | 4.2 | [22 empty] | 270 | [7 empty] | -123.5
2002-04-21 02:40 | 17 | 4.4 | [22 empty] | 292 | [7 empty] | -123.5
2002-04-21 02:50 | 15.8 | 4.1 | [22 empty] | 292 | [7 empty] | -123.5
2002-04-21 03:00 | 20.9 | 4.3 | [22 empty] | 270 | [7 empty] | -123.5
2002-04-21 03:10 | 16.7 | 3.8 | [22 empty] | 292 | [7 empty] | -123.5
2002-04-21 03:20 | 18.8 | 4 | [22 empty] | 292 | [7 empty] | -123.5
2002-04-21 03:30 | 18.3 | 3.6 | [22 empty] | 292 | [7 empty] | -123.5
2002-04-21 03:40 | 16 | 4 | [22 empty] | 292 | [7 empty] | -123.5
2002-04-21 03:50 | 13.2 | 3.4 | [22 empty] | 270 | [7 empty] | -123.5
2002-04-21 04:00 | 15.3 | 3.1 | [22 empty] | 270 | [7 empty] | -123.5
2002-04-21 04:10 | 14.1 | 3.3 | [22 empty] | 292 | [7 empty] | -123.5
2002-04-21 04:20 | 13.9 | 3.4 | [22 empty] | 248 | [7 empty] | -123.5
2002-04-21 04:30 | 14.8 | 3.2 | [22 empty] | 248 | [7 empty] | -123.5
2002-04-21 04:40 | 14.2 | 3.2 | [22 empty] | 248 | [7 empty] | -123.5
2002-04-21 04:50 | 11.8 | 3.3 | [22 empty] | 248 | [7 empty] | -123.5
2002-04-21 05:00 | 13.3 | 2.4 | [22 empty] | 270 | [7 empty] | -123.5
2002-04-21 05:10 | 12.1 | 3.8 | [22 empty] | 270 | [7 empty] | -123.5
2002-04-21 05:20 | 10.8 | 3.7 | [22 empty] | 248 | [7 empty] | -123.5
2002-04-21 05:30 | 13.2 | 3.1 | [22 empty] | 248 | [7 empty] | -123.5
2002-04-21 05:40 | 11 | 3.8 | [22 empty] | 248 | [7 empty] | -123.5
2002-04-21 05:50 | 12.8 | 3.3 | [22 empty] | 248 | [7 empty] | -123.5
2002-04-21 06:00 | 11.3 | 3.4 | [22 empty] | 248 | [7 empty] | -123.5
2002-04-21 06:10 | 9.8 | 2.6 | [22 empty] | 270 | [7 empty] | -123.5
2002-04-21 06:20 | 9.9 | 3.3 | [22 empty] | 270 | [7 empty] | -123.5
2002-04-21 06:30 | 12.2 | 3.8 | [22 empty] | 270 | [7 empty] | -123.5
2002-04-21 06:40 | 10.9 | 2.4 | [22 empty] | 270 | [7 empty] | -123.5
2002-04-21 06:50 | 11.2 | 2.9 | [22 empty] | 270 | [7 empty] | -123.5
2002-04-21 07:00 | 11.4 | 2.8 | [22 empty] | 270 | [7 empty] | -123.5
2002-04-21 07:10 | 8.7 | 2.4 | [22 empty] | 270 | [7 empty] | -123.5
2002-04-21 07:20 | 9.1 | 2.2 | [22 empty] | 248 | [7 empty] | -123.5
2002-04-21 07:30 | 8 | 3.6 | [22 empty] | 248 | [7 empty] | -123.5
2002-04-21 07:40 | 6.8 | 2 | [22 empty] | 248 | [7 empty] | -123.5
2002-04-21 07:50 | 7.7 | 1.6 | [22 empty] | 248 | [7 empty] | -123.5
2002-04-21 08:00 | 9.2 | 2.7 | [22 empty] | 270 | [7 empty] | -123.5
2002-04-21 08:10 | 9.1 | 2.3 | [22 empty] | 270 | [7 empty] | -123.5
2002-04-21 08:20 | 11.6 | 3.2 | [22 empty] | 270 | [7 empty] | -123.5
2002-04-21 08:30 | 11.1 | 2.8 | [22 empty] | 270 | [7 empty] | -123.5
2002-04-21 08:40 | 10.9 | 2.5 | [22 empty] | 270 | [7 empty] | -123.5
2002-04-21 08:50 | 12.5 | 3.3 | [22 empty] | 270 | [7 empty] | -123.5
2002-04-21 09:00 | 12.2 | 3 | [22 empty] | 270 | [7 empty] | -123.5
2002-04-21 09:10 | 13.7 | 2.9 | [22 empty] | 270 | [7 empty] | -123.5
2002-04-21 09:20 | 14.9 | 4 | [22 empty] | 270 | [7 empty] | -123.5
2002-04-21 09:30 | 14 | 2.9 | [22 empty] | 270 | [7 empty] | -123.5
2002-04-21 09:40 | 14.6 | 3.8 | [22 empty] | 270 | [7 empty] | -123.5
2002-04-21 09:50 | 15.8 | 3.3 | [22 empty] | 270 | [7 empty] | -123.5
2002-04-21 10:00 | 15.9 | 3.8 | [22 empty] | 270 | [7 empty] | -123.5
2002-04-21 10:10 | 17.5 | 3.6 | [22 empty] | 270 | [7 empty] | -123.5
2002-04-21 10:20 | 16.2 | 4.4 | [22 empty] | 270 | [7 empty] | -123.5
2002-04-21 10:30 | 14.2 | 2.8 | [22 empty] | 270 | [7 empty] | -123.5
2002-04-21 10:40 | 17.9 | 3.9 | [22 empty] | 270 | [7 empty] | -123.5
2002-04-21 10:50 | 18 | 4 | [22 empty] | 270 | [7 empty] | -123.5
2002-04-21 11:00 | 17.4 | 3.6 | [22 empty] | 270 | [7 empty] | -123.5
2002-04-21 11:10 | 18.7 | 4.3 | [22 empty] | 270 | [7 empty] | -123.5
2002-04-21 11:20 | 17.4 | 4 | [22 empty] | 270 | [7 empty] | -123.5
2002-04-21 11:30 | 20.4 | 3.6 | [22 empty] | 270 | [7 empty] | -123.5
2002-04-21 11:40 | 20 | 4.3 | [22 empty] | 270 | [7 empty] | -123.5
2002-04-21 11:50 | 23 | 4.9 | [22 empty] | 292 | [7 empty] | -123.5
2002-04-21 12:00 | 21.7 | 5.5 | [22 empty] | 270 | [7 empty] | -123.5
2002-04-21 12:10 | 20.6 | 4.2 | [22 empty] | 270 | [7 empty] | -123.5
2002-04-21 12:20 | 24.2 | 5.1 | [22 empty] | 292 | [7 empty] | -123.5
2002-04-21 12:30 | 23.3 | 5.1 | [22 empty] | 292 | [7 empty] | -123.5
2002-04-21 12:40 | 22.9 | 4.8 | [22 empty] | 292 | [7 empty] | -123.5
2002-04-21 12:50 | 24.7 | 5.7 | [22 empty] | 270 | [7 empty] | -123.5
2002-04-21 13:00 | 20.8 | 4.3 | [22 empty] | 292 | [7 empty] | -123.5
2002-04-21 13:10 | 23 | 5.2 | [22 empty] | 292 | [7 empty] | -123.5
2002-04-21 13:20 | 20.8 | 3.6 | [22 empty] | 292 | [7 empty] | -123.5
2002-04-21 13:30 | 21.4 | 5.2 | [22 empty] | 270 | [7 empty] | -123.5
2002-04-21 13:40 | 24.8 | 4.4 | [22 empty] | 292 | [7 empty] | -123.5
2002-04-21 13:50 | 21 | 4.9 | [22 empty] | 270 | [7 empty] | -123.5
2002-04-21 14:00 | 19.9 | 5 | [22 empty] | 270 | [7 empty] | -123.5
2002-04-21 14:10 | 18.9 | 5 | [22 empty] | 270 | [7 empty] | -123.5
2002-04-21 14:20 | 19.5 | 5.3 | [22 empty] | 270 | [7 empty] | -123.5
2002-04-21 14:30 | 18.2 | 4 | [22 empty] | 270 | [7 empty] | -123.5
2002-04-21 14:40 | 18.8 | 4.2 | [22 empty] | 270 | [7 empty] | -123.5
2002-04-21 14:50 | 19.5 | 4.2 | [22 empty] | 270 | [7 empty] | -123.5
2002-04-21 15:00 | 19 | 4.3 | [22 empty] | 270 | [7 empty] | -123.5
2002-04-21 15:10 | 20.4 | 5.9 | [22 empty] | 270 | [7 empty] | -123.5
2002-04-21 15:20 | 18.6 | 3.6 | [22 empty] | 270 | [7 empty] | -123.5
2002-04-21 15:30 | 20.4 | 3.8 | [22 empty] | 292 | [7 empty] | -123.5
2002-04-21 15:40 | 19.9 | 3.9 | [22 empty] | 292 | [7 empty] | -123.5
2002-04-21 15:50 | 21 | 4 | [22 empty] | 292 | [7 empty] | -123.5
2002-04-21 16:00 | 23.9 | 4.5 | [22 empty] | 292 | [7 empty] | -123.5
2002-04-21 16:10 | 21.9 | 4.8 | [22 empty] | 270 | [7 empty] | -123.5
2002-04-21 16:20 | 23.7 | 4.3 | [22 empty] | 270 | [7 empty] | -123.5
2002-04-21 16:30 | 21.7 | 3.9 | [22 empty] | 292 | [7 empty] | -123.5
2002-04-21 16:40 | 22.1 | 4.9 | [22 empty] | 270 | [7 empty] | -123.5
2002-04-21 16:50 | 21.2 | 4.7 | [22 empty] | 270 | [7 empty] | -123.5
2002-04-21 17:00 | 21.5 | 4.4 | [22 empty] | 270 | [7 empty] | -123.5
2002-04-21 17:10 | 20.5 | 5 | [22 empty] | 292 | [7 empty] | -123.5
2002-04-21 17:20 | 26.6 | 5.6 | [22 empty] | 315 | [7 empty] | -123.5
2002-04-21 17:30 | 24.6 | 5.7 | [22 empty] | 338 | [7 empty] | -123.5
2002-04-21 17:40 | 21.3 | 4.9 | [22 empty] | 315 | [7 empty] | -123.5
2002-04-21 17:50 | 22.5 | 3 | [22 empty] | 292 | [7 empty] | -123.5
2002-04-21 18:00 | 22.8 | 3.9 | [22 empty] | 292 | [7 empty] | -123.5
2002-04-21 18:10 | 25.4 | 4.5 | [22 empty] | 315 | [7 empty] | -123.5
2002-04-21 18:20 | 26.4 | 4.9 | [22 empty] | 315 | [7 empty] | -123.5
2002-04-21 18:30 | 24.4 | 4.5 | [22 empty] | 315 | [7 empty] | -123.5
2002-04-21 18:40 | 21.2 | 3.4 | [22 empty] | 315 | [7 empty] | -123.5
2002-04-21 18:50 | 18.7 | 2.7 | [22 empty] | 292 | [7 empty] | -123.5
2002-04-21 19:00 | 16.6 | 1.8 | [22 empty] | 292 | [7 empty] | -123.5
2002-04-21 19:10 | 18.5 | 1.8 | [22 empty] | 292 | [7 empty] | -123.5
2002-04-21 19:20 | 20.3 | 3 | [22 empty] | 292 | [7 empty] | -123.5
2002-04-21 19:30 | 19.5 | 3.3 | [22 empty] | 315 | [7 empty] | -123.5
2002-04-21 19:40 | 21.8 | 4 | [22 empty] | 315 | [7 empty] | -123.5
2002-04-21 19:50 | 20.8 | 3.2 | [22 empty] | 292 | [7 empty] | -123.5
2002-04-21 20:00 | 19.7 | 3.6 | [22 empty] | 292 | [7 empty] | -123.5
2002-04-21 20:10 | 25.6 | 4.4 | [22 empty] | 292 | [7 empty] | -123.5
2002-04-21 20:20 | 27.3 | 4.9 | [22 empty] | 292 | [7 empty] | -123.5
2002-04-21 20:30 | 24 | 4.9 | [22 empty] | 292 | [7 empty] | -123.5
2002-04-21 20:40 | 25.2 | 6.1 | [22 empty] | 315 | [7 empty] | -123.5
2002-04-21 20:50 | 28.7 | 5.2 | [22 empty] | 292 | [7 empty] | -123.5
2002-04-21 21:00 | 26 | 4.2 | [22 empty] | 315 | [7 empty] | -123.5
2002-04-21 21:10 | 24 | 4.5 | [22 empty] | 292 | [7 empty] | -123.5
2002-04-21 21:20 | 22.5 | 3.8 | [22 empty] | 292 | [7 empty] | -123.5
2002-04-21 21:30 | 27.2 | 5.8 | [22 empty] | 292 | [7 empty] | -123.5
2002-04-21 21:40 | 30.6 | 5.7 | [22 empty] | 292 | [7 empty] | -123.5
2002-04-21 21:50 | 30.1 | 6 | [22 empty] | 292 | [7 empty] | -123.5
2002-04-21 22:00 | 30 | 5.7 | [22 empty] | 292 | [7 empty] | -123.5
2002-04-21 22:10 | 33.9 | 5.2 | [22 empty] | 292 | [7 empty] | -123.5
2002-04-21 22:20 | 30 | 6.1 | [22 empty] | 292 | [7 empty] | -123.5
2002-04-21 22:30 | 26.4 | 4.6 | [22 empty] | 292 | [7 empty] | -123.5
2002-04-21 22:40 | 29.8 | 5.2 | [22 empty] | 292 | [7 empty] | -123.5
2002-04-21 22:50 | 28.5 | 5.6 | [22 empty] | 292 | [7 empty] | -123.5
2002-04-21 23:00 | 25 | 6.2 | [22 empty] | 292 | [7 empty] | -123.5
2002-04-21 23:10 | 30.5 | 6.8 | [22 empty] | 292 | [7 empty] | -123.5
2002-04-21 23:20 | 27.6 | 4.8 | [22 empty] | 292 | [7 empty] | -123.5
2002-04-21 23:30 | 29.7 | 5.5 | [22 empty] | 292 | [7 empty] | -123.5
2002-04-21 23:40 | 23.5 | 5.3 | [22 empty] | 292 | [7 empty] | -123.5
2002-04-21 23:50 | 31.1 | 7.1 | [22 empty] | 292 | [7 empty] | -123.5
2002-04-22 | 28.7 | 7 | [22 empty] | 292 | [7 empty] | -123.5
2002-04-22 00:10 | 26.8 | 5.2 | [22 empty] | 292 | [7 empty] | -123.5
2002-04-22 00:20 | 27.8 | 5.3 | [22 empty] | 292 | [7 empty] | -123.5
2002-04-22 00:30 | 28.9 | 6.1 | [22 empty] | 292 | [7 empty] | -123.5
2002-04-22 00:40 | 26.6 | 5.8 | [22 empty] | 292 | [7 empty] | -123.5
2002-04-22 00:50 | 21 | 4.9 | [22 empty] | 292 | [7 empty] | -123.5
2002-04-22 01:00 | 24.5 | 13.6 | [22 empty] | 292 | [7 empty] | -123.5
2002-04-22 01:10 | 25.9 | 5.3 | [22 empty] | 292 | [7 empty] | -123.5
2002-04-22 01:20 | 34.3 | 5.8 | [22 empty] | 292 | [7 empty] | -123.5
2002-04-22 01:30 | 30.8 | 5.3 | [22 empty] | 315 | [7 empty] | -123.5
2002-04-22 01:40 | 26.9 | 5.3 | [22 empty] | 292 | [7 empty] | -123.5
2002-04-22 01:50 | 25.4 | 4.5 | [22 empty] | 292 | [7 empty] | -123.5
2002-04-22 02:00 | 27 | 5.7 | [22 empty] | 292 | [7 empty] | -123.5
2002-04-22 02:10 | 28.9 | 5.5 | [22 empty] | 292 | [7 empty] | -123.5
2002-04-22 02:20 | 28.1 | 5.2 | [22 empty] | 292 | [7 empty] | -123.5
2002-04-22 02:30 | 22.6 | 5 | [22 empty] | 292 | [7 empty] | -123.5
2002-04-22 02:40 | 25.1 | 4.4 | [22 empty] | 292 | [7 empty] | -123.5
2002-04-22 02:50 | 25.6 | 5.8 | [22 empty] | 292 | [7 empty] | -123.5
2002-04-22 03:00 | 27.1 | 5.3 | [22 empty] | 292 | [7 empty] | -123.5
2002-04-22 03:10 | 26.6 | 5.2 | [22 empty] | 292 | [7 empty] | -123.5
2002-04-22 03:20 | 26.7 | 6.4 | [22 empty] | 292 | [7 empty] | -123.5
2002-04-22 03:30 | 24.1 | 5.2 | [22 empty] | 270 | [7 empty] | -123.5
2002-04-22 03:40 | 27.4 | 4.8 | [22 empty] | 292 | [7 empty] | -123.5
2002-04-22 03:50 | 25.5 | 5.2 | [22 empty] | 292 | [7 empty] | -123.5
2002-04-22 04:00 | 26.4 | 4.7 | [22 empty] | 292 | [7 empty] | -123.5
2002-04-22 04:10 | 23.8 | 4.6 | [22 empty] | 292 | [7 empty] | -123.5
2002-04-22 04:20 | 24.3 | 5.2 | [22 empty] | 292 | [7 empty] | -123.5
2002-04-22 04:30 | 23.5 | 4.7 | [22 empty] | 292 | [7 empty] | -123.5
2002-04-22 04:40 | 24.1 | 4.2 | [22 empty] | 292 | [7 empty] | -123.5
2002-04-22 04:50 | 19.4 | 3.6 | [22 empty] | 292 | [7 empty] | -123.5
2002-04-22 05:00 | 24.5 | 13.6 | [22 empty] | 292 | [7 empty] | -123.5
2002-04-22 05:10 | 25.7 | 5.4 | [22 empty] | 292 | [7 empty] | -123.5
2002-04-22 05:20 | 23.3 | 5.1 | [22 empty] | 292 | [7 empty] | -123.5
2002-04-22 05:30 | 26.1 | 5.1 | [22 empty] | 292 | [7 empty] | -123.5
2002-04-22 05:40 | 22.8 | 4.6 | [22 empty] | 292 | [7 empty] | -123.5
2002-04-22 05:50 | 24.1 | 5 | [22 empty] | 292 | [7 empty] | -123.5
2002-04-22 06:00 | 24.4 | 4.9 | [22 empty] | 292 | [7 empty] | -123.5
2002-04-22 06:10 | 20.8 | 3.5 | [22 empty] | 292 | [7 empty] | -123.5
2002-04-22 06:20 | 22.1 | 3.4 | [22 empty] | 292 | [7 empty] | -123.5
2002-04-22 06:30 | 20.3 | 3.6 | [22 empty] | 315 | [7 empty] | -123.5
2002-04-22 06:40 | 19.7 | 4.8 | [22 empty] | 315 | [7 empty] | -123.5
2002-04-22 06:50 | 24.3 | 4.4 | [22 empty] | 315 | [7 empty] | -123.5
2002-04-22 07:00 | 22.9 | 4.6 | [22 empty] | 315 | [7 empty] | -123.5
2002-04-22 07:10 | 22.8 | 5 | [22 empty] | 315 | [7 empty] | -123.5
2002-04-22 07:20 | 25.3 | 4 | [22 empty] | 315 | [7 empty] | -123.5
2002-04-22 07:30 | 23.7 | 5.2 | [22 empty] | 315 | [7 empty] | -123.5
2002-04-22 07:40 | 25.7 | 4.7 | [22 empty] | 315 | [7 empty] | -123.5
2002-04-22 07:50 | 26 | 5.1 | [22 empty] | 315 | [7 empty] | -123.5
2002-04-22 08:00 | 26.2 | 4.9 | [22 empty] | 315 | [7 empty] | -123.5
2002-04-22 08:10 | 26.7 | 5.5 | [22 empty] | 315 | [7 empty] | -123.5
2002-04-22 08:20 | 23.3 | 4.4 | [22 empty] | 315 | [7 empty] | -123.5
2002-04-22 08:30 | 24.9 | 5 | [22 empty] | 315 | [7 empty] | -123.5
2002-04-22 08:40 | 26 | 6.4 | [22 empty] | 315 | [7 empty] | -123.5
2002-04-22 08:50 | 28.8 | 5.3 | [22 empty] | 315 | [7 empty] | -123.5
2002-04-22 09:00 | 29.3 | 5.1 | [22 empty] | 315 | [7 empty] | -123.5
2002-04-22 09:10 | 27 | 5.7 | [22 empty] | 315 | [7 empty] | -123.5
2002-04-22 09:20 | 26.2 | 5.2 | [22 empty] | 315 | [7 empty] | -123.5
2002-04-22 09:30 | 29.3 | 6.8 | [22 empty] | 315 | [7 empty] | -123.5
2002-04-22 09:40 | 27.6 | 6.7 | [22 empty] | 315 | [7 empty] | -123.5
2002-04-22 09:50 | 27.5 | 5.6 | [22 empty] | 315 | [7 empty] | -123.5
2002-04-22 10:00 | 27.2 | 5.5 | [22 empty] | 315 | [7 empty] | -123.5
2002-04-22 10:10 | 27.9 | 6 | [22 empty] | 315 | [7 empty] | -123.5
2002-04-22 10:20 | 25.7 | 5.3 | [22 empty] | 315 | [7 empty] | -123.5
2002-04-22 10:30 | 23.1 | 4.2 | [22 empty] | 315 | [7 empty] | -123.5
2002-04-22 10:40 | 23.7 | 4.5 | [22 empty] | 315 | [7 empty] | -123.5
2002-04-22 10:50 | 24 | 5.5 | [22 empty] | 315 | [7 empty] | -123.5
2002-04-22 11:00 | 23.6 | 5.2 | [22 empty] | 315 | [7 empty] | -123.5
2002-04-22 11:10 | 25.1 | 5.5 | [22 empty] | 315 | [7 empty] | -123.5
2002-04-22 11:20 | 26.6 | 5.2 | [22 empty] | 315 | [7 empty] | -123.5
2002-04-22 11:30 | 26.1 | 5.6 | [22 empty] | 315 | [7 empty] | -123.5
2002-04-22 11:40 | 28.3 | 5.8 | [22 empty] | 315 | [7 empty] | -123.5
2002-04-22 11:50 | 27 | 6.3 | [22 empty] | 315 | [7 empty] | -123.5
2002-04-22 12:00 | 28.6 | 5.1 | [22 empty] | 315 | [7 empty] | -123.5
2002-04-22 12:10 | 24.6 | 5.1 | [22 empty] | 315 | [7 empty] | -123.5
2002-04-22 12:20 | 28.8 | 5.6 | [22 empty] | 315 | [7 empty] | -123.5
2002-04-22 12:30 | 27.9 | 5.4 | [22 empty] | 315 | [7 empty] | -123.5
2002-04-22 12:40 | 29.1 | 6.2 | [22 empty] | 315 | [7 empty] | -123.5
2002-04-22 12:50 | 29.8 | 7 | [22 empty] | 315 | [7 empty] | -123.5
2002-04-22 13:00 | 27.5 | 6.4 | [22 empty] | 315 | [7 empty] | -123.5
2002-04-22 13:10 | 26.9 | 5.1 | [22 empty] | 315 | [7 empty] | -123.5
2002-04-22 13:20 | 24.5 | 5.2 | [22 empty] | 315 | [7 empty] | -123.5
2002-04-22 13:30 | 22.7 | 5.1 | [22 empty] | 315 | [7 empty] | -123.5
2002-04-22 13:40 | 23.9 | 5.2 | [22 empty] | 315 | [7 empty] | -123.5
2002-04-22 13:50 | 23.1 | 5.9 | [22 empty] | 315 | [7 empty] | -123.5
2002-04-22 14:00 | 25.6 | 5.8 | [22 empty] | 315 | [7 empty] | -123.5
2002-04-22 14:10 | 25.2 | 5.1 | [22 empty] | 315 | [7 empty] | -123.5
2002-04-22 14:20 | 25.7 | 4.8 | [22 empty] | 315 | [7 empty] | -123.5
2002-04-22 14:30 | 24.1 | 6.3 | [22 empty] | 315 | [7 empty] | -123.5
2002-04-22 14:40 | 21.2 | 4.2 | [22 empty] | 315 | [7 empty] | -123.5
2002-04-22 14:50 | 22.6 | 4.9 | [22 empty] | 315 | [7 empty] | -123.5
2002-04-22 15:00 | 24.8 | 4.1 | [22 empty] | 315 | [7 empty] | -123.5
2002-04-22 15:10 | 25.5 | 5.3 | [22 empty] | 315 | [7 empty] | -123.5
2002-04-22 15:20 | 23.7 | 4.7 | [22 empty] | 315 | [7 empty] | -123.5
2002-04-22 15:30 | 25.4 | 5.8 | [22 empty] | 315 | [7 empty] | -123.5
2002-04-22 15:40 | 24.6 | 5.1 | [22 empty] | 315 | [7 empty] | -123.5
2002-04-22 15:50 | 22.3 | 4.3 | [22 empty] | 315 | [7 empty] | -123.5
2002-04-22 16:00 | 24.8 | 4.8 | [22 empty] | 315 | [7 empty] | -123.5
2002-04-22 16:10 | 21.4 | 3.9 | [22 empty] | 315 | [7 empty] | -123.5
2002-04-22 16:20 | 22.1 | 5 | [22 empty] | 315 | [7 empty] | -123.5
2002-04-22 16:30 | 21 | 5.7 | [22 empty] | 315 | [7 empty] | -123.5
2002-04-22 16:40 | 20.4 | 5 | [22 empty] | 315 | [7 empty] | -123.5
2002-04-22 16:50 | 19.1 | 3.9 | [22 empty] | 315 | [7 empty] | -123.5
2002-04-22 17:00 | 20 | 4 | [22 empty] | 315 | [7 empty] | -123.5
2002-04-22 17:10 | 20.9 | 4.8 | [22 empty] | 315 | [7 empty] | -123.5
2002-04-22 17:20 | 17.6 | 4.6 | [22 empty] | 315 | [7 empty] | -123.5
2002-04-22 17:30 | 20.6 | 4.4 | [22 empty] | 315 | [7 empty] | -123.5
2002-04-22 17:40 | 20.2 | 4.5 | [22 empty] | 315 | [7 empty] | -123.5
2002-04-22 17:50 | 21.6 | 4.5 | [22 empty] | 315 | [7 empty] | -123.5
2002-04-22 18:00 | 20.9 | 3.9 | [22 empty] | 315 | [7 empty] | -123.5
2002-04-22 18:10 | 21.8 | 4.7 | [22 empty] | 315 | [7 empty] | -123.5
2002-04-22 18:20 | 18.9 | 4.5 | [22 empty] | 315 | [7 empty] | -123.5
2002-04-22 18:30 | 19.6 | 4 | [22 empty] | 315 | [7 empty] | -123.5
2002-04-22 18:40 | 21.2 | 4.1 | [22 empty] | 315 | [7 empty] | -123.5
2002-04-22 18:50 | 22.8 | 4.4 | [22 empty] | 315 | [7 empty] | -123.5
2002-04-22 19:00 | 23.7 | 5.2 | [22 empty] | 315 | [7 empty] | -123.5
2002-04-22 19:10 | 24.7 | 5.2 | [22 empty] | 315 | [7 empty] | -123.5
2002-04-22 19:20 | 22.9 | 5.1 | [22 empty] | 315 | [7 empty] | -123.5
2002-04-22 19:30 | 22.7 | 4.4 | [22 empty] | 315 | [7 empty] | -123.5
2002-04-22 19:40 | 24.3 | 4.1 | [22 empty] | 315 | [7 empty] | -123.5
2002-04-22 19:50 | 23.2 | 4.8 | [22 empty] | 315 | [7 empty] | -123.5
2002-04-22 20:00 | 21.4 | 4.9 | [22 empty] | 315 | [7 empty] | -123.5
2002-04-22 20:10 | 24.9 | 4 | [22 empty] | 292 | [7 empty] | -123.5
2002-04-22 20:20 | 24.4 | 4.7 | [22 empty] | 315 | [7 empty] | -123.5
2002-04-22 20:30 | 23.6 | 3.5 | [22 empty] | 292 | [7 empty] | -123.5
2002-04-22 20:40 | 25.9 | 3.5 | [22 empty] | 315 | [7 empty] | -123.5
2002-04-22 20:50 | 22.3 | 4.4 | [22 empty] | 315 | [7 empty] | -123.5
2002-04-22 21:00 | 24.4 | 4.2 | [22 empty] | 315 | [7 empty] | -123.5
2002-04-22 21:10 | 24.1 | 3.2 | [22 empty] | 292 | [7 empty] | -123.5
2002-04-22 21:20 | 23 | 4.1 | [22 empty] | 292 | [7 empty] | -123.5
2002-04-22 21:30 | 25.8 | 3.7 | [22 empty] | 292 | [7 empty] | -123.5
2002-04-22 21:40 | 23.1 | 3.7 | [22 empty] | 292 | [7 empty] | -123.5
2002-04-22 21:50 | 19.7 | 3.9 | [22 empty] | 315 | [7 empty] | -123.5
2002-04-22 22:00 | 21.3 | 3.4 | [22 empty] | 292 | [7 empty] | -123.5
2002-04-22 22:10 | 21.3 | 4.3 | [22 empty] | 292 | [7 empty] | -123.5
2002-04-22 22:20 | 23.7 | 3.4 | [22 empty] | 292 | [7 empty] | -123.5
2002-04-22 22:30 | 21.5 | 3.4 | [22 empty] | 292 | [7 empty] | -123.5
2002-04-22 22:40 | 20.6 | 4.4 | [22 empty] | 315 | [7 empty] | -123.5
2002-04-22 22:50 | 20.4 | 4.8 | [22 empty] | 292 | [7 empty] | -123.5
2002-04-22 23:00 | 22.1 | 3.7 | [22 empty] | 292 | [7 empty] | -123.5
2002-04-22 23:10 | 20.4 | 3.4 | [22 empty] | 292 | [7 empty] | -123.5
2002-04-22 23:20 | 20.5 | 3.9 | [22 empty] | 292 | [7 empty] | -123.5
2002-04-22 23:30 | 21.4 | 4.7 | [22 empty] | 292 | [7 empty] | -123.5
2002-04-22 23:40 | 21.8 | 5.4 | [22 empty] | 315 | [7 empty] | -123.5
2002-04-22 23:50 | 24.9 | 5.3 | [22 empty] | 315 | [7 empty] | -123.5
2002-04-23 | 20.7 | 4.7 | [22 empty] | 292 | [7 empty] | -123.5
2002-04-23 00:10 | 20.6 | 5.5 | [22 empty] | 315 | [7 empty] | -123.5
2002-04-23 00:20 | 19 | 3.6 | [22 empty] | 292 | [7 empty] | -123.5
2002-04-23 00:30 | 22.3 | 4.5 | [22 empty] | 292 | [7 empty] | -123.5
2002-04-23 00:40 | 19.7 | 5.3 | [22 empty] | 315 | [7 empty] | -123.5
2002-04-23 00:50 | 21.2 | 5 | [22 empty] | 292 | [7 empty] | -123.5
2002-04-23 01:00 | 22 | 5.1 | [22 empty] | 315 | [7 empty] | -123.5
2002-04-23 01:10 | 24.5 | 4.3 | [22 empty] | 292 | [7 empty] | -123.5
2002-04-23 01:20 | 22.8 | 5.2 | [22 empty] | 315 | [7 empty] | -123.5
2002-04-23 01:30 | 21.2 | 6.1 | [22 empty] | 315 | [7 empty] | -123.5
2002-04-23 01:40 | 21.8 | 4.2 | [22 empty] | 292 | [7 empty] | -123.5
2002-04-23 01:50 | 24.1 | 5 | [22 empty] | 292 | [7 empty] | -123.5
2002-04-23 02:00 | 23.8 | 5.6 | [22 empty] | 315 | [7 empty] | -123.5
2002-04-23 02:10 | 19.6 | 5.2 | [22 empty] | 315 | [7 empty] | -123.5
2002-04-23 02:20 | 24.4 | 3.8 | [22 empty] | 292 | [7 empty] | -123.5
2002-04-23 02:30 | 20.8 | 5 | [22 empty] | 315 | [7 empty] | -123.5
2002-04-23 02:40 | 21.5 | 3.3 | [22 empty] | 292 | [7 empty] | -123.5
2002-04-23 02:50 | 21.4 | 5.3 | [22 empty] | 315 | [7 empty] | -123.5
2002-04-23 03:00 | 21.4 | 6.7 | [22 empty] | 315 | [7 empty] | -123.5
2002-04-23 03:10 | 17.1 | 5.2 | [22 empty] | 315 | [7 empty] | -123.5
2002-04-23 03:20 | 23.5 | 4.5 | [22 empty] | 315 | [7 empty] | -123.5
2002-04-23 03:30 | 22.6 | 4.2 | [22 empty] | 315 | [7 empty] | -123.5
2002-04-23 03:40 | 19.8 | 6 | [22 empty] | 315 | [7 empty] | -123.5
2002-04-23 03:50 | 23.4 | 4.8 | [22 empty] | 315 | [7 empty] | -123.5
2002-04-23 04:00 | 22.3 | 4.1 | [22 empty] | 315 | [7 empty] | -123.5
2002-04-23 04:10 | 23.2 | 4.2 | [22 empty] | 315 | [7 empty] | -123.5
2002-04-23 04:20 | 24.2 | 4.4 | [22 empty] | 315 | [7 empty] | -123.5
2002-04-23 04:30 | 19 | 4.8 | [22 empty] | 315 | [7 empty] | -123.5
2002-04-23 04:40 | 22 | 4.4 | [22 empty] | 292 | [7 empty] | -123.5
2002-04-23 04:50 | 22.8 | 3.8 | [22 empty] | 292 | [7 empty] | -123.5
2002-04-23 05:00 | 18.7 | 4.8 | [22 empty] | 292 | [7 empty] | -123.5
2002-04-23 05:10 | 21.2 | 4.5 | [22 empty] | 315 | [7 empty] | -123.5
2002-04-23 05:20 | 23.4 | 4.8 | [22 empty] | 315 | [7 empty] | -123.5
2002-04-23 05:30 | 20.7 | 4.5 | [22 empty] | 315 | [7 empty] | -123.5
2002-04-23 05:40 | 20.9 | 4.3 | [22 empty] | 315 | [7 empty] | -123.5
2002-04-23 05:50 | 18.6 | 4.1 | [22 empty] | 315 | [7 empty] | -123.5
2002-04-23 06:00 | 18.3 | 4.2 | [22 empty] | 315 | [7 empty] | -123.5
2002-04-23 06:10 | 18 | 3.8 | [22 empty] | 315 | [7 empty] | -123.5
2002-04-23 06:20 | 16.4 | 3.4 | [22 empty] | 315 | [7 empty] | -123.5
2002-04-23 06:30 | 15.1 | 3.3 | [22 empty] | 315 | [7 empty] | -123.5
2002-04-23 06:40 | 13.4 | 3.3 | [22 empty] | 315 | [7 empty] | -123.5
2002-04-23 06:50 | 14.1 | 2.6 | [22 empty] | 315 | [7 empty] | -123.5
2002-04-23 07:00 | 14.6 | 3 | [22 empty] | 315 | [7 empty] | -123.5
2002-04-23 07:10 | 9.7 | 2.6 | [22 empty] | 338 | [7 empty] | -123.5
2002-04-23 07:20 | 11.3 | 2.6 | [22 empty] | 338 | [7 empty] | -123.5
2002-04-23 07:30 | 11.8 | 2.5 | [22 empty] | 315 | [7 empty] | -123.5
2002-04-23 07:40 | 9.7 | 2.1 | [22 empty] | 338 | [7 empty] | -123.5
2002-04-23 07:50 | 9.7 | 1.8 | [22 empty] | 338 | [7 empty] | -123.5
2002-04-23 08:00 | 9.2 | 1.6 | [22 empty] | 338 | [7 empty] | -123.5
2002-04-23 08:10 | 9.4 | 1.4 | [22 empty] | 338 | [7 empty] | -123.5
2002-04-23 08:20 | 8.6 | 1.8 | [22 empty] | 338 | [7 empty] | -123.5
2002-04-23 08:30 | 6.6 | 1.4 | [22 empty] | 338 | [7 empty] | -123.5
2002-04-23 08:40 | 6.3 | 1.4 | [22 empty] | 338 | [7 empty] | -123.5
2002-04-23 08:50 | 5.2 | 1.3 | [22 empty] | 315 | [7 empty] | -123.5
2002-04-23 09:00 | 5.4 | 2 | [22 empty] | 338 | [7 empty] | -123.5
2002-04-23 09:10 | 4 | 1.3 | [22 empty] | 225 | [7 empty] | -123.5
2002-04-23 09:20 | 1.5 | 1 | [22 empty] | 292 | [7 empty] | -123.5
2002-04-23 09:30 | 1.5 | 0.8 | [22 empty] | 292 | [7 empty] | -123.5
2002-04-23 09:40 | 2.2 | 1.2 | [22 empty] | 225 | [7 empty] | -123.5
2002-04-23 09:50 | 4.7 | 0.9 | [22 empty] | 270 | [7 empty] | -123.5
2002-04-23 10:00 | 3.9 | 1.8 | [22 empty] | 315 | [7 empty] | -123.5
2002-04-23 10:10 | 3.7 | 1.6 | [22 empty] | 315 | [7 empty] | -123.5
2002-04-23 10:20 | 3.2 | 1.9 | [22 empty] | 315 | [7 empty] | -123.5
2002-04-23 10:30 | 2.1 | 1.1 | [22 empty] | 248 | [7 empty] | -123.5
2002-04-23 10:40 | 2.8 | 1.3 | [22 empty] | 248 | [7 empty] | -123.5
2002-04-23 10:50 | 1.6 | 1.3 | [22 empty] | 270 | [7 empty] | -123.5
2002-04-23 11:00 | 2.8 | 1 | [22 empty] | 338 | [7 empty] | -123.5
2002-04-23 11:10 | 3.3 | 0.7 | [22 empty] | 0 | [7 empty] | -123.5
2002-04-23 11:20 | 2.9 | 0.7 | [22 empty] | 338 | [7 empty] | -123.5
2002-04-23 11:30 | 3.5 | 0.5 | [22 empty] | 315 | [7 empty] | -123.5
2002-04-23 11:40 | 2.9 | 0.5 | [22 empty] | 292 | [7 empty] | -123.5
2002-04-23 11:50 | 2.6 | 0.6 | [22 empty] | 292 | [7 empty] | -123.5
2002-04-23 12:00 | 3.3 | 0.6 | [22 empty] | 292 | [7 empty] | -123.5
2002-04-23 12:10 | 5.3 | 0.7 | [22 empty] | 315 | [7 empty] | -123.5
2002-04-23 12:20 | 6.3 | 0.6 | [22 empty] | 315 | [7 empty] | -123.5
2002-04-23 12:30 | 7 | 0.8 | [22 empty] | 315 | [7 empty] | -123.5
2002-04-23 12:40 | 6.5 | 0.5 | [22 empty] | 315 | [7 empty] | -123.5
2002-04-23 12:50 | 7.1 | 0.6 | [22 empty] | 315 | [7 empty] | -123.5
2002-04-23 13:00 | 6.6 | 0.5 | [22 empty] | 315 | [7 empty] | -123.5
2002-04-23 13:10 | 6.8 | 0.6 | [22 empty] | 315 | [7 empty] | -123.5
2002-04-23 13:20 | 7.5 | 0.7 | [22 empty] | 315 | [7 empty] | -123.5
2002-04-23 13:30 | 7.8 | 0.7 | [22 empty] | 315 | [7 empty] | -123.5
2002-04-23 13:40 | 7.5 | 0.7 | [22 empty] | 315 | [7 empty] | -123.5
2002-04-23 13:50 | 7.2 | 0.6 | [22 empty] | 338 | [7 empty] | -123.5
2002-04-23 14:00 | 7.5 | 0.7 | [22 empty] | 315 | [7 empty] | -123.5
2002-04-23 14:10 | 8.9 | 0.8 | [22 empty] | 315 | [7 empty] | -123.5
2002-04-23 14:20 | 10.1 | 0.8 | [22 empty] | 315 | [7 empty] | -123.5
2002-04-23 14:30 | 9.4 | 0.7 | [22 empty] | 315 | [7 empty] | -123.5
2002-04-23 14:40 | 9.2 | 0.7 | [22 empty] | 315 | [7 empty] | -123.5
2002-04-23 14:50 | 10.2 | 1.1 | [22 empty] | 315 | [7 empty] | -123.5
2002-04-23 15:00 | 9 | 0.9 | [22 empty] | 315 | [7 empty] | -123.5
2002-04-23 15:10 | 8.5 | 0.9 | [22 empty] | 315 | [7 empty] | -123.5
2002-04-23 15:20 | 7.2 | 0.6 | [22 empty] | 315 | [7 empty] | -123.5
2002-04-23 15:30 | 6 | 0.6 | [22 empty] | 315 | [7 empty] | -123.5
2002-04-23 15:40 | 4.1 | 1.3 | [22 empty] | 22 | [7 empty] | -123.5
2002-04-23 15:50 | 5.2 | 2.5 | [22 empty] | 112 | [7 empty] | -123.5
2002-04-23 16:00 | 8.3 | 0.7 | [22 empty] | 90 | [7 empty] | -123.5
2002-04-23 16:10 | 9.2 | 0.6 | [22 empty] | 90 | [7 empty] | -123.5
2002-04-23 16:20 | 9.5 | 0.6 | [22 empty] | 90 | [7 empty] | -123.5
2002-04-23 16:30 | 9.3 | 0.5 | [22 empty] | 90 | [7 empty] | -123.5
2002-04-23 16:40 | 8.9 | 0.7 | [22 empty] | 90 | [7 empty] | -123.5
2002-04-23 16:50 | 11.4 | 1.2 | [22 empty] | 90 | [7 empty] | -123.5
2002-04-23 17:00 | 13 | 0.5 | [22 empty] | 90 | [7 empty] | -123.5
2002-04-23 17:10 | 12.3 | 1.1 | [22 empty] | 90 | [7 empty] | -123.5
2002-04-23 17:20 | 10.9 | 1.3 | [22 empty] | 90 | [7 empty] | -123.5
2002-04-23 17:30 | 9.3 | 1.4 | [22 empty] | 90 | [7 empty] | -123.5
2002-04-23 17:40 | 8.2 | 1.4 | [22 empty] | 90 | [7 empty] | -123.5
2002-04-23 17:50 | 7.6 | 1.1 | [22 empty] | 112 | [7 empty] | -123.5
2002-04-23 18:00 | 6.2 | 1.3 | [22 empty] | 135 | [7 empty] | -123.5
2002-04-23 18:10 | 4.5 | 1.1 | [22 empty] | 112 | [7 empty] | -123.5
2002-04-23 18:20 | 4.5 | 1.1 | [22 empty] | 90 | [7 empty] | -123.5
2002-04-23 18:30 | 4.4 | 1.1 | [22 empty] | 112 | [7 empty] | -123.5
2002-04-23 18:40 | 6.4 | 1.4 | [22 empty] | 90 | [7 empty] | -123.5
2002-04-23 18:50 | 6.9 | 1.3 | [22 empty] | 90 | [7 empty] | -123.5
2002-04-23 19:00 | 7.5 | 1.5 | [22 empty] | 90 | [7 empty] | -123.5
2002-04-23 19:10 | 7.5 | 2.2 | [22 empty] | 112 | [7 empty] | -123.5
2002-04-23 19:20 | 8.1 | 1.7 | [22 empty] | 112 | [7 empty] | -123.5
2002-04-23 19:30 | 5.9 | 2.1 | [22 empty] | 135 | [7 empty] | -123.5
2002-04-23 19:40 | 5.8 | 1.8 | [22 empty] | 112 | [7 empty] | -123.5
2002-04-23 19:50 | 5 | 1.4 | [22 empty] | 135 | [7 empty] | -123.5
2002-04-23 20:00 | 5.9 | 2.1 | [22 empty] | 135 | [7 empty] | -123.5
2002-04-23 20:10 | 6.9 | 1.6 | [22 empty] | 135 | [7 empty] | -123.5
2002-04-23 20:20 | 6 | 1.6 | [22 empty] | 135 | [7 empty] | -123.5
2002-04-23 20:30 | 5.7 | 1.4 | [22 empty] | 112 | [7 empty] | -123.5
2002-04-23 20:40 | 6.2 | 1.6 | [22 empty] | 135 | [7 empty] | -123.5
2002-04-23 20:50 | 6.9 | 1.8 | [22 empty] | 135 | [7 empty] | -123.5
2002-04-23 21:00 | 6.6 | 2 | [22 empty] | 135 | [7 empty] | -123.5
2002-04-23 21:10 | 6.6 | 2 | [22 empty] | 135 | [7 empty] | -123.5
2002-04-23 21:20 | 5.7 | 2.4 | [22 empty] | 135 | [7 empty] | -123.5
2002-04-23 21:30 | 5.6 | 2.2 | [22 empty] | 135 | [7 empty] | -123.5
2002-04-23 21:40 | 7.2 | 1.7 | [22 empty] | 135 | [7 empty] | -123.5
2002-04-23 21:50 | 5.8 | 1.9 | [22 empty] | 135 | [7 empty] | -123.5
2002-04-23 22:00 | 5.7 | 2.1 | [22 empty] | 135 | [7 empty] | -123.5
2002-04-23 22:10 | 6.2 | 1.8 | [22 empty] | 135 | [7 empty] | -123.5
2002-04-23 22:20 | 8.3 | 2.4 | [22 empty] | 135 | [7 empty] | -123.5
2002-04-23 22:30 | 5.9 | 2 | [22 empty] | 135 | [7 empty] | -123.5
2002-04-23 22:40 | 8.9 | 2.1 | [22 empty] | 112 | [7 empty] | -123.5
2002-04-23 22:50 | 7.6 | 2.5 | [22 empty] | 112 | [7 empty] | -123.5
2002-04-23 23:00 | 8.4 | 1.6 | [22 empty] | 135 | [7 empty] | -123.5
2002-04-23 23:10 | 6.1 | 2 | [22 empty] | 135 | [7 empty] | -123.5
2002-04-23 23:20 | 8.2 | 2.8 | [22 empty] | 135 | [7 empty] | -123.5
2002-04-23 23:30 | 8.1 | 2.4 | [22 empty] | 112 | [7 empty] | -123.5
2002-04-23 23:40 | 8.7 | 2 | [22 empty] | 135 | [7 empty] | -123.5
2002-04-23 23:50 | 7.4 | 2.5 | [22 empty] | 135 | [7 empty] | -123.5
2002-04-24 | 8.5 | 2.7 | [22 empty] | 135 | [7 empty] | -123.5
2002-04-24 00:10 | 6.2 | 2.5 | [22 empty] | 135 | [7 empty] | -123.5
2002-04-24 00:20 | 7 | 1.8 | [22 empty] | 158 | [7 empty] | -123.5
2002-04-24 00:30 | 8.9 | 1.7 | [22 empty] | 135 | [7 empty] | -123.5
2002-04-24 00:40 | 6.8 | 2.1 | [22 empty] | 135 | [7 empty] | -123.5
2002-04-24 00:50 | 7.2 | 2.2 | [22 empty] | 135 | [7 empty] | -123.5
2002-04-24 01:00 | 7.1 | 2.2 | [22 empty] | 135 | [7 empty] | -123.5
2002-04-24 01:10 | 7.1 | 2.7 | [22 empty] | 135 | [7 empty] | -123.5
2002-04-24 01:20 | 8.7 | 2.2 | [22 empty] | 135 | [7 empty] | -123.5
2002-04-24 01:30 | 10.1 | 2.6 | [22 empty] | 135 | [7 empty] | -123.5
2002-04-24 01:40 | 8.2 | 3.1 | [22 empty] | 135 | [7 empty] | -123.5
2002-04-24 01:50 | 8.9 | 1.8 | [22 empty] | 112 | [7 empty] | -123.5
2002-04-24 02:00 | 6.3 | 2.2 | [22 empty] | 112 | [7 empty] | -123.5
2002-04-24 02:10 | 5.3 | 1.9 | [22 empty] | 158 | [7 empty] | -123.5
2002-04-24 02:20 | 5.5 | 3.5 | [22 empty] | 202 | [7 empty] | -123.5
2002-04-24 02:30 | 8.5 | 2 | [22 empty] | 225 | [7 empty] | -123.5
2002-04-24 02:40 | 7.7 | 1.7 | [22 empty] | 225 | [7 empty] | -123.5
2002-04-24 02:50 | 6.8 | 1.4 | [22 empty] | 225 | [7 empty] | -123.5
2002-04-24 03:00 | 6.7 | 1.2 | [22 empty] | 225 | [7 empty] | -123.5
2002-04-24 03:10 | 3.2 | 1.7 | [22 empty] | 202 | [7 empty] | -123.5
2002-04-24 03:20 | 1.1 | 0.6 | [22 empty] | 202 | [7 empty] | -123.5
2002-04-24 03:30 | 3.6 | 1.2 | [22 empty] | 158 | [7 empty] | -123.5
2002-04-24 03:40 | 3 | 1.3 | [22 empty] | 180 | [7 empty] | -123.5
2002-04-24 03:50 | 2.3 | 1.1 | [22 empty] | 158 | [7 empty] | -123.5
2002-04-24 04:00 | 4.1 | 1.1 | [22 empty] | 135 | [7 empty] | -123.5
2002-04-24 04:10 | 7.1 | 1.4 | [22 empty] | 135 | [7 empty] | -123.5
2002-04-24 04:20 | 7.4 | 2 | [22 empty] | 135 | [7 empty] | -123.5
2002-04-24 04:30 | 7.1 | 1.8 | [22 empty] | 135 | [7 empty] | -123.5
2002-04-24 04:40 | 7.6 | 1.5 | [22 empty] | 112 | [7 empty] | -123.5
2002-04-24 04:50 | 7.4 | 1.8 | [22 empty] | 112 | [7 empty] | -123.5
2002-04-24 05:00 | 8.1 | 1.7 | [22 empty] | 112 | [7 empty] | -123.5
2002-04-24 05:10 | 8.4 | 1.7 | [22 empty] | 112 | [7 empty] | -123.5
2002-04-24 05:20 | 7.9 | 2.1 | [22 empty] | 112 | [7 empty] | -123.5
2002-04-24 05:30 | 7.9 | 1.8 | [22 empty] | 112 | [7 empty] | -123.5
2002-04-24 05:40 | 6.9 | 1.8 | [22 empty] | 112 | [7 empty] | -123.5
2002-04-24 05:50 | 8.3 | 2.2 | [22 empty] | 135 | [7 empty] | -123.5
2002-04-24 06:00 | 9.5 | 2.7 | [22 empty] | 135 | [7 empty] | -123.5
2002-04-24 06:10 | 7.5 | 2.1 | [22 empty] | 135 | [7 empty] | -123.5
2002-04-24 06:20 | 9.3 | 1.5 | [22 empty] | 112 | [7 empty] | -123.5
2002-04-24 06:30 | 8.3 | 1.6 | [22 empty] | 112 | [7 empty] | -123.5
2002-04-24 06:40 | 8.5 | 1.7 | [22 empty] | 112 | [7 empty] | -123.5
2002-04-24 06:50 | 9.4 | 1.8 | [22 empty] | 90 | [7 empty] | -123.5
2002-04-24 07:00 | 10.4 | 1.7 | [22 empty] | 90 | [7 empty] | -123.5
2002-04-24 07:10 | 8.2 | 2.3 | [22 empty] | 90 | [7 empty] | -123.5
2002-04-24 07:20 | 9.1 | 2.1 | [22 empty] | 90 | [7 empty] | -123.5
2002-04-24 07:30 | 9 | 2.4 | [22 empty] | 90 | [7 empty] | -123.5
2002-04-24 07:40 | 9 | 1.8 | [22 empty] | 112 | [7 empty] | -123.5
2002-04-24 07:50 | 8.3 | 2 | [22 empty] | 90 | [7 empty] | -123.5
2002-04-24 08:00 | 8.5 | 2.8 | [22 empty] | 112 | [7 empty] | -123.5
2002-04-24 08:10 | 7.1 | 2.1 | [22 empty] | 112 | [7 empty] | -123.5
2002-04-24 08:20 | 7.5 | 1.9 | [22 empty] | 112 | [7 empty] | -123.5
2002-04-24 08:30 | 6.6 | 1.9 | [22 empty] | 112 | [7 empty] | -123.5
2002-04-24 08:40 | 9.4 | 2.2 | [22 empty] | 112 | [7 empty] | -123.5
2002-04-24 08:50 | 9.8 | 1.9 | [22 empty] | 112 | [7 empty] | -123.5
2002-04-24 09:00 | 9.6 | 2.6 | [22 empty] | 90 | [7 empty] | -123.5
2002-04-24 09:10 | 8.7 | 2 | [22 empty] | 112 | [7 empty] | -123.5
2002-04-24 09:20 | 8.7 | 1.9 | [22 empty] | 112 | [7 empty] | -123.5
2002-04-24 09:30 | 10.2 | 2.4 | [22 empty] | 112 | [7 empty] | -123.5
2002-04-24 09:40 | 9.2 | 2.3 | [22 empty] | 112 | [7 empty] | -123.5
2002-04-24 09:50 | 9.8 | 2.2 | [22 empty] | 90 | [7 empty] | -123.5
2002-04-24 10:00 | 10.7 | 1.6 | [22 empty] | 90 | [7 empty] | -123.5
2002-04-24 10:10 | 9.2 | 1.8 | [22 empty] | 112 | [7 empty] | -123.5
2002-04-24 10:20 | 8.1 | 1.6 | [22 empty] | 90 | [7 empty] | -123.5
2002-04-24 10:30 | 9.8 | 2.2 | [22 empty] | 90 | [7 empty] | -123.5
2002-04-24 10:40 | 10.6 | 1.9 | [22 empty] | 90 | [7 empty] | -123.5
2002-04-24 10:50 | 10.6 | 1.8 | [22 empty] | 90 | [7 empty] | -123.5
2002-04-24 11:00 | 8.6 | 1.8 | [22 empty] | 90 | [7 empty] | -123.5
2002-04-24 11:10 | 7.5 | 2.3 | [22 empty] | 68 | [7 empty] | -123.5
2002-04-24 11:20 | 6.9 | 1.8 | [22 empty] | 90 | [7 empty] | -123.5
2002-04-24 11:30 | 6.1 | 1.9 | [22 empty] | 90 | [7 empty] | -123.5
2002-04-24 11:40 | 7.2 | 1.5 | [22 empty] | 68 | [7 empty] | -123.5
2002-04-24 11:50 | 2.8 | 1.7 | [22 empty] | 68 | [7 empty] | -123.5
2002-04-24 12:00 | 2.3 | 0.8 | [22 empty] | 68 | [7 empty] | -123.5
2002-04-24 12:10 | 3.8 | 1 | [22 empty] | 0 | [7 empty] | -123.5
2002-04-24 12:20 | 2.7 | 1.4 | [22 empty] | 338 | [7 empty] | -123.5
2002-04-24 12:30 | 3.5 | 1.7 | [22 empty] | 315 | [7 empty] | -123.5
2002-04-24 12:40 | 4.6 | 1.6 | [22 empty] | 248 | [7 empty] | -123.5
2002-04-24 12:50 | 3.9 | 0.8 | [22 empty] | 292 | [7 empty] | -123.5
2002-04-24 13:00 | 3.7 | 0.9 | [22 empty] | 315 | [7 empty] | -123.5
2002-04-24 13:10 | 5 | 1.7 | [22 empty] | 315 | [7 empty] | -123.5
2002-04-24 13:20 | 9.1 | 3.7 | [22 empty] | 292 | [7 empty] | -123.5
2002-04-24 13:30 | 7.4 | 2.8 | [22 empty] | 270 | [7 empty] | -123.5
2002-04-24 13:40 | 7.9 | 3.2 | [22 empty] | 180 | [7 empty] | -123.5
2002-04-24 13:50 | 7.9 | 3 | [22 empty] | 135 | [7 empty] | -123.5
2002-04-24 14:00 | 3 | 2.4 | [22 empty] | 68 | [7 empty] | -123.5
2002-04-24 14:10 | 3.8 | 1.6 | [22 empty] | 45 | [7 empty] | -123.5
2002-04-24 14:20 | 7.2 | 2.5 | [22 empty] | 338 | [7 empty] | -123.5
2002-04-24 14:30 | 6.2 | 2.4 | [22 empty] | 315 | [7 empty] | -123.5
2002-04-24 14:40 | 5.2 | 2.1 | [22 empty] | 292 | [7 empty] | -123.5
2002-04-24 14:50 | 1.4 | 0.9 | [22 empty] | 292 | [7 empty] | -123.5
2002-04-24 15:00 | 2.1 | 1.6 | [22 empty] | 180 | [7 empty] | -123.5
2002-04-24 15:10 | 3.4 | 2.6 | [22 empty] | 292 | [7 empty] | -123.5
2002-04-24 15:20 | 4.3 | 2.5 | [22 empty] | 248 | [7 empty] | -123.5
2002-04-24 15:30 | 1.9 | 1.2 | [22 empty] | 248 | [7 empty] | -123.5
2002-04-24 15:40 | 3.2 | 1.8 | [22 empty] | 225 | [7 empty] | -123.5
2002-04-24 15:50 | 3.3 | 2.1 | [22 empty] | 0 | [7 empty] | -123.5
2002-04-24 16:00 | 4 | 2.1 | [22 empty] | 315 | [7 empty] | -123.5
2002-04-24 16:10 | 7 | 1.4 | [22 empty] | 292 | [7 empty] | -123.5
2002-04-24 16:20 | 5.6 | 1.2 | [22 empty] | 292 | [7 empty] | -123.5
2002-04-24 16:30 | 4.6 | 1.2 | [22 empty] | 292 | [7 empty] | -123.5
2002-04-24 16:40 | 5.4 | 2.2 | [22 empty] | 292 | [7 empty] | -123.5
2002-04-24 16:50 | 8.7 | 2.4 | [22 empty] | 292 | [7 empty] | -123.5
2002-04-24 17:00 | 7.5 | 2.1 | [22 empty] | 270 | [7 empty] | -123.5
2002-04-24 17:10 | 8.5 | 2.7 | [22 empty] | 292 | [7 empty] | -123.5
2002-04-24 17:20 | 11 | 2.4 | [22 empty] | 292 | [7 empty] | -123.5
2002-04-24 17:30 | 11.5 | 1.9 | [22 empty] | 292 | [7 empty] | -123.5
2002-04-24 17:40 | 10.7 | 2 | [22 empty] | 315 | [7 empty] | -123.5
2002-04-24 17:50 | 11.5 | 2.3 | [22 empty] | 292 | [7 empty] | -123.5
2002-04-24 18:00 | 11.9 | 2 | [22 empty] | 292 | [7 empty] | -123.5
2002-04-24 18:10 | 11.9 | 2.5 | [22 empty] | 292 | [7 empty] | -123.5
2002-04-24 18:20 | 14.1 | 2.8 | [22 empty] | 292 | [7 empty] | -123.5
2002-04-24 18:30 | 18.4 | 3.7 | [22 empty] | 292 | [7 empty] | -123.5
2002-04-24 18:40 | 17.6 | 2.8 | [22 empty] | 292 | [7 empty] | -123.5
2002-04-24 18:50 | 20 | 3.7 | [22 empty] | 292 | [7 empty] | -123.5
2002-04-24 19:00 | 18.6 | 2.5 | [22 empty] | 292 | [7 empty] | -123.5
2002-04-24 19:10 | 18.1 | 3.2 | [22 empty] | 292 | [7 empty] | -123.5
2002-04-24 19:20 | 21.1 | 3.6 | [22 empty] | 292 | [7 empty] | -123.5
2002-04-24 19:30 | 19.3 | 3.3 | [22 empty] | 292 | [7 empty] | -123.5
2002-04-24 19:40 | 20.4 | 4.2 | [22 empty] | 292 | [7 empty] | -123.5
2002-04-24 19:50 | 19 | 4.1 | [22 empty] | 292 | [7 empty] | -123.5
2002-04-24 20:00 | 21.3 | 3.8 | [22 empty] | 292 | [7 empty] | -123.5
2002-04-24 20:10 | 21 | 3.7 | [22 empty] | 292 | [7 empty] | -123.5
2002-04-24 20:20 | 19.1 | 3 | [22 empty] | 292 | [7 empty] | -123.5
2002-04-24 20:30 | 23.3 | 4.2 | [22 empty] | 292 | [7 empty] | -123.5
2002-04-24 20:40 | 25.7 | 5.5 | [22 empty] | 292 | [7 empty] | -123.5
2002-04-24 20:50 | 28.3 | 7.1 | [22 empty] | 292 | [7 empty] | -123.5
2002-04-24 21:00 | 23.9 | 6.4 | [22 empty] | 315 | [7 empty] | -123.5
2002-04-24 21:10 | 19 | 5.6 | [22 empty] | 315 | [7 empty] | -123.5
2002-04-24 21:20 | 21.6 | 4 | [22 empty] | 292 | [7 empty] | -123.5
2002-04-24 21:30 | 22 | 4.1 | [22 empty] | 292 | [7 empty] | -123.5
2002-04-24 21:40 | 18.7 | 3.4 | [22 empty] | 315 | [7 empty] | -123.5
2002-04-24 21:50 | 20.1 | 13.6 | [22 empty] | 315 | [7 empty] | -123.5
2002-04-24 22:00 | 19.8 | 3.5 | [22 empty] | 315 | [7 empty] | -123.5
2002-04-24 22:10 | 20.9 | 4.8 | [22 empty] | 315 | [7 empty] | -123.5
2002-04-24 22:20 | 20.6 | 3.8 | [22 empty] | 315 | [7 empty] | -123.5
2002-04-24 22:30 | 17.9 | 3.6 | [22 empty] | 315 | [7 empty] | -123.5
2002-04-24 22:40 | 21.5 | 4.5 | [22 empty] | 315 | [7 empty] | -123.5
2002-04-24 22:50 | 23.1 | 5.6 | [22 empty] | 315 | [7 empty] | -123.5
2002-04-24 23:00 | 21.8 | 5 | [22 empty] | 315 | [7 empty] | -123.5
2002-04-24 23:10 | 22.9 | 4.8 | [22 empty] | 315 | [7 empty] | -123.5
2002-04-24 23:20 | 24.5 | 4.8 | [22 empty] | 315 | [7 empty] | -123.5
2002-04-24 23:30 | 22.2 | 4.8 | [22 empty] | 315 | [7 empty] | -123.5
2002-04-24 23:40 | 24.1 | 4.7 | [22 empty] | 315 | [7 empty] | -123.5
2002-04-24 23:50 | 24.6 | 5.9 | [22 empty] | 315 | [7 empty] | -123.5
2002-04-25 | 22.6 | 4.7 | [22 empty] | 315 | [7 empty] | -123.5
2002-04-25 00:10 | 19.7 | 5 | [22 empty] | 315 | [7 empty] | -123.5
2002-04-25 00:20 | 21.8 | 5.1 | [22 empty] | 315 | [7 empty] | -123.5
2002-04-25 00:30 | 24.3 | 5 | [22 empty] | 315 | [7 empty] | -123.5
2002-04-25 00:40 | 22.5 | 4.8 | [22 empty] | 315 | [7 empty] | -123.5
2002-04-25 00:50 | 23.7 | 5.3 | [22 empty] | 292 | [7 empty] | -123.5
2002-04-25 01:00 | 25.8 | 4.7 | [22 empty] | 315 | [7 empty] | -123.5
2002-04-25 01:10 | 27.2 | 5.1 | [22 empty] | 292 | [7 empty] | -123.5
2002-04-25 01:20 | 29.9 | 5.1 | [22 empty] | 315 | [7 empty] | -123.5
2002-04-25 01:30 | 27.9 | 5.6 | [22 empty] | 292 | [7 empty] | -123.5
2002-04-25 01:40 | 26.4 | 5.4 | [22 empty] | 292 | [7 empty] | -123.5
2002-04-25 01:50 | 25.3 | 5.5 | [22 empty] | 315 | [7 empty] | -123.5
2002-04-25 02:00 | 28.2 | 5.1 | [22 empty] | 315 | [7 empty] | -123.5
2002-04-25 02:10 | 28 | 5.7 | [22 empty] | 292 | [7 empty] | -123.5
2002-04-25 02:20 | 31.7 | 4.9 | [22 empty] | 292 | [7 empty] | -123.5
2002-04-25 02:30 | 28.7 | 4.8 | [22 empty] | 292 | [7 empty] | -123.5
2002-04-25 02:40 | 28.6 | 4.8 | [22 empty] | 292 | [7 empty] | -123.5
2002-04-25 02:50 | 28.7 | 6.3 | [22 empty] | 315 | [7 empty] | -123.5
2002-04-25 03:00 | 28.4 | 5.3 | [22 empty] | 315 | [7 empty] | -123.5
2002-04-25 03:10 | 29.5 | 4.8 | [22 empty] | 315 | [7 empty] | -123.5
2002-04-25 03:20 | 28.4 | 6.1 | [22 empty] | 315 | [7 empty] | -123.5
2002-04-25 03:30 | 26.9 | 5.2 | [22 empty] | 315 | [7 empty] | -123.5
2002-04-25 03:40 | 25.3 | 6.4 | [22 empty] | 315 | [7 empty] | -123.5
2002-04-25 03:50 | 25.1 | 4.5 | [22 empty] | 315 | [7 empty] | -123.5
2002-04-25 04:00 | 25 | 5 | [22 empty] | 315 | [7 empty] | -123.5
2002-04-25 04:10 | 27.9 | 6 | [22 empty] | 315 | [7 empty] | -123.5
2002-04-25 04:20 | 24.8 | 4.9 | [22 empty] | 315 | [7 empty] | -123.5
2002-04-25 04:30 | 25.5 | 5.7 | [22 empty] | 315 | [7 empty] | -123.5
2002-04-25 04:40 | 27.4 | 5.4 | [22 empty] | 315 | [7 empty] | -123.5
2002-04-25 04:50 | 26.4 | 5.6 | [22 empty] | 315 | [7 empty] | -123.5
2002-04-25 05:00 | 29.2 | 6 | [22 empty] | 315 | [7 empty] | -123.5
2002-04-25 05:10 | 26 | 4.8 | [22 empty] | 315 | [7 empty] | -123.5
2002-04-25 05:20 | 27.1 | 5.5 | [22 empty] | 315 | [7 empty] | -123.5
2002-04-25 05:30 | 27.9 | 5.7 | [22 empty] | 315 | [7 empty] | -123.5
2002-04-25 05:40 | 26.3 | 5.5 | [22 empty] | 315 | [7 empty] | -123.5
2002-04-25 05:50 | 28.9 | 5.8 | [22 empty] | 315 | [7 empty] | -123.5
2002-04-25 06:00 | 25.7 | 5.6 | [22 empty] | 315 | [7 empty] | -123.5
2002-04-25 06:10 | 24.5 | 5.5 | [22 empty] | 315 | [7 empty] | -123.5
2002-04-25 06:20 | 22.5 | 4.7 | [22 empty] | 315 | [7 empty] | -123.5
2002-04-25 06:30 | 21.5 | 4.7 | [22 empty] | 315 | [7 empty] | -123.5
2002-04-25 06:40 | 23.2 | 5.4 | [22 empty] | 315 | [7 empty] | -123.5
2002-04-25 06:50 | 24.6 | 5.2 | [22 empty] | 315 | [7 empty] | -123.5
2002-04-25 07:00 | 22 | 5 | [22 empty] | 315 | [7 empty] | -123.5
2002-04-25 07:10 | 23.2 | 4.7 | [22 empty] | 315 | [7 empty] | -123.5
2002-04-25 07:20 | 23.6 | 5.2 | [22 empty] | 315 | [7 empty] | -123.5
2002-04-25 07:30 | 23.5 | 4.7 | [22 empty] | 315 | [7 empty] | -123.5
2002-04-25 07:40 | 22.6 | 5.1 | [22 empty] | 315 | [7 empty] | -123.5
2002-04-25 07:50 | 22.8 | 4.9 | [22 empty] | 315 | [7 empty] | -123.5
2002-04-25 08:00 | 25.5 | 5.2 | [22 empty] | 338 | [7 empty] | -123.5
2002-04-25 08:10 | 22.3 | 4.9 | [22 empty] | 315 | [7 empty] | -123.5
2002-04-25 08:20 | 24.8 | 5.1 | [22 empty] | 315 | [7 empty] | -123.5
2002-04-25 08:30 | 25.1 | 5.4 | [22 empty] | 338 | [7 empty] | -123.5
2002-04-25 08:40 | 24.7 | 5.2 | [22 empty] | 338 | [7 empty] | -123.5
2002-04-25 08:50 | 28.6 | 6.5 | [22 empty] | 315 | [7 empty] | -123.5
2002-04-25 09:00 | 26.5 | 5.9 | [22 empty] | 315 | [7 empty] | -123.5
2002-04-25 09:10 | 25.8 | 6.1 | [22 empty] | 315 | [7 empty] | -123.5
2002-04-25 09:20 | 25.3 | 5.1 | [22 empty] | 315 | [7 empty] | -123.5
2002-04-25 09:30 | 21.7 | 4.3 | [22 empty] | 315 | [7 empty] | -123.5
2002-04-25 09:40 | 22.7 | 5 | [22 empty] | 315 | [7 empty] | -123.5
2002-04-25 09:50 | 25.2 | 5.4 | [22 empty] | 315 | [7 empty] | -123.5
2002-04-25 10:00 | 25.4 | 6.2 | [22 empty] | 315 | [7 empty] | -123.5
2002-04-25 10:10 | 24.9 | 6 | [22 empty] | 315 | [7 empty] | -123.5
2002-04-25 10:20 | 26.3 | 5.3 | [22 empty] | 315 | [7 empty] | -123.5
2002-04-25 10:30 | 23.2 | 5.3 | [22 empty] | 315 | [7 empty] | -123.5
2002-04-25 10:40 | 21.2 | 4.8 | [22 empty] | 315 | [7 empty] | -123.5
2002-04-25 10:50 | 20.2 | 4.5 | [22 empty] | 315 | [7 empty] | -123.5
2002-04-25 11:00 | 20.1 | 5.1 | [22 empty] | 315 | [7 empty] | -123.5
2002-04-25 11:10 | 20.8 | 4.8 | [22 empty] | 315 | [7 empty] | -123.5
2002-04-25 11:20 | 20.7 | 4.1 | [22 empty] | 315 | [7 empty] | -123.5
2002-04-25 11:30 | 23.1 | 4.1 | [22 empty] | 315 | [7 empty] | -123.5
2002-04-25 11:40 | 22 | 5.3 | [22 empty] | 315 | [7 empty] | -123.5
2002-04-25 11:50 | 18.5 | 3.8 | [22 empty] | 315 | [7 empty] | -123.5
2002-04-25 12:00 | 21.8 | 4.2 | [22 empty] | 315 | [7 empty] | -123.5
2002-04-25 12:10 | 21 | 4.7 | [22 empty] | 315 | [7 empty] | -123.5
2002-04-25 12:20 | 20.1 | 3.8 | [22 empty] | 315 | [7 empty] | -123.5
2002-04-25 12:30 | 22.2 | 4.4 | [22 empty] | 315 | [7 empty] | -123.5
2002-04-25 12:40 | 23.3 | 3.8 | [22 empty] | 315 | [7 empty] | -123.5
2002-04-25 12:50 | 20.1 | 13.6 | [22 empty] | 315 | [7 empty] | -123.5
2002-04-25 13:00 | 20 | 4 | [22 empty] | 315 | [7 empty] | -123.5
2002-04-25 13:10 | 22.4 | 3.5 | [22 empty] | 315 | [7 empty] | -123.5
2002-04-25 13:20 | 18.9 | 2.9 | [22 empty] | 315 | [7 empty] | -123.5
2002-04-25 13:30 | 18.7 | 3.3 | [22 empty] | 292 | [7 empty] | -123.5
2002-04-25 13:40 | 19 | 3.5 | [22 empty] | 292 | [7 empty] | -123.5
2002-04-25 13:50 | 21.9 | 3.1 | [22 empty] | 292 | [7 empty] | -123.5
2002-04-25 14:00 | 19.3 | 3.7 | [22 empty] | 292 | [7 empty] | -123.5
2002-04-25 14:10 | 19.8 | 3.6 | [22 empty] | 292 | [7 empty] | -123.5
2002-04-25 14:20 | 20.8 | 3.7 | [22 empty] | 315 | [7 empty] | -123.5
2002-04-25 14:30 | 19.5 | 4.7 | [22 empty] | 315 | [7 empty] | -123.5
2002-04-25 14:40 | 19.9 | 3.9 | [22 empty] | 292 | [7 empty] | -123.5
2002-04-25 14:50 | 19.5 | 3.8 | [22 empty] | 292 | [7 empty] | -123.5
2002-04-25 15:00 | 21.2 | 3.7 | [22 empty] | 315 | [7 empty] | -123.5
2002-04-25 15:10 | 20.6 | 3.8 | [22 empty] | 315 | [7 empty] | -123.5
2002-04-25 15:20 | 19.1 | 3.6 | [22 empty] | 315 | [7 empty] | -123.5
2002-04-25 15:30 | 17.9 | 3 | [22 empty] | 292 | [7 empty] | -123.5
2002-04-25 15:40 | 18.4 | 3.5 | [22 empty] | 292 | [7 empty] | -123.5
2002-04-25 15:50 | 20.8 | 3.7 | [22 empty] | 292 | [7 empty] | -123.5
2002-04-25 16:00 | 18.5 | 3.6 | [22 empty] | 315 | [7 empty] | -123.5
2002-04-25 16:10 | 19.5 | 3.3 | [22 empty] | 315 | [7 empty] | -123.5
2002-04-25 16:20 | 16.7 | 2.9 | [22 empty] | 292 | [7 empty] | -123.5
2002-04-25 16:30 | 17.8 | 3.2 | [22 empty] | 292 | [7 empty] | -123.5
2002-04-25 16:40 | 19.3 | 4.5 | [22 empty] | 292 | [7 empty] | -123.5
2002-04-25 16:50 | 20 | 3.8 | [22 empty] | 292 | [7 empty] | -123.5
2002-04-25 17:00 | 17.2 | 3.3 | [22 empty] | 292 | [7 empty] | -123.5
2002-04-25 17:10 | 17.1 | 3.4 | [22 empty] | 292 | [7 empty] | -123.5
2002-04-25 17:20 | 15.3 | 3.1 | [22 empty] | 292 | [7 empty] | -123.5
2002-04-25 17:30 | 14.1 | 3 | [22 empty] | 292 | [7 empty] | -123.5
2002-04-25 17:40 | 15.9 | 3.5 | [22 empty] | 292 | [7 empty] | -123.5
2002-04-25 17:50 | 16.1 | 2.9 | [22 empty] | 292 | [7 empty] | -123.5
2002-04-25 18:00 | 15.3 | 3.1 | [22 empty] | 292 | [7 empty] | -123.5
2002-04-25 18:10 | 14.4 | 3.6 | [22 empty] | 292 | [7 empty] | -123.5
2002-04-25 18:20 | 11.6 | 2.7 | [22 empty] | 292 | [7 empty] | -123.5
2002-04-25 18:30 | 13.6 | 2.9 | [22 empty] | 270 | [7 empty] | -123.5
2002-04-25 18:40 | 11.6 | 2.7 | [22 empty] | 270 | [7 empty] | -123.5
2002-04-25 18:50 | 12.3 | 2.5 | [22 empty] | 292 | [7 empty] | -123.5
2002-04-25 19:00 | 10.9 | 2.1 | [22 empty] | 270 | [7 empty] | -123.5
2002-04-25 19:10 | 9.4 | 2.5 | [22 empty] | 292 | [7 empty] | -123.5
2002-04-25 19:20 | 10.5 | 2.5 | [22 empty] | 292 | [7 empty] | -123.5
2002-04-25 19:30 | 9 | 2 | [22 empty] | 270 | [7 empty] | -123.5
2002-04-25 19:40 | 6.6 | 1.8 | [22 empty] | 292 | [7 empty] | -123.5
2002-04-25 19:50 | 6.6 | 2.2 | [22 empty] | 270 | [7 empty] | -123.5
2002-04-25 20:00 | 7.6 | 2 | [22 empty] | 270 | [7 empty] | -123.5
2002-04-25 20:10 | 8.7 | 2 | [22 empty] | 270 | [7 empty] | -123.5
2002-04-25 20:20 | 10.5 | 1.8 | [22 empty] | 292 | [7 empty] | -123.5
2002-04-25 20:30 | 12 | 1.9 | [22 empty] | 292 | [7 empty] | -123.5
2002-04-25 20:40 | 10 | 2.1 | [22 empty] | 292 | [7 empty] | -123.5
2002-04-25 20:50 | 10.6 | 3.4 | [22 empty] | 292 | [7 empty] | -123.5
2002-04-25 21:00 | 7.7 | 1.5 | [22 empty] | 270 | [7 empty] | -123.5
2002-04-25 21:10 | 9.4 | 2.5 | [22 empty] | 292 | [7 empty] | -123.5
2002-04-25 21:20 | 7.6 | 1.8 | [22 empty] | 292 | [7 empty] | -123.5
2002-04-25 21:30 | 10.4 | 2.1 | [22 empty] | 292 | [7 empty] | -123.5
2002-04-25 21:40 | 8.1 | 2.5 | [22 empty] | 315 | [7 empty] | -123.5
2002-04-25 21:50 | 10.1 | 1.8 | [22 empty] | 292 | [7 empty] | -123.5
2002-04-25 22:00 | 10.3 | 2.1 | [22 empty] | 292 | [7 empty] | -123.5
2002-04-25 22:10 | 10.4 | 2.2 | [22 empty] | 292 | [7 empty] | -123.5
2002-04-25 22:20 | 10.5 | 2.7 | [22 empty] | 292 | [7 empty] | -123.5
2002-04-25 22:30 | 9.7 | 1.9 | [22 empty] | 292 | [7 empty] | -123.5
2002-04-25 22:40 | 8.5 | 2.5 | [22 empty] | 292 | [7 empty] | -123.5
2002-04-25 22:50 | 8.9 | 2.1 | [22 empty] | 270 | [7 empty] | -123.5
2002-04-25 23:00 | 8.4 | 2.2 | [22 empty] | 270 | [7 empty] | -123.5
2002-04-25 23:10 | 9.2 | 2 | [22 empty] | 270 | [7 empty] | -123.5
2002-04-25 23:20 | 9.5 | 1.9 | [22 empty] | 292 | [7 empty] | -123.5
2002-04-25 23:30 | 7.6 | 2.1 | [22 empty] | 270 | [7 empty] | -123.5
2002-04-25 23:40 | 5.5 | 2.1 | [22 empty] | 292 | [7 empty] | -123.5
2002-04-25 23:50 | 8.3 | 2.8 | [22 empty] | 338 | [7 empty] | -123.5
2002-04-26 | 9 | 4.2 | [22 empty] | 315 | [7 empty] | -123.5
2002-04-26 00:10 | 7.8 | 4 | [22 empty] | 315 | [7 empty] | -123.5
2002-04-26 00:20 | 12.7 | 2.7 | [22 empty] | 292 | [7 empty] | -123.5
2002-04-26 00:30 | 11.2 | 3.3 | [22 empty] | 315 | [7 empty] | -123.5
2002-04-26 00:40 | 14.2 | 2.2 | [22 empty] | 292 | [7 empty] | -123.5
2002-04-26 00:50 | 10.6 | 2.5 | [22 empty] | 315 | [7 empty] | -123.5
2002-04-26 01:00 | 8.9 | 2.5 | [22 empty] | 315 | [7 empty] | -123.5
2002-04-26 01:10 | 9.4 | 2.5 | [22 empty] | 315 | [7 empty] | -123.5
2002-04-26 01:20 | 8.2 | 1.8 | [22 empty] | 315 | [7 empty] | -123.5
2002-04-26 01:30 | 9.4 | 2.4 | [22 empty] | 315 | [7 empty] | -123.5
2002-04-26 01:40 | 11.4 | 3.2 | [22 empty] | 315 | [7 empty] | -123.5
2002-04-26 01:50 | 14.3 | 2.4 | [22 empty] | 292 | [7 empty] | -123.5
2002-04-26 02:00 | 11.3 | 2.5 | [22 empty] | 315 | [7 empty] | -123.5
2002-04-26 02:10 | 11.6 | 2.4 | [22 empty] | 292 | [7 empty] | -123.5
2002-04-26 02:20 | 11.8 | 1.7 | [22 empty] | 292 | [7 empty] | -123.5
2002-04-26 02:30 | 9.8 | 2.5 | [22 empty] | 315 | [7 empty] | -123.5
2002-04-26 02:40 | 12.2 | 2 | [22 empty] | 292 | [7 empty] | -123.5
2002-04-26 02:50 | 10.3 | 2 | [22 empty] | 292 | [7 empty] | -123.5
2002-04-26 03:00 | 9.3 | 2.3 | [22 empty] | 315 | [7 empty] | -123.5
2002-04-26 03:10 | 8.3 | 2 | [22 empty] | 315 | [7 empty] | -123.5
2002-04-26 03:20 | 9.3 | 1.9 | [22 empty] | 292 | [7 empty] | -123.5
2002-04-26 03:30 | 12 | 3.3 | [22 empty] | 315 | [7 empty] | -123.5
2002-04-26 03:40 | 11.6 | 2.5 | [22 empty] | 315 | [7 empty] | -123.5
2002-04-26 03:50 | 11.5 | 2.7 | [22 empty] | 315 | [7 empty] | -123.5
2002-04-26 04:00 | 12 | 2.3 | [22 empty] | 315 | [7 empty] | -123.5
2002-04-26 04:10 | 11.6 | 1.8 | [22 empty] | 315 | [7 empty] | -123.5
2002-04-26 04:20 | 10.4 | 2 | [22 empty] | 315 | [7 empty] | -123.5
2002-04-26 04:30 | 9.4 | 1.7 | [22 empty] | 292 | [7 empty] | -123.5
2002-04-26 04:40 | 9.7 | 2 | [22 empty] | 315 | [7 empty] | -123.5
2002-04-26 04:50 | 10.9 | 1.6 | [22 empty] | 315 | [7 empty] | -123.5
2002-04-26 05:00 | 10.1 | 2 | [22 empty] | 292 | [7 empty] | -123.5
2002-04-26 05:10 | 8.5 | 2 | [22 empty] | 292 | [7 empty] | -123.5
2002-04-26 05:20 | 7.6 | 1.8 | [22 empty] | 315 | [7 empty] | -123.5
2002-04-26 05:30 | 7.5 | 1.6 | [22 empty] | 315 | [7 empty] | -123.5
2002-04-26 05:40 | 7.3 | 1.8 | [22 empty] | 315 | [7 empty] | -123.5
2002-04-26 05:50 | 9.3 | 1.7 | [22 empty] | 292 | [7 empty] | -123.5
2002-04-26 06:00 | 7.5 | 1.6 | [22 empty] | 315 | [7 empty] | -123.5
2002-04-26 06:10 | 7.7 | 1.5 | [22 empty] | 315 | [7 empty] | -123.5
2002-04-26 06:20 | 7.7 | 1.6 | [22 empty] | 315 | [7 empty] | -123.5
2002-04-26 06:30 | 8 | 1.1 | [22 empty] | 315 | [7 empty] | -123.5
2002-04-26 06:40 | 6.8 | 1.2 | [22 empty] | 315 | [7 empty] | -123.5
2002-04-26 06:50 | 4.8 | 1.4 | [22 empty] | 315 | [7 empty] | -123.5
2002-04-26 07:00 | 7.2 | 0.9 | [22 empty] | 315 | [7 empty] | -123.5
2002-04-26 07:10 | 6.9 | 1 | [22 empty] | 292 | [7 empty] | -123.5
2002-04-26 07:20 | 8.9 | 1 | [22 empty] | 292 | [7 empty] | -123.5
2002-04-26 07:30 | 9.3 | 0.9 | [22 empty] | 292 | [7 empty] | -123.5
2002-04-26 07:40 | 9.1 | 1 | [22 empty] | 292 | [7 empty] | -123.5
2002-04-26 07:50 | 8.9 | 0.7 | [22 empty] | 292 | [7 empty] | -123.5
2002-04-26 08:00 | 8.7 | 0.7 | [22 empty] | 315 | [7 empty] | -123.5
2002-04-26 08:10 | 9.1 | 0.9 | [22 empty] | 292 | [7 empty] | -123.5
2002-04-26 08:20 | 9 | 1.1 | [22 empty] | 292 | [7 empty] | -123.5
2002-04-26 08:30 | 8.3 | 0.8 | [22 empty] | 315 | [7 empty] | -123.5
2002-04-26 08:40 | 9.4 | 0.6 | [22 empty] | 315 | [7 empty] | -123.5
2002-04-26 08:50 | 10.5 | 0.7 | [22 empty] | 315 | [7 empty] | -123.5
2002-04-26 09:00 | 11.2 | 0.7 | [22 empty] | 315 | [7 empty] | -123.5
2002-04-26 09:10 | 10.7 | 1.4 | [22 empty] | 315 | [7 empty] | -123.5
2002-04-26 09:20 | 8.1 | 1.3 | [22 empty] | 315 | [7 empty] | -123.5
2002-04-26 09:30 | 4.8 | 1.3 | [22 empty] | 315 | [7 empty] | -123.5
2002-04-26 09:40 | 2.4 | 1 | [22 empty] | 315 | [7 empty] | -123.5
2002-04-26 09:50 | 3.3 | 0.8 | [22 empty] | 315 | [7 empty] | -123.5
2002-04-26 10:00 | 5.7 | 1.3 | [22 empty] | 315 | [7 empty] | -123.5
2002-04-26 10:10 | 7 | 0.9 | [22 empty] | 338 | [7 empty] | -123.5
2002-04-26 10:20 | 6.7 | 0.9 | [22 empty] | 338 | [7 empty] | -123.5
2002-04-26 10:30 | 5.6 | 0.6 | [22 empty] | 338 | [7 empty] | -123.5
2002-04-26 10:40 | 4.8 | 1 | [22 empty] | 338 | [7 empty] | -123.5
2002-04-26 10:50 | 3.7 | 0.9 | [22 empty] | 338 | [7 empty] | -123.5
2002-04-26 11:00 | 3.9 | 1 | [22 empty] | 315 | [7 empty] | -123.5
2002-04-26 11:10 | 4.7 | 0.7 | [22 empty] | 338 | [7 empty] | -123.5
2002-04-26 11:20 | 4 | 1 | [22 empty] | 315 | [7 empty] | -123.5
2002-04-26 11:30 | 3.7 | 1 | [22 empty] | 315 | [7 empty] | -123.5
2002-04-26 11:40 | 4.8 | 0.6 | [22 empty] | 315 | [7 empty] | -123.5
2002-04-26 11:50 | 4.6 | 0.5 | [22 empty] | 292 | [7 empty] | -123.5
2002-04-26 12:00 | 3.3 | 0.7 | [22 empty] | 338 | [7 empty] | -123.5
2002-04-26 12:10 | 2 | 1 | [22 empty] | 338 | [7 empty] | -123.5
2002-04-26 12:20 | 2.6 | 0.7 | [22 empty] | 45 | [7 empty] | -123.5
2002-04-26 12:30 | 2.2 | 0.7 | [22 empty] | 45 | [7 empty] | -123.5
2002-04-26 12:40 | 2 | 1.1 | [22 empty] | 112 | [7 empty] | -123.5
2002-04-26 12:50 | 2.2 | 0.7 | [22 empty] | 112 | [7 empty] | -123.5
2002-04-26 13:00 | 4.5 | 0.4 | [22 empty] | 90 | [7 empty] | -123.5
2002-04-26 13:10 | 5 | 0.4 | [22 empty] | 90 | [7 empty] | -123.5
2002-04-26 13:20 | 4.6 | 0.5 | [22 empty] | 90 | [7 empty] | -123.5
2002-04-26 13:30 | 5.3 | 0.5 | [22 empty] | 90 | [7 empty] | -123.5
2002-04-26 13:40 | 5.1 | 0.6 | [22 empty] | 90 | [7 empty] | -123.5
2002-04-26 13:50 | 4.2 | 0.6 | [22 empty] | 90 | [7 empty] | -123.5
2002-04-26 14:00 | 2.1 | 0.8 | [22 empty] | 90 | [7 empty] | -123.5
2002-04-26 14:10 | 2.4 | 0.5 | [22 empty] | 90 | [7 empty] | -123.5
2002-04-26 14:20 | 3.4 | 0.7 | [22 empty] | 90 | [7 empty] | -123.5
2002-04-26 14:30 | 5.1 | 0.5 | [22 empty] | 90 | [7 empty] | -123.5
2002-04-26 14:40 | 6.2 | 0.5 | [22 empty] | 90 | [7 empty] | -123.5
2002-04-26 14:50 | 7 | 1.1 | [22 empty] | 90 | [7 empty] | -123.5
2002-04-26 15:00 | 8.1 | 0.5 | [22 empty] | 68 | [7 empty] | -123.5
2002-04-26 15:10 | 8.1 | 0.5 | [22 empty] | 90 | [7 empty] | -123.5
2002-04-26 15:20 | 8 | 0.7 | [22 empty] | 90 | [7 empty] | -123.5
2002-04-26 15:30 | 7.3 | 0.6 | [22 empty] | 90 | [7 empty] | -123.5
2002-04-26 15:40 | 6 | 1 | [22 empty] | 90 | [7 empty] | -123.5
2002-04-26 15:50 | 6.7 | 0.8 | [22 empty] | 90 | [7 empty] | -123.5
2002-04-26 16:00 | 8.1 | 1.1 | [22 empty] | 90 | [7 empty] | -123.5
2002-04-26 16:10 | 7.8 | 1.1 | [22 empty] | 112 | [7 empty] | -123.5
2002-04-26 16:20 | 8 | 1 | [22 empty] | 112 | [7 empty] | -123.5
2002-04-26 16:30 | 7.8 | 1.4 | [22 empty] | 112 | [7 empty] | -123.5
2002-04-26 16:40 | 6.2 | 1.1 | [22 empty] | 112 | [7 empty] | -123.5
2002-04-26 16:50 | 5.2 | 1.2 | [22 empty] | 112 | [7 empty] | -123.5
2002-04-26 17:00 | 4.5 | 1.5 | [22 empty] | 112 | [7 empty] | -123.5
2002-04-26 17:10 | 7.4 | 1.4 | [22 empty] | 112 | [7 empty] | -123.5
2002-04-26 17:20 | 9.9 | 1.6 | [22 empty] | 112 | [7 empty] | -123.5
2002-04-26 17:30 | 9.7 | 1.6 | [22 empty] | 112 | [7 empty] | -123.5
2002-04-26 17:40 | 10.1 | 1.4 | [22 empty] | 90 | [7 empty] | -123.5
2002-04-26 17:50 | 8.3 | 1.8 | [22 empty] | 112 | [7 empty] | -123.5
2002-04-26 18:00 | 9 | 1.7 | [22 empty] | 112 | [7 empty] | -123.5
2002-04-26 18:10 | 9.8 | 1.7 | [22 empty] | 112 | [7 empty] | -123.5
2002-04-26 18:20 | 10.4 | 1.8 | [22 empty] | 112 | [7 empty] | -123.5
2002-04-26 18:30 | 11.5 | 1.6 | [22 empty] | 112 | [7 empty] | -123.5
2002-04-26 18:40 | 12.1 | 1.9 | [22 empty] | 112 | [7 empty] | -123.5
2002-04-26 18:50 | 12.2 | 2.3 | [22 empty] | 90 | [7 empty] | -123.5
2002-04-26 19:00 | 13.3 | 1.8 | [22 empty] | 112 | [7 empty] | -123.5
2002-04-26 19:10 | 11 | 1.9 | [22 empty] | 112 | [7 empty] | -123.5
2002-04-26 19:20 | 9.7 | 2.3 | [22 empty] | 112 | [7 empty] | -123.5
2002-04-26 19:30 | 9.4 | 2.1 | [22 empty] | 112 | [7 empty] | -123.5
2002-04-26 19:40 | 8 | 2 | [22 empty] | 112 | [7 empty] | -123.5
2002-04-26 19:50 | 8.5 | 1.9 | [22 empty] | 135 | [7 empty] | -123.5
2002-04-26 20:00 | 9.3 | 1.8 | [22 empty] | 135 | [7 empty] | -123.5
2002-04-26 20:10 | 10.2 | 2.2 | [22 empty] | 135 | [7 empty] | -123.5
2002-04-26 20:20 | 11.2 | 2.6 | [22 empty] | 135 | [7 empty] | -123.5
2002-04-26 20:30 | 11.6 | 3.2 | [22 empty] | 135 | [7 empty] | -123.5
2002-04-26 20:40 | 14 | 3.3 | [22 empty] | 135 | [7 empty] | -123.5
2002-04-26 20:50 | 10.8 | 3.2 | [22 empty] | 135 | [7 empty] | -123.5
2002-04-26 21:00 | 12.9 | 3.2 | [22 empty] | 135 | [7 empty] | -123.5
2002-04-26 21:10 | 13.6 | 3.2 | [22 empty] | 135 | [7 empty] | -123.5
2002-04-26 21:20 | 12.2 | 2.8 | [22 empty] | 112 | [7 empty] | -123.5
2002-04-26 21:30 | 10.5 | 3.2 | [22 empty] | 135 | [7 empty] | -123.5
2002-04-26 21:40 | 11.7 | 3.5 | [22 empty] | 158 | [7 empty] | -123.5
2002-04-26 21:50 | 11.9 | 3.2 | [22 empty] | 135 | [7 empty] | -123.5
2002-04-26 22:00 | 11.3 | 4.2 | [22 empty] | 135 | [7 empty] | -123.5
2002-04-26 22:10 | 11.9 | 3.9 | [22 empty] | 135 | [7 empty] | -123.5
2002-04-26 22:20 | 12 | 3.3 | [22 empty] | 135 | [7 empty] | -123.5
2002-04-26 22:30 | 11.8 | 3.6 | [22 empty] | 135 | [7 empty] | -123.5
2002-04-26 22:40 | 12 | 3.4 | [22 empty] | 112 | [7 empty] | -123.5
2002-04-26 22:50 | 10.6 | 3.6 | [22 empty] | 135 | [7 empty] | -123.5
2002-04-26 23:00 | 10.3 | 3 | [22 empty] | 158 | [7 empty] | -123.5
2002-04-26 23:10 | 14.8 | 3.3 | [22 empty] | 135 | [7 empty] | -123.5
2002-04-26 23:20 | 13 | 3.3 | [22 empty] | 135 | [7 empty] | -123.5
2002-04-26 23:30 | 13.4 | 3.3 | [22 empty] | 135 | [7 empty] | -123.5
2002-04-26 23:40 | 11 | 2.9 | [22 empty] | 135 | [7 empty] | -123.5
2002-04-26 23:50 | 9.5 | 3.8 | [22 empty] | 135 | [7 empty] | -123.5
2002-04-27 | 13.7 | 4 | [22 empty] | 135 | [7 empty] | -123.5
2002-04-27 00:10 | 14.7 | 4.3 | [22 empty] | 135 | [7 empty] | -123.5
2002-04-27 00:20 | 14.7 | 3.5 | [22 empty] | 135 | [7 empty] | -123.5
2002-04-27 00:30 | 14.7 | 4 | [22 empty] | 135 | [7 empty] | -123.5
2002-04-27 00:40 | 14.5 | 4.1 | [22 empty] | 135 | [7 empty] | -123.5
2002-04-27 00:50 | 12.9 | 3.5 | [22 empty] | 135 | [7 empty] | -123.5
2002-04-27 01:00 | 11.7 | 3.9 | [22 empty] | 135 | [7 empty] | -123.5
2002-04-27 01:10 | 13 | 3.6 | [22 empty] | 135 | [7 empty] | -123.5
2002-04-27 01:20 | 16.1 | 4.2 | [22 empty] | 135 | [7 empty] | -123.5
2002-04-27 01:30 | 16.2 | 3.7 | [22 empty] | 135 | [7 empty] | -123.5
2002-04-27 01:40 | 16.6 | 3.8 | [22 empty] | 135 | [7 empty] | -123.5
2002-04-27 01:50 | 13.6 | 4.4 | [22 empty] | 135 | [7 empty] | -123.5
2002-04-27 02:00 | 13.7 | 3.8 | [22 empty] | 135 | [7 empty] | -123.5
2002-04-27 02:10 | 12.7 | 3.3 | [22 empty] | 135 | [7 empty] | -123.5
2002-04-27 02:20 | 12.9 | 3.4 | [22 empty] | 135 | [7 empty] | -123.5
2002-04-27 02:30 | 10.5 | 3.6 | [22 empty] | 158 | [7 empty] | -123.5
2002-04-27 02:40 | 11.8 | 3.3 | [22 empty] | 158 | [7 empty] | -123.5
2002-04-27 02:50 | 12.1 | 3.3 | [22 empty] | 135 | [7 empty] | -123.5
2002-04-27 03:00 | 13.7 | 3.1 | [22 empty] | 135 | [7 empty] | -123.5
2002-04-27 03:10 | 13.3 | 3.4 | [22 empty] | 135 | [7 empty] | -123.5
2002-04-27 03:20 | 14.8 | 4 | [22 empty] | 135 | [7 empty] | -123.5
2002-04-27 03:30 | 13.8 | 3.7 | [22 empty] | 135 | [7 empty] | -123.5
2002-04-27 03:40 | 14.8 | 3.4 | [22 empty] | 135 | [7 empty] | -123.5
2002-04-27 03:50 | 15 | 4.4 | [22 empty] | 135 | [7 empty] | -123.5
2002-04-27 04:00 | 14.2 | 4 | [22 empty] | 158 | [7 empty] | -123.5
2002-04-27 04:10 | 14 | 3.8 | [22 empty] | 135 | [7 empty] | -123.5
2002-04-27 04:20 | 12.2 | 3.2 | [22 empty] | 158 | [7 empty] | -123.5
2002-04-27 04:30 | 13.2 | 3.8 | [22 empty] | 135 | [7 empty] | -123.5
2002-04-27 04:40 | 14.2 | 4.1 | [22 empty] | 135 | [7 empty] | -123.5
2002-04-27 04:50 | 13.9 | 4.8 | [22 empty] | 158 | [7 empty] | -123.5
2002-04-27 05:00 | 10.8 | 2.6 | [22 empty] | 135 | [7 empty] | -123.5
2002-04-27 05:10 | 13.4 | 3.4 | [22 empty] | 135 | [7 empty] | -123.5
2002-04-27 05:20 | 11.7 | 2.8 | [22 empty] | 135 | [7 empty] | -123.5
2002-04-27 05:30 | 10.5 | 2.9 | [22 empty] | 135 | [7 empty] | -123.5
2002-04-27 05:40 | 11.8 | 3.2 | [22 empty] | 135 | [7 empty] | -123.5
2002-04-27 05:50 | 11.4 | 2.9 | [22 empty] | 135 | [7 empty] | -123.5
2002-04-27 06:00 | 10.5 | 2.4 | [22 empty] | 135 | [7 empty] | -123.5
2002-04-27 06:10 | 11 | 2.9 | [22 empty] | 135 | [7 empty] | -123.5
2002-04-27 06:20 | 9.3 | 1.9 | [22 empty] | 135 | [7 empty] | -123.5
2002-04-27 06:30 | 9.4 | 2.1 | [22 empty] | 135 | [7 empty] | -123.5
2002-04-27 06:40 | 8.6 | 2.6 | [22 empty] | 135 | [7 empty] | -123.5
2002-04-27 06:50 | 9.2 | 2.3 | [22 empty] | 135 | [7 empty] | -123.5
2002-04-27 07:00 | 7.9 | 2.1 | [22 empty] | 135 | [7 empty] | -123.5
2002-04-27 07:10 | 8.2 | 2.6 | [22 empty] | 135 | [7 empty] | -123.5
2002-04-27 07:20 | 8.9 | 2.8 | [22 empty] | 135 | [7 empty] | -123.5
2002-04-27 07:30 | 9 | 2 | [22 empty] | 112 | [7 empty] | -123.5
2002-04-27 07:40 | 10.8 | 2.3 | [22 empty] | 112 | [7 empty] | -123.5
2002-04-27 07:50 | 9.4 | 2.2 | [22 empty] | 112 | [7 empty] | -123.5
2002-04-27 08:00 | 9.5 | 2.1 | [22 empty] | 112 | [7 empty] | -123.5
2002-04-27 08:10 | 10.2 | 2.1 | [22 empty] | 112 | [7 empty] | -123.5
2002-04-27 08:20 | 9.2 | 2 | [22 empty] | 112 | [7 empty] | -123.5
2002-04-27 08:30 | 9.9 | 1.6 | [22 empty] | 112 | [7 empty] | -123.5
2002-04-27 08:40 | 9.2 | 2.1 | [22 empty] | 135 | [7 empty] | -123.5
2002-04-27 08:50 | 11.4 | 1.9 | [22 empty] | 112 | [7 empty] | -123.5
2002-04-27 09:00 | 8.5 | 2 | [22 empty] | 135 | [7 empty] | -123.5
2002-04-27 09:10 | 7.5 | 1.8 | [22 empty] | 112 | [7 empty] | -123.5
2002-04-27 09:20 | 8.1 | 1.5 | [22 empty] | 112 | [7 empty] | -123.5
2002-04-27 09:30 | 9.4 | 1.6 | [22 empty] | 112 | [7 empty] | -123.5
2002-04-27 09:40 | 8.2 | 1.5 | [22 empty] | 112 | [7 empty] | -123.5
2002-04-27 09:50 | 8.4 | 1.8 | [22 empty] | 112 | [7 empty] | -123.5
2002-04-27 10:00 | 8.1 | 1.5 | [22 empty] | 112 | [7 empty] | -123.5
2002-04-27 10:10 | 7.8 | 1.5 | [22 empty] | 112 | [7 empty] | -123.5
2002-04-27 10:20 | 7.1 | 1.4 | [22 empty] | 112 | [7 empty] | -123.5
2002-04-27 10:30 | 7.4 | 1.9 | [22 empty] | 112 | [7 empty] | -123.5
2002-04-27 10:40 | 6.9 | 1.6 | [22 empty] | 112 | [7 empty] | -123.5
2002-04-27 10:50 | 8.3 | 1.6 | [22 empty] | 112 | [7 empty] | -123.5
2002-04-27 11:00 | 8.7 | 1.4 | [22 empty] | 112 | [7 empty] | -123.5
2002-04-27 11:10 | 8.2 | 1.7 | [22 empty] | 112 | [7 empty] | -123.5
2002-04-27 11:20 | 7.3 | 1.6 | [22 empty] | 90 | [7 empty] | -123.5
2002-04-27 11:30 | 8.1 | 1.9 | [22 empty] | 90 | [7 empty] | -123.5
2002-04-27 11:40 | 10.3 | 1.5 | [22 empty] | 90 | [7 empty] | -123.5
2002-04-27 11:50 | 9.1 | 1.4 | [22 empty] | 90 | [7 empty] | -123.5
2002-04-27 12:00 | 7.8 | 1 | [22 empty] | 90 | [7 empty] | -123.5
2002-04-27 12:10 | 6.3 | 1.1 | [22 empty] | 90 | [7 empty] | -123.5
2002-04-27 12:20 | 9 | 1.7 | [22 empty] | 90 | [7 empty] | -123.5
2002-04-27 12:30 | 8.1 | 1.1 | [22 empty] | 90 | [7 empty] | -123.5
2002-04-27 12:40 | 6.2 | 1.9 | [22 empty] | 90 | [7 empty] | -123.5
2002-04-27 12:50 | 6.9 | 1.3 | [22 empty] | 90 | [7 empty] | -123.5
2002-04-27 13:00 | 7.1 | 1.2 | [22 empty] | 90 | [7 empty] | -123.5
2002-04-27 13:10 | 8.5 | 1.5 | [22 empty] | 90 | [7 empty] | -123.5
2002-04-27 13:20 | 9.4 | 1.8 | [22 empty] | 90 | [7 empty] | -123.5
2002-04-27 13:30 | 5.5 | 1.5 | [22 empty] | 112 | [7 empty] | -123.5
2002-04-27 13:40 | 6.2 | 1.6 | [22 empty] | 90 | [7 empty] | -123.5
2002-04-27 13:50 | 7.6 | 1.4 | [22 empty] | 90 | [7 empty] | -123.5
2002-04-27 14:00 | 8.4 | 1.4 | [22 empty] | 90 | [7 empty] | -123.5
2002-04-27 14:10 | 7.6 | 2.7 | [22 empty] | 90 | [7 empty] | -123.5
2002-04-27 14:20 | 6.3 | 1.7 | [22 empty] | 90 | [7 empty] | -123.5
2002-04-27 14:30 | 5.1 | 2 | [22 empty] | 90 | [7 empty] | -123.5
2002-04-27 14:40 | 8.2 | 1.5 | [22 empty] | 90 | [7 empty] | -123.5
2002-04-27 14:50 | 4.9 | 1.4 | [22 empty] | 90 | [7 empty] | -123.5
2002-04-27 15:00 | 5.4 | 1.4 | [22 empty] | 90 | [7 empty] | -123.5
2002-04-27 15:10 | 6.6 | 1.3 | [22 empty] | 90 | [7 empty] | -123.5
2002-04-27 15:20 | 7.6 | 0.9 | [22 empty] | 90 | [7 empty] | -123.5
2002-04-27 15:30 | 3.9 | 1.1 | [22 empty] | 112 | [7 empty] | -123.5
2002-04-27 15:40 | 5.1 | 1.2 | [22 empty] | 112 | [7 empty] | -123.5
2002-04-27 15:50 | 2.5 | 1.1 | [22 empty] | 90 | [7 empty] | -123.5
2002-04-27 16:00 | 2.7 | 1.3 | [22 empty] | 158 | [7 empty] | -123.5
2002-04-27 16:10 | 4.4 | 1.9 | [22 empty] | 202 | [7 empty] | -123.5
2002-04-27 16:20 | 4.3 | 2.4 | [22 empty] | 225 | [7 empty] | -123.5
2002-04-27 16:30 | 3.1 | 1.9 | [22 empty] | 248 | [7 empty] | -123.5
2002-04-27 16:40 | 7 | 1.9 | [22 empty] | 225 | [7 empty] | -123.5
2002-04-27 16:50 | 6.4 | 2 | [22 empty] | 225 | [7 empty] | -123.5
2002-04-27 17:00 | 7.8 | 1.6 | [22 empty] | 225 | [7 empty] | -123.5
2002-04-27 17:10 | 11.3 | 2.4 | [22 empty] | 225 | [7 empty] | -123.5
2002-04-27 17:20 | 9.8 | 1.9 | [22 empty] | 225 | [7 empty] | -123.5
2002-04-27 17:30 | 11.7 | 2.1 | [22 empty] | 225 | [7 empty] | -123.5
2002-04-27 17:40 | 11.6 | 2.1 | [22 empty] | 248 | [7 empty] | -123.5
2002-04-27 17:50 | 10.7 | 2.9 | [22 empty] | 248 | [7 empty] | -123.5
2002-04-27 18:00 | 12 | 3.4 | [22 empty] | 248 | [7 empty] | -123.5
2002-04-27 18:10 | 13.7 | 3.4 | [22 empty] | 248 | [7 empty] | -123.5
2002-04-27 18:20 | 15.9 | 4.6 | [22 empty] | 248 | [7 empty] | -123.5
2002-04-27 18:30 | 16.9 | 4.2 | [22 empty] | 270 | [7 empty] | -123.5
2002-04-27 18:40 | 15.5 | 4.3 | [22 empty] | 248 | [7 empty] | -123.5
2002-04-27 18:50 | 16.4 | 4.5 | [22 empty] | 270 | [7 empty] | -123.5
2002-04-27 19:00 | 19 | 4.4 | [22 empty] | 270 | [7 empty] | -123.5
2002-04-27 19:10 | 16.3 | 3.7 | [22 empty] | 270 | [7 empty] | -123.5
2002-04-27 19:20 | 14.9 | 5.2 | [22 empty] | 270 | [7 empty] | -123.5
2002-04-27 19:30 | 19.5 | 5.1 | [22 empty] | 270 | [7 empty] | -123.5
2002-04-27 19:40 | 16.4 | 5.3 | [22 empty] | 270 | [7 empty] | -123.5
2002-04-27 19:50 | 19.9 | 4.8 | [22 empty] | 270 | [7 empty] | -123.5
2002-04-27 20:00 | 17.6 | 4.6 | [22 empty] | 270 | [7 empty] | -123.5
2002-04-27 20:10 | 16.9 | 3.9 | [22 empty] | 270 | [7 empty] | -123.5
2002-04-27 20:20 | 16.9 | 4.7 | [22 empty] | 270 | [7 empty] | -123.5
2002-04-27 20:30 | 21.3 | 4.7 | [22 empty] | 270 | [7 empty] | -123.5
2002-04-27 20:40 | 19.6 | 4.7 | [22 empty] | 270 | [7 empty] | -123.5
2002-04-27 20:50 | 22.2 | 5 | [22 empty] | 270 | [7 empty] | -123.5
2002-04-27 21:00 | 20.1 | 4.3 | [22 empty] | 270 | [7 empty] | -123.5
2002-04-27 21:10 | 18.5 | 4.5 | [22 empty] | 270 | [7 empty] | -123.5
2002-04-27 21:20 | 21.3 | 5.5 | [22 empty] | 270 | [7 empty] | -123.5
2002-04-27 21:30 | 21.3 | 5.4 | [22 empty] | 270 | [7 empty] | -123.5
2002-04-27 21:40 | 19.9 | 4.3 | [22 empty] | 292 | [7 empty] | -123.5
2002-04-27 21:50 | 24 | 6.9 | [22 empty] | 292 | [7 empty] | -123.5
2002-04-27 22:00 | 25.6 | 5.5 | [22 empty] | 270 | [7 empty] | -123.5
2002-04-27 22:10 | 25.8 | 5.7 | [22 empty] | 292 | [7 empty] | -123.5
2002-04-27 22:20 | 24.4 | 5.1 | [22 empty] | 292 | [7 empty] | -123.5
2002-04-27 22:30 | 21.7 | 4.8 | [22 empty] | 270 | [7 empty] | -123.5
2002-04-27 22:40 | 24.7 | 6.3 | [22 empty] | 270 | [7 empty] | -123.5
2002-04-27 22:50 | 25.8 | 5.4 | [22 empty] | 270 | [7 empty] | -123.5
2002-04-27 23:00 | 26.7 | 5.9 | [22 empty] | 270 | [7 empty] | -123.5
2002-04-27 23:10 | 26 | 6.2 | [22 empty] | 270 | [7 empty] | -123.5
2002-04-27 23:20 | 25.1 | 4.7 | [22 empty] | 292 | [7 empty] | -123.5
2002-04-27 23:30 | 23.3 | 4.9 | [22 empty] | 270 | [7 empty] | -123.5
2002-04-27 23:40 | 22.8 | 6.3 | [22 empty] | 270 | [7 empty] | -123.5
2002-04-27 23:50 | 25.1 | 6.6 | [22 empty] | 270 | [7 empty] | -123.5
2002-04-28 | 24.5 | 6.7 | [22 empty] | 270 | [7 empty] | -123.5
2002-04-28 00:10 | 23.3 | 4.8 | [22 empty] | 270 | [7 empty] | -123.5
2002-04-28 00:20 | 20 | 5.1 | [22 empty] | 270 | [7 empty] | -123.5
2002-04-28 00:30 | 24.1 | 5.9 | [22 empty] | 270 | [7 empty] | -123.5
2002-04-28 00:40 | 20.7 | 6.8 | [22 empty] | 270 | [7 empty] | -123.5
2002-04-28 00:50 | 27.8 | 5.8 | [22 empty] | 270 | [7 empty] | -123.5
2002-04-28 01:00 | 25.1 | 6.3 | [22 empty] | 270 | [7 empty] | -123.5
2002-04-28 01:10 | 23.3 | 6.4 | [22 empty] | 270 | [7 empty] | -123.5
2002-04-28 01:20 | 20.8 | 4.5 | [22 empty] | 270 | [7 empty] | -123.5
2002-04-28 01:30 | 21.7 | 7.3 | [22 empty] | 270 | [7 empty] | -123.5
2002-04-28 01:40 | 19.5 | 6.4 | [22 empty] | 270 | [7 empty] | -123.5
2002-04-28 01:50 | 16.8 | 4.3 | [22 empty] | 270 | [7 empty] | -123.5
2002-04-28 02:00 | 17.4 | 4 | [22 empty] | 270 | [7 empty] | -123.5
2002-04-28 02:10 | 17.5 | 4 | [22 empty] | 270 | [7 empty] | -123.5
2002-04-28 02:20 | 20.3 | 4.1 | [22 empty] | 270 | [7 empty] | -123.5
2002-04-28 02:30 | 18.6 | 4.2 | [22 empty] | 270 | [7 empty] | -123.5
2002-04-28 02:40 | 18.5 | 5.7 | [22 empty] | 270 | [7 empty] | -123.5
2002-04-28 02:50 | 18.3 | 4.9 | [22 empty] | 248 | [7 empty] | -123.5
2002-04-28 03:00 | 17 | 5.5 | [22 empty] | 270 | [7 empty] | -123.5
2002-04-28 03:10 | 21.2 | 4.4 | [22 empty] | 270 | [7 empty] | -123.5
2002-04-28 03:20 | 18.9 | 5.5 | [22 empty] | 270 | [7 empty] | -123.5
2002-04-28 03:30 | 19.6 | 3.5 | [22 empty] | 292 | [7 empty] | -123.5
2002-04-28 03:40 | 18.4 | 4.8 | [22 empty] | 270 | [7 empty] | -123.5
2002-04-28 03:50 | 13.8 | 4.5 | [22 empty] | 292 | [7 empty] | -123.5
2002-04-28 04:00 | 14.5 | 2.8 | [22 empty] | 292 | [7 empty] | -123.5
2002-04-28 04:10 | 10.2 | 2.3 | [22 empty] | 292 | [7 empty] | -123.5
2002-04-28 04:20 | 8.5 | 1.6 | [22 empty] | 292 | [7 empty] | -123.5
2002-04-28 04:30 | 8.9 | 2.4 | [22 empty] | 270 | [7 empty] | -123.5
2002-04-28 04:40 | 14 | 4.1 | [22 empty] | 270 | [7 empty] | -123.5
2002-04-28 04:50 | 11 | 2.8 | [22 empty] | 270 | [7 empty] | -123.5
2002-04-28 05:00 | 13.8 | 4.1 | [22 empty] | 270 | [7 empty] | -123.5
2002-04-28 05:10 | 22 | 6.5 | [22 empty] | 292 | [7 empty] | -123.5
2002-04-28 05:20 | 25.6 | 5 | [22 empty] | 292 | [7 empty] | -123.5
2002-04-28 05:30 | 20.9 | 4.8 | [22 empty] | 248 | [7 empty] | -123.5
2002-04-28 05:40 | 19.7 | 5 | [22 empty] | 270 | [7 empty] | -123.5
2002-04-28 05:50 | 17.8 | 5.3 | [22 empty] | 270 | [7 empty] | -123.5
2002-04-28 06:00 | 16.5 | 4.5 | [22 empty] | 270 | [7 empty] | -123.5
2002-04-28 06:10 | 16.9 | 3.9 | [22 empty] | 270 | [7 empty] | -123.5
2002-04-28 06:20 | 20.8 | 5 | [22 empty] | 270 | [7 empty] | -123.5
2002-04-28 06:30 | 20.9 | 5.7 | [22 empty] | 292 | [7 empty] | -123.5
2002-04-28 06:40 | 24.8 | 4.8 | [22 empty] | 292 | [7 empty] | -123.5
2002-04-28 06:50 | 24 | 4.8 | [22 empty] | 292 | [7 empty] | -123.5
2002-04-28 07:00 | 23.9 | 5.2 | [22 empty] | 292 | [7 empty] | -123.5
2002-04-28 07:10 | 26 | 5.8 | [22 empty] | 292 | [7 empty] | -123.5
2002-04-28 07:20 | 23.3 | 4.5 | [22 empty] | 292 | [7 empty] | -123.5
2002-04-28 07:30 | 23.6 | 4.8 | [22 empty] | 292 | [7 empty] | -123.5
2002-04-28 07:40 | 23.2 | 4 | [22 empty] | 270 | [7 empty] | -123.5
2002-04-28 07:50 | 21.8 | 3.9 | [22 empty] | 292 | [7 empty] | -123.5
2002-04-28 08:00 | 23.8 | 5.1 | [22 empty] | 292 | [7 empty] | -123.5
2002-04-28 08:10 | 22.3 | 4.8 | [22 empty] | 270 | [7 empty] | -123.5
2002-04-28 08:20 | 24.7 | 5.8 | [22 empty] | 270 | [7 empty] | -123.5
2002-04-28 08:30 | 28 | 7.2 | [22 empty] | 292 | [7 empty] | -123.5
2002-04-28 08:40 | 26.4 | 5 | [22 empty] | 292 | [7 empty] | -123.5
2002-04-28 08:50 | 22.5 | 4 | [22 empty] | 292 | [7 empty] | -123.5
2002-04-28 09:00 | 20.1 | 3.3 | [22 empty] | 292 | [7 empty] | -123.5
2002-04-28 09:10 | 24.5 | 3.7 | [22 empty] | 292 | [7 empty] | -123.5
2002-04-28 09:20 | 22.6 | 3.5 | [22 empty] | 292 | [7 empty] | -123.5
2002-04-28 09:30 | 23 | 4.4 | [22 empty] | 292 | [7 empty] | -123.5
2002-04-28 09:40 | 24.7 | 4.8 | [22 empty] | 292 | [7 empty] | -123.5
2002-04-28 09:50 | 25.1 | 5.4 | [22 empty] | 292 | [7 empty] | -123.5
2002-04-28 10:00 | 23.9 | 4.2 | [22 empty] | 292 | [7 empty] | -123.5
2002-04-28 10:10 | 23.1 | 4 | [22 empty] | 292 | [7 empty] | -123.5
2002-04-28 10:20 | 23.9 | 5 | [22 empty] | 292 | [7 empty] | -123.5
2002-04-28 10:30 | 23.7 | 4.3 | [22 empty] | 292 | [7 empty] | -123.5
2002-04-28 10:40 | 24.7 | 5 | [22 empty] | 292 | [7 empty] | -123.5
2002-04-28 10:50 | 27 | 3.9 | [22 empty] | 292 | [7 empty] | -123.5
2002-04-28 11:00 | 23.6 | 4.3 | [22 empty] | 292 | [7 empty] | -123.5
2002-04-28 11:10 | 22.1 | 3.4 | [22 empty] | 292 | [7 empty] | -123.5
2002-04-28 11:20 | 25.8 | 4.9 | [22 empty] | 292 | [7 empty] | -123.5
2002-04-28 11:30 | 24.5 | 4.4 | [22 empty] | 292 | [7 empty] | -123.5
2002-04-28 11:40 | 23.1 | 4.4 | [22 empty] | 292 | [7 empty] | -123.5
2002-04-28 11:50 | 24.7 | 4.1 | [22 empty] | 292 | [7 empty] | -123.5
2002-04-28 12:00 | 24.5 | 13.6 | [22 empty] | 292 | [7 empty] | -123.5
2002-04-28 12:10 | 26.4 | 5.1 | [22 empty] | 292 | [7 empty] | -123.5
2002-04-28 12:20 | 25 | 3.6 | [22 empty] | 292 | [7 empty] | -123.5
2002-04-28 12:30 | 25.4 | 4.9 | [22 empty] | 315 | [7 empty] | -123.5
2002-04-28 12:40 | 24.9 | 4.1 | [22 empty] | 292 | [7 empty] | -123.5
2002-04-28 12:50 | 26.1 | 4.6 | [22 empty] | 292 | [7 empty] | -123.5
2002-04-28 13:00 | 27.3 | 3.9 | [22 empty] | 292 | [7 empty] | -123.5
2002-04-28 13:10 | 23.8 | 4.1 | [22 empty] | 315 | [7 empty] | -123.5
2002-04-28 13:20 | 25.4 | 4.7 | [22 empty] | 315 | [7 empty] | -123.5
2002-04-28 13:30 | 26.2 | 4.1 | [22 empty] | 315 | [7 empty] | -123.5
2002-04-28 13:40 | 25.3 | 3.6 | [22 empty] | 292 | [7 empty] | -123.5
2002-04-28 13:50 | 27.8 | 4.7 | [22 empty] | 292 | [7 empty] | -123.5
2002-04-28 14:00 | 26 | 4.6 | [22 empty] | 315 | [7 empty] | -123.5
2002-04-28 14:10 | 25.1 | 3.7 | [22 empty] | 315 | [7 empty] | -123.5
2002-04-28 14:20 | 23.3 | 3.7 | [22 empty] | 292 | [7 empty] | -123.5
2002-04-28 14:30 | 26.4 | 4.1 | [22 empty] | 292 | [7 empty] | -123.5
2002-04-28 14:40 | 25.4 | 4.1 | [22 empty] | 315 | [7 empty] | -123.5
2002-04-28 14:50 | 24.7 | 3.9 | [22 empty] | 292 | [7 empty] | -123.5
2002-04-28 15:00 | 26.6 | 4.7 | [22 empty] | 292 | [7 empty] | -123.5
2002-04-28 15:10 | 26.9 | 4.1 | [22 empty] | 292 | [7 empty] | -123.5
2002-04-28 15:20 | 26.2 | 4.1 | [22 empty] | 292 | [7 empty] | -123.5
2002-04-28 15:30 | 26.1 | 5.1 | [22 empty] | 315 | [7 empty] | -123.5
2002-04-28 15:40 | 25.9 | 4.3 | [22 empty] | 315 | [7 empty] | -123.5
2002-04-28 15:50 | 28.2 | 5.5 | [22 empty] | 292 | [7 empty] | -123.5
2002-04-28 16:00 | 23.9 | 4.6 | [22 empty] | 315 | [7 empty] | -123.5
2002-04-28 16:10 | 23.1 | 4 | [22 empty] | 315 | [7 empty] | -123.5
2002-04-28 16:20 | 24.5 | 4 | [22 empty] | 315 | [7 empty] | -123.5
2002-04-28 16:30 | 24.6 | 4.2 | [22 empty] | 315 | [7 empty] | -123.5
2002-04-28 16:40 | 23.7 | 3.8 | [22 empty] | 315 | [7 empty] | -123.5
2002-04-28 16:50 | 23.8 | 4.3 | [22 empty] | 315 | [7 empty] | -123.5
2002-04-28 17:00 | 25.9 | 3.8 | [22 empty] | 315 | [7 empty] | -123.5
2002-04-28 17:10 | 25.4 | 4.3 | [22 empty] | 315 | [7 empty] | -123.5
2002-04-28 17:20 | 24.3 | 4.3 | [22 empty] | 315 | [7 empty] | -123.5
2002-04-28 17:30 | 25 | 4.8 | [22 empty] | 315 | [7 empty] | -123.5
2002-04-28 17:40 | 26.2 | 5.4 | [22 empty] | 315 | [7 empty] | -123.5
2002-04-28 17:50 | 27.6 | 5.3 | [22 empty] | 315 | [7 empty] | -123.5
2002-04-28 18:00 | 25.7 | 4 | [22 empty] | 315 | [7 empty] | -123.5
2002-04-28 18:10 | 24.3 | 4.5 | [22 empty] | 315 | [7 empty] | -123.5
2002-04-28 18:20 | 25 | 4.3 | [22 empty] | 315 | [7 empty] | -123.5
2002-04-28 18:30 | 25.5 | 4.2 | [22 empty] | 315 | [7 empty] | -123.5
2002-04-28 18:40 | 27 | 5.4 | [22 empty] | 315 | [7 empty] | -123.5
2002-04-28 18:50 | 26.7 | 4.4 | [22 empty] | 315 | [7 empty] | -123.5
2002-04-28 19:00 | 27.6 | 5 | [22 empty] | 315 | [7 empty] | -123.5
2002-04-28 19:10 | 28.7 | 5.9 | [22 empty] | 315 | [7 empty] | -123.5
2002-04-28 19:20 | 28.5 | 5 | [22 empty] | 315 | [7 empty] | -123.5
2002-04-28 19:30 | 25.4 | 5 | [22 empty] | 315 | [7 empty] | -123.5
2002-04-28 19:40 | 27.6 | 4.2 | [22 empty] | 315 | [7 empty] | -123.5
2002-04-28 19:50 | 26.6 | 4.4 | [22 empty] | 315 | [7 empty] | -123.5
2002-04-28 20:00 | 25.3 | 4.8 | [22 empty] | 315 | [7 empty] | -123.5
2002-04-28 20:10 | 23.7 | 4.3 | [22 empty] | 315 | [7 empty] | -123.5
2002-04-28 20:20 | 26.5 | 4.3 | [22 empty] | 315 | [7 empty] | -123.5
2002-04-28 20:30 | 26.6 | 4.5 | [22 empty] | 315 | [7 empty] | -123.5
2002-04-28 20:40 | 24.7 | 4.5 | [22 empty] | 315 | [7 empty] | -123.5
2002-04-28 20:50 | 22.5 | 4.6 | [22 empty] | 315 | [7 empty] | -123.5
2002-04-28 21:00 | 25.4 | 4.1 | [22 empty] | 292 | [7 empty] | -123.5
2002-04-28 21:10 | 26.9 | 3.9 | [22 empty] | 315 | [7 empty] | -123.5
2002-04-28 21:20 | 25.6 | 3.8 | [22 empty] | 292 | [7 empty] | -123.5
2002-04-28 21:30 | 27 | 4.8 | [22 empty] | 292 | [7 empty] | -123.5
2002-04-28 21:40 | 26.2 | 4 | [22 empty] | 292 | [7 empty] | -123.5
2002-04-28 21:50 | 26.5 | 3.8 | [22 empty] | 292 | [7 empty] | -123.5
2002-04-28 22:00 | 24.4 | 4.6 | [22 empty] | 292 | [7 empty] | -123.5
2002-04-28 22:10 | 26.6 | 3.8 | [22 empty] | 292 | [7 empty] | -123.5
2002-04-28 22:20 | 26.9 | 4.1 | [22 empty] | 292 | [7 empty] | -123.5
2002-04-28 22:30 | 28.7 | 4.2 | [22 empty] | 292 | [7 empty] | -123.5
2002-04-28 22:40 | 26.1 | 3.7 | [22 empty] | 292 | [7 empty] | -123.5
2002-04-28 22:50 | 24.5 | 5 | [22 empty] | 315 | [7 empty] | -123.5
2002-04-28 23:00 | 22.3 | 3.8 | [22 empty] | 292 | [7 empty] | -123.5
2002-04-28 23:10 | 21.2 | 3 | [22 empty] | 292 | [7 empty] | -123.5
2002-04-28 23:20 | 25.7 | 4.4 | [22 empty] | 315 | [7 empty] | -123.5
2002-04-28 23:30 | 28.6 | 3.3 | [22 empty] | 292 | [7 empty] | -123.5
2002-04-28 23:40 | 29.4 | 3.8 | [22 empty] | 292 | [7 empty] | -123.5
2002-04-28 23:50 | 26 | 5.1 | [22 empty] | 292 | [7 empty] | -123.5
2002-04-29 | 24 | 5.5 | [22 empty] | 315 | [7 empty] | -123.5
2002-04-29 00:10 | 26.1 | 3.7 | [22 empty] | 315 | [7 empty] | -123.5
2002-04-29 00:20 | 23 | 3.7 | [22 empty] | 292 | [7 empty] | -123.5
2002-04-29 00:30 | 17.2 | 4.2 | [22 empty] | 292 | [7 empty] | -123.5
2002-04-29 00:40 | 21.1 | 3.5 | [22 empty] | 292 | [7 empty] | -123.5
2002-04-29 00:50 | 23.2 | 4.6 | [22 empty] | 292 | [7 empty] | -123.5
2002-04-29 01:00 | 24.7 | 4.9 | [22 empty] | 292 | [7 empty] | -123.5
2002-04-29 01:10 | 23.1 | 4 | [22 empty] | 292 | [7 empty] | -123.5
2002-04-29 01:20 | 22.2 | 4.6 | [22 empty] | 292 | [7 empty] | -123.5
2002-04-29 01:30 | 20.1 | 4.5 | [22 empty] | 292 | [7 empty] | -123.5
2002-04-29 01:40 | 21.7 | 4 | [22 empty] | 292 | [7 empty] | -123.5
2002-04-29 01:50 | 20.7 | 4.4 | [22 empty] | 292 | [7 empty] | -123.5
2002-04-29 02:00 | 20.9 | 3.7 | [22 empty] | 292 | [7 empty] | -123.5
2002-04-29 02:10 | 26.6 | 4.4 | [22 empty] | 292 | [7 empty] | -123.5
2002-04-29 02:20 | 24.4 | 4.9 | [22 empty] | 292 | [7 empty] | -123.5
2002-04-29 02:30 | 21.4 | 4.5 | [22 empty] | 292 | [7 empty] | -123.5
2002-04-29 02:40 | 18.6 | 3.8 | [22 empty] | 292 | [7 empty] | -123.5
2002-04-29 02:50 | 23.5 | 4.7 | [22 empty] | 292 | [7 empty] | -123.5
2002-04-29 03:00 | 24.8 | 5.5 | [22 empty] | 292 | [7 empty] | -123.5
2002-04-29 03:10 | 26.3 | 4.3 | [22 empty] | 292 | [7 empty] | -123.5
2002-04-29 03:20 | 21.7 | 3.8 | [22 empty] | 292 | [7 empty] | -123.5
2002-04-29 03:30 | 21.4 | 4.3 | [22 empty] | 292 | [7 empty] | -123.5
2002-04-29 03:40 | 24.5 | 5.2 | [22 empty] | 292 | [7 empty] | -123.5
2002-04-29 03:50 | 24.3 | 5 | [22 empty] | 292 | [7 empty] | -123.5
2002-04-29 04:00 | 22.2 | 4 | [22 empty] | 292 | [7 empty] | -123.5
2002-04-29 04:10 | 21 | 3.6 | [22 empty] | 292 | [7 empty] | -123.5
2002-04-29 04:20 | 20.4 | 3.4 | [22 empty] | 292 | [7 empty] | -123.5
2002-04-29 04:30 | 21.9 | 4.4 | [22 empty] | 292 | [7 empty] | -123.5
2002-04-29 04:40 | 21.7 | 5.3 | [22 empty] | 292 | [7 empty] | -123.5
2002-04-29 04:50 | 20.3 | 4.3 | [22 empty] | 292 | [7 empty] | -123.5
2002-04-29 05:00 | 21.5 | 5 | [22 empty] | 292 | [7 empty] | -123.5
2002-04-29 05:10 | 19.8 | 4.6 | [22 empty] | 292 | [7 empty] | -123.5
2002-04-29 05:20 | 19 | 3.8 | [22 empty] | 292 | [7 empty] | -123.5
2002-04-29 05:30 | 24.4 | 5.3 | [22 empty] | 292 | [7 empty] | -123.5
2002-04-29 05:40 | 20.3 | 4.1 | [22 empty] | 292 | [7 empty] | -123.5
2002-04-29 05:50 | 22.5 | 4.8 | [22 empty] | 292 | [7 empty] | -123.5
2002-04-29 06:00 | 21.9 | 4.5 | [22 empty] | 292 | [7 empty] | -123.5
2002-04-29 06:10 | 23.3 | 4.7 | [22 empty] | 292 | [7 empty] | -123.5
2002-04-29 06:20 | 24.5 | 4.5 | [22 empty] | 292 | [7 empty] | -123.5
2002-04-29 06:30 | 21.7 | 4.6 | [22 empty] | 292 | [7 empty] | -123.5
2002-04-29 06:40 | 23.5 | 4.4 | [22 empty] | 292 | [7 empty] | -123.5
2002-04-29 06:50 | 23.7 | 4.2 | [22 empty] | 292 | [7 empty] | -123.5
2002-04-29 07:00 | 23 | 3.3 | [22 empty] | 315 | [7 empty] | -123.5
2002-04-29 07:10 | 21.5 | 4.2 | [22 empty] | 315 | [7 empty] | -123.5
2002-04-29 07:20 | 21.6 | 4 | [22 empty] | 315 | [7 empty] | -123.5
2002-04-29 07:30 | 20.2 | 5.6 | [22 empty] | 315 | [7 empty] | -123.5
2002-04-29 07:40 | 18.6 | 3.8 | [22 empty] | 315 | [7 empty] | -123.5
2002-04-29 07:50 | 17.4 | 3.5 | [22 empty] | 315 | [7 empty] | -123.5
2002-04-29 08:00 | 18.6 | 4.8 | [22 empty] | 315 | [7 empty] | -123.5
2002-04-29 08:10 | 18.6 | 3.5 | [22 empty] | 315 | [7 empty] | -123.5
2002-04-29 08:20 | 18.7 | 3.9 | [22 empty] | 315 | [7 empty] | -123.5
2002-04-29 08:30 | 20.6 | 4.5 | [22 empty] | 315 | [7 empty] | -123.5
2002-04-29 08:40 | 20.2 | 5.1 | [22 empty] | 315 | [7 empty] | -123.5
2002-04-29 08:50 | 18.6 | 4.1 | [22 empty] | 315 | [7 empty] | -123.5
2002-04-29 09:00 | 19.6 | 4.1 | [22 empty] | 315 | [7 empty] | -123.5
2002-04-29 09:10 | 18.3 | 4.1 | [22 empty] | 315 | [7 empty] | -123.5
2002-04-29 09:20 | 19.2 | 3.5 | [22 empty] | 315 | [7 empty] | -123.5
2002-04-29 09:30 | 19.8 | 4.2 | [22 empty] | 315 | [7 empty] | -123.5
2002-04-29 09:40 | 21.3 | 4.2 | [22 empty] | 315 | [7 empty] | -123.5
2002-04-29 09:50 | 21.1 | 4.4 | [22 empty] | 315 | [7 empty] | -123.5
2002-04-29 10:00 | 21.5 | 4 | [22 empty] | 315 | [7 empty] | -123.5
2002-04-29 10:10 | 19.5 | 4.2 | [22 empty] | 315 | [7 empty] | -123.5
2002-04-29 10:20 | 17.9 | 3.7 | [22 empty] | 315 | [7 empty] | -123.5
2002-04-29 10:30 | 18.6 | 3.4 | [22 empty] | 315 | [7 empty] | -123.5
2002-04-29 10:40 | 17.1 | 3.2 | [22 empty] | 315 | [7 empty] | -123.5
2002-04-29 10:50 | 17.5 | 3.9 | [22 empty] | 315 | [7 empty] | -123.5
2002-04-29 11:00 | 18.1 | 4.1 | [22 empty] | 315 | [7 empty] | -123.5
2002-04-29 11:10 | 21.6 | 4.1 | [22 empty] | 315 | [7 empty] | -123.5
2002-04-29 11:20 | 21.6 | 4.5 | [22 empty] | 315 | [7 empty] | -123.5
2002-04-29 11:30 | 22.4 | 5.1 | [22 empty] | 315 | [7 empty] | -123.5
2002-04-29 11:40 | 24.7 | 5.3 | [22 empty] | 315 | [7 empty] | -123.5
2002-04-29 11:50 | 23.6 | 4.7 | [22 empty] | 315 | [7 empty] | -123.5
2002-04-29 12:00 | 23.7 | 4.5 | [22 empty] | 315 | [7 empty] | -123.5
2002-04-29 12:10 | 22 | 5.6 | [22 empty] | 315 | [7 empty] | -123.5
2002-04-29 12:20 | 21.3 | 4.4 | [22 empty] | 338 | [7 empty] | -123.5
2002-04-29 12:30 | 24 | 4.4 | [22 empty] | 338 | [7 empty] | -123.5
2002-04-29 12:40 | 21.6 | 4.3 | [22 empty] | 338 | [7 empty] | -123.5
2002-04-29 12:50 | 20.1 | 13.6 | [22 empty] | 338 | [7 empty] | -123.5
2002-04-29 13:00 | 18.7 | 4.3 | [22 empty] | 338 | [7 empty] | -123.5
2002-04-29 13:10 | 17.6 | 3.5 | [22 empty] | 338 | [7 empty] | -123.5
2002-04-29 13:20 | 18.4 | 3.6 | [22 empty] | 338 | [7 empty] | -123.5
2002-04-29 13:30 | 18.2 | 3.3 | [22 empty] | 338 | [7 empty] | -123.5
2002-04-29 13:40 | 17.1 | 4.2 | [22 empty] | 338 | [7 empty] | -123.5
2002-04-29 13:50 | 16.9 | 4.3 | [22 empty] | 338 | [7 empty] | -123.5
2002-04-29 14:00 | 17.1 | 3.7 | [22 empty] | 338 | [7 empty] | -123.5
2002-04-29 14:10 | 15.1 | 3.3 | [22 empty] | 315 | [7 empty] | -123.5
2002-04-29 14:20 | 15.7 | 2.9 | [22 empty] | 315 | [7 empty] | -123.5
2002-04-29 14:30 | 13.9 | 2.8 | [22 empty] | 315 | [7 empty] | -123.5
2002-04-29 14:40 | 13.8 | 2.1 | [22 empty] | 315 | [7 empty] | -123.5
2002-04-29 14:50 | 15.3 | 2.1 | [22 empty] | 315 | [7 empty] | -123.5
2002-04-29 15:00 | 13.2 | 2.3 | [22 empty] | 315 | [7 empty] | -123.5
2002-04-29 15:10 | 12.3 | 1.5 | [22 empty] | 315 | [7 empty] | -123.5
2002-04-29 15:20 | 12.7 | 1.5 | [22 empty] | 292 | [7 empty] | -123.5
2002-04-29 15:30 | 13.5 | 1.3 | [22 empty] | 292 | [7 empty] | -123.5
2002-04-29 15:40 | 12.5 | 1.2 | [22 empty] | 292 | [7 empty] | -123.5
2002-04-29 15:50 | 12.6 | 0.9 | [22 empty] | 292 | [7 empty] | -123.5
2002-04-29 16:00 | 13.3 | 1.7 | [22 empty] | 315 | [7 empty] | -123.5
2002-04-29 16:10 | 13.5 | 1.4 | [22 empty] | 292 | [7 empty] | -123.5
2002-04-29 16:20 | 14.8 | 2.3 | [22 empty] | 292 | [7 empty] | -123.5
2002-04-29 16:30 | 14.7 | 1.7 | [22 empty] | 292 | [7 empty] | -123.5
2002-04-29 16:40 | 14.1 | 1.7 | [22 empty] | 315 | [7 empty] | -123.5
2002-04-29 16:50 | 13.1 | 1.4 | [22 empty] | 292 | [7 empty] | -123.5
2002-04-29 17:00 | 13.3 | 1.9 | [22 empty] | 292 | [7 empty] | -123.5
2002-04-29 17:10 | 12.8 | 1.4 | [22 empty] | 315 | [7 empty] | -123.5
2002-04-29 17:20 | 13.2 | 1.7 | [22 empty] | 315 | [7 empty] | -123.5
2002-04-29 17:30 | 11.6 | 1.3 | [22 empty] | 315 | [7 empty] | -123.5
2002-04-29 17:40 | 12.4 | 1.2 | [22 empty] | 292 | [7 empty] | -123.5
2002-04-29 17:50 | 12.8 | 1.3 | [22 empty] | 292 | [7 empty] | -123.5
2002-04-29 18:00 | 13.3 | 1.2 | [22 empty] | 292 | [7 empty] | -123.5
2002-04-29 18:10 | 14.1 | 1.8 | [22 empty] | 292 | [7 empty] | -123.5
2002-04-29 18:20 | 13.7 | 1.7 | [22 empty] | 292 | [7 empty] | -123.5
2002-04-29 18:30 | 14.4 | 1.9 | [22 empty] | 292 | [7 empty] | -123.5
2002-04-29 18:40 | 13.5 | 1.9 | [22 empty] | 292 | [7 empty] | -123.5
2002-04-29 18:50 | 11.4 | 1.7 | [22 empty] | 292 | [7 empty] | -123.5
2002-04-29 19:00 | 12.1 | 1.7 | [22 empty] | 292 | [7 empty] | -123.5
2002-04-29 19:10 | 12.4 | 2.1 | [22 empty] | 292 | [7 empty] | -123.5
2002-04-29 19:20 | 11.2 | 2.1 | [22 empty] | 292 | [7 empty] | -123.5
2002-04-29 19:30 | 12.2 | 2.6 | [22 empty] | 292 | [7 empty] | -123.5
2002-04-29 19:40 | 13 | 2 | [22 empty] | 292 | [7 empty] | -123.5
2002-04-29 19:50 | 13.5 | 2.8 | [22 empty] | 292 | [7 empty] | -123.5
2002-04-29 20:00 | 13.7 | 2.2 | [22 empty] | 315 | [7 empty] | -123.5
2002-04-29 20:10 | 14 | 2.5 | [22 empty] | 292 | [7 empty] | -123.5
2002-04-29 20:20 | 13.9 | 2.9 | [22 empty] | 315 | [7 empty] | -123.5
2002-04-29 20:30 | 13.6 | 2.7 | [22 empty] | 315 | [7 empty] | -123.5
2002-04-29 20:40 | 11.2 | 2.3 | [22 empty] | 292 | [7 empty] | -123.5
2002-04-29 20:50 | 10 | 2.9 | [22 empty] | 292 | [7 empty] | -123.5
2002-04-29 21:00 | 13.7 | 3.3 | [22 empty] | 292 | [7 empty] | -123.5
2002-04-29 21:10 | 15.9 | 2.8 | [22 empty] | 315 | [7 empty] | -123.5
2002-04-29 21:20 | 14.8 | 2.8 | [22 empty] | 292 | [7 empty] | -123.5
2002-04-29 21:30 | 13.6 | 2.8 | [22 empty] | 292 | [7 empty] | -123.5
2002-04-29 21:40 | 17.8 | 3.8 | [22 empty] | 292 | [7 empty] | -123.5
2002-04-29 21:50 | 15.6 | 3.2 | [22 empty] | 292 | [7 empty] | -123.5
2002-04-29 22:00 | 16.6 | 4 | [22 empty] | 292 | [7 empty] | -123.5
2002-04-29 22:10 | 14.7 | 2.1 | [22 empty] | 292 | [7 empty] | -123.5
2002-04-29 22:20 | 15.5 | 4 | [22 empty] | 292 | [7 empty] | -123.5
2002-04-29 22:30 | 19.2 | 3.8 | [22 empty] | 292 | [7 empty] | -123.5
2002-04-29 22:40 | 16 | 4.1 | [22 empty] | 315 | [7 empty] | -123.5
2002-04-29 22:50 | 18.9 | 3.3 | [22 empty] | 292 | [7 empty] | -123.5
2002-04-29 23:00 | 17.6 | 4.3 | [22 empty] | 292 | [7 empty] | -123.5
2002-04-29 23:10 | 15.1 | 4.7 | [22 empty] | 292 | [7 empty] | -123.5
2002-04-29 23:20 | 17.4 | 4 | [22 empty] | 292 | [7 empty] | -123.5
2002-04-29 23:30 | 18.8 | 3.7 | [22 empty] | 315 | [7 empty] | -123.5
2002-04-29 23:40 | 20.8 | 3 | [22 empty] | 315 | [7 empty] | -123.5
2002-04-29 23:50 | 16.8 | 3.7 | [22 empty] | 315 | [7 empty] | -123.5
2002-04-30 | 16 | 3.5 | [22 empty] | 315 | [7 empty] | -123.5
2002-04-30 00:10 | 17.9 | 3.9 | [22 empty] | 292 | [7 empty] | -123.5
2002-04-30 00:20 | 18.6 | 4.4 | [22 empty] | 292 | [7 empty] | -123.5
2002-04-30 00:30 | 18 | 3.9 | [22 empty] | 292 | [7 empty] | -123.5
2002-04-30 00:40 | 16.8 | 2.9 | [22 empty] | 315 | [7 empty] | -123.5
2002-04-30 00:50 | 18.5 | 3.8 | [22 empty] | 292 | [7 empty] | -123.5
2002-04-30 01:00 | 18 | 4.2 | [22 empty] | 292 | [7 empty] | -123.5
2002-04-30 01:10 | 17 | 3.1 | [22 empty] | 292 | [7 empty] | -123.5
2002-04-30 01:20 | 16.6 | 4.5 | [22 empty] | 292 | [7 empty] | -123.5
2002-04-30 01:30 | 16.8 | 3.5 | [22 empty] | 292 | [7 empty] | -123.5
2002-04-30 01:40 | 11.3 | 3.2 | [22 empty] | 292 | [7 empty] | -123.5
2002-04-30 01:50 | 13.4 | 3.8 | [22 empty] | 292 | [7 empty] | -123.5
2002-04-30 02:00 | 15.9 | 2.7 | [22 empty] | 292 | [7 empty] | -123.5
2002-04-30 02:10 | 17.2 | 3 | [22 empty] | 292 | [7 empty] | -123.5
2002-04-30 02:20 | 15.7 | 4.5 | [22 empty] | 292 | [7 empty] | -123.5
2002-04-30 02:30 | 15.1 | 4.4 | [22 empty] | 292 | [7 empty] | -123.5
2002-04-30 02:40 | 13.2 | 3.4 | [22 empty] | 270 | [7 empty] | -123.5
2002-04-30 02:50 | 14.6 | 4 | [22 empty] | 292 | [7 empty] | -123.5
2002-04-30 03:00 | 16.3 | 3.7 | [22 empty] | 292 | [7 empty] | -123.5
2002-04-30 03:10 | 19.5 | 4.3 | [22 empty] | 292 | [7 empty] | -123.5
2002-04-30 03:20 | 17.7 | 4.5 | [22 empty] | 292 | [7 empty] | -123.5
2002-04-30 03:30 | 16.9 | 3.6 | [22 empty] | 292 | [7 empty] | -123.5
2002-04-30 03:40 | 16.4 | 3.2 | [22 empty] | 292 | [7 empty] | -123.5
2002-04-30 03:50 | 16.3 | 3.2 | [22 empty] | 292 | [7 empty] | -123.5
2002-04-30 04:00 | 17.9 | 4.4 | [22 empty] | 292 | [7 empty] | -123.5
2002-04-30 04:10 | 12.6 | 2.5 | [22 empty] | 292 | [7 empty] | -123.5
2002-04-30 04:20 | 14.1 | 3.4 | [22 empty] | 315 | [7 empty] | -123.5
2002-04-30 04:30 | 15.1 | 3.2 | [22 empty] | 292 | [7 empty] | -123.5
2002-04-30 04:40 | 14.4 | 2.8 | [22 empty] | 292 | [7 empty] | -123.5
2002-04-30 04:50 | 15.3 | 2.5 | [22 empty] | 315 | [7 empty] | -123.5
2002-04-30 05:00 | 13.4 | 3.3 | [22 empty] | 315 | [7 empty] | -123.5
2002-04-30 05:10 | 16.1 | 2.8 | [22 empty] | 315 | [7 empty] | -123.5
2002-04-30 05:20 | 14.1 | 2.7 | [22 empty] | 315 | [7 empty] | -123.5
2002-04-30 05:30 | 13 | 2.6 | [22 empty] | 292 | [7 empty] | -123.5
2002-04-30 05:40 | 14.1 | 2.5 | [22 empty] | 292 | [7 empty] | -123.5
2002-04-30 05:50 | 12.6 | 2.5 | [22 empty] | 292 | [7 empty] | -123.5
2002-04-30 06:00 | 11.5 | 2.9 | [22 empty] | 292 | [7 empty] | -123.5
2002-04-30 06:10 | 11.7 | 1.9 | [22 empty] | 292 | [7 empty] | -123.5
2002-04-30 06:20 | 10.7 | 2.3 | [22 empty] | 292 | [7 empty] | -123.5
2002-04-30 06:30 | 11.3 | 1.4 | [22 empty] | 292 | [7 empty] | -123.5
2002-04-30 06:40 | 11.1 | 2.1 | [22 empty] | 292 | [7 empty] | -123.5
2002-04-30 06:50 | 8.8 | 1.6 | [22 empty] | 315 | [7 empty] | -123.5
2002-04-30 07:00 | 7.6 | 1.3 | [22 empty] | 315 | [7 empty] | -123.5
2002-04-30 07:10 | 6.7 | 1.2 | [22 empty] | 292 | [7 empty] | -123.5
2002-04-30 07:20 | 4.6 | 1 | [22 empty] | 292 | [7 empty] | -123.5
2002-04-30 07:30 | 4 | 0.7 | [22 empty] | 292 | [7 empty] | -123.5
2002-04-30 07:40 | 3 | 0.6 | [22 empty] | 202 | [7 empty] | -123.5
2002-04-30 07:50 | 3.7 | 0.5 | [22 empty] | 202 | [7 empty] | -123.5
2002-04-30 08:00 | 5.6 | 0.6 | [22 empty] | 180 | [7 empty] | -123.5
2002-04-30 08:10 | 6 | 1.3 | [22 empty] | 180 | [7 empty] | -123.5
2002-04-30 08:20 | 6.4 | 0.9 | [22 empty] | 225 | [7 empty] | -123.5
2002-04-30 08:30 | 4.7 | 1.6 | [22 empty] | 248 | [7 empty] | -123.5
2002-04-30 08:40 | 1.4 | 1 | [22 empty] | 225 | [7 empty] | -123.5
2002-04-30 08:50 | 1.8 | 0.9 | [22 empty] | 315 | [7 empty] | -123.5
2002-04-30 09:00 | 3.1 | 1.2 | [22 empty] | 270 | [7 empty] | -123.5
2002-04-30 09:10 | 2.3 | 1.1 | [22 empty] | 292 | [7 empty] | -123.5
2002-04-30 09:20 | 3 | 0.8 | [22 empty] | 315 | [7 empty] | -123.5
2002-04-30 09:30 | 2.9 | 0.7 | [22 empty] | 292 | [7 empty] | -123.5
2002-04-30 09:40 | 2.4 | 1.1 | [22 empty] | 315 | [7 empty] | -123.5
2002-04-30 09:50 | 4 | 0.9 | [22 empty] | 292 | [7 empty] | -123.5
2002-04-30 10:00 | 3.9 | 0.9 | [22 empty] | 292 | [7 empty] | -123.5
2002-04-30 10:10 | 3.4 | 0.8 | [22 empty] | 292 | [7 empty] | -123.5
2002-04-30 10:20 | 2.7 | 1.3 | [22 empty] | 315 | [7 empty] | -123.5
2002-04-30 10:30 | 4.8 | 0.9 | [22 empty] | 292 | [7 empty] | -123.5
2002-04-30 10:40 | 4.1 | 0.5 | [22 empty] | 315 | [7 empty] | -123.5
2002-04-30 10:50 | 5.2 | 0.5 | [22 empty] | 315 | [7 empty] | -123.5
2002-04-30 11:00 | 5 | 0.5 | [22 empty] | 315 | [7 empty] | -123.5
2002-04-30 11:10 | 4 | 0.6 | [22 empty] | 315 | [7 empty] | -123.5
2002-04-30 11:20 | 2.1 | 0.5 | [22 empty] | 292 | [7 empty] | -123.5
2002-04-30 11:30 | 2.4 | 0.6 | [22 empty] | 292 | [7 empty] | -123.5
2002-04-30 11:40 | 3.5 | 0.4 | [22 empty] | 315 | [7 empty] | -123.5
2002-04-30 11:50 | 4.2 | 0.6 | [22 empty] | 292 | [7 empty] | -123.5
2002-04-30 12:00 | 3.6 | 0.9 | [22 empty] | 292 | [7 empty] | -123.5
2002-04-30 12:10 | 3.9 | 0.5 | [22 empty] | 315 | [7 empty] | -123.5
2002-04-30 12:20 | 2.7 | 0.7 | [22 empty] | 315 | [7 empty] | -123.5
2002-04-30 12:30 | 4 | 0.5 | [22 empty] | 292 | [7 empty] | -123.5
2002-04-30 12:40 | 2.7 | 0.6 | [22 empty] | 292 | [7 empty] | -123.5
2002-04-30 12:50 | 3.1 | 0.6 | [22 empty] | 315 | [7 empty] | -123.5
2002-04-30 13:00 | 4.1 | 0.8 | [22 empty] | 315 | [7 empty] | -123.5
2002-04-30 13:10 | 6.1 | 0.5 | [22 empty] | 292 | [7 empty] | -123.5
2002-04-30 13:20 | 6.9 | 0.8 | [22 empty] | 292 | [7 empty] | -123.5
2002-04-30 13:30 | 7.7 | 1.8 | [22 empty] | 270 | [7 empty] | -123.5
2002-04-30 13:40 | 6.7 | 1.1 | [22 empty] | 292 | [7 empty] | -123.5
2002-04-30 13:50 | 6.9 | 0.7 | [22 empty] | 315 | [7 empty] | -123.5
2002-04-30 14:00 | 7.2 | 0.7 | [22 empty] | 292 | [7 empty] | -123.5
2002-04-30 14:10 | 8 | 0.8 | [22 empty] | 270 | [7 empty] | -123.5
2002-04-30 14:20 | 10.2 | 2.6 | [22 empty] | 270 | [7 empty] | -123.5
2002-04-30 14:30 | 10 | 1.7 | [22 empty] | 292 | [7 empty] | -123.5
2002-04-30 14:40 | 12.8 | 2.9 | [22 empty] | 292 | [7 empty] | -123.5
2002-04-30 14:50 | 15.5 | 2.7 | [22 empty] | 292 | [7 empty] | -123.5
2002-04-30 15:00 | 12.9 | 2.2 | [22 empty] | 292 | [7 empty] | -123.5
2002-04-30 15:10 | 11.7 | 2.6 | [22 empty] | 315 | [7 empty] | -123.5
2002-04-30 15:20 | 13.9 | 3.1 | [22 empty] | 292 | [7 empty] | -123.5
2002-04-30 15:30 | 11.9 | 2.2 | [22 empty] | 292 | [7 empty] | -123.5
2002-04-30 15:40 | 12.2 | 2.3 | [22 empty] | 292 | [7 empty] | -123.5
2002-04-30 15:50 | 11.8 | 2 | [22 empty] | 292 | [7 empty] | -123.5
2002-04-30 16:00 | 10.8 | 1.9 | [22 empty] | 315 | [7 empty] | -123.5
2002-04-30 16:10 | 12.4 | 2.1 | [22 empty] | 292 | [7 empty] | -123.5
2002-04-30 16:20 | 13.6 | 2.2 | [22 empty] | 315 | [7 empty] | -123.5
2002-04-30 16:30 | 15.3 | 2.7 | [22 empty] | 292 | [7 empty] | -123.5
2002-04-30 16:40 | 15.4 | 3 | [22 empty] | 292 | [7 empty] | -123.5
2002-04-30 16:50 | 17.8 | 2.8 | [22 empty] | 292 | [7 empty] | -123.5
2002-04-30 17:00 | 17.1 | 2.6 | [22 empty] | 292 | [7 empty] | -123.5
2002-04-30 17:10 | 16.8 | 2.6 | [22 empty] | 292 | [7 empty] | -123.5
2002-04-30 17:20 | 17 | 2.4 | [22 empty] | 292 | [7 empty] | -123.5
2002-04-30 17:30 | 16.1 | 2.3 | [22 empty] | 292 | [7 empty] | -123.5
2002-04-30 17:40 | 16.6 | 2.6 | [22 empty] | 292 | [7 empty] | -123.5
2002-04-30 17:50 | 14.5 | 2 | [22 empty] | 292 | [7 empty] | -123.5
2002-04-30 18:00 | 9.9 | 2.9 | [22 empty] | 292 | [7 empty] | -123.5
2002-04-30 18:10 | 16.7 | 3.2 | [22 empty] | 315 | [7 empty] | -123.5
2002-04-30 18:20 | 15.4 | 2.7 | [22 empty] | 315 | [7 empty] | -123.5
2002-04-30 18:30 | 13.8 | 2.6 | [22 empty] | 315 | [7 empty] | -123.5
2002-04-30 18:40 | 12.8 | 1.9 | [22 empty] | 292 | [7 empty] | -123.5
2002-04-30 18:50 | 12.3 | 2.2 | [22 empty] | 292 | [7 empty] | -123.5
2002-04-30 19:00 | 9.9 | 1.8 | [22 empty] | 292 | [7 empty] | -123.5
2002-04-30 19:10 | 10.8 | 1.8 | [22 empty] | 292 | [7 empty] | -123.5
2002-04-30 19:20 | 7.4 | 1.6 | [22 empty] | 292 | [7 empty] | -123.5
2002-04-30 19:30 | 5.4 | 1.6 | [22 empty] | 292 | [7 empty] | -123.5
2002-04-30 19:40 | 5.3 | 1.6 | [22 empty] | 292 | [7 empty] | -123.5
2002-04-30 19:50 | 5.3 | 1.3 | [22 empty] | 292 | [7 empty] | -123.5
2002-04-30 20:00 | 7.4 | 1.9 | [22 empty] | 270 | [7 empty] | -123.5
2002-04-30 20:10 | 9.8 | 1.9 | [22 empty] | 292 | [7 empty] | -123.5
2002-04-30 20:20 | 9.4 | 2.1 | [22 empty] | 292 | [7 empty] | -123.5
2002-04-30 20:30 | 11 | 2.9 | [22 empty] | 292 | [7 empty] | -123.5
2002-04-30 20:40 | 12.4 | 2.6 | [22 empty] | 315 | [7 empty] | -123.5
2002-04-30 20:50 | 10.6 | 2.6 | [22 empty] | 315 | [7 empty] | -123.5
2002-04-30 21:00 | 12.8 | 2.8 | [22 empty] | 292 | [7 empty] | -123.5
2002-04-30 21:10 | 11.9 | 2.2 | [22 empty] | 315 | [7 empty] | -123.5
2002-04-30 21:20 | 12.1 | 2.7 | [22 empty] | 315 | [7 empty] | -123.5
2002-04-30 21:30 | 11.2 | 1.8 | [22 empty] | 292 | [7 empty] | -123.5
2002-04-30 21:40 | 10.2 | 2.6 | [22 empty] | 315 | [7 empty] | -123.5
2002-04-30 21:50 | 9.3 | 2.3 | [22 empty] | 315 | [7 empty] | -123.5
2002-04-30 22:00 | 8.4 | 2.2 | [22 empty] | 292 | [7 empty] | -123.5
2002-04-30 22:10 | 6.8 | 2.1 | [22 empty] | 292 | [7 empty] | -123.5
2002-04-30 22:20 | 5.9 | 2 | [22 empty] | 248 | [7 empty] | -123.5
2002-04-30 22:30 | 11 | 3.6 | [22 empty] | 225 | [7 empty] | -123.5
2002-04-30 22:40 | 9.9 | 2.4 | [22 empty] | 225 | [7 empty] | -123.5
2002-04-30 22:50 | 8.3 | 2.1 | [22 empty] | 270 | [7 empty] | -123.5
2002-04-30 23:00 | 8.4 | 2.6 | [22 empty] | 270 | [7 empty] | -123.5
2002-04-30 23:10 | 7.7 | 2.2 | [22 empty] | 315 | [7 empty] | -123.5
2002-04-30 23:20 | 7.8 | 2.3 | [22 empty] | 338 | [7 empty] | -123.5
2002-04-30 23:30 | 8.2 | 2.7 | [22 empty] | 248 | [7 empty] | -123.5
2002-04-30 23:40 | 9.9 | 2.2 | [22 empty] | 248 | [7 empty] | -123.5
2002-04-30 23:50 | 7.5 | 2.4 | [22 empty] | 270 | [7 empty] | -123.5
2002-05-01 | 6.3 | 3.4 | [22 empty] | 248 | [7 empty] | -123.5
2002-05-01 00:10 | 9.5 | 3.2 | [22 empty] | 225 | [7 empty] | -123.5
2002-05-01 00:20 | 9.5 | 2.2 | [22 empty] | 225 | [7 empty] | -123.5
2002-05-01 00:30 | 7.1 | 2.7 | [22 empty] | 202 | [7 empty] | -123.5
2002-05-01 00:40 | 7.5 | 2.6 | [22 empty] | 225 | [7 empty] | -123.5
2002-05-01 00:50 | 7.7 | 3.5 | [22 empty] | 202 | [7 empty] | -123.5
2002-05-01 01:00 | 9.9 | 3 | [22 empty] | 270 | [7 empty] | -123.5
2002-05-01 01:10 | 9.8 | 2.6 | [22 empty] | 248 | [7 empty] | -123.5
2002-05-01 01:20 | 7.7 | 3.3 | [22 empty] | 225 | [7 empty] | -123.5
2002-05-01 01:30 | 10.7 | 4.5 | [22 empty] | 248 | [7 empty] | -123.5
2002-05-01 01:40 | 10.4 | 3.3 | [22 empty] | 248 | [7 empty] | -123.5
2002-05-01 01:50 | 12.5 | 3.7 | [22 empty] | 270 | [7 empty] | -123.5
2002-05-01 02:00 | 8.2 | 3.2 | [22 empty] | 248 | [7 empty] | -123.5
2002-05-01 02:10 | 11.2 | 2.7 | [22 empty] | 270 | [7 empty] | -123.5
2002-05-01 02:20 | 10.9 | 3.2 | [22 empty] | 270 | [7 empty] | -123.5
2002-05-01 02:30 | 12.5 | 3.2 | [22 empty] | 270 | [7 empty] | -123.5
2002-05-01 02:40 | 10.5 | 3.6 | [22 empty] | 270 | [7 empty] | -123.5
2002-05-01 02:50 | 11.6 | 2.8 | [22 empty] | 270 | [7 empty] | -123.5
2002-05-01 03:00 | 11.8 | 3.4 | [22 empty] | 270 | [7 empty] | -123.5
2002-05-01 03:10 | 13.3 | 2.7 | [22 empty] | 248 | [7 empty] | -123.5
2002-05-01 03:20 | 8.3 | 2.4 | [22 empty] | 248 | [7 empty] | -123.5
2002-05-01 03:30 | 11.1 | 3 | [22 empty] | 248 | [7 empty] | -123.5
2002-05-01 03:40 | 12.7 | 4 | [22 empty] | 248 | [7 empty] | -123.5
2002-05-01 03:50 | 14.5 | 3.3 | [22 empty] | 248 | [7 empty] | -123.5
2002-05-01 04:00 | 14.5 | 2.6 | [22 empty] | 225 | [7 empty] | -123.5
2002-05-01 04:10 | 13.8 | 2.5 | [22 empty] | 248 | [7 empty] | -123.5
2002-05-01 04:20 | 12.3 | 2.9 | [22 empty] | 225 | [7 empty] | -123.5
2002-05-01 04:30 | 9 | 3.6 | [22 empty] | 292 | [7 empty] | -123.5
2002-05-01 04:40 | 9.9 | 1.7 | [22 empty] | 292 | [7 empty] | -123.5
2002-05-01 04:50 | 10.8 | 2.3 | [22 empty] | 292 | [7 empty] | -123.5
2002-05-01 05:00 | 12.7 | 2.3 | [22 empty] | 292 | [7 empty] | -123.5
2002-05-01 05:10 | 8.9 | 2.1 | [22 empty] | 292 | [7 empty] | -123.5
2002-05-01 05:20 | 5.6 | 1.9 | [22 empty] | 315 | [7 empty] | -123.5
2002-05-01 05:30 | 3 | 2.3 | [22 empty] | 45 | [7 empty] | -123.5
2002-05-01 05:40 | 8.3 | 2.4 | [22 empty] | 112 | [7 empty] | -123.5
2002-05-01 05:50 | 5.4 | 2.1 | [22 empty] | 135 | [7 empty] | -123.5
2002-05-01 06:00 | 7.8 | 2.2 | [22 empty] | 135 | [7 empty] | -123.5
2002-05-01 06:10 | 8.5 | 2 | [22 empty] | 135 | [7 empty] | -123.5
2002-05-01 06:20 | 8.4 | 2.1 | [22 empty] | 135 | [7 empty] | -123.5
2002-05-01 06:30 | 9.9 | 2.4 | [22 empty] | 135 | [7 empty] | -123.5
2002-05-01 06:40 | 9 | 2.4 | [22 empty] | 135 | [7 empty] | -123.5
2002-05-01 06:50 | 9 | 2.7 | [22 empty] | 135 | [7 empty] | -123.5
2002-05-01 07:00 | 8.6 | 2.6 | [22 empty] | 135 | [7 empty] | -123.5
2002-05-01 07:10 | 8.6 | 2.8 | [22 empty] | 135 | [7 empty] | -123.5
2002-05-01 07:20 | 10.2 | 2.7 | [22 empty] | 158 | [7 empty] | -123.5
2002-05-01 07:30 | 11.3 | 3 | [22 empty] | 135 | [7 empty] | -123.5
2002-05-01 07:40 | 11.3 | 3.2 | [22 empty] | 135 | [7 empty] | -123.5
2002-05-01 07:50 | 11 | 2.7 | [22 empty] | 135 | [7 empty] | -123.5
2002-05-01 08:00 | 12 | 3.5 | [22 empty] | 112 | [7 empty] | -123.5
2002-05-01 08:10 | 9.1 | 2.4 | [22 empty] | 112 | [7 empty] | -123.5
2002-05-01 08:20 | 6.4 | 2 | [22 empty] | 112 | [7 empty] | -123.5
2002-05-01 08:30 | 5.3 | 1.7 | [22 empty] | 112 | [7 empty] | -123.5
2002-05-01 08:40 | 3.3 | 1.9 | [22 empty] | 135 | [7 empty] | -123.5
2002-05-01 08:50 | 6.2 | 2.2 | [22 empty] | 158 | [7 empty] | -123.5
2002-05-01 09:00 | 6.8 | 2.5 | [22 empty] | 158 | [7 empty] | -123.5
2002-05-01 09:10 | 7.1 | 2.8 | [22 empty] | 112 | [7 empty] | -123.5
2002-05-01 09:20 | 12.4 | 2.2 | [22 empty] | 90 | [7 empty] | -123.5
2002-05-01 09:30 | 11.8 | 2.7 | [22 empty] | 112 | [7 empty] | -123.5
2002-05-01 09:40 | 13.1 | 4.2 | [22 empty] | 112 | [7 empty] | -123.5
2002-05-01 09:50 | 6.8 | 2.1 | [22 empty] | 158 | [7 empty] | -123.5
2002-05-01 10:00 | 9.3 | 3.9 | [22 empty] | 112 | [7 empty] | -123.5
2002-05-01 10:10 | 9.5 | 2.2 | [22 empty] | 68 | [7 empty] | -123.5
2002-05-01 10:20 | 6.7 | 6.4 | [22 empty] | 112 | [7 empty] | -123.5
2002-05-01 10:30 | 5.1 | 3.8 | [22 empty] | 158 | [7 empty] | -123.5
2002-05-01 10:40 | 7.1 | 2 | [22 empty] | 112 | [7 empty] | -123.5
2002-05-01 10:50 | 4.1 | 2.4 | [22 empty] | 112 | [7 empty] | -123.5
2002-05-01 11:00 | 7.1 | 2.5 | [22 empty] | 135 | [7 empty] | -123.5
2002-05-01 11:10 | 6.9 | 2.7 | [22 empty] | 158 | [7 empty] | -123.5
2002-05-01 11:20 | 3.1 | 1.8 | [22 empty] | 158 | [7 empty] | -123.5
2002-05-01 11:30 | 1.8 | 0.9 | [22 empty] | 45 | [7 empty] | -123.5
2002-05-01 11:40 | 0.8 | 0.2 | [22 empty] | 45 | [7 empty] | -123.5
2002-05-01 11:50 | 2 | 1.7 | [22 empty] | 225 | [7 empty] | -123.5
2002-05-01 12:00 | 1.6 | 1.1 | [22 empty] | 248 | [7 empty] | -123.5
2002-05-01 12:10 | 1.6 | 1.3 | [22 empty] | 180 | [7 empty] | -123.5
2002-05-01 12:20 | 1 | 0.7 | [22 empty] | 158 | [7 empty] | -123.5
2002-05-01 12:30 | 1 | 0.6 | [22 empty] | 225 | [7 empty] | -123.5
2002-05-01 12:40 | 0.8 | 0.1 | [22 empty] | 292 | [7 empty] | -123.5
2002-05-01 12:50 | 1.4 | 0.8 | [22 empty] | 225 | [7 empty] | -123.5
2002-05-01 13:00 | 2.9 | 2 | [22 empty] | 270 | [7 empty] | -123.5
2002-05-01 13:10 | 2 | 1.6 | [22 empty] | 248 | [7 empty] | -123.5
2002-05-01 13:20 | 1.8 | 1.5 | [22 empty] | 270 | [7 empty] | -123.5
2002-05-01 13:30 | 3.2 | 1.2 | [22 empty] | 315 | [7 empty] | -123.5
2002-05-01 13:40 | 6.3 | 2.1 | [22 empty] | 270 | [7 empty] | -123.5
2002-05-01 13:50 | 9.6 | 2.4 | [22 empty] | 248 | [7 empty] | -123.5
2002-05-01 14:00 | 7.7 | 2.9 | [22 empty] | 248 | [7 empty] | -123.5
2002-05-01 14:10 | 7.1 | 1.9 | [22 empty] | 248 | [7 empty] | -123.5
2002-05-01 14:20 | 10.9 | 1.9 | [22 empty] | 248 | [7 empty] | -123.5
2002-05-01 14:30 | 8.3 | 2.1 | [22 empty] | 248 | [7 empty] | -123.5
2002-05-01 14:40 | 7.6 | 2.5 | [22 empty] | 248 | [7 empty] | -123.5
2002-05-01 14:50 | 9.1 | 2.8 | [22 empty] | 248 | [7 empty] | -123.5
2002-05-01 15:00 | 8.9 | 3 | [22 empty] | 270 | [7 empty] | -123.5
2002-05-01 15:10 | 11.2 | 3.3 | [22 empty] | 248 | [7 empty] | -123.5
2002-05-01 15:20 | 10.4 | 3.3 | [22 empty] | 248 | [7 empty] | -123.5
2002-05-01 15:30 | 11.2 | 4.3 | [22 empty] | 248 | [7 empty] | -123.5
2002-05-01 15:40 | 9.9 | 2.9 | [22 empty] | 248 | [7 empty] | -123.5
2002-05-01 15:50 | 11.7 | 3.4 | [22 empty] | 248 | [7 empty] | -123.5
2002-05-01 16:00 | 13.8 | 3.6 | [22 empty] | 270 | [7 empty] | -123.5
2002-05-01 16:10 | 14.3 | 4.3 | [22 empty] | 270 | [7 empty] | -123.5
2002-05-01 16:20 | 12.6 | 3.7 | [22 empty] | 248 | [7 empty] | -123.5
2002-05-01 16:30 | 13.9 | 3.3 | [22 empty] | 248 | [7 empty] | -123.5
2002-05-01 16:40 | 14.5 | 3.7 | [22 empty] | 270 | [7 empty] | -123.5
2002-05-01 16:50 | 14.7 | 3.6 | [22 empty] | 270 | [7 empty] | -123.5
2002-05-01 17:00 | 16.9 | 4.2 | [22 empty] | 270 | [7 empty] | -123.5
2002-05-01 17:10 | 16.7 | 4 | [22 empty] | 270 | [7 empty] | -123.5
2002-05-01 17:20 | 16.7 | 4.2 | [22 empty] | 270 | [7 empty] | -123.5
2002-05-01 17:30 | 15.5 | 4.5 | [22 empty] | 270 | [7 empty] | -123.5
2002-05-01 17:40 | 21.1 | 5 | [22 empty] | 270 | [7 empty] | -123.5
2002-05-01 17:50 | 20.4 | 4.3 | [22 empty] | 292 | [7 empty] | -123.5
2002-05-01 18:00 | 21.1 | 5.8 | [22 empty] | 270 | [7 empty] | -123.5
2002-05-01 18:10 | 20.5 | 4.4 | [22 empty] | 292 | [7 empty] | -123.5
2002-05-01 18:20 | 24 | 4.7 | [22 empty] | 270 | [7 empty] | -123.5
2002-05-01 18:30 | 21 | 4.8 | [22 empty] | 292 | [7 empty] | -123.5
2002-05-01 18:40 | 22.6 | 4.7 | [22 empty] | 270 | [7 empty] | -123.5
2002-05-01 18:50 | 22.8 | 4.8 | [22 empty] | 292 | [7 empty] | -123.5
2002-05-01 19:00 | 24.2 | 4.5 | [22 empty] | 270 | [7 empty] | -123.5
2002-05-01 19:10 | 23.3 | 3.7 | [22 empty] | 292 | [7 empty] | -123.5
2002-05-01 19:20 | 22.8 | 5.3 | [22 empty] | 292 | [7 empty] | -123.5
2002-05-01 19:30 | 19.3 | 4.1 | [22 empty] | 292 | [7 empty] | -123.5
2002-05-01 19:40 | 21.2 | 4.5 | [22 empty] | 270 | [7 empty] | -123.5
2002-05-01 19:50 | 16.6 | 4.3 | [22 empty] | 270 | [7 empty] | -123.5
2002-05-01 20:00 | 18.4 | 4.7 | [22 empty] | 270 | [7 empty] | -123.5
2002-05-01 20:10 | 21.6 | 4.9 | [22 empty] | 270 | [7 empty] | -123.5
2002-05-01 20:20 | 15.8 | 3.9 | [22 empty] | 270 | [7 empty] | -123.5
2002-05-01 20:30 | 18.3 | 4.1 | [22 empty] | 292 | [7 empty] | -123.5
2002-05-01 20:40 | 20.3 | 3 | [22 empty] | 292 | [7 empty] | -123.5
2002-05-01 20:50 | 22.7 | 3.5 | [22 empty] | 292 | [7 empty] | -123.5
2002-05-01 21:00 | 19.2 | 3.3 | [22 empty] | 292 | [7 empty] | -123.5
2002-05-01 21:10 | 19.2 | 3.3 | [22 empty] | 292 | [7 empty] | -123.5
2002-05-01 21:20 | 23 | 4.1 | [22 empty] | 270 | [7 empty] | -123.5
2002-05-01 21:30 | 23.1 | 4.5 | [22 empty] | 270 | [7 empty] | -123.5
2002-05-01 21:40 | 24.8 | 5.2 | [22 empty] | 292 | [7 empty] | -123.5
2002-05-01 21:50 | 23.3 | 4 | [22 empty] | 292 | [7 empty] | -123.5
2002-05-01 22:00 | 19.7 | 4.3 | [22 empty] | 292 | [7 empty] | -123.5
2002-05-01 22:10 | 20.7 | 4.8 | [22 empty] | 292 | [7 empty] | -123.5
2002-05-01 22:20 | 22.1 | 4.5 | [22 empty] | 270 | [7 empty] | -123.5
2002-05-01 22:30 | 19.4 | 3.7 | [22 empty] | 270 | [7 empty] | -123.5
2002-05-01 22:40 | 21.7 | 5 | [22 empty] | 270 | [7 empty] | -123.5
2002-05-01 22:50 | 17.1 | 4.2 | [22 empty] | 270 | [7 empty] | -123.5
2002-05-01 23:00 | 15.6 | 3 | [22 empty] | 270 | [7 empty] | -123.5
2002-05-01 23:10 | 17 | 3.9 | [22 empty] | 292 | [7 empty] | -123.5
2002-05-01 23:20 | 17.2 | 4.2 | [22 empty] | 292 | [7 empty] | -123.5
2002-05-01 23:30 | 16.2 | 3 | [22 empty] | 292 | [7 empty] | -123.5
2002-05-01 23:40 | 17 | 3.8 | [22 empty] | 270 | [7 empty] | -123.5
2002-05-01 23:50 | 16.7 | 4.2 | [22 empty] | 270 | [7 empty] | -123.5
2002-05-02 | 15.3 | 4.8 | [22 empty] | 270 | [7 empty] | -123.5
2002-05-02 00:10 | 17.2 | 4.7 | [22 empty] | 270 | [7 empty] | -123.5
2002-05-02 00:20 | 19.3 | 5.7 | [22 empty] | 270 | [7 empty] | -123.5
2002-05-02 00:30 | 16.3 | 3.8 | [22 empty] | 270 | [7 empty] | -123.5
2002-05-02 00:40 | 14.9 | 3.6 | [22 empty] | 270 | [7 empty] | -123.5
2002-05-02 00:50 | 13.8 | 3.6 | [22 empty] | 270 | [7 empty] | -123.5
2002-05-02 01:00 | 13.3 | 3.6 | [22 empty] | 270 | [7 empty] | -123.5
2002-05-02 01:10 | 11 | 2.4 | [22 empty] | 270 | [7 empty] | -123.5
2002-05-02 01:20 | 13.7 | 3.5 | [22 empty] | 248 | [7 empty] | -123.5
2002-05-02 01:30 | 15.3 | 3.8 | [22 empty] | 248 | [7 empty] | -123.5
2002-05-02 01:40 | 14.6 | 3.7 | [22 empty] | 248 | [7 empty] | -123.5
2002-05-02 01:50 | 14.9 | 3.6 | [22 empty] | 248 | [7 empty] | -123.5
2002-05-02 02:00 | 12.8 | 3.8 | [22 empty] | 270 | [7 empty] | -123.5
2002-05-02 02:10 | 11.4 | 2.5 | [22 empty] | 270 | [7 empty] | -123.5
2002-05-02 02:20 | 15.7 | 3.7 | [22 empty] | 270 | [7 empty] | -123.5
2002-05-02 02:30 | 18.4 | 4.3 | [22 empty] | 270 | [7 empty] | -123.5
2002-05-02 02:40 | 16 | 3.4 | [22 empty] | 270 | [7 empty] | -123.5
2002-05-02 02:50 | 16.1 | 3.3 | [22 empty] | 292 | [7 empty] | -123.5
2002-05-02 03:00 | 14.5 | 3.7 | [22 empty] | 270 | [7 empty] | -123.5
2002-05-02 03:10 | 15.5 | 3.7 | [22 empty] | 270 | [7 empty] | -123.5
2002-05-02 03:20 | 18 | 4 | [22 empty] | 248 | [7 empty] | -123.5
2002-05-02 03:30 | 19.1 | 5 | [22 empty] | 248 | [7 empty] | -123.5
2002-05-02 03:40 | 17 | 3.7 | [22 empty] | 270 | [7 empty] | -123.5
2002-05-02 03:50 | 17.8 | 3.5 | [22 empty] | 270 | [7 empty] | -123.5
2002-05-02 04:00 | 22.1 | 5.3 | [22 empty] | 270 | [7 empty] | -123.5
2002-05-02 04:10 | 20.7 | 4.5 | [22 empty] | 270 | [7 empty] | -123.5
2002-05-02 04:20 | 21.5 | 4.4 | [22 empty] | 270 | [7 empty] | -123.5
2002-05-02 04:30 | 16.7 | 4.4 | [22 empty] | 270 | [7 empty] | -123.5
2002-05-02 04:40 | 14.8 | 4 | [22 empty] | 270 | [7 empty] | -123.5
2002-05-02 04:50 | 17.5 | 5.2 | [22 empty] | 270 | [7 empty] | -123.5
2002-05-02 05:00 | 21.3 | 4.6 | [22 empty] | 270 | [7 empty] | -123.5
2002-05-02 05:10 | 19.1 | 4.5 | [22 empty] | 270 | [7 empty] | -123.5
2002-05-02 05:20 | 20.5 | 4.6 | [22 empty] | 270 | [7 empty] | -123.5
2002-05-02 05:30 | 19.2 | 5 | [22 empty] | 270 | [7 empty] | -123.5
2002-05-02 05:40 | 20.6 | 4.7 | [22 empty] | 270 | [7 empty] | -123.5
2002-05-02 05:50 | 19.7 | 4.6 | [22 empty] | 270 | [7 empty] | -123.5
2002-05-02 06:00 | 16 | 4.2 | [22 empty] | 270 | [7 empty] | -123.5
2002-05-02 06:10 | 16.9 | 3.5 | [22 empty] | 270 | [7 empty] | -123.5
2002-05-02 06:20 | 18 | 4.4 | [22 empty] | 270 | [7 empty] | -123.5
2002-05-02 06:30 | 20.2 | 4.4 | [22 empty] | 270 | [7 empty] | -123.5
2002-05-02 06:40 | 18.4 | 4.4 | [22 empty] | 270 | [7 empty] | -123.5
2002-05-02 06:50 | 20.5 | 4.8 | [22 empty] | 270 | [7 empty] | -123.5
2002-05-02 07:00 | 24.5 | 4.8 | [22 empty] | 292 | [7 empty] | -123.5
2002-05-02 07:10 | 23.6 | 4.6 | [22 empty] | 292 | [7 empty] | -123.5
2002-05-02 07:20 | 31.2 | 4.8 | [22 empty] | 292 | [7 empty] | -123.5
2002-05-02 07:30 | 27.6 | 5.3 | [22 empty] | 292 | [7 empty] | -123.5
2002-05-02 07:40 | 31.5 | 6 | [22 empty] | 292 | [7 empty] | -123.5
2002-05-02 07:50 | 26.1 | 5.8 | [22 empty] | 292 | [7 empty] | -123.5
2002-05-02 08:00 | 32.6 | 7.8 | [22 empty] | 292 | [7 empty] | -123.5
2002-05-02 08:10 | 25.1 | 6.5 | [22 empty] | 270 | [7 empty] | -123.5
2002-05-02 08:20 | 20.1 | 5.3 | [22 empty] | 248 | [7 empty] | -123.5
2002-05-02 08:30 | 19 | 4.9 | [22 empty] | 248 | [7 empty] | -123.5
2002-05-02 08:40 | 15.5 | 4.3 | [22 empty] | 270 | [7 empty] | -123.5
2002-05-02 08:50 | 18 | 4 | [22 empty] | 270 | [7 empty] | -123.5
2002-05-02 09:00 | 21.1 | 4.4 | [22 empty] | 270 | [7 empty] | -123.5
2002-05-02 09:10 | 18.2 | 5.2 | [22 empty] | 270 | [7 empty] | -123.5
2002-05-02 09:20 | 19.4 | 5.7 | [22 empty] | 270 | [7 empty] | -123.5
2002-05-02 09:30 | 19.3 | 5.2 | [22 empty] | 270 | [7 empty] | -123.5
2002-05-02 09:40 | 18.4 | 3.9 | [22 empty] | 270 | [7 empty] | -123.5
2002-05-02 09:50 | 19.1 | 3.6 | [22 empty] | 292 | [7 empty] | -123.5
2002-05-02 10:00 | 22.6 | 4.4 | [22 empty] | 292 | [7 empty] | -123.5
2002-05-02 10:10 | 22.2 | 4.5 | [22 empty] | 292 | [7 empty] | -123.5
2002-05-02 10:20 | 23 | 4.1 | [22 empty] | 292 | [7 empty] | -123.5
2002-05-02 10:30 | 22.1 | 4.3 | [22 empty] | 270 | [7 empty] | -123.5
2002-05-02 10:40 | 20.7 | 4.2 | [22 empty] | 270 | [7 empty] | -123.5
2002-05-02 10:50 | 23.5 | 4.7 | [22 empty] | 292 | [7 empty] | -123.5
2002-05-02 11:00 | 21.8 | 3.6 | [22 empty] | 292 | [7 empty] | -123.5
2002-05-02 11:10 | 24 | 5.6 | [22 empty] | 292 | [7 empty] | -123.5
2002-05-02 11:20 | 20.2 | 4.6 | [22 empty] | 292 | [7 empty] | -123.5
2002-05-02 11:30 | 18.1 | 3.3 | [22 empty] | 292 | [7 empty] | -123.5
2002-05-02 11:40 | 28.4 | 7.6 | [22 empty] | 315 | [7 empty] | -123.5
2002-05-02 11:50 | 25.4 | 5.1 | [22 empty] | 292 | [7 empty] | -123.5
2002-05-02 12:00 | 21.5 | 4.4 | [22 empty] | 292 | [7 empty] | -123.5
2002-05-02 12:10 | 21.5 | 3 | [22 empty] | 292 | [7 empty] | -123.5
2002-05-02 12:20 | 23.9 | 5.1 | [22 empty] | 292 | [7 empty] | -123.5
2002-05-02 12:30 | 25.6 | 3.8 | [22 empty] | 292 | [7 empty] | -123.5
2002-05-02 12:40 | 23.6 | 4 | [22 empty] | 292 | [7 empty] | -123.5
2002-05-02 12:50 | 20.1 | 3.5 | [22 empty] | 292 | [7 empty] | -123.5
2002-05-02 13:00 | 19.3 | 3.7 | [22 empty] | 292 | [7 empty] | -123.5
2002-05-02 13:10 | 17.4 | 3.3 | [22 empty] | 292 | [7 empty] | -123.5
2002-05-02 13:20 | 18.4 | 4.2 | [22 empty] | 315 | [7 empty] | -123.5
2002-05-02 13:30 | 19.4 | 3.5 | [22 empty] | 315 | [7 empty] | -123.5
2002-05-02 13:40 | 19.3 | 4.1 | [22 empty] | 315 | [7 empty] | -123.5
2002-05-02 13:50 | 19.8 | 3.4 | [22 empty] | 315 | [7 empty] | -123.5
2002-05-02 14:00 | 17.9 | 4 | [22 empty] | 315 | [7 empty] | -123.5
2002-05-02 14:10 | 17 | 3.8 | [22 empty] | 315 | [7 empty] | -123.5
2002-05-02 14:20 | 19.5 | 3.6 | [22 empty] | 315 | [7 empty] | -123.5
2002-05-02 14:30 | 19.7 | 3.3 | [22 empty] | 315 | [7 empty] | -123.5
2002-05-02 14:40 | 18.6 | 3 | [22 empty] | 292 | [7 empty] | -123.5
2002-05-02 14:50 | 15.6 | 4.1 | [22 empty] | 315 | [7 empty] | -123.5
2002-05-02 15:00 | 16.1 | 4 | [22 empty] | 315 | [7 empty] | -123.5
2002-05-02 15:10 | 14.2 | 1.9 | [22 empty] | 292 | [7 empty] | -123.5
2002-05-02 15:20 | 11.6 | 1.9 | [22 empty] | 292 | [7 empty] | -123.5
2002-05-02 15:30 | 14.5 | 2.4 | [22 empty] | 292 | [7 empty] | -123.5
2002-05-02 15:40 | 13.9 | 1.7 | [22 empty] | 292 | [7 empty] | -123.5
2002-05-02 15:50 | 16.3 | 1.9 | [22 empty] | 292 | [7 empty] | -123.5
2002-05-02 16:00 | 15.5 | 2 | [22 empty] | 292 | [7 empty] | -123.5
2002-05-02 16:10 | 16.2 | 1.9 | [22 empty] | 292 | [7 empty] | -123.5
2002-05-02 16:20 | 16 | 2.4 | [22 empty] | 292 | [7 empty] | -123.5
2002-05-02 16:30 | 15.7 | 2.2 | [22 empty] | 292 | [7 empty] | -123.5
2002-05-02 16:40 | 13.9 | 2.3 | [22 empty] | 292 | [7 empty] | -123.5
2002-05-02 16:50 | 9.8 | 2 | [22 empty] | 292 | [7 empty] | -123.5
2002-05-02 17:00 | 7.8 | 3 | [22 empty] | 292 | [7 empty] | -123.5
2002-05-02 17:10 | 4 | 2.2 | [22 empty] | 292 | [7 empty] | -123.5
2002-05-02 17:20 | 6.8 | 3.4 | [22 empty] | 292 | [7 empty] | -123.5
2002-05-02 17:30 | 9.4 | 1.7 | [22 empty] | 292 | [7 empty] | -123.5
2002-05-02 17:40 | 9.4 | 2.1 | [22 empty] | 292 | [7 empty] | -123.5
2002-05-02 17:50 | 13.3 | 2 | [22 empty] | 292 | [7 empty] | -123.5
2002-05-02 18:00 | 15.8 | 2.2 | [22 empty] | 292 | [7 empty] | -123.5
2002-05-02 18:10 | 14.8 | 2.9 | [22 empty] | 292 | [7 empty] | -123.5
2002-05-02 18:20 | 15.2 | 3 | [22 empty] | 292 | [7 empty] | -123.5
2002-05-02 18:30 | 11.3 | 2.1 | [22 empty] | 292 | [7 empty] | -123.5
2002-05-02 18:40 | 10 | 2.2 | [22 empty] | 292 | [7 empty] | -123.5
2002-05-02 18:50 | 10.6 | 2.1 | [22 empty] | 292 | [7 empty] | -123.5
2002-05-02 19:00 | 12.7 | 2.6 | [22 empty] | 292 | [7 empty] | -123.5
2002-05-02 19:10 | 9.6 | 2.7 | [22 empty] | 292 | [7 empty] | -123.5
2002-05-02 19:20 | 13.3 | 2.4 | [22 empty] | 292 | [7 empty] | -123.5
2002-05-02 19:30 | 11.8 | 2.5 | [22 empty] | 292 | [7 empty] | -123.5
2002-05-02 19:40 | 11.5 | 2.9 | [22 empty] | 292 | [7 empty] | -123.5
2002-05-02 19:50 | 11.5 | 2.7 | [22 empty] | 292 | [7 empty] | -123.5
2002-05-02 20:00 | 8.4 | 2.6 | [22 empty] | 270 | [7 empty] | -123.5
2002-05-02 20:10 | 11.7 | 3.4 | [22 empty] | 292 | [7 empty] | -123.5
2002-05-02 20:20 | 6.9 | 2.5 | [22 empty] | 292 | [7 empty] | -123.5
2002-05-02 20:30 | 5.9 | 1.8 | [22 empty] | 292 | [7 empty] | -123.5
2002-05-02 20:40 | 7.7 | 1.9 | [22 empty] | 292 | [7 empty] | -123.5
2002-05-02 20:50 | 5.6 | 1.6 | [22 empty] | 270 | [7 empty] | -123.5
2002-05-02 21:00 | 5.9 | 2.6 | [22 empty] | 270 | [7 empty] | -123.5
2002-05-02 21:10 | 7.2 | 2.5 | [22 empty] | 292 | [7 empty] | -123.5
2002-05-02 21:20 | 7.9 | 2.7 | [22 empty] | 292 | [7 empty] | -123.5
2002-05-02 21:30 | 8.4 | 2.1 | [22 empty] | 292 | [7 empty] | -123.5
2002-05-02 21:40 | 9.3 | 2 | [22 empty] | 292 | [7 empty] | -123.5
2002-05-02 21:50 | 9 | 2.3 | [22 empty] | 292 | [7 empty] | -123.5
2002-05-02 22:00 | 8.3 | 1.6 | [22 empty] | 292 | [7 empty] | -123.5
2002-05-02 22:10 | 7.7 | 1.8 | [22 empty] | 292 | [7 empty] | -123.5
2002-05-02 22:20 | 6.6 | 1.9 | [22 empty] | 292 | [7 empty] | -123.5
2002-05-02 22:30 | 7.1 | 2 | [22 empty] | 292 | [7 empty] | -123.5
2002-05-02 22:40 | 9.9 | 2.1 | [22 empty] | 292 | [7 empty] | -123.5
2002-05-02 22:50 | 11.5 | 1.9 | [22 empty] | 292 | [7 empty] | -123.5
2002-05-02 23:00 | 10.2 | 2.9 | [22 empty] | 292 | [7 empty] | -123.5
2002-05-02 23:10 | 9.1 | 2.8 | [22 empty] | 270 | [7 empty] | -123.5
2002-05-02 23:20 | 10.4 | 2.7 | [22 empty] | 270 | [7 empty] | -123.5
2002-05-02 23:30 | 9.4 | 3.3 | [22 empty] | 270 | [7 empty] | -123.5
2002-05-02 23:40 | 9.5 | 2.4 | [22 empty] | 270 | [7 empty] | -123.5
2002-05-02 23:50 | 9 | 2.5 | [22 empty] | 270 | [7 empty] | -123.5
2002-05-03 | 8.1 | 2.6 | [22 empty] | 270 | [7 empty] | -123.5
2002-05-03 00:10 | 10.5 | 3.2 | [22 empty] | 270 | [7 empty] | -123.5
2002-05-03 00:20 | 12.8 | 3.5 | [22 empty] | 270 | [7 empty] | -123.5
2002-05-03 00:30 | 15.6 | 3 | [22 empty] | 270 | [7 empty] | -123.5
2002-05-03 00:40 | 15.3 | 3.1 | [22 empty] | 270 | [7 empty] | -123.5
2002-05-03 00:50 | 16.7 | 2.7 | [22 empty] | 292 | [7 empty] | -123.5
2002-05-03 01:00 | 17.8 | 2.9 | [22 empty] | 292 | [7 empty] | -123.5
2002-05-03 01:10 | 16.5 | 2.7 | [22 empty] | 292 | [7 empty] | -123.5
2002-05-03 01:20 | 16.7 | 2.9 | [22 empty] | 315 | [7 empty] | -123.5
2002-05-03 01:30 | 19.2 | 2.7 | [22 empty] | 292 | [7 empty] | -123.5
2002-05-03 01:40 | 19.4 | 2.6 | [22 empty] | 292 | [7 empty] | -123.5
2002-05-03 01:50 | 16.7 | 3.2 | [22 empty] | 292 | [7 empty] | -123.5
2002-05-03 02:00 | 16.1 | 4 | [22 empty] | 292 | [7 empty] | -123.5
2002-05-03 02:10 | 18.6 | 3.4 | [22 empty] | 292 | [7 empty] | -123.5
2002-05-03 02:20 | 20.2 | 4.1 | [22 empty] | 292 | [7 empty] | -123.5
2002-05-03 02:30 | 15.5 | 4 | [22 empty] | 292 | [7 empty] | -123.5
2002-05-03 02:40 | 18.3 | 3.5 | [22 empty] | 292 | [7 empty] | -123.5
2002-05-03 02:50 | 16.4 | 4 | [22 empty] | 315 | [7 empty] | -123.5
2002-05-03 03:00 | 15.7 | 2.9 | [22 empty] | 292 | [7 empty] | -123.5
2002-05-03 03:10 | 17.7 | 3.2 | [22 empty] | 292 | [7 empty] | -123.5
2002-05-03 03:20 | 16 | 2.6 | [22 empty] | 292 | [7 empty] | -123.5
2002-05-03 03:30 | 13.8 | 3.8 | [22 empty] | 292 | [7 empty] | -123.5
2002-05-03 03:40 | 10.6 | 3.4 | [22 empty] | 292 | [7 empty] | -123.5
2002-05-03 03:50 | 11.4 | 2.4 | [22 empty] | 292 | [7 empty] | -123.5
2002-05-03 04:00 | 15.3 | 1.7 | [22 empty] | 292 | [7 empty] | -123.5
2002-05-03 04:10 | 14 | 1.9 | [22 empty] | 292 | [7 empty] | -123.5
2002-05-03 04:20 | 17.1 | 1.7 | [22 empty] | 292 | [7 empty] | -123.5
2002-05-03 04:30 | 16 | 2.6 | [22 empty] | 292 | [7 empty] | -123.5
2002-05-03 04:40 | 18.2 | 2.5 | [22 empty] | 292 | [7 empty] | -123.5
2002-05-03 04:50 | 17 | 3.1 | [22 empty] | 292 | [7 empty] | -123.5
2002-05-03 05:00 | 19.1 | 4 | [22 empty] | 315 | [7 empty] | -123.5
2002-05-03 05:10 | 16.1 | 3 | [22 empty] | 315 | [7 empty] | -123.5
2002-05-03 05:20 | 16.4 | 3.2 | [22 empty] | 315 | [7 empty] | -123.5
2002-05-03 05:30 | 19.6 | 3.5 | [22 empty] | 315 | [7 empty] | -123.5
2002-05-03 05:40 | 15.8 | 2.3 | [22 empty] | 292 | [7 empty] | -123.5
2002-05-03 05:50 | 10.2 | 2.1 | [22 empty] | 292 | [7 empty] | -123.5
2002-05-03 06:00 | 11.8 | 2.9 | [22 empty] | 292 | [7 empty] | -123.5
2002-05-03 06:10 | 14.1 | 3.2 | [22 empty] | 292 | [7 empty] | -123.5
2002-05-03 06:20 | 11.3 | 2.3 | [22 empty] | 292 | [7 empty] | -123.5
2002-05-03 06:30 | 10.6 | 2.7 | [22 empty] | 292 | [7 empty] | -123.5
2002-05-03 06:40 | 11.2 | 2.5 | [22 empty] | 292 | [7 empty] | -123.5
2002-05-03 06:50 | 9 | 2.1 | [22 empty] | 270 | [7 empty] | -123.5
2002-05-03 07:00 | 11.6 | 2.6 | [22 empty] | 292 | [7 empty] | -123.5
2002-05-03 07:10 | 10 | 2.5 | [22 empty] | 292 | [7 empty] | -123.5
2002-05-03 07:20 | 9.8 | 2.6 | [22 empty] | 270 | [7 empty] | -123.5
2002-05-03 07:30 | 6.8 | 2.4 | [22 empty] | 292 | [7 empty] | -123.5
2002-05-03 07:40 | 2.5 | 1.7 | [22 empty] | 248 | [7 empty] | -123.5
2002-05-03 07:50 | 3.3 | 2.1 | [22 empty] | 338 | [7 empty] | -123.5
2002-05-03 08:00 | 4.4 | 2.2 | [22 empty] | 338 | [7 empty] | -123.5
2002-05-03 08:10 | 1.2 | 0.7 | [22 empty] | 0 | [7 empty] | -123.5
2002-05-03 08:20 | 2.3 | 0.7 | [22 empty] | 202 | [7 empty] | -123.5
2002-05-03 08:30 | 2 | 0.7 | [22 empty] | 270 | [7 empty] | -123.5
2002-05-03 08:40 | 0.8 | 0 | [22 empty] | 315 | [7 empty] | -123.5
2002-05-03 08:50 | 1 | 0.5 | [22 empty] | 315 | [7 empty] | -123.5
2002-05-03 09:00 | 1 | 0.5 | [22 empty] | 292 | [7 empty] | -123.5
2002-05-03 09:10 | 1.6 | 0.8 | [22 empty] | 225 | [7 empty] | -123.5
2002-05-03 09:20 | 1.8 | 0.9 | [22 empty] | 225 | [7 empty] | -123.5
2002-05-03 09:30 | 1.3 | 0.5 | [22 empty] | 292 | [7 empty] | -123.5
2002-05-03 09:40 | 1.3 | 0.5 | [22 empty] | 315 | [7 empty] | -123.5
2002-05-03 09:50 | 1.8 | 0.8 | [22 empty] | 45 | [7 empty] | -123.5
2002-05-03 10:00 | 5 | 0.9 | [22 empty] | 112 | [7 empty] | -123.5
2002-05-03 10:10 | 5.2 | 0.7 | [22 empty] | 112 | [7 empty] | -123.5
2002-05-03 10:20 | 5.9 | 1 | [22 empty] | 90 | [7 empty] | -123.5
2002-05-03 10:30 | 5.8 | 1 | [22 empty] | 90 | [7 empty] | -123.5
2002-05-03 10:40 | 4 | 0.7 | [22 empty] | 90 | [7 empty] | -123.5
2002-05-03 10:50 | 3.5 | 1.2 | [22 empty] | 112 | [7 empty] | -123.5
2002-05-03 11:00 | 4 | 0.5 | [22 empty] | 90 | [7 empty] | -123.5
2002-05-03 11:10 | 5.3 | 0.6 | [22 empty] | 112 | [7 empty] | -123.5
2002-05-03 11:20 | 6 | 0.7 | [22 empty] | 112 | [7 empty] | -123.5
2002-05-03 11:30 | 5.8 | 0.8 | [22 empty] | 112 | [7 empty] | -123.5
2002-05-03 11:40 | 6.2 | 0.7 | [22 empty] | 90 | [7 empty] | -123.5
2002-05-03 11:50 | 6.2 | 0.9 | [22 empty] | 112 | [7 empty] | -123.5
2002-05-03 12:00 | 5.6 | 1.3 | [22 empty] | 112 | [7 empty] | -123.5
2002-05-03 12:10 | 5.7 | 0.7 | [22 empty] | 112 | [7 empty] | -123.5
2002-05-03 12:20 | 5.1 | 0.8 | [22 empty] | 135 | [7 empty] | -123.5
2002-05-03 12:30 | 4.6 | 0.6 | [22 empty] | 112 | [7 empty] | -123.5
2002-05-03 12:40 | 5 | 0.8 | [22 empty] | 135 | [7 empty] | -123.5
2002-05-03 12:50 | 6.4 | 1 | [22 empty] | 135 | [7 empty] | -123.5
2002-05-03 13:00 | 6.1 | 1.3 | [22 empty] | 135 | [7 empty] | -123.5
2002-05-03 13:10 | 8.6 | 1.7 | [22 empty] | 112 | [7 empty] | -123.5
2002-05-03 13:20 | 10.1 | 1.9 | [22 empty] | 112 | [7 empty] | -123.5
2002-05-03 13:30 | 9.6 | 1.7 | [22 empty] | 112 | [7 empty] | -123.5
2002-05-03 13:40 | 8.5 | 2.1 | [22 empty] | 112 | [7 empty] | -123.5
2002-05-03 13:50 | 8.3 | 2.8 | [22 empty] | 112 | [7 empty] | -123.5
2002-05-03 14:00 | 7.8 | 2 | [22 empty] | 112 | [7 empty] | -123.5
2002-05-03 14:10 | 8.5 | 1.9 | [22 empty] | 112 | [7 empty] | -123.5
2002-05-03 14:20 | 10.4 | 2.5 | [22 empty] | 112 | [7 empty] | -123.5
2002-05-03 14:30 | 11.8 | 2.9 | [22 empty] | 112 | [7 empty] | -123.5
2002-05-03 14:40 | 12.9 | 2.7 | [22 empty] | 112 | [7 empty] | -123.5
2002-05-03 14:50 | 16.1 | 3 | [22 empty] | 112 | [7 empty] | -123.5
2002-05-03 15:00 | 12.9 | 2.5 | [22 empty] | 112 | [7 empty] | -123.5
2002-05-03 15:10 | 13.9 | 3 | [22 empty] | 112 | [7 empty] | -123.5
2002-05-03 15:20 | 14.5 | 2.8 | [22 empty] | 112 | [7 empty] | -123.5
2002-05-03 15:30 | 11.5 | 3.5 | [22 empty] | 112 | [7 empty] | -123.5
2002-05-03 15:40 | 9.8 | 2.3 | [22 empty] | 112 | [7 empty] | -123.5
2002-05-03 15:50 | 9.4 | 2.1 | [22 empty] | 112 | [7 empty] | -123.5
2002-05-03 16:00 | 8.7 | 1.8 | [22 empty] | 112 | [7 empty] | -123.5
2002-05-03 16:10 | 9.3 | 2.1 | [22 empty] | 112 | [7 empty] | -123.5
2002-05-03 16:20 | 9.8 | 1.9 | [22 empty] | 112 | [7 empty] | -123.5
2002-05-03 16:30 | 10.1 | 2.4 | [22 empty] | 112 | [7 empty] | -123.5
2002-05-03 16:40 | 11.3 | 3 | [22 empty] | 112 | [7 empty] | -123.5
2002-05-03 16:50 | 10.1 | 2.4 | [22 empty] | 112 | [7 empty] | -123.5
2002-05-03 17:00 | 10.6 | 2.4 | [22 empty] | 112 | [7 empty] | -123.5
2002-05-03 17:10 | 10.5 | 2.7 | [22 empty] | 112 | [7 empty] | -123.5
2002-05-03 17:20 | 12.5 | 2.7 | [22 empty] | 135 | [7 empty] | -123.5
2002-05-03 17:30 | 10.8 | 3.1 | [22 empty] | 135 | [7 empty] | -123.5
2002-05-03 17:40 | 12.3 | 3.2 | [22 empty] | 112 | [7 empty] | -123.5
2002-05-03 17:50 | 13.7 | 3.2 | [22 empty] | 112 | [7 empty] | -123.5
2002-05-03 18:00 | 14.4 | 3.6 | [22 empty] | 112 | [7 empty] | -123.5
2002-05-03 18:10 | 12.1 | 3.3 | [22 empty] | 135 | [7 empty] | -123.5
2002-05-03 18:20 | 12.6 | 4.1 | [22 empty] | 135 | [7 empty] | -123.5
2002-05-03 18:30 | 11.6 | 4 | [22 empty] | 135 | [7 empty] | -123.5
2002-05-03 18:40 | 13.3 | 3.2 | [22 empty] | 135 | [7 empty] | -123.5
2002-05-03 18:50 | 12.3 | 3.1 | [22 empty] | 135 | [7 empty] | -123.5
2002-05-03 19:00 | 11.8 | 2.9 | [22 empty] | 112 | [7 empty] | -123.5
2002-05-03 19:10 | 12 | 3.5 | [22 empty] | 112 | [7 empty] | -123.5
2002-05-03 19:20 | 14.9 | 3.5 | [22 empty] | 112 | [7 empty] | -123.5
2002-05-03 19:30 | 16.4 | 4.1 | [22 empty] | 112 | [7 empty] | -123.5
2002-05-03 19:40 | 16.7 | 3.5 | [22 empty] | 112 | [7 empty] | -123.5
2002-05-03 19:50 | 16.6 | 3.8 | [22 empty] | 112 | [7 empty] | -123.5
2002-05-03 20:00 | 16.9 | 3.8 | [22 empty] | 112 | [7 empty] | -123.5
2002-05-03 20:10 | 18.6 | 3.8 | [22 empty] | 112 | [7 empty] | -123.5
2002-05-03 20:20 | 16.2 | 3.8 | [22 empty] | 112 | [7 empty] | -123.5
2002-05-03 20:30 | 14.6 | 3.7 | [22 empty] | 112 | [7 empty] | -123.5
2002-05-03 20:40 | 14.7 | 4 | [22 empty] | 112 | [7 empty] | -123.5
2002-05-03 20:50 | 15.8 | 4.1 | [22 empty] | 112 | [7 empty] | -123.5
2002-05-03 21:00 | 12.8 | 3.4 | [22 empty] | 112 | [7 empty] | -123.5
2002-05-03 21:10 | 12.9 | 3.6 | [22 empty] | 112 | [7 empty] | -123.5
2002-05-03 21:20 | 10.9 | 3.2 | [22 empty] | 112 | [7 empty] | -123.5
2002-05-03 21:30 | 13.2 | 2.8 | [22 empty] | 112 | [7 empty] | -123.5
2002-05-03 21:40 | 12.9 | 3.3 | [22 empty] | 112 | [7 empty] | -123.5
2002-05-03 21:50 | 12.6 | 3.1 | [22 empty] | 112 | [7 empty] | -123.5
2002-05-03 22:00 | 12.2 | 2.7 | [22 empty] | 112 | [7 empty] | -123.5
2002-05-03 22:10 | 12.4 | 3.3 | [22 empty] | 112 | [7 empty] | -123.5
2002-05-03 22:20 | 12.1 | 3.2 | [22 empty] | 112 | [7 empty] | -123.5
2002-05-03 22:30 | 12.5 | 2.7 | [22 empty] | 112 | [7 empty] | -123.5
2002-05-03 22:40 | 12 | 2.9 | [22 empty] | 112 | [7 empty] | -123.5
2002-05-03 22:50 | 12 | 2.6 | [22 empty] | 112 | [7 empty] | -123.5
2002-05-03 23:00 | 10.9 | 2 | [22 empty] | 112 | [7 empty] | -123.5
2002-05-03 23:10 | 12.5 | 2.7 | [22 empty] | 112 | [7 empty] | -123.5
2002-05-03 23:20 | 10.5 | 2.5 | [22 empty] | 112 | [7 empty] | -123.5
2002-05-03 23:30 | 11.5 | 2.6 | [22 empty] | 112 | [7 empty] | -123.5
2002-05-03 23:40 | 11.9 | 2.4 | [22 empty] | 112 | [7 empty] | -123.5
2002-05-03 23:50 | 10.8 | 2.1 | [22 empty] | 112 | [7 empty] | -123.5
2002-05-04 | 10.3 | 2.6 | [22 empty] | 112 | [7 empty] | -123.5
2002-05-04 00:10 | 12 | 3.2 | [22 empty] | 112 | [7 empty] | -123.5
2002-05-04 00:20 | 10.9 | 2.9 | [22 empty] | 112 | [7 empty] | -123.5
2002-05-04 00:30 | 10.8 | 2.5 | [22 empty] | 90 | [7 empty] | -123.5
2002-05-04 00:40 | 12 | 3.1 | [22 empty] | 112 | [7 empty] | -123.5
2002-05-04 00:50 | 11.2 | 2.6 | [22 empty] | 90 | [7 empty] | -123.5
2002-05-04 01:00 | 9.2 | 2.4 | [22 empty] | 112 | [7 empty] | -123.5
2002-05-04 01:10 | 9.3 | 2.4 | [22 empty] | 90 | [7 empty] | -123.5
2002-05-04 01:20 | 9.3 | 2.3 | [22 empty] | 112 | [7 empty] | -123.5
2002-05-04 01:30 | 6.6 | 2.7 | [22 empty] | 112 | [7 empty] | -123.5
2002-05-04 01:40 | 8.7 | 3 | [22 empty] | 112 | [7 empty] | -123.5
2002-05-04 01:50 | 8.5 | 2.1 | [22 empty] | 112 | [7 empty] | -123.5
2002-05-04 02:00 | 7.9 | 2.4 | [22 empty] | 112 | [7 empty] | -123.5
2002-05-04 02:10 | 7.1 | 2.2 | [22 empty] | 90 | [7 empty] | -123.5
2002-05-04 02:20 | 8.9 | 2.1 | [22 empty] | 112 | [7 empty] | -123.5
2002-05-04 02:30 | 7.6 | 2.2 | [22 empty] | 112 | [7 empty] | -123.5
2002-05-04 02:40 | 7.6 | 2.2 | [22 empty] | 112 | [7 empty] | -123.5
2002-05-04 02:50 | 6.8 | 2.4 | [22 empty] | 112 | [7 empty] | -123.5
2002-05-04 03:00 | 6.7 | 2.1 | [22 empty] | 112 | [7 empty] | -123.5
2002-05-04 03:10 | 7.1 | 1.8 | [22 empty] | 90 | [7 empty] | -123.5
2002-05-04 03:20 | 7.4 | 2 | [22 empty] | 112 | [7 empty] | -123.5
2002-05-04 03:30 | 8.2 | 2.5 | [22 empty] | 112 | [7 empty] | -123.5
2002-05-04 03:40 | 8.2 | 2.5 | [22 empty] | 112 | [7 empty] | -123.5
2002-05-04 03:50 | 8.9 | 2.1 | [22 empty] | 90 | [7 empty] | -123.5
2002-05-04 04:00 | 5.8 | 1.8 | [22 empty] | 112 | [7 empty] | -123.5
2002-05-04 04:10 | 7 | 2.2 | [22 empty] | 112 | [7 empty] | -123.5
2002-05-04 04:20 | 6.6 | 2 | [22 empty] | 112 | [7 empty] | -123.5
2002-05-04 04:30 | 5.8 | 2 | [22 empty] | 112 | [7 empty] | -123.5
2002-05-04 04:40 | 4.6 | 2.1 | [22 empty] | 112 | [7 empty] | -123.5
2002-05-04 04:50 | 3.7 | 2.2 | [22 empty] | 112 | [7 empty] | -123.5
2002-05-04 05:00 | 3.6 | 1.6 | [22 empty] | 112 | [7 empty] | -123.5
2002-05-04 05:10 | 4.9 | 1.9 | [22 empty] | 112 | [7 empty] | -123.5
2002-05-04 05:20 | 3.4 | 1.7 | [22 empty] | 135 | [7 empty] | -123.5
2002-05-04 05:30 | 3.6 | 1.7 | [22 empty] | 135 | [7 empty] | -123.5
2002-05-04 05:40 | 4.7 | 1.5 | [22 empty] | 135 | [7 empty] | -123.5
2002-05-04 05:50 | 3.9 | 1.4 | [22 empty] | 135 | [7 empty] | -123.5
2002-05-04 06:00 | 3.7 | 1.9 | [22 empty] | 112 | [7 empty] | -123.5
2002-05-04 06:10 | 5.3 | 1.7 | [22 empty] | 112 | [7 empty] | -123.5
2002-05-04 06:20 | 2.7 | 1.6 | [22 empty] | 135 | [7 empty] | -123.5
2002-05-04 06:30 | 2.4 | 1.6 | [22 empty] | 135 | [7 empty] | -123.5
2002-05-04 06:40 | 4.1 | 1.5 | [22 empty] | 112 | [7 empty] | -123.5
2002-05-04 06:50 | 5.8 | 1.6 | [22 empty] | 112 | [7 empty] | -123.5
2002-05-04 07:00 | 5.3 | 1.5 | [22 empty] | 112 | [7 empty] | -123.5
2002-05-04 07:10 | 2.6 | 1.3 | [22 empty] | 135 | [7 empty] | -123.5
2002-05-04 07:20 | 3 | 1.7 | [22 empty] | 112 | [7 empty] | -123.5
2002-05-04 07:30 | 2 | 1.1 | [22 empty] | 135 | [7 empty] | -123.5
2002-05-04 07:40 | 3 | 1.3 | [22 empty] | 112 | [7 empty] | -123.5
2002-05-04 07:50 | 1.7 | 1.2 | [22 empty] | 135 | [7 empty] | -123.5
2002-05-04 08:00 | 1.5 | 0.9 | [22 empty] | 135 | [7 empty] | -123.5
2002-05-04 08:10 | 1 | 0.4 | [22 empty] | 112 | [7 empty] | -123.5
2002-05-04 08:20 | 0.9 | 0.6 | [22 empty] | 90 | [7 empty] | -123.5
2002-05-04 08:30 | 1 | 0.4 | [22 empty] | 112 | [7 empty] | -123.5
2002-05-04 08:40 | 2.2 | 0.5 | [22 empty] | 112 | [7 empty] | -123.5
2002-05-04 08:50 | 1.7 | 0.7 | [22 empty] | 135 | [7 empty] | -123.5
2002-05-04 09:00 | 0.8 | 0 | [22 empty] | 135 | [7 empty] | -123.5
2002-05-04 09:10 | 0.8 | 0 | [22 empty] | 135 | [7 empty] | -123.5
2002-05-04 09:20 | 1.6 | 1.1 | [22 empty] | 135 | [7 empty] | -123.5
2002-05-04 09:30 | 2.3 | 0.7 | [22 empty] | 112 | [7 empty] | -123.5
2002-05-04 09:40 | 1.4 | 0.7 | [22 empty] | 112 | [7 empty] | -123.5
2002-05-04 09:50 | 0.8 | 0 | [22 empty] | 135 | [7 empty] | -123.5
2002-05-04 10:00 | 0.8 | 0 | [22 empty] | 135 | [7 empty] | -123.5
2002-05-04 10:10 | 0.8 | 0 | [22 empty] | 135 | [7 empty] | -123.5
2002-05-04 10:20 | 0.8 | 0 | [22 empty] | 135 | [7 empty] | -123.5
2002-05-04 10:30 | 0.8 | 0 | [22 empty] | 135 | [7 empty] | -123.5
2002-05-04 10:40 | 1.2 | 1 | [22 empty] | 225 | [7 empty] | -123.5
2002-05-04 10:50 | 2.2 | 1.9 | [22 empty] | 292 | [7 empty] | -123.5
2002-05-04 11:00 | 7.7 | 1.4 | [22 empty] | 315 | [7 empty] | -123.5
2002-05-04 11:10 | 10.7 | 1.2 | [22 empty] | 292 | [7 empty] | -123.5
2002-05-04 11:20 | 11.2 | 1.4 | [22 empty] | 292 | [7 empty] | -123.5
2002-05-04 11:30 | 10.3 | 1.1 | [22 empty] | 292 | [7 empty] | -123.5
2002-05-04 11:40 | 10.8 | 1.2 | [22 empty] | 292 | [7 empty] | -123.5
2002-05-04 11:50 | 11.1 | 1.4 | [22 empty] | 292 | [7 empty] | -123.5
2002-05-04 12:00 | 11.3 | 1.4 | [22 empty] | 292 | [7 empty] | -123.5
2002-05-04 12:10 | 10.2 | 1.4 | [22 empty] | 292 | [7 empty] | -123.5
2002-05-04 12:20 | 12.3 | 1.4 | [22 empty] | 292 | [7 empty] | -123.5
2002-05-04 12:30 | 13.9 | 1.7 | [22 empty] | 292 | [7 empty] | -123.5
2002-05-04 12:40 | 13.1 | 1.6 | [22 empty] | 292 | [7 empty] | -123.5
2002-05-04 12:50 | 12 | 1.8 | [22 empty] | 292 | [7 empty] | -123.5
2002-05-04 13:00 | 9.5 | 1.8 | [22 empty] | 292 | [7 empty] | -123.5
2002-05-04 13:10 | 9.9 | 2.1 | [22 empty] | 292 | [7 empty] | -123.5
2002-05-04 13:20 | 11.2 | 2.1 | [22 empty] | 292 | [7 empty] | -123.5
2002-05-04 13:30 | 12.7 | 2.5 | [22 empty] | 292 | [7 empty] | -123.5
2002-05-04 13:40 | 12.2 | 2.6 | [22 empty] | 292 | [7 empty] | -123.5
2002-05-04 13:50 | 11.1 | 2.5 | [22 empty] | 292 | [7 empty] | -123.5
2002-05-04 14:00 | 13 | 2.4 | [22 empty] | 292 | [7 empty] | -123.5
2002-05-04 14:10 | 12.4 | 2.7 | [22 empty] | 292 | [7 empty] | -123.5
2002-05-04 14:20 | 14.6 | 2.7 | [22 empty] | 292 | [7 empty] | -123.5
2002-05-04 14:30 | 14 | 2.6 | [22 empty] | 292 | [7 empty] | -123.5
2002-05-04 14:40 | 13.8 | 2 | [22 empty] | 292 | [7 empty] | -123.5
2002-05-04 14:50 | 13.9 | 3.2 | [22 empty] | 292 | [7 empty] | -123.5
2002-05-04 15:00 | 14 | 2.8 | [22 empty] | 315 | [7 empty] | -123.5
2002-05-04 15:10 | 14.7 | 2.9 | [22 empty] | 292 | [7 empty] | -123.5
2002-05-04 15:20 | 12.5 | 3.2 | [22 empty] | 315 | [7 empty] | -123.5
2002-05-04 15:30 | 13.7 | 3.3 | [22 empty] | 292 | [7 empty] | -123.5
2002-05-04 15:40 | 11.7 | 3.2 | [22 empty] | 315 | [7 empty] | -123.5
2002-05-04 15:50 | 12.4 | 3.3 | [22 empty] | 292 | [7 empty] | -123.5
2002-05-04 16:00 | 17.8 | 3.2 | [22 empty] | 292 | [7 empty] | -123.5
2002-05-04 16:10 | 15.2 | 2.8 | [22 empty] | 292 | [7 empty] | -123.5
2002-05-04 16:20 | 18.5 | 3.9 | [22 empty] | 292 | [7 empty] | -123.5
2002-05-04 16:30 | 17.9 | 3.6 | [22 empty] | 292 | [7 empty] | -123.5
2002-05-04 16:40 | 15.2 | 3.8 | [22 empty] | 292 | [7 empty] | -123.5
2002-05-04 16:50 | 12.4 | 3.5 | [22 empty] | 292 | [7 empty] | -123.5
2002-05-04 17:00 | 15.5 | 4 | [22 empty] | 292 | [7 empty] | -123.5
2002-05-04 17:10 | 14.6 | 4.8 | [22 empty] | 292 | [7 empty] | -123.5
2002-05-04 17:20 | 13.6 | 3.5 | [22 empty] | 292 | [7 empty] | -123.5
2002-05-04 17:30 | 10.1 | 2.6 | [22 empty] | 292 | [7 empty] | -123.5
2002-05-04 17:40 | 7.9 | 2.9 | [22 empty] | 292 | [7 empty] | -123.5
2002-05-04 17:50 | 5.5 | 2.3 | [22 empty] | 292 | [7 empty] | -123.5
2002-05-04 18:00 | 3.5 | 2.7 | [22 empty] | 315 | [7 empty] | -123.5
2002-05-04 18:10 | 3.6 | 3 | [22 empty] | 248 | [7 empty] | -123.5
2002-05-04 18:20 | 3.4 | 2.6 | [22 empty] | 202 | [7 empty] | -123.5
2002-05-04 18:30 | 2.8 | 1.9 | [22 empty] | 202 | [7 empty] | -123.5
2002-05-04 18:40 | 4.4 | 3 | [22 empty] | 202 | [7 empty] | -123.5
2002-05-04 18:50 | 6.1 | 3 | [22 empty] | 225 | [7 empty] | -123.5
2002-05-04 19:00 | 9 | 3.4 | [22 empty] | 225 | [7 empty] | -123.5
2002-05-04 19:10 | 10.4 | 2.2 | [22 empty] | 225 | [7 empty] | -123.5
2002-05-04 19:20 | 8.8 | 2.2 | [22 empty] | 225 | [7 empty] | -123.5
2002-05-04 19:30 | 6.2 | 2.7 | [22 empty] | 225 | [7 empty] | -123.5
2002-05-04 19:40 | 6.2 | 2.8 | [22 empty] | 225 | [7 empty] | -123.5
2002-05-04 19:50 | 7.4 | 3 | [22 empty] | 248 | [7 empty] | -123.5
2002-05-04 20:00 | 8.9 | 2.7 | [22 empty] | 270 | [7 empty] | -123.5
2002-05-04 20:10 | 9.5 | 2.2 | [22 empty] | 248 | [7 empty] | -123.5
2002-05-04 20:20 | 7.5 | 2.3 | [22 empty] | 225 | [7 empty] | -123.5
2002-05-04 20:30 | 6.1 | 2.1 | [22 empty] | 248 | [7 empty] | -123.5
2002-05-04 20:40 | 7.1 | 2.1 | [22 empty] | 248 | [7 empty] | -123.5
2002-05-04 20:50 | 9.7 | 2.6 | [22 empty] | 248 | [7 empty] | -123.5
2002-05-04 21:00 | 8.9 | 2.7 | [22 empty] | 248 | [7 empty] | -123.5
2002-05-04 21:10 | 7.8 | 2.9 | [22 empty] | 248 | [7 empty] | -123.5
2002-05-04 21:20 | 7.2 | 1.7 | [22 empty] | 270 | [7 empty] | -123.5
2002-05-04 21:30 | 6.8 | 1.8 | [22 empty] | 248 | [7 empty] | -123.5
2002-05-04 21:40 | 8 | 1.8 | [22 empty] | 270 | [7 empty] | -123.5
2002-05-04 21:50 | 9.9 | 2.5 | [22 empty] | 270 | [7 empty] | -123.5
2002-05-04 22:00 | 9.1 | 2.6 | [22 empty] | 270 | [7 empty] | -123.5
2002-05-04 22:10 | 9 | 2.2 | [22 empty] | 248 | [7 empty] | -123.5
2002-05-04 22:20 | 8.6 | 2 | [22 empty] | 248 | [7 empty] | -123.5
2002-05-04 22:30 | 7.6 | 1.7 | [22 empty] | 270 | [7 empty] | -123.5
2002-05-04 22:40 | 6.8 | 1.6 | [22 empty] | 270 | [7 empty] | -123.5
2002-05-04 22:50 | 7 | 1.6 | [22 empty] | 270 | [7 empty] | -123.5
2002-05-04 23:00 | 6.4 | 1.7 | [22 empty] | 248 | [7 empty] | -123.5
2002-05-04 23:10 | 8.3 | 1.8 | [22 empty] | 225 | [7 empty] | -123.5
2002-05-04 23:20 | 8.6 | 2.9 | [22 empty] | 315 | [7 empty] | -123.5
2002-05-04 23:30 | 10.1 | 2.5 | [22 empty] | 292 | [7 empty] | -123.5
2002-05-04 23:40 | 10.4 | 2.6 | [22 empty] | 270 | [7 empty] | -123.5
2002-05-04 23:50 | 10.2 | 2.4 | [22 empty] | 270 | [7 empty] | -123.5
2002-05-05 | 9.4 | 2.4 | [22 empty] | 270 | [7 empty] | -123.5
2002-05-05 00:10 | 9.7 | 2.2 | [22 empty] | 270 | [7 empty] | -123.5
2002-05-05 00:20 | 11.7 | 2.5 | [22 empty] | 292 | [7 empty] | -123.5
2002-05-05 00:30 | 13.7 | 2.9 | [22 empty] | 315 | [7 empty] | -123.5
2002-05-05 00:40 | 13.2 | 2.5 | [22 empty] | 292 | [7 empty] | -123.5
2002-05-05 00:50 | 12.9 | 2.5 | [22 empty] | 315 | [7 empty] | -123.5
2002-05-05 01:00 | 12.6 | 2.4 | [22 empty] | 292 | [7 empty] | -123.5
2002-05-05 01:10 | 11.1 | 2.8 | [22 empty] | 315 | [7 empty] | -123.5
2002-05-05 01:20 | 10.9 | 2.4 | [22 empty] | 338 | [7 empty] | -123.5
2002-05-05 01:30 | 8.7 | 1.8 | [22 empty] | 338 | [7 empty] | -123.5
2002-05-05 01:40 | 7.6 | 1.8 | [22 empty] | 338 | [7 empty] | -123.5
2002-05-05 01:50 | 8.2 | 2 | [22 empty] | 338 | [7 empty] | -123.5
2002-05-05 02:00 | 6.5 | 2.8 | [22 empty] | 338 | [7 empty] | -123.5
2002-05-05 02:10 | 12.5 | 2.9 | [22 empty] | 292 | [7 empty] | -123.5
2002-05-05 02:20 | 10.6 | 2.8 | [22 empty] | 315 | [7 empty] | -123.5
2002-05-05 02:30 | 9.8 | 2.7 | [22 empty] | 315 | [7 empty] | -123.5
2002-05-05 02:40 | 11.3 | 2.2 | [22 empty] | 315 | [7 empty] | -123.5
2002-05-05 02:50 | 13.4 | 2.4 | [22 empty] | 292 | [7 empty] | -123.5
2002-05-05 03:00 | 12.7 | 3 | [22 empty] | 292 | [7 empty] | -123.5
2002-05-05 03:10 | 8.7 | 2.7 | [22 empty] | 315 | [7 empty] | -123.5
2002-05-05 03:20 | 9.7 | 2.3 | [22 empty] | 315 | [7 empty] | -123.5
2002-05-05 03:30 | 10.1 | 2.4 | [22 empty] | 292 | [7 empty] | -123.5
2002-05-05 03:40 | 10 | 1.7 | [22 empty] | 315 | [7 empty] | -123.5
2002-05-05 03:50 | 9.5 | 2.4 | [22 empty] | 315 | [7 empty] | -123.5
2002-05-05 04:00 | 9.1 | 2.1 | [22 empty] | 292 | [7 empty] | -123.5
2002-05-05 04:10 | 9.2 | 2.2 | [22 empty] | 292 | [7 empty] | -123.5
2002-05-05 04:20 | 6.8 | 1.9 | [22 empty] | 270 | [7 empty] | -123.5
2002-05-05 04:30 | 8.6 | 1.9 | [22 empty] | 292 | [7 empty] | -123.5
2002-05-05 04:40 | 6.4 | 1.9 | [22 empty] | 292 | [7 empty] | -123.5
2002-05-05 04:50 | 7.4 | 2 | [22 empty] | 292 | [7 empty] | -123.5
2002-05-05 05:00 | 7.4 | 2.1 | [22 empty] | 270 | [7 empty] | -123.5
2002-05-05 05:10 | 7.4 | 1.9 | [22 empty] | 315 | [7 empty] | -123.5
2002-05-05 05:20 | 6.3 | 1.3 | [22 empty] | 315 | [7 empty] | -123.5
2002-05-05 05:30 | 8 | 1.3 | [22 empty] | 292 | [7 empty] | -123.5
2002-05-05 05:40 | 7.7 | 1.3 | [22 empty] | 292 | [7 empty] | -123.5
2002-05-05 05:50 | 6.1 | 1.7 | [22 empty] | 270 | [7 empty] | -123.5
2002-05-05 06:00 | 5.1 | 1.7 | [22 empty] | 225 | [7 empty] | -123.5
2002-05-05 06:10 | 5.8 | 1.2 | [22 empty] | 248 | [7 empty] | -123.5
2002-05-05 06:20 | 5 | 1.4 | [22 empty] | 248 | [7 empty] | -123.5
2002-05-05 06:30 | 5.7 | 1.3 | [22 empty] | 292 | [7 empty] | -123.5
2002-05-05 06:40 | 2.5 | 1.8 | [22 empty] | 315 | [7 empty] | -123.5
2002-05-05 06:50 | 4 | 1.7 | [22 empty] | 180 | [7 empty] | -123.5
2002-05-05 07:00 | 5.5 | 1.4 | [22 empty] | 202 | [7 empty] | -123.5
2002-05-05 07:10 | 4.8 | 1.4 | [22 empty] | 225 | [7 empty] | -123.5
2002-05-05 07:20 | 2.7 | 1.1 | [22 empty] | 112 | [7 empty] | -123.5
2002-05-05 07:30 | 5.5 | 1.2 | [22 empty] | 112 | [7 empty] | -123.5
2002-05-05 07:40 | 4.8 | 1.3 | [22 empty] | 112 | [7 empty] | -123.5
2002-05-05 07:50 | 6 | 1.2 | [22 empty] | 112 | [7 empty] | -123.5
2002-05-05 08:00 | 5.3 | 0.7 | [22 empty] | 112 | [7 empty] | -123.5
2002-05-05 08:10 | 5 | 0.9 | [22 empty] | 90 | [7 empty] | -123.5
2002-05-05 08:20 | 7.1 | 0.5 | [22 empty] | 90 | [7 empty] | -123.5
2002-05-05 08:30 | 6.8 | 0.7 | [22 empty] | 90 | [7 empty] | -123.5
2002-05-05 08:40 | 6.2 | 0.7 | [22 empty] | 90 | [7 empty] | -123.5
2002-05-05 08:50 | 6.6 | 0.6 | [22 empty] | 112 | [7 empty] | -123.5
2002-05-05 09:00 | 6.7 | 0.6 | [22 empty] | 90 | [7 empty] | -123.5
2002-05-05 09:10 | 7 | 0.8 | [22 empty] | 112 | [7 empty] | -123.5
2002-05-05 09:20 | 6.2 | 0.9 | [22 empty] | 90 | [7 empty] | -123.5
2002-05-05 09:30 | 7.4 | 1.1 | [22 empty] | 90 | [7 empty] | -123.5
2002-05-05 09:40 | 7.9 | 0.9 | [22 empty] | 90 | [7 empty] | -123.5
2002-05-05 09:50 | 6.8 | 0.7 | [22 empty] | 90 | [7 empty] | -123.5
2002-05-05 10:00 | 6.7 | 0.9 | [22 empty] | 90 | [7 empty] | -123.5
2002-05-05 10:10 | 7 | 1 | [22 empty] | 90 | [7 empty] | -123.5
2002-05-05 10:20 | 7.4 | 1 | [22 empty] | 112 | [7 empty] | -123.5
2002-05-05 10:30 | 6.6 | 0.7 | [22 empty] | 112 | [7 empty] | -123.5
2002-05-05 10:40 | 5.4 | 0.6 | [22 empty] | 112 | [7 empty] | -123.5
2002-05-05 10:50 | 4.5 | 0.6 | [22 empty] | 112 | [7 empty] | -123.5
2002-05-05 11:00 | 4.8 | 0.5 | [22 empty] | 112 | [7 empty] | -123.5
2002-05-05 11:10 | 5.4 | 0.6 | [22 empty] | 90 | [7 empty] | -123.5
2002-05-05 11:20 | 6.1 | 0.5 | [22 empty] | 112 | [7 empty] | -123.5
2002-05-05 11:30 | 6 | 1 | [22 empty] | 135 | [7 empty] | -123.5
2002-05-05 11:40 | 6 | 1.3 | [22 empty] | 135 | [7 empty] | -123.5
2002-05-05 11:50 | 5.5 | 0.7 | [22 empty] | 112 | [7 empty] | -123.5
2002-05-05 12:00 | 5.9 | 0.6 | [22 empty] | 112 | [7 empty] | -123.5
2002-05-05 12:10 | 6.9 | 0.7 | [22 empty] | 90 | [7 empty] | -123.5
2002-05-05 12:20 | 7.5 | 0.6 | [22 empty] | 68 | [7 empty] | -123.5
2002-05-05 12:30 | 7.5 | 0.8 | [22 empty] | 90 | [7 empty] | -123.5
2002-05-05 12:40 | 7.5 | 0.7 | [22 empty] | 90 | [7 empty] | -123.5
2002-05-05 12:50 | 7.5 | 0.9 | [22 empty] | 90 | [7 empty] | -123.5
2002-05-05 13:00 | 6.5 | 0.7 | [22 empty] | 112 | [7 empty] | -123.5
2002-05-05 13:10 | 6.1 | 0.7 | [22 empty] | 135 | [7 empty] | -123.5
2002-05-05 13:20 | 5.5 | 0.6 | [22 empty] | 135 | [7 empty] | -123.5
2002-05-05 13:30 | 5.3 | 0.6 | [22 empty] | 135 | [7 empty] | -123.5
2002-05-05 13:40 | 6.4 | 1 | [22 empty] | 90 | [7 empty] | -123.5
2002-05-05 13:50 | 7.2 | 0.8 | [22 empty] | 90 | [7 empty] | -123.5
2002-05-05 14:00 | 8.7 | 1.2 | [22 empty] | 90 | [7 empty] | -123.5
2002-05-05 14:10 | 7.6 | 1.3 | [22 empty] | 90 | [7 empty] | -123.5
2002-05-05 14:20 | 7.8 | 1.1 | [22 empty] | 90 | [7 empty] | -123.5
2002-05-05 14:30 | 7.4 | 1.3 | [22 empty] | 112 | [7 empty] | -123.5
2002-05-05 14:40 | 6 | 1.4 | [22 empty] | 112 | [7 empty] | -123.5
2002-05-05 14:50 | 4.7 | 1.2 | [22 empty] | 112 | [7 empty] | -123.5
2002-05-05 15:00 | 5 | 0.6 | [22 empty] | 135 | [7 empty] | -123.5
2002-05-05 15:10 | 4.7 | 0.6 | [22 empty] | 135 | [7 empty] | -123.5
2002-05-05 15:20 | 5.5 | 0.7 | [22 empty] | 112 | [7 empty] | -123.5
2002-05-05 15:30 | 7.6 | 1.6 | [22 empty] | 90 | [7 empty] | -123.5
2002-05-05 15:40 | 9 | 0.9 | [22 empty] | 90 | [7 empty] | -123.5
2002-05-05 15:50 | 8.2 | 1.3 | [22 empty] | 90 | [7 empty] | -123.5
2002-05-05 16:00 | 6.1 | 0.9 | [22 empty] | 90 | [7 empty] | -123.5
2002-05-05 16:10 | 5.8 | 0.5 | [22 empty] | 90 | [7 empty] | -123.5
2002-05-05 16:20 | 4.5 | 0.8 | [22 empty] | 68 | [7 empty] | -123.5
2002-05-05 16:30 | 5.3 | 1.2 | [22 empty] | 90 | [7 empty] | -123.5
2002-05-05 16:40 | 6.3 | 1 | [22 empty] | 90 | [7 empty] | -123.5
2002-05-05 16:50 | 8 | 1.6 | [22 empty] | 90 | [7 empty] | -123.5
2002-05-05 17:00 | 7.9 | 2 | [22 empty] | 90 | [7 empty] | -123.5
2002-05-05 17:10 | 9.3 | 1.3 | [22 empty] | 90 | [7 empty] | -123.5
2002-05-05 17:20 | 9.2 | 0.7 | [22 empty] | 90 | [7 empty] | -123.5
2002-05-05 17:30 | 6.8 | 1.2 | [22 empty] | 90 | [7 empty] | -123.5
2002-05-05 17:40 | 4 | 1.5 | [22 empty] | 90 | [7 empty] | -123.5
2002-05-05 17:50 | 5.4 | 1.3 | [22 empty] | 112 | [7 empty] | -123.5
2002-05-05 18:00 | 7.7 | 1.5 | [22 empty] | 112 | [7 empty] | -123.5
2002-05-05 18:10 | 6.8 | 1.5 | [22 empty] | 112 | [7 empty] | -123.5
2002-05-05 18:20 | 5.5 | 1.3 | [22 empty] | 112 | [7 empty] | -123.5
2002-05-05 18:30 | 5 | 1.1 | [22 empty] | 90 | [7 empty] | -123.5
2002-05-05 18:40 | 4.1 | 1.6 | [22 empty] | 90 | [7 empty] | -123.5
2002-05-05 18:50 | 6.3 | 1.8 | [22 empty] | 112 | [7 empty] | -123.5
2002-05-05 19:00 | 6.3 | 1.9 | [22 empty] | 112 | [7 empty] | -123.5
2002-05-05 19:10 | 7.5 | 2 | [22 empty] | 112 | [7 empty] | -123.5
2002-05-05 19:20 | 7.3 | 1.6 | [22 empty] | 112 | [7 empty] | -123.5
2002-05-05 19:30 | 7.2 | 1.4 | [22 empty] | 112 | [7 empty] | -123.5
2002-05-05 19:40 | 6.9 | 1.7 | [22 empty] | 90 | [7 empty] | -123.5
2002-05-05 19:50 | 6.3 | 1.8 | [22 empty] | 112 | [7 empty] | -123.5
2002-05-05 20:00 | 6.6 | 1.7 | [22 empty] | 112 | [7 empty] | -123.5
2002-05-05 20:10 | 7.7 | 2.4 | [22 empty] | 112 | [7 empty] | -123.5
2002-05-05 20:20 | 8.4 | 2.7 | [22 empty] | 112 | [7 empty] | -123.5
2002-05-05 20:30 | 7.6 | 2.2 | [22 empty] | 112 | [7 empty] | -123.5
2002-05-05 20:40 | 7.2 | 2.2 | [22 empty] | 112 | [7 empty] | -123.5
2002-05-05 20:50 | 6.8 | 2.1 | [22 empty] | 112 | [7 empty] | -123.5
2002-05-05 21:00 | 8.5 | 1.7 | [22 empty] | 112 | [7 empty] | -123.5
2002-05-05 21:10 | 8.7 | 2.1 | [22 empty] | 112 | [7 empty] | -123.5
2002-05-05 21:20 | 7.3 | 2.1 | [22 empty] | 135 | [7 empty] | -123.5
2002-05-05 21:30 | 7 | 2.7 | [22 empty] | 112 | [7 empty] | -123.5
2002-05-05 21:40 | 7.7 | 2.7 | [22 empty] | 112 | [7 empty] | -123.5
2002-05-05 21:50 | 9.4 | 2.6 | [22 empty] | 135 | [7 empty] | -123.5
2002-05-05 22:00 | 10.4 | 2.5 | [22 empty] | 135 | [7 empty] | -123.5
2002-05-05 22:10 | 11 | 3.1 | [22 empty] | 135 | [7 empty] | -123.5
2002-05-05 22:20 | 8.3 | 3 | [22 empty] | 135 | [7 empty] | -123.5
2002-05-05 22:30 | 8.4 | 3.4 | [22 empty] | 135 | [7 empty] | -123.5
2002-05-05 22:40 | 7.7 | 2.8 | [22 empty] | 135 | [7 empty] | -123.5
2002-05-05 22:50 | 11 | 4.2 | [22 empty] | 158 | [7 empty] | -123.5
2002-05-05 23:00 | 14.3 | 3.7 | [22 empty] | 158 | [7 empty] | -123.5
2002-05-05 23:10 | 12.7 | 3.5 | [22 empty] | 158 | [7 empty] | -123.5
2002-05-05 23:20 | 13.2 | 4.4 | [22 empty] | 158 | [7 empty] | -123.5
2002-05-05 23:30 | 13.9 | 4.6 | [22 empty] | 180 | [7 empty] | -123.5
2002-05-05 23:40 | 17.7 | 4.4 | [22 empty] | 158 | [7 empty] | -123.5
2002-05-05 23:50 | 13.5 | 5.3 | [22 empty] | 180 | [7 empty] | -123.5
2002-05-06 | 12.4 | 5.3 | [22 empty] | 202 | [7 empty] | -123.5
2002-05-06 00:10 | 14.3 | 4.1 | [22 empty] | 180 | [7 empty] | -123.5
2002-05-06 00:20 | 11.9 | 3.9 | [22 empty] | 180 | [7 empty] | -123.5
2002-05-06 00:30 | 13 | 4.1 | [22 empty] | 180 | [7 empty] | -123.5
2002-05-06 00:40 | 10.5 | 4.5 | [22 empty] | 180 | [7 empty] | -123.5
2002-05-06 00:50 | 11.7 | 3.4 | [22 empty] | 202 | [7 empty] | -123.5
2002-05-06 01:00 | 11.4 | 3.2 | [22 empty] | 158 | [7 empty] | -123.5
2002-05-06 01:10 | 11.4 | 2.7 | [22 empty] | 158 | [7 empty] | -123.5
2002-05-06 01:20 | 11 | 4.1 | [22 empty] | 158 | [7 empty] | -123.5
2002-05-06 01:30 | 9.4 | 3.4 | [22 empty] | 158 | [7 empty] | -123.5
2002-05-06 01:40 | 11.7 | 4 | [22 empty] | 158 | [7 empty] | -123.5
2002-05-06 01:50 | 12.7 | 3.6 | [22 empty] | 180 | [7 empty] | -123.5
2002-05-06 02:00 | 9 | 3 | [22 empty] | 180 | [7 empty] | -123.5
2002-05-06 02:10 | 11.2 | 4.5 | [22 empty] | 180 | [7 empty] | -123.5
2002-05-06 02:20 | 9.1 | 4.3 | [22 empty] | 180 | [7 empty] | -123.5
2002-05-06 02:30 | 10.2 | 3 | [22 empty] | 158 | [7 empty] | -123.5
2002-05-06 02:40 | 10 | 3.2 | [22 empty] | 158 | [7 empty] | -123.5
2002-05-06 02:50 | 13.6 | 3.5 | [22 empty] | 158 | [7 empty] | -123.5
2002-05-06 03:00 | 9.9 | 3.6 | [22 empty] | 180 | [7 empty] | -123.5
2002-05-06 03:10 | 12.4 | 2.9 | [22 empty] | 180 | [7 empty] | -123.5
2002-05-06 03:20 | 11 | 3.4 | [22 empty] | 158 | [7 empty] | -123.5
2002-05-06 03:30 | 10.2 | 4 | [22 empty] | 158 | [7 empty] | -123.5
2002-05-06 03:40 | 9 | 3.8 | [22 empty] | 180 | [7 empty] | -123.5
2002-05-06 03:50 | 11.5 | 2.5 | [22 empty] | 202 | [7 empty] | -123.5
2002-05-06 04:00 | 13.1 | 3 | [22 empty] | 180 | [7 empty] | -123.5
2002-05-06 04:10 | 11.1 | 4.1 | [22 empty] | 180 | [7 empty] | -123.5
2002-05-06 04:20 | 7 | 3.2 | [22 empty] | 180 | [7 empty] | -123.5
2002-05-06 04:30 | 10.9 | 2.5 | [22 empty] | 180 | [7 empty] | -123.5
2002-05-06 04:40 | 6.6 | 2.1 | [22 empty] | 180 | [7 empty] | -123.5
2002-05-06 04:50 | 8.4 | 2.1 | [22 empty] | 180 | [7 empty] | -123.5
2002-05-06 05:00 | 6.8 | 2.8 | [22 empty] | 158 | [7 empty] | -123.5
2002-05-06 05:10 | 5.3 | 1.9 | [22 empty] | 180 | [7 empty] | -123.5
2002-05-06 05:20 | 6.6 | 2 | [22 empty] | 180 | [7 empty] | -123.5
2002-05-06 05:30 | 7 | 2.1 | [22 empty] | 158 | [7 empty] | -123.5
2002-05-06 05:40 | 2.9 | 1.6 | [22 empty] | 158 | [7 empty] | -123.5
2002-05-06 05:50 | 4.2 | 2.5 | [22 empty] | 202 | [7 empty] | -123.5
2002-05-06 06:00 | 5.5 | 2.2 | [22 empty] | 180 | [7 empty] | -123.5
2002-05-06 06:10 | 5.6 | 1.7 | [22 empty] | 180 | [7 empty] | -123.5
2002-05-06 06:20 | 3.6 | 1.6 | [22 empty] | 180 | [7 empty] | -123.5
2002-05-06 06:30 | 4 | 1.9 | [22 empty] | 158 | [7 empty] | -123.5
2002-05-06 06:40 | 1.7 | 1.4 | [22 empty] | 158 | [7 empty] | -123.5
2002-05-06 06:50 | 2.8 | 1.3 | [22 empty] | 158 | [7 empty] | -123.5
2002-05-06 07:00 | 1.6 | 0.8 | [22 empty] | 135 | [7 empty] | -123.5
2002-05-06 07:10 | 1.5 | 0.9 | [22 empty] | 112 | [7 empty] | -123.5
2002-05-06 07:20 | 2.7 | 1.9 | [22 empty] | 90 | [7 empty] | -123.5
2002-05-06 07:30 | 5.2 | 0.9 | [22 empty] | 90 | [7 empty] | -123.5
2002-05-06 07:40 | 4 | 0.9 | [22 empty] | 90 | [7 empty] | -123.5
2002-05-06 07:50 | 4.5 | 0.6 | [22 empty] | 90 | [7 empty] | -123.5
2002-05-06 08:00 | 3.7 | 0.8 | [22 empty] | 112 | [7 empty] | -123.5
2002-05-06 08:10 | 1.9 | 0.9 | [22 empty] | 90 | [7 empty] | -123.5
2002-05-06 08:20 | 2.2 | 1.2 | [22 empty] | 338 | [7 empty] | -123.5
2002-05-06 08:30 | 1.2 | 0.7 | [22 empty] | 338 | [7 empty] | -123.5
2002-05-06 08:40 | 0.8 | 0 | [22 empty] | 338 | [7 empty] | -123.5
2002-05-06 08:50 | 1.5 | 1.1 | [22 empty] | 248 | [7 empty] | -123.5
2002-05-06 09:00 | 3.2 | 1.3 | [22 empty] | 225 | [7 empty] | -123.5
2002-05-06 09:10 | 6.1 | 2.3 | [22 empty] | 270 | [7 empty] | -123.5
2002-05-06 09:20 | 7.6 | 1.7 | [22 empty] | 270 | [7 empty] | -123.5
2002-05-06 09:30 | 7.5 | 1.9 | [22 empty] | 270 | [7 empty] | -123.5
2002-05-06 09:40 | 8.6 | 2.6 | [22 empty] | 270 | [7 empty] | -123.5
2002-05-06 09:50 | 13.1 | 3.1 | [22 empty] | 270 | [7 empty] | -123.5
2002-05-06 10:00 | 12.1 | 2.9 | [22 empty] | 270 | [7 empty] | -123.5
2002-05-06 10:10 | 12.3 | 4.3 | [22 empty] | 292 | [7 empty] | -123.5
2002-05-06 10:20 | 16 | 3.5 | [22 empty] | 292 | [7 empty] | -123.5
2002-05-06 10:30 | 20.3 | 4.9 | [22 empty] | 292 | [7 empty] | -123.5
2002-05-06 10:40 | 14.7 | 3.6 | [22 empty] | 292 | [7 empty] | -123.5
2002-05-06 10:50 | 9.4 | 2.5 | [22 empty] | 270 | [7 empty] | -123.5
2002-05-06 11:00 | 8.3 | 1.7 | [22 empty] | 270 | [7 empty] | -123.5
2002-05-06 11:10 | 6.3 | 1.5 | [22 empty] | 315 | [7 empty] | -123.5
2002-05-06 11:20 | 8.5 | 2.5 | [22 empty] | 315 | [7 empty] | -123.5
2002-05-06 11:30 | 9.5 | 2 | [22 empty] | 292 | [7 empty] | -123.5
2002-05-06 11:40 | 11.6 | 2.3 | [22 empty] | 315 | [7 empty] | -123.5
2002-05-06 11:50 | 10.7 | 2 | [22 empty] | 315 | [7 empty] | -123.5
2002-05-06 12:00 | 12 | 1.8 | [22 empty] | 292 | [7 empty] | -123.5
2002-05-06 12:10 | 9.2 | 1.7 | [22 empty] | 292 | [7 empty] | -123.5
2002-05-06 12:20 | 10 | 2.2 | [22 empty] | 292 | [7 empty] | -123.5
2002-05-06 12:30 | 11.5 | 2.3 | [22 empty] | 315 | [7 empty] | -123.5
2002-05-06 12:40 | 11.1 | 1.9 | [22 empty] | 315 | [7 empty] | -123.5
2002-05-06 12:50 | 10.8 | 2.2 | [22 empty] | 315 | [7 empty] | -123.5
2002-05-06 13:00 | 12.5 | 2.6 | [22 empty] | 315 | [7 empty] | -123.5
2002-05-06 13:10 | 12.4 | 2.2 | [22 empty] | 315 | [7 empty] | -123.5
2002-05-06 13:20 | 12.4 | 2.5 | [22 empty] | 315 | [7 empty] | -123.5
2002-05-06 13:30 | 12.8 | 2.4 | [22 empty] | 315 | [7 empty] | -123.5
2002-05-06 13:40 | 14.9 | 2.6 | [22 empty] | 315 | [7 empty] | -123.5
2002-05-06 13:50 | 13.8 | 2.3 | [22 empty] | 315 | [7 empty] | -123.5
2002-05-06 14:00 | 12.9 | 2.5 | [22 empty] | 315 | [7 empty] | -123.5
2002-05-06 14:10 | 13.4 | 2.5 | [22 empty] | 315 | [7 empty] | -123.5
2002-05-06 14:20 | 14.9 | 3.4 | [22 empty] | 315 | [7 empty] | -123.5
2002-05-06 14:30 | 18.2 | 3.6 | [22 empty] | 315 | [7 empty] | -123.5
2002-05-06 14:40 | 17.1 | 3.4 | [22 empty] | 315 | [7 empty] | -123.5
2002-05-06 14:50 | 16.7 | 3.4 | [22 empty] | 292 | [7 empty] | -123.5
2002-05-06 15:00 | 16.9 | 2.8 | [22 empty] | 292 | [7 empty] | -123.5
2002-05-06 15:10 | 18.2 | 2.6 | [22 empty] | 292 | [7 empty] | -123.5
2002-05-06 15:20 | 18.2 | 2.7 | [22 empty] | 292 | [7 empty] | -123.5
2002-05-06 15:30 | 20.8 | 2.9 | [22 empty] | 315 | [7 empty] | -123.5
2002-05-06 15:40 | 21.7 | 3.6 | [22 empty] | 315 | [7 empty] | -123.5
2002-05-06 15:50 | 20.5 | 3.4 | [22 empty] | 315 | [7 empty] | -123.5
2002-05-06 16:00 | 21.3 | 3.3 | [22 empty] | 292 | [7 empty] | -123.5
2002-05-06 16:10 | 18.8 | 3 | [22 empty] | 315 | [7 empty] | -123.5
2002-05-06 16:20 | 15.4 | 2.4 | [22 empty] | 292 | [7 empty] | -123.5
2002-05-06 16:30 | 16 | 2.1 | [22 empty] | 292 | [7 empty] | -123.5
2002-05-06 16:40 | 15.5 | 2.2 | [22 empty] | 292 | [7 empty] | -123.5
2002-05-06 16:50 | 16.3 | 2.6 | [22 empty] | 292 | [7 empty] | -123.5
2002-05-06 17:00 | 15.1 | 2.5 | [22 empty] | 292 | [7 empty] | -123.5
2002-05-06 17:10 | 15.6 | 2.2 | [22 empty] | 315 | [7 empty] | -123.5
2002-05-06 17:20 | 14.7 | 2.4 | [22 empty] | 292 | [7 empty] | -123.5
2002-05-06 17:30 | 13.6 | 2 | [22 empty] | 292 | [7 empty] | -123.5
2002-05-06 17:40 | 12.7 | 1.9 | [22 empty] | 292 | [7 empty] | -123.5
2002-05-06 17:50 | 13.2 | 1.7 | [22 empty] | 292 | [7 empty] | -123.5
2002-05-06 18:00 | 12.8 | 1.9 | [22 empty] | 292 | [7 empty] | -123.5
2002-05-06 18:10 | 15.5 | 2.2 | [22 empty] | 292 | [7 empty] | -123.5
2002-05-06 18:20 | 14.4 | 2.7 | [22 empty] | 292 | [7 empty] | -123.5
2002-05-06 18:30 | 14.3 | 2.3 | [22 empty] | 292 | [7 empty] | -123.5
2002-05-06 18:40 | 14.5 | 2.8 | [22 empty] | 315 | [7 empty] | -123.5
2002-05-06 18:50 | 12.7 | 2.5 | [22 empty] | 292 | [7 empty] | -123.5
2002-05-06 19:00 | 14.5 | 2.7 | [22 empty] | 292 | [7 empty] | -123.5
2002-05-06 19:10 | 14.8 | 2.2 | [22 empty] | 292 | [7 empty] | -123.5
2002-05-06 19:20 | 13.1 | 2.5 | [22 empty] | 292 | [7 empty] | -123.5
2002-05-06 19:30 | 12.8 | 1.7 | [22 empty] | 292 | [7 empty] | -123.5
2002-05-06 19:40 | 11.8 | 2 | [22 empty] | 292 | [7 empty] | -123.5
2002-05-06 19:50 | 13.6 | 2.5 | [22 empty] | 292 | [7 empty] | -123.5
2002-05-06 20:00 | 13.9 | 2.7 | [22 empty] | 292 | [7 empty] | -123.5
2002-05-06 20:10 | 13.2 | 2.9 | [22 empty] | 292 | [7 empty] | -123.5
2002-05-06 20:20 | 12.3 | 3.3 | [22 empty] | 292 | [7 empty] | -123.5
2002-05-06 20:30 | 14.9 | 2.6 | [22 empty] | 292 | [7 empty] | -123.5
2002-05-06 20:40 | 13.8 | 3 | [22 empty] | 292 | [7 empty] | -123.5
2002-05-06 20:50 | 16.9 | 3.3 | [22 empty] | 292 | [7 empty] | -123.5
2002-05-06 21:00 | 13.3 | 3.3 | [22 empty] | 292 | [7 empty] | -123.5
2002-05-06 21:10 | 12.4 | 3.2 | [22 empty] | 292 | [7 empty] | -123.5
2002-05-06 21:20 | 14.8 | 4 | [22 empty] | 292 | [7 empty] | -123.5
2002-05-06 21:30 | 17.2 | 3.2 | [22 empty] | 292 | [7 empty] | -123.5
2002-05-06 21:40 | 18.5 | 4.1 | [22 empty] | 292 | [7 empty] | -123.5
2002-05-06 21:50 | 14.7 | 4 | [22 empty] | 292 | [7 empty] | -123.5
2002-05-06 22:00 | 15.7 | 5.3 | [22 empty] | 292 | [7 empty] | -123.5
2002-05-06 22:10 | 19 | 4.1 | [22 empty] | 292 | [7 empty] | -123.5
2002-05-06 22:20 | 19.4 | 4.8 | [22 empty] | 292 | [7 empty] | -123.5
2002-05-06 22:30 | 18 | 4.4 | [22 empty] | 292 | [7 empty] | -123.5
2002-05-06 22:40 | 16.9 | 4.1 | [22 empty] | 270 | [7 empty] | -123.5
2002-05-06 22:50 | 15.5 | 4.1 | [22 empty] | 270 | [7 empty] | -123.5
2002-05-06 23:00 | 18.1 | 4.5 | [22 empty] | 270 | [7 empty] | -123.5
2002-05-06 23:10 | 15.3 | 3.9 | [22 empty] | 292 | [7 empty] | -123.5
2002-05-06 23:20 | 14.1 | 5.1 | [22 empty] | 270 | [7 empty] | -123.5
2002-05-06 23:30 | 17.4 | 4.3 | [22 empty] | 270 | [7 empty] | -123.5
2002-05-06 23:40 | 16.9 | 4 | [22 empty] | 270 | [7 empty] | -123.5
2002-05-06 23:50 | 14.4 | 3.5 | [22 empty] | 270 | [7 empty] | -123.5
2002-05-07 | 15.4 | 4.1 | [22 empty] | 270 | [7 empty] | -123.5
2002-05-07 00:10 | 14 | 3.6 | [22 empty] | 270 | [7 empty] | -123.5
2002-05-07 00:20 | 15.7 | 4.6 | [22 empty] | 270 | [7 empty] | -123.5
2002-05-07 00:30 | 13.9 | 3.2 | [22 empty] | 270 | [7 empty] | -123.5
2002-05-07 00:40 | 18.7 | 3.7 | [22 empty] | 248 | [7 empty] | -123.5
2002-05-07 00:50 | 16 | 3.8 | [22 empty] | 248 | [7 empty] | -123.5
2002-05-07 01:00 | 14.8 | 3.6 | [22 empty] | 248 | [7 empty] | -123.5
2002-05-07 01:10 | 17.2 | 3.7 | [22 empty] | 270 | [7 empty] | -123.5
2002-05-07 01:20 | 14.6 | 4.2 | [22 empty] | 270 | [7 empty] | -123.5
2002-05-07 01:30 | 14.3 | 3.4 | [22 empty] | 292 | [7 empty] | -123.5
2002-05-07 01:40 | 12.9 | 3.4 | [22 empty] | 292 | [7 empty] | -123.5
2002-05-07 01:50 | 15.1 | 3 | [22 empty] | 292 | [7 empty] | -123.5
2002-05-07 02:00 | 12.7 | 2.8 | [22 empty] | 270 | [7 empty] | -123.5
2002-05-07 02:10 | 12.6 | 2.4 | [22 empty] | 292 | [7 empty] | -123.5
2002-05-07 02:20 | 15.5 | 3.4 | [22 empty] | 292 | [7 empty] | -123.5
2002-05-07 02:30 | 17 | 3.2 | [22 empty] | 292 | [7 empty] | -123.5
2002-05-07 02:40 | 16.4 | 3.4 | [22 empty] | 292 | [7 empty] | -123.5
2002-05-07 02:50 | 12.3 | 2.1 | [22 empty] | 270 | [7 empty] | -123.5
2002-05-07 03:00 | 16.1 | 2.9 | [22 empty] | 292 | [7 empty] | -123.5
2002-05-07 03:10 | 18.4 | 8.6 | [22 empty] | 270 | [7 empty] | -123.5
2002-05-07 03:20 | 22.5 | 8 | [22 empty] | 315 | [7 empty] | -123.5
2002-05-07 03:30 | 17.2 | 3.3 | [22 empty] | 292 | [7 empty] | -123.5
2002-05-07 03:40 | 18.9 | 4.4 | [22 empty] | 292 | [7 empty] | -123.5
2002-05-07 03:50 | 14.2 | 2.9 | [22 empty] | 292 | [7 empty] | -123.5
2002-05-07 04:00 | 10.2 | 1.9 | [22 empty] | 315 | [7 empty] | -123.5
2002-05-07 04:10 | 9.3 | 1.6 | [22 empty] | 292 | [7 empty] | -123.5
2002-05-07 04:20 | 7.5 | 1.2 | [22 empty] | 315 | [7 empty] | -123.5
2002-05-07 04:30 | 10.3 | 2.8 | [22 empty] | 315 | [7 empty] | -123.5
2002-05-07 04:40 | 9.1 | 1.6 | [22 empty] | 292 | [7 empty] | -123.5
2002-05-07 04:50 | 10 | 2 | [22 empty] | 292 | [7 empty] | -123.5
2002-05-07 05:00 | 11.5 | 2 | [22 empty] | 315 | [7 empty] | -123.5
2002-05-07 05:10 | 14.8 | 2.8 | [22 empty] | 315 | [7 empty] | -123.5
2002-05-07 05:20 | 16.3 | 2.8 | [22 empty] | 315 | [7 empty] | -123.5
2002-05-07 05:30 | 18.5 | 3.5 | [22 empty] | 315 | [7 empty] | -123.5
2002-05-07 05:40 | 20.1 | 3.7 | [22 empty] | 315 | [7 empty] | -123.5
2002-05-07 05:50 | 17.7 | 2.8 | [22 empty] | 292 | [7 empty] | -123.5
2002-05-07 06:00 | 14.8 | 2.5 | [22 empty] | 292 | [7 empty] | -123.5
2002-05-07 06:10 | 15.7 | 2.8 | [22 empty] | 292 | [7 empty] | -123.5
2002-05-07 06:20 | 14.8 | 2.3 | [22 empty] | 292 | [7 empty] | -123.5
2002-05-07 06:30 | 15.1 | 2.5 | [22 empty] | 292 | [7 empty] | -123.5
2002-05-07 06:40 | 17.5 | 3.7 | [22 empty] | 292 | [7 empty] | -123.5
2002-05-07 06:50 | 16.9 | 3.3 | [22 empty] | 292 | [7 empty] | -123.5
2002-05-07 07:00 | 17.8 | 4 | [22 empty] | 292 | [7 empty] | -123.5
2002-05-07 07:10 | 13.7 | 2.5 | [22 empty] | 292 | [7 empty] | -123.5
2002-05-07 07:20 | 11 | 1.7 | [22 empty] | 292 | [7 empty] | -123.5
2002-05-07 07:30 | 9.1 | 1 | [22 empty] | 292 | [7 empty] | -123.5
2002-05-07 07:40 | 9.7 | 1.3 | [22 empty] | 315 | [7 empty] | -123.5
2002-05-07 07:50 | 7.9 | 1.4 | [22 empty] | 315 | [7 empty] | -123.5
2002-05-07 08:00 | 8.9 | 1.7 | [22 empty] | 338 | [7 empty] | -123.5
2002-05-07 08:10 | 10.4 | 2 | [22 empty] | 315 | [7 empty] | -123.5
2002-05-07 08:20 | 11.1 | 1.7 | [22 empty] | 315 | [7 empty] | -123.5
2002-05-07 08:30 | 11.3 | 1.8 | [22 empty] | 315 | [7 empty] | -123.5
2002-05-07 08:40 | 10.8 | 1.6 | [22 empty] | 315 | [7 empty] | -123.5
2002-05-07 08:50 | 10.7 | 1.6 | [22 empty] | 315 | [7 empty] | -123.5
2002-05-07 09:00 | 10.9 | 1.3 | [22 empty] | 315 | [7 empty] | -123.5
2002-05-07 09:10 | 11.4 | 1.3 | [22 empty] | 315 | [7 empty] | -123.5
2002-05-07 09:20 | 12.3 | 1.3 | [22 empty] | 315 | [7 empty] | -123.5
2002-05-07 09:30 | 11.3 | 1.7 | [22 empty] | 315 | [7 empty] | -123.5
2002-05-07 09:40 | 11 | 1.4 | [22 empty] | 292 | [7 empty] | -123.5
2002-05-07 09:50 | 9.7 | 0.9 | [22 empty] | 292 | [7 empty] | -123.5
2002-05-07 10:00 | 10.2 | 0.9 | [22 empty] | 292 | [7 empty] | -123.5
2002-05-07 10:10 | 11.3 | 1 | [22 empty] | 315 | [7 empty] | -123.5
2002-05-07 10:20 | 11.6 | 1.1 | [22 empty] | 315 | [7 empty] | -123.5
2002-05-07 10:30 | 11.8 | 1.2 | [22 empty] | 315 | [7 empty] | -123.5
2002-05-07 10:40 | 10.9 | 1.3 | [22 empty] | 315 | [7 empty] | -123.5
2002-05-07 10:50 | 11.7 | 1.2 | [22 empty] | 315 | [7 empty] | -123.5
2002-05-07 11:00 | 11.3 | 1.4 | [22 empty] | 315 | [7 empty] | -123.5
2002-05-07 11:10 | 9.4 | 1.1 | [22 empty] | 292 | [7 empty] | -123.5
2002-05-07 11:20 | 9.6 | 1 | [22 empty] | 315 | [7 empty] | -123.5
2002-05-07 11:30 | 9.7 | 1.1 | [22 empty] | 315 | [7 empty] | -123.5
2002-05-07 11:40 | 8.7 | 1.4 | [22 empty] | 315 | [7 empty] | -123.5
2002-05-07 11:50 | 6.8 | 1.3 | [22 empty] | 315 | [7 empty] | -123.5
2002-05-07 12:00 | 6.1 | 1.2 | [22 empty] | 315 | [7 empty] | -123.5
2002-05-07 12:10 | 3.2 | 1 | [22 empty] | 292 | [7 empty] | -123.5
2002-05-07 12:20 | 3 | 1.2 | [22 empty] | 270 | [7 empty] | -123.5
2002-05-07 12:30 | 4.2 | 0.8 | [22 empty] | 292 | [7 empty] | -123.5
2002-05-07 12:40 | 4.1 | 0.8 | [22 empty] | 292 | [7 empty] | -123.5
2002-05-07 12:50 | 4.7 | 0.7 | [22 empty] | 315 | [7 empty] | -123.5
2002-05-07 13:00 | 5.1 | 0.8 | [22 empty] | 315 | [7 empty] | -123.5
2002-05-07 13:10 | 6.3 | 1 | [22 empty] | 315 | [7 empty] | -123.5
2002-05-07 13:20 | 10.7 | 1.3 | [22 empty] | 315 | [7 empty] | -123.5
2002-05-07 13:30 | 9.1 | 1.7 | [22 empty] | 315 | [7 empty] | -123.5
2002-05-07 13:40 | 5.2 | 1.8 | [22 empty] | 292 | [7 empty] | -123.5
2002-05-07 13:50 | 1.8 | 0.7 | [22 empty] | 270 | [7 empty] | -123.5
2002-05-07 14:00 | 2.1 | 0.9 | [22 empty] | 292 | [7 empty] | -123.5
2002-05-07 14:10 | 2.3 | 0.7 | [22 empty] | 315 | [7 empty] | -123.5
2002-05-07 14:20 | 2.3 | 1 | [22 empty] | 315 | [7 empty] | -123.5
2002-05-07 14:30 | 2.1 | 1.1 | [22 empty] | 292 | [7 empty] | -123.5
2002-05-07 14:40 | 2.6 | 0.6 | [22 empty] | 315 | [7 empty] | -123.5
2002-05-07 14:50 | 1.6 | 0.7 | [22 empty] | 315 | [7 empty] | -123.5
2002-05-07 15:00 | 2.7 | 1.5 | [22 empty] | 338 | [7 empty] | -123.5
2002-05-07 15:10 | 4.5 | 1 | [22 empty] | 315 | [7 empty] | -123.5
2002-05-07 15:20 | 1.6 | 0.8 | [22 empty] | 292 | [7 empty] | -123.5
2002-05-07 15:30 | 1.2 | 0.6 | [22 empty] | 292 | [7 empty] | -123.5
2002-05-07 15:40 | 0.8 | 0 | [22 empty] | 270 | [7 empty] | -123.5
2002-05-07 15:50 | 0.8 | 0 | [22 empty] | 270 | [7 empty] | -123.5
2002-05-07 16:00 | 0.8 | 0 | [22 empty] | 292 | [7 empty] | -123.5
2002-05-07 16:10 | 0.8 | 0 | [22 empty] | 292 | [7 empty] | -123.5
2002-05-07 16:20 | 2.5 | 1.1 | [22 empty] | 338 | [7 empty] | -123.5
2002-05-07 16:30 | 3 | 0.9 | [22 empty] | 315 | [7 empty] | -123.5
2002-05-07 16:40 | 1.3 | 0.7 | [22 empty] | 315 | [7 empty] | -123.5
2002-05-07 16:50 | 0.8 | 0 | [22 empty] | 315 | [7 empty] | -123.5
2002-05-07 17:00 | 0.8 | 0 | [22 empty] | 270 | [7 empty] | -123.5
2002-05-07 17:10 | 0.8 | 0 | [22 empty] | 270 | [7 empty] | -123.5
2002-05-07 17:20 | 0.8 | 0.1 | [22 empty] | 292 | [7 empty] | -123.5
2002-05-07 17:30 | 0.8 | 0.1 | [22 empty] | 338 | [7 empty] | -123.5
2002-05-07 17:40 | 1.2 | 0.7 | [22 empty] | 338 | [7 empty] | -123.5
2002-05-07 17:50 | 0.9 | 0.4 | [22 empty] | 292 | [7 empty] | -123.5
2002-05-07 18:00 | 0.8 | 0 | [22 empty] | 315 | [7 empty] | -123.5
2002-05-07 18:10 | 0.8 | 0 | [22 empty] | 315 | [7 empty] | -123.5
2002-05-07 18:20 | 0.8 | 0 | [22 empty] | 292 | [7 empty] | -123.5
2002-05-07 18:30 | 1.2 | 0.9 | [22 empty] | 292 | [7 empty] | -123.5
2002-05-07 18:40 | 2 | 1.2 | [22 empty] | 292 | [7 empty] | -123.5
2002-05-07 18:50 | 1.6 | 1.4 | [22 empty] | 292 | [7 empty] | -123.5
2002-05-07 19:00 | 2 | 1.2 | [22 empty] | 315 | [7 empty] | -123.5
2002-05-07 19:10 | 3.1 | 1.1 | [22 empty] | 315 | [7 empty] | -123.5
2002-05-07 19:20 | 4.4 | 1 | [22 empty] | 292 | [7 empty] | -123.5
2002-05-07 19:30 | 5.5 | 2.1 | [22 empty] | 292 | [7 empty] | -123.5
2002-05-07 19:40 | 6.3 | 1.4 | [22 empty] | 270 | [7 empty] | -123.5
2002-05-07 19:50 | 8.6 | 2 | [22 empty] | 292 | [7 empty] | -123.5
2002-05-07 20:00 | 10.6 | 2.8 | [22 empty] | 292 | [7 empty] | -123.5
2002-05-07 20:10 | 13.5 | 2.3 | [22 empty] | 292 | [7 empty] | -123.5
2002-05-07 20:20 | 11.7 | 2.1 | [22 empty] | 292 | [7 empty] | -123.5
2002-05-07 20:30 | 9.5 | 2.7 | [22 empty] | 270 | [7 empty] | -123.5
2002-05-07 20:40 | 10.9 | 2.6 | [22 empty] | 270 | [7 empty] | -123.5
2002-05-07 20:50 | 10.4 | 3 | [22 empty] | 270 | [7 empty] | -123.5
2002-05-07 21:00 | 13.1 | 2.8 | [22 empty] | 270 | [7 empty] | -123.5
2002-05-07 21:10 | 12.7 | 2.9 | [22 empty] | 270 | [7 empty] | -123.5
2002-05-07 21:20 | 10.8 | 2.6 | [22 empty] | 270 | [7 empty] | -123.5
2002-05-07 21:30 | 8.6 | 2.1 | [22 empty] | 270 | [7 empty] | -123.5
2002-05-07 21:40 | 8.7 | 2.2 | [22 empty] | 270 | [7 empty] | -123.5
2002-05-07 21:50 | 9.1 | 2.5 | [22 empty] | 270 | [7 empty] | -123.5
2002-05-07 22:00 | 11 | 2.6 | [22 empty] | 225 | [7 empty] | -123.5
2002-05-07 22:10 | 11.9 | 3.3 | [22 empty] | 248 | [7 empty] | -123.5
2002-05-07 22:20 | 10.8 | 3.1 | [22 empty] | 270 | [7 empty] | -123.5
2002-05-07 22:30 | 13.3 | 3.3 | [22 empty] | 248 | [7 empty] | -123.5
2002-05-07 22:40 | 14.6 | 3.6 | [22 empty] | 248 | [7 empty] | -123.5
2002-05-07 22:50 | 12.7 | 2.8 | [22 empty] | 270 | [7 empty] | -123.5
2002-05-07 23:00 | 10.3 | 2.6 | [22 empty] | 270 | [7 empty] | -123.5
2002-05-07 23:10 | 13.6 | 3.8 | [22 empty] | 270 | [7 empty] | -123.5
2002-05-07 23:20 | 15.1 | 3.2 | [22 empty] | 270 | [7 empty] | -123.5
2002-05-07 23:30 | 13.5 | 2.5 | [22 empty] | 292 | [7 empty] | -123.5
2002-05-07 23:40 | 12.8 | 2.6 | [22 empty] | 292 | [7 empty] | -123.5
2002-05-07 23:50 | 11 | 2.6 | [22 empty] | 270 | [7 empty] | -123.5
2002-05-08 | 8.1 | 2.8 | [22 empty] | 270 | [7 empty] | -123.5
2002-05-08 00:10 | 7 | 2.7 | [22 empty] | 270 | [7 empty] | -123.5
2002-05-08 00:20 | 11.2 | 3.2 | [22 empty] | 248 | [7 empty] | -123.5
2002-05-08 00:30 | 11.7 | 3.8 | [22 empty] | 248 | [7 empty] | -123.5
2002-05-08 00:40 | 11.5 | 2.6 | [22 empty] | 248 | [7 empty] | -123.5
2002-05-08 00:50 | 8.5 | 2 | [22 empty] | 248 | [7 empty] | -123.5
2002-05-08 01:00 | 8.1 | 2.2 | [22 empty] | 292 | [7 empty] | -123.5
2002-05-08 01:10 | 10.2 | 3.3 | [22 empty] | 315 | [7 empty] | -123.5
2002-05-08 01:20 | 10.7 | 2.4 | [22 empty] | 315 | [7 empty] | -123.5
2002-05-08 01:30 | 13.8 | 3 | [22 empty] | 315 | [7 empty] | -123.5
2002-05-08 01:40 | 11.5 | 2.1 | [22 empty] | 315 | [7 empty] | -123.5
2002-05-08 01:50 | 11.4 | 1.8 | [22 empty] | 315 | [7 empty] | -123.5
2002-05-08 02:00 | 10.1 | 2.1 | [22 empty] | 292 | [7 empty] | -123.5
2002-05-08 02:10 | 8.7 | 2.7 | [22 empty] | 270 | [7 empty] | -123.5
2002-05-08 02:20 | 8.6 | 2.4 | [22 empty] | 248 | [7 empty] | -123.5
2002-05-08 02:30 | 11.6 | 3.4 | [22 empty] | 248 | [7 empty] | -123.5
2002-05-08 02:40 | 12.3 | 4.1 | [22 empty] | 248 | [7 empty] | -123.5
2002-05-08 02:50 | 15.5 | 2.8 | [22 empty] | 225 | [7 empty] | -123.5
2002-05-08 03:00 | 14.8 | 3.9 | [22 empty] | 225 | [7 empty] | -123.5
2002-05-08 03:10 | 11.3 | 2.9 | [22 empty] | 202 | [7 empty] | -123.5
2002-05-08 03:20 | 11.5 | 3.6 | [22 empty] | 225 | [7 empty] | -123.5
2002-05-08 03:30 | 11.5 | 3.4 | [22 empty] | 202 | [7 empty] | -123.5
2002-05-08 03:40 | 12.4 | 2.5 | [22 empty] | 248 | [7 empty] | -123.5
2002-05-08 03:50 | 11.6 | 3.4 | [22 empty] | 248 | [7 empty] | -123.5
2002-05-08 04:00 | 11.3 | 4.9 | [22 empty] | 202 | [7 empty] | -123.5
2002-05-08 04:10 | 13.9 | 2.9 | [22 empty] | 225 | [7 empty] | -123.5
2002-05-08 04:20 | 14 | 3.7 | [22 empty] | 225 | [7 empty] | -123.5
2002-05-08 04:30 | 10.5 | 2.9 | [22 empty] | 248 | [7 empty] | -123.5
2002-05-08 04:40 | 7.8 | 2 | [22 empty] | 225 | [7 empty] | -123.5
2002-05-08 04:50 | 6 | 1.9 | [22 empty] | 180 | [7 empty] | -123.5
2002-05-08 05:00 | 6.4 | 2.4 | [22 empty] | 112 | [7 empty] | -123.5
2002-05-08 05:10 | 6.8 | 2.5 | [22 empty] | 112 | [7 empty] | -123.5
2002-05-08 05:20 | 6.3 | 1.9 | [22 empty] | 135 | [7 empty] | -123.5
2002-05-08 05:30 | 5.5 | 1.9 | [22 empty] | 135 | [7 empty] | -123.5
2002-05-08 05:40 | 7.1 | 2.5 | [22 empty] | 135 | [7 empty] | -123.5
2002-05-08 05:50 | 6.1 | 2.5 | [22 empty] | 135 | [7 empty] | -123.5
2002-05-08 06:00 | 8.4 | 2.6 | [22 empty] | 135 | [7 empty] | -123.5
2002-05-08 06:10 | 7.8 | 2.3 | [22 empty] | 135 | [7 empty] | -123.5
2002-05-08 06:20 | 8.2 | 2.3 | [22 empty] | 158 | [7 empty] | -123.5
2002-05-08 06:30 | 6.2 | 1.9 | [22 empty] | 158 | [7 empty] | -123.5
2002-05-08 06:40 | 5.9 | 1.8 | [22 empty] | 158 | [7 empty] | -123.5
2002-05-08 06:50 | 3.6 | 1.8 | [22 empty] | 135 | [7 empty] | -123.5
2002-05-08 07:00 | 3.9 | 1.6 | [22 empty] | 135 | [7 empty] | -123.5
2002-05-08 07:10 | 2.2 | 1.2 | [22 empty] | 112 | [7 empty] | -123.5
2002-05-08 07:20 | 6.1 | 1.7 | [22 empty] | 338 | [7 empty] | -123.5
2002-05-08 07:30 | 8.5 | 1.4 | [22 empty] | 315 | [7 empty] | -123.5
2002-05-08 07:40 | 10.6 | 1.6 | [22 empty] | 315 | [7 empty] | -123.5
2002-05-08 07:50 | 11.2 | 1.7 | [22 empty] | 315 | [7 empty] | -123.5
2002-05-08 08:00 | 8.8 | 1.3 | [22 empty] | 315 | [7 empty] | -123.5
2002-05-08 08:10 | 7.7 | 1.1 | [22 empty] | 292 | [7 empty] | -123.5
2002-05-08 08:20 | 4.8 | 1.8 | [22 empty] | 292 | [7 empty] | -123.5
2002-05-08 08:30 | 5.1 | 1.1 | [22 empty] | 315 | [7 empty] | -123.5
2002-05-08 08:40 | 8.6 | 1.7 | [22 empty] | 315 | [7 empty] | -123.5
2002-05-08 08:50 | 7.7 | 1.3 | [22 empty] | 292 | [7 empty] | -123.5
2002-05-08 09:00 | 9.9 | 1.6 | [22 empty] | 292 | [7 empty] | -123.5
2002-05-08 09:10 | 9.1 | 1.3 | [22 empty] | 315 | [7 empty] | -123.5
2002-05-08 09:20 | 10.1 | 1.9 | [22 empty] | 315 | [7 empty] | -123.5
2002-05-08 09:30 | 10.6 | 2.1 | [22 empty] | 315 | [7 empty] | -123.5
2002-05-08 09:40 | 11.4 | 1.9 | [22 empty] | 315 | [7 empty] | -123.5
2002-05-08 09:50 | 12.3 | 1.8 | [22 empty] | 315 | [7 empty] | -123.5
2002-05-08 10:00 | 11.9 | 1.6 | [22 empty] | 315 | [7 empty] | -123.5
2002-05-08 10:10 | 10.7 | 1.4 | [22 empty] | 292 | [7 empty] | -123.5
2002-05-08 10:20 | 8.6 | 1.2 | [22 empty] | 292 | [7 empty] | -123.5
2002-05-08 10:30 | 8.2 | 1.6 | [22 empty] | 292 | [7 empty] | -123.5
2002-05-08 10:40 | 6.9 | 2 | [22 empty] | 270 | [7 empty] | -123.5
2002-05-08 10:50 | 6.2 | 1.3 | [22 empty] | 270 | [7 empty] | -123.5
2002-05-08 11:00 | 7 | 1.3 | [22 empty] | 270 | [7 empty] | -123.5
2002-05-08 11:10 | 8.7 | 1.4 | [22 empty] | 292 | [7 empty] | -123.5
2002-05-08 11:20 | 9.3 | 1.3 | [22 empty] | 292 | [7 empty] | -123.5
2002-05-08 11:30 | 10 | 1.6 | [22 empty] | 292 | [7 empty] | -123.5
2002-05-08 11:40 | 9.1 | 1.2 | [22 empty] | 292 | [7 empty] | -123.5
2002-05-08 11:50 | 9.3 | 1.1 | [22 empty] | 292 | [7 empty] | -123.5
2002-05-08 12:00 | 8 | 1.3 | [22 empty] | 315 | [7 empty] | -123.5
2002-05-08 12:10 | 6.6 | 0.7 | [22 empty] | 315 | [7 empty] | -123.5
2002-05-08 12:20 | 6 | 1 | [22 empty] | 292 | [7 empty] | -123.5
2002-05-08 12:30 | 6.8 | 1.6 | [22 empty] | 292 | [7 empty] | -123.5
2002-05-08 12:40 | 6 | 1.5 | [22 empty] | 292 | [7 empty] | -123.5
2002-05-08 12:50 | 5.8 | 1.2 | [22 empty] | 292 | [7 empty] | -123.5
2002-05-08 13:00 | 4.7 | 1.5 | [22 empty] | 292 | [7 empty] | -123.5
2002-05-08 13:10 | 3.7 | 1.9 | [22 empty] | 292 | [7 empty] | -123.5
2002-05-08 13:20 | 4.6 | 1.1 | [22 empty] | 292 | [7 empty] | -123.5
2002-05-08 13:30 | 6.9 | 1.4 | [22 empty] | 292 | [7 empty] | -123.5
2002-05-08 13:40 | 8.7 | 1.1 | [22 empty] | 292 | [7 empty] | -123.5
2002-05-08 13:50 | 7.4 | 1.3 | [22 empty] | 315 | [7 empty] | -123.5
2002-05-08 14:00 | 5.5 | 0.9 | [22 empty] | 315 | [7 empty] | -123.5
2002-05-08 14:10 | 4 | 0.9 | [22 empty] | 292 | [7 empty] | -123.5
2002-05-08 14:20 | 3.8 | 1.1 | [22 empty] | 292 | [7 empty] | -123.5
2002-05-08 14:30 | 5.1 | 0.6 | [22 empty] | 315 | [7 empty] | -123.5
2002-05-08 14:40 | 5 | 0.6 | [22 empty] | 315 | [7 empty] | -123.5
2002-05-08 14:50 | 4.1 | 0.6 | [22 empty] | 292 | [7 empty] | -123.5
2002-05-08 15:00 | 3.9 | 0.6 | [22 empty] | 292 | [7 empty] | -123.5
2002-05-08 15:10 | 4.9 | 1 | [22 empty] | 292 | [7 empty] | -123.5
2002-05-08 15:20 | 4.4 | 1.3 | [22 empty] | 248 | [7 empty] | -123.5
2002-05-08 15:30 | 5.8 | 1.1 | [22 empty] | 225 | [7 empty] | -123.5
2002-05-08 15:40 | 6 | 1.4 | [22 empty] | 248 | [7 empty] | -123.5
2002-05-08 15:50 | 4.8 | 0.9 | [22 empty] | 270 | [7 empty] | -123.5
2002-05-08 16:00 | 5.2 | 1 | [22 empty] | 270 | [7 empty] | -123.5
2002-05-08 16:10 | 6.1 | 1.2 | [22 empty] | 248 | [7 empty] | -123.5
2002-05-08 16:20 | 6.7 | 1.4 | [22 empty] | 248 | [7 empty] | -123.5
2002-05-08 16:30 | 6.9 | 1.3 | [22 empty] | 248 | [7 empty] | -123.5
2002-05-08 16:40 | 6.1 | 1.9 | [22 empty] | 248 | [7 empty] | -123.5
2002-05-08 16:50 | 3.6 | 0.8 | [22 empty] | 315 | [7 empty] | -123.5
2002-05-08 17:00 | 3.2 | 1.2 | [22 empty] | 315 | [7 empty] | -123.5
2002-05-08 17:10 | 2.8 | 1.2 | [22 empty] | 315 | [7 empty] | -123.5
2002-05-08 17:20 | 3.9 | 1.2 | [22 empty] | 270 | [7 empty] | -123.5
2002-05-08 17:30 | 3.7 | 1 | [22 empty] | 248 | [7 empty] | -123.5
2002-05-08 17:40 | 3.8 | 1 | [22 empty] | 248 | [7 empty] | -123.5
2002-05-08 17:50 | 2.1 | 1.2 | [22 empty] | 270 | [7 empty] | -123.5
2002-05-08 18:00 | 1.7 | 1.2 | [22 empty] | 248 | [7 empty] | -123.5
2002-05-08 18:10 | 3 | 1.3 | [22 empty] | 225 | [7 empty] | -123.5
2002-05-08 18:20 | 1.6 | 1 | [22 empty] | 225 | [7 empty] | -123.5
2002-05-08 18:30 | 3.6 | 1.3 | [22 empty] | 180 | [7 empty] | -123.5
2002-05-08 18:40 | 3.9 | 1.9 | [22 empty] | 158 | [7 empty] | -123.5
2002-05-08 18:50 | 3.6 | 1.5 | [22 empty] | 202 | [7 empty] | -123.5
2002-05-08 19:00 | 5.3 | 1.6 | [22 empty] | 202 | [7 empty] | -123.5
2002-05-08 19:10 | 5.5 | 1.9 | [22 empty] | 202 | [7 empty] | -123.5
2002-05-08 19:20 | 6 | 1.8 | [22 empty] | 202 | [7 empty] | -123.5
2002-05-08 19:30 | 5.2 | 2 | [22 empty] | 225 | [7 empty] | -123.5
2002-05-08 19:40 | 8.7 | 2.5 | [22 empty] | 225 | [7 empty] | -123.5
2002-05-08 19:50 | 9 | 2.5 | [22 empty] | 225 | [7 empty] | -123.5
2002-05-08 20:00 | 11.6 | 2.6 | [22 empty] | 225 | [7 empty] | -123.5
2002-05-08 20:10 | 9.5 | 2.6 | [22 empty] | 270 | [7 empty] | -123.5
2002-05-08 20:20 | 11.5 | 2.8 | [22 empty] | 248 | [7 empty] | -123.5
2002-05-08 20:30 | 10.5 | 2.9 | [22 empty] | 248 | [7 empty] | -123.5
2002-05-08 20:40 | 11.5 | 3.8 | [22 empty] | 248 | [7 empty] | -123.5
2002-05-08 20:50 | 14.4 | 4 | [22 empty] | 248 | [7 empty] | -123.5
2002-05-08 21:00 | 15.4 | 3.7 | [22 empty] | 248 | [7 empty] | -123.5
2002-05-08 21:10 | 16.8 | 4.5 | [22 empty] | 248 | [7 empty] | -123.5
2002-05-08 21:20 | 13.5 | 3.1 | [22 empty] | 270 | [7 empty] | -123.5
2002-05-08 21:30 | 15.3 | 4.4 | [22 empty] | 248 | [7 empty] | -123.5
2002-05-08 21:40 | 15.5 | 3.5 | [22 empty] | 270 | [7 empty] | -123.5
2002-05-08 21:50 | 9.3 | 3.6 | [22 empty] | 292 | [7 empty] | -123.5
2002-05-08 22:00 | 9.5 | 2.7 | [22 empty] | 270 | [7 empty] | -123.5
2002-05-08 22:10 | 9.2 | 2.5 | [22 empty] | 292 | [7 empty] | -123.5
2002-05-08 22:20 | 10.9 | 3 | [22 empty] | 292 | [7 empty] | -123.5
2002-05-08 22:30 | 13 | 2.6 | [22 empty] | 292 | [7 empty] | -123.5
2002-05-08 22:40 | 11 | 2.4 | [22 empty] | 270 | [7 empty] | -123.5
2002-05-08 22:50 | 10.5 | 2.8 | [22 empty] | 270 | [7 empty] | -123.5
2002-05-08 23:00 | 12 | 3.6 | [22 empty] | 270 | [7 empty] | -123.5
2002-05-08 23:10 | 15.4 | 4.2 | [22 empty] | 270 | [7 empty] | -123.5
2002-05-08 23:20 | 16.6 | 4 | [22 empty] | 270 | [7 empty] | -123.5
2002-05-08 23:30 | 16.2 | 3.5 | [22 empty] | 270 | [7 empty] | -123.5
2002-05-08 23:40 | 15.3 | 4.5 | [22 empty] | 292 | [7 empty] | -123.5
2002-05-08 23:50 | 16.4 | 3.3 | [22 empty] | 270 | [7 empty] | -123.5
2002-05-09 | 19.8 | 6.5 | [22 empty] | 248 | [7 empty] | -123.5
2002-05-09 00:10 | 23 | 7.4 | [22 empty] | 248 | [7 empty] | -123.5
2002-05-09 00:20 | 20 | 6.3 | [22 empty] | 270 | [7 empty] | -123.5
2002-05-09 00:30 | 20.9 | 5 | [22 empty] | 248 | [7 empty] | -123.5
2002-05-09 00:40 | 18.5 | 4.5 | [22 empty] | 248 | [7 empty] | -123.5
2002-05-09 00:50 | 20.7 | 5.2 | [22 empty] | 248 | [7 empty] | -123.5
2002-05-09 01:00 | 19.2 | 5.7 | [22 empty] | 248 | [7 empty] | -123.5
2002-05-09 01:10 | 21.9 | 5.2 | [22 empty] | 225 | [7 empty] | -123.5
2002-05-09 01:20 | 20.1 | 5.2 | [22 empty] | 248 | [7 empty] | -123.5
2002-05-09 01:30 | 17.5 | 4.9 | [22 empty] | 248 | [7 empty] | -123.5
2002-05-09 01:40 | 16.4 | 4.1 | [22 empty] | 270 | [7 empty] | -123.5
2002-05-09 01:50 | 16.6 | 5.5 | [22 empty] | 248 | [7 empty] | -123.5
2002-05-09 02:00 | 17.2 | 3.3 | [22 empty] | 270 | [7 empty] | -123.5
2002-05-09 02:10 | 16.7 | 4 | [22 empty] | 270 | [7 empty] | -123.5
2002-05-09 02:20 | 16 | 3.7 | [22 empty] | 270 | [7 empty] | -123.5
2002-05-09 02:30 | 12.8 | 4 | [22 empty] | 248 | [7 empty] | -123.5
2002-05-09 02:40 | 20.4 | 8.7 | [22 empty] | 270 | [7 empty] | -123.5
2002-05-09 02:50 | 27.7 | 4.4 | [22 empty] | 292 | [7 empty] | -123.5
2002-05-09 03:00 | 26.8 | 4.8 | [22 empty] | 292 | [7 empty] | -123.5
2002-05-09 03:10 | 20.6 | 3.8 | [22 empty] | 292 | [7 empty] | -123.5
2002-05-09 03:20 | 18.6 | 3.3 | [22 empty] | 292 | [7 empty] | -123.5
2002-05-09 03:30 | 16.9 | 3.3 | [22 empty] | 315 | [7 empty] | -123.5
2002-05-09 03:40 | 16.9 | 3.1 | [22 empty] | 292 | [7 empty] | -123.5
2002-05-09 03:50 | 17.9 | 3.6 | [22 empty] | 292 | [7 empty] | -123.5
2002-05-09 04:00 | 16.4 | 2.8 | [22 empty] | 292 | [7 empty] | -123.5
2002-05-09 04:10 | 10.9 | 3.3 | [22 empty] | 292 | [7 empty] | -123.5
2002-05-09 04:20 | 6.2 | 2.2 | [22 empty] | 292 | [7 empty] | -123.5
2002-05-09 04:30 | 11.4 | 2.5 | [22 empty] | 270 | [7 empty] | -123.5
2002-05-09 04:40 | 8 | 2.7 | [22 empty] | 270 | [7 empty] | -123.5
2002-05-09 04:50 | 5.7 | 1.7 | [22 empty] | 292 | [7 empty] | -123.5
2002-05-09 05:00 | 8.8 | 2.2 | [22 empty] | 292 | [7 empty] | -123.5
2002-05-09 05:10 | 10.1 | 3 | [22 empty] | 292 | [7 empty] | -123.5
2002-05-09 05:20 | 11.9 | 2.7 | [22 empty] | 292 | [7 empty] | -123.5
2002-05-09 05:30 | 8.1 | 2.3 | [22 empty] | 292 | [7 empty] | -123.5
2002-05-09 05:40 | 9.4 | 2.7 | [22 empty] | 292 | [7 empty] | -123.5
2002-05-09 05:50 | 9.8 | 2.9 | [22 empty] | 292 | [7 empty] | -123.5
2002-05-09 06:00 | 12.3 | 2.1 | [22 empty] | 292 | [7 empty] | -123.5
2002-05-09 06:10 | 13.2 | 3.1 | [22 empty] | 292 | [7 empty] | -123.5
2002-05-09 06:20 | 13.5 | 3.4 | [22 empty] | 292 | [7 empty] | -123.5
2002-05-09 06:30 | 13.3 | 3.4 | [22 empty] | 292 | [7 empty] | -123.5
2002-05-09 06:40 | 13.3 | 2.9 | [22 empty] | 292 | [7 empty] | -123.5
2002-05-09 06:50 | 17.4 | 3.4 | [22 empty] | 292 | [7 empty] | -123.5
2002-05-09 07:00 | 15.8 | 3.3 | [22 empty] | 292 | [7 empty] | -123.5
2002-05-09 07:10 | 12.8 | 2.5 | [22 empty] | 292 | [7 empty] | -123.5
2002-05-09 07:20 | 12.7 | 2.5 | [22 empty] | 292 | [7 empty] | -123.5
2002-05-09 07:30 | 12.1 | 2.4 | [22 empty] | 292 | [7 empty] | -123.5
2002-05-09 07:40 | 13.9 | 3.2 | [22 empty] | 292 | [7 empty] | -123.5
2002-05-09 07:50 | 12.6 | 3.2 | [22 empty] | 292 | [7 empty] | -123.5
2002-05-09 08:00 | 13.6 | 2.6 | [22 empty] | 292 | [7 empty] | -123.5
2002-05-09 08:10 | 13.8 | 2.7 | [22 empty] | 292 | [7 empty] | -123.5
2002-05-09 08:20 | 12.5 | 2.2 | [22 empty] | 292 | [7 empty] | -123.5
2002-05-09 08:30 | 12.1 | 2.5 | [22 empty] | 292 | [7 empty] | -123.5
2002-05-09 08:40 | 11.4 | 2.2 | [22 empty] | 292 | [7 empty] | -123.5
2002-05-09 08:50 | 10.7 | 2 | [22 empty] | 292 | [7 empty] | -123.5
2002-05-09 09:00 | 10.1 | 1.6 | [22 empty] | 292 | [7 empty] | -123.5
2002-05-09 09:10 | 10.6 | 1.5 | [22 empty] | 292 | [7 empty] | -123.5
2002-05-09 09:20 | 10.5 | 1.7 | [22 empty] | 292 | [7 empty] | -123.5
2002-05-09 09:30 | 12.4 | 1.7 | [22 empty] | 292 | [7 empty] | -123.5
2002-05-09 09:40 | 12.3 | 1.9 | [22 empty] | 292 | [7 empty] | -123.5
2002-05-09 09:50 | 12.3 | 2 | [22 empty] | 292 | [7 empty] | -123.5
2002-05-09 10:00 | 14 | 2.4 | [22 empty] | 292 | [7 empty] | -123.5
2002-05-09 10:10 | 14.1 | 2.2 | [22 empty] | 292 | [7 empty] | -123.5
2002-05-09 10:20 | 14.2 | 2.1 | [22 empty] | 292 | [7 empty] | -123.5
2002-05-09 10:30 | 13.5 | 2.1 | [22 empty] | 292 | [7 empty] | -123.5
2002-05-09 10:40 | 14.5 | 2.5 | [22 empty] | 292 | [7 empty] | -123.5
2002-05-09 10:50 | 15.1 | 2.1 | [22 empty] | 292 | [7 empty] | -123.5
2002-05-09 11:00 | 14.1 | 1.7 | [22 empty] | 292 | [7 empty] | -123.5
2002-05-09 11:10 | 14.5 | 1.9 | [22 empty] | 292 | [7 empty] | -123.5
2002-05-09 11:20 | 16.6 | 2.7 | [22 empty] | 292 | [7 empty] | -123.5
2002-05-09 11:30 | 18.3 | 2.5 | [22 empty] | 292 | [7 empty] | -123.5
2002-05-09 11:40 | 19.2 | 3.5 | [22 empty] | 292 | [7 empty] | -123.5
2002-05-09 11:50 | 19.7 | 3.4 | [22 empty] | 315 | [7 empty] | -123.5
2002-05-09 12:00 | 20.5 | 3.5 | [22 empty] | 315 | [7 empty] | -123.5
2002-05-09 12:10 | 20.4 | 3.3 | [22 empty] | 315 | [7 empty] | -123.5
2002-05-09 12:20 | 20.3 | 3.5 | [22 empty] | 315 | [7 empty] | -123.5
2002-05-09 12:30 | 21.5 | 3.8 | [22 empty] | 315 | [7 empty] | -123.5
2002-05-09 12:40 | 21 | 3.2 | [22 empty] | 315 | [7 empty] | -123.5
2002-05-09 12:50 | 19.5 | 3.6 | [22 empty] | 315 | [7 empty] | -123.5
2002-05-09 13:00 | 20.6 | 3.3 | [22 empty] | 315 | [7 empty] | -123.5
2002-05-09 13:10 | 19.4 | 3.6 | [22 empty] | 315 | [7 empty] | -123.5
2002-05-09 13:20 | 20.2 | 3.8 | [22 empty] | 315 | [7 empty] | -123.5
2002-05-09 13:30 | 21 | 3.6 | [22 empty] | 315 | [7 empty] | -123.5
2002-05-09 13:40 | 22.8 | 4.5 | [22 empty] | 315 | [7 empty] | -123.5
2002-05-09 13:50 | 24.1 | 4.6 | [22 empty] | 315 | [7 empty] | -123.5
2002-05-09 14:00 | 22.1 | 4.2 | [22 empty] | 315 | [7 empty] | -123.5
2002-05-09 14:10 | 24 | 4.5 | [22 empty] | 315 | [7 empty] | -123.5
2002-05-09 14:20 | 24.6 | 5.2 | [22 empty] | 315 | [7 empty] | -123.5
2002-05-09 14:30 | 25.7 | 4.4 | [22 empty] | 315 | [7 empty] | -123.5
2002-05-09 14:40 | 24 | 5 | [22 empty] | 315 | [7 empty] | -123.5
2002-05-09 14:50 | 23.9 | 4.1 | [22 empty] | 315 | [7 empty] | -123.5
2002-05-09 15:00 | 25 | 4.3 | [22 empty] | 315 | [7 empty] | -123.5
2002-05-09 15:10 | 24.6 | 4.3 | [22 empty] | 315 | [7 empty] | -123.5
2002-05-09 15:20 | 23.5 | 3.9 | [22 empty] | 315 | [7 empty] | -123.5
2002-05-09 15:30 | 21.8 | 4.1 | [22 empty] | 315 | [7 empty] | -123.5
2002-05-09 15:40 | 20.4 | 4.2 | [22 empty] | 315 | [7 empty] | -123.5
2002-05-09 15:50 | 21.2 | 3 | [22 empty] | 292 | [7 empty] | -123.5
2002-05-09 16:00 | 22.8 | 4.1 | [22 empty] | 315 | [7 empty] | -123.5
2002-05-09 16:10 | 21.3 | 3.6 | [22 empty] | 315 | [7 empty] | -123.5
2002-05-09 16:20 | 21.4 | 4 | [22 empty] | 315 | [7 empty] | -123.5
2002-05-09 16:30 | 19 | 4.2 | [22 empty] | 315 | [7 empty] | -123.5
2002-05-09 16:40 | 16.6 | 3 | [22 empty] | 315 | [7 empty] | -123.5
2002-05-09 16:50 | 19 | 3.2 | [22 empty] | 315 | [7 empty] | -123.5
2002-05-09 17:00 | 18.9 | 4.2 | [22 empty] | 315 | [7 empty] | -123.5
2002-05-09 17:10 | 18.4 | 3.5 | [22 empty] | 315 | [7 empty] | -123.5
2002-05-09 17:20 | 16.9 | 4.1 | [22 empty] | 315 | [7 empty] | -123.5
2002-05-09 17:30 | 17.1 | 2.8 | [22 empty] | 292 | [7 empty] | -123.5
2002-05-09 17:40 | 16.5 | 3.2 | [22 empty] | 315 | [7 empty] | -123.5
2002-05-09 17:50 | 13.1 | 3.5 | [22 empty] | 315 | [7 empty] | -123.5
2002-05-09 18:00 | 15.8 | 3.3 | [22 empty] | 315 | [7 empty] | -123.5
2002-05-09 18:10 | 18 | 3 | [22 empty] | 315 | [7 empty] | -123.5
2002-05-09 18:20 | 16.4 | 3.5 | [22 empty] | 292 | [7 empty] | -123.5
2002-05-09 18:30 | 16.7 | 3.5 | [22 empty] | 315 | [7 empty] | -123.5
2002-05-09 18:40 | 12 | 2.9 | [22 empty] | 315 | [7 empty] | -123.5
2002-05-09 18:50 | 10.7 | 2.4 | [22 empty] | 315 | [7 empty] | -123.5
2002-05-09 19:00 | 11.6 | 2.8 | [22 empty] | 315 | [7 empty] | -123.5
2002-05-09 19:10 | 14.9 | 3.4 | [22 empty] | 315 | [7 empty] | -123.5
2002-05-09 19:20 | 16.8 | 3 | [22 empty] | 315 | [7 empty] | -123.5
2002-05-09 19:30 | 13.6 | 2.8 | [22 empty] | 292 | [7 empty] | -123.5
2002-05-09 19:40 | 12.5 | 2.7 | [22 empty] | 292 | [7 empty] | -123.5
2002-05-09 19:50 | 12.1 | 2.2 | [22 empty] | 292 | [7 empty] | -123.5
2002-05-09 20:00 | 10.2 | 2.3 | [22 empty] | 292 | [7 empty] | -123.5
2002-05-09 20:10 | 12.8 | 1.9 | [22 empty] | 292 | [7 empty] | -123.5
2002-05-09 20:20 | 10.9 | 2.2 | [22 empty] | 292 | [7 empty] | -123.5
2002-05-09 20:30 | 12.4 | 2 | [22 empty] | 292 | [7 empty] | -123.5
2002-05-09 20:40 | 12 | 3 | [22 empty] | 292 | [7 empty] | -123.5
2002-05-09 20:50 | 12.9 | 2.1 | [22 empty] | 292 | [7 empty] | -123.5
2002-05-09 21:00 | 13.2 | 2.5 | [22 empty] | 292 | [7 empty] | -123.5
2002-05-09 21:10 | 14.2 | 2.5 | [22 empty] | 292 | [7 empty] | -123.5
2002-05-09 21:20 | 13.3 | 2.2 | [22 empty] | 292 | [7 empty] | -123.5
2002-05-09 21:30 | 13.2 | 1.9 | [22 empty] | 292 | [7 empty] | -123.5
2002-05-09 21:40 | 11.2 | 2.4 | [22 empty] | 292 | [7 empty] | -123.5
2002-05-09 21:50 | 8.8 | 2.2 | [22 empty] | 292 | [7 empty] | -123.5
2002-05-09 22:00 | 7.1 | 2.8 | [22 empty] | 270 | [7 empty] | -123.5
2002-05-09 22:10 | 7.6 | 2.7 | [22 empty] | 270 | [7 empty] | -123.5
2002-05-09 22:20 | 9 | 2.1 | [22 empty] | 292 | [7 empty] | -123.5
2002-05-09 22:30 | 11.2 | 2.3 | [22 empty] | 292 | [7 empty] | -123.5
2002-05-09 22:40 | 11.3 | 2.2 | [22 empty] | 292 | [7 empty] | -123.5
2002-05-09 22:50 | 13.3 | 2.7 | [22 empty] | 292 | [7 empty] | -123.5
2002-05-09 23:00 | 12.9 | 3 | [22 empty] | 315 | [7 empty] | -123.5
2002-05-09 23:10 | 12.8 | 2.1 | [22 empty] | 292 | [7 empty] | -123.5
2002-05-09 23:20 | 13.6 | 2.4 | [22 empty] | 292 | [7 empty] | -123.5
2002-05-09 23:30 | 14.9 | 2.8 | [22 empty] | 292 | [7 empty] | -123.5
2002-05-09 23:40 | 16.7 | 3.1 | [22 empty] | 315 | [7 empty] | -123.5
2002-05-09 23:50 | 14.9 | 2.7 | [22 empty] | 315 | [7 empty] | -123.5
2002-05-10 | 13.7 | 3.2 | [22 empty] | 292 | [7 empty] | -123.5
2002-05-10 00:10 | 12.1 | 2.7 | [22 empty] | 292 | [7 empty] | -123.5
2002-05-10 00:20 | 13.5 | 3.2 | [22 empty] | 292 | [7 empty] | -123.5
2002-05-10 00:30 | 11.7 | 2.7 | [22 empty] | 292 | [7 empty] | -123.5
2002-05-10 00:40 | 13.4 | 2.8 | [22 empty] | 292 | [7 empty] | -123.5
2002-05-10 00:50 | 13.1 | 1.9 | [22 empty] | 292 | [7 empty] | -123.5
2002-05-10 01:00 | 13.7 | 2.5 | [22 empty] | 292 | [7 empty] | -123.5
2002-05-10 01:10 | 14.7 | 3.3 | [22 empty] | 292 | [7 empty] | -123.5
2002-05-10 01:20 | 14.6 | 2.4 | [22 empty] | 292 | [7 empty] | -123.5
2002-05-10 01:30 | 16.1 | 3 | [22 empty] | 292 | [7 empty] | -123.5
2002-05-10 01:40 | 15.9 | 2.5 | [22 empty] | 292 | [7 empty] | -123.5
2002-05-10 01:50 | 11.3 | 3.5 | [22 empty] | 292 | [7 empty] | -123.5
2002-05-10 02:00 | 13.4 | 2.5 | [22 empty] | 292 | [7 empty] | -123.5
2002-05-10 02:10 | 13 | 2.7 | [22 empty] | 292 | [7 empty] | -123.5
2002-05-10 02:20 | 14.8 | 2.3 | [22 empty] | 315 | [7 empty] | -123.5
2002-05-10 02:30 | 14.9 | 2.7 | [22 empty] | 315 | [7 empty] | -123.5
2002-05-10 02:40 | 14.5 | 3.2 | [22 empty] | 292 | [7 empty] | -123.5
2002-05-10 02:50 | 15.9 | 2.5 | [22 empty] | 292 | [7 empty] | -123.5
2002-05-10 03:00 | 16.4 | 2.6 | [22 empty] | 292 | [7 empty] | -123.5
2002-05-10 03:10 | 17.6 | 2.6 | [22 empty] | 292 | [7 empty] | -123.5
2002-05-10 03:20 | 18.6 | 2.7 | [22 empty] | 292 | [7 empty] | -123.5
2002-05-10 03:30 | 16.3 | 3.4 | [22 empty] | 292 | [7 empty] | -123.5
2002-05-10 03:40 | 16.9 | 3.4 | [22 empty] | 315 | [7 empty] | -123.5
2002-05-10 03:50 | 15.9 | 2.8 | [22 empty] | 315 | [7 empty] | -123.5
2002-05-10 04:00 | 16.7 | 3 | [22 empty] | 292 | [7 empty] | -123.5
2002-05-10 04:10 | 14.6 | 2.7 | [22 empty] | 292 | [7 empty] | -123.5
2002-05-10 04:20 | 15.3 | 2.5 | [22 empty] | 292 | [7 empty] | -123.5
2002-05-10 04:30 | 15.5 | 3.2 | [22 empty] | 315 | [7 empty] | -123.5
2002-05-10 04:40 | 13.7 | 2 | [22 empty] | 292 | [7 empty] | -123.5
2002-05-10 04:50 | 14.1 | 2.1 | [22 empty] | 315 | [7 empty] | -123.5
2002-05-10 05:00 | 12.5 | 2.4 | [22 empty] | 292 | [7 empty] | -123.5
2002-05-10 05:10 | 15.5 | 2.1 | [22 empty] | 292 | [7 empty] | -123.5
2002-05-10 05:20 | 15.9 | 2.5 | [22 empty] | 292 | [7 empty] | -123.5
2002-05-10 05:30 | 15.1 | 2.9 | [22 empty] | 315 | [7 empty] | -123.5
2002-05-10 05:40 | 12.6 | 3.5 | [22 empty] | 292 | [7 empty] | -123.5
2002-05-10 05:50 | 13.5 | 2.7 | [22 empty] | 315 | [7 empty] | -123.5
2002-05-10 06:00 | 9.4 | 3.2 | [22 empty] | 292 | [7 empty] | -123.5
2002-05-10 06:10 | 6.5 | 1.4 | [22 empty] | 338 | [7 empty] | -123.5
2002-05-10 06:20 | 4.4 | 1.2 | [22 empty] | 315 | [7 empty] | -123.5
2002-05-10 06:30 | 3.2 | 1.8 | [22 empty] | 270 | [7 empty] | -123.5
2002-05-10 06:40 | 8.8 | 3.6 | [22 empty] | 292 | [7 empty] | -123.5
2002-05-10 06:50 | 7.4 | 2.6 | [22 empty] | 315 | [7 empty] | -123.5
2002-05-10 07:00 | 2.3 | 1.7 | [22 empty] | 315 | [7 empty] | -123.5
2002-05-10 07:10 | 3.2 | 1.5 | [22 empty] | 45 | [7 empty] | -123.5
2002-05-10 07:20 | 3.7 | 1.4 | [22 empty] | 202 | [7 empty] | -123.5
2002-05-10 07:30 | 1.3 | 0.7 | [22 empty] | 180 | [7 empty] | -123.5
2002-05-10 07:40 | 4.1 | 1.8 | [22 empty] | 90 | [7 empty] | -123.5
2002-05-10 07:50 | 3.2 | 0.7 | [22 empty] | 68 | [7 empty] | -123.5
2002-05-10 08:00 | 4.1 | 0.7 | [22 empty] | 45 | [7 empty] | -123.5
2002-05-10 08:10 | 4 | 0.7 | [22 empty] | 90 | [7 empty] | -123.5
2002-05-10 08:20 | 1 | 0.5 | [22 empty] | 112 | [7 empty] | -123.5
2002-05-10 08:30 | 4.6 | 2.4 | [22 empty] | 0 | [7 empty] | -123.5
2002-05-10 08:40 | 5.2 | 0.6 | [22 empty] | 315 | [7 empty] | -123.5
2002-05-10 08:50 | 4.6 | 0.9 | [22 empty] | 315 | [7 empty] | -123.5
2002-05-10 09:00 | 5 | 0.5 | [22 empty] | 315 | [7 empty] | -123.5
2002-05-10 09:10 | 3.5 | 0.9 | [22 empty] | 292 | [7 empty] | -123.5
2002-05-10 09:20 | 5.5 | 1.4 | [22 empty] | 315 | [7 empty] | -123.5
2002-05-10 09:30 | 2.6 | 0.7 | [22 empty] | 315 | [7 empty] | -123.5
2002-05-10 09:40 | 2.9 | 0.8 | [22 empty] | 292 | [7 empty] | -123.5
2002-05-10 09:50 | 3.6 | 1.1 | [22 empty] | 315 | [7 empty] | -123.5
2002-05-10 10:00 | 0.9 | 0.4 | [22 empty] | 315 | [7 empty] | -123.5
2002-05-10 10:10 | 0.9 | 0.3 | [22 empty] | 0 | [7 empty] | -123.5
2002-05-10 10:20 | 0.8 | 0.1 | [22 empty] | 45 | [7 empty] | -123.5
2002-05-10 10:30 | 1.4 | 0.7 | [22 empty] | 68 | [7 empty] | -123.5
2002-05-10 10:40 | 1.9 | 0.5 | [22 empty] | 112 | [7 empty] | -123.5
2002-05-10 10:50 | 3.3 | 0.9 | [22 empty] | 112 | [7 empty] | -123.5
2002-05-10 11:00 | 5.3 | 0.9 | [22 empty] | 90 | [7 empty] | -123.5
2002-05-10 11:10 | 6.9 | 0.4 | [22 empty] | 68 | [7 empty] | -123.5
2002-05-10 11:20 | 6.1 | 0.9 | [22 empty] | 68 | [7 empty] | -123.5
2002-05-10 11:30 | 4.6 | 0.9 | [22 empty] | 68 | [7 empty] | -123.5
2002-05-10 11:40 | 2 | 0.9 | [22 empty] | 68 | [7 empty] | -123.5
2002-05-10 11:50 | 1.3 | 0.6 | [22 empty] | 68 | [7 empty] | -123.5
2002-05-10 12:00 | 4.3 | 1.4 | [22 empty] | 22 | [7 empty] | -123.5
2002-05-10 12:10 | 3.9 | 0.9 | [22 empty] | 0 | [7 empty] | -123.5
2002-05-10 12:20 | 3.1 | 2.1 | [22 empty] | 68 | [7 empty] | -123.5
2002-05-10 12:30 | 6.1 | 1.1 | [22 empty] | 135 | [7 empty] | -123.5
2002-05-10 12:40 | 6 | 0.7 | [22 empty] | 90 | [7 empty] | -123.5
2002-05-10 12:50 | 6.8 | 0.9 | [22 empty] | 90 | [7 empty] | -123.5
2002-05-10 13:00 | 6.8 | 0.8 | [22 empty] | 90 | [7 empty] | -123.5
2002-05-10 13:10 | 6.2 | 1 | [22 empty] | 90 | [7 empty] | -123.5
2002-05-10 13:20 | 6.4 | 0.6 | [22 empty] | 90 | [7 empty] | -123.5
2002-05-10 13:30 | 6.1 | 0.5 | [22 empty] | 68 | [7 empty] | -123.5
2002-05-10 13:40 | 5.1 | 0.7 | [22 empty] | 90 | [7 empty] | -123.5
2002-05-10 13:50 | 6 | 1.2 | [22 empty] | 112 | [7 empty] | -123.5
2002-05-10 14:00 | 4.5 | 1.5 | [22 empty] | 90 | [7 empty] | -123.5
2002-05-10 14:10 | 4.6 | 0.6 | [22 empty] | 90 | [7 empty] | -123.5
2002-05-10 14:20 | 5.5 | 0.6 | [22 empty] | 68 | [7 empty] | -123.5
2002-05-10 14:30 | 4.4 | 0.7 | [22 empty] | 90 | [7 empty] | -123.5
2002-05-10 14:40 | 5.4 | 0.9 | [22 empty] | 90 | [7 empty] | -123.5
2002-05-10 14:50 | 5.5 | 0.9 | [22 empty] | 90 | [7 empty] | -123.5
2002-05-10 15:00 | 6.5 | 1.1 | [22 empty] | 90 | [7 empty] | -123.5
2002-05-10 15:10 | 5.6 | 1 | [22 empty] | 112 | [7 empty] | -123.5
2002-05-10 15:20 | 6 | 1 | [22 empty] | 90 | [7 empty] | -123.5
2002-05-10 15:30 | 5 | 1.1 | [22 empty] | 112 | [7 empty] | -123.5
2002-05-10 15:40 | 5.7 | 0.9 | [22 empty] | 135 | [7 empty] | -123.5
2002-05-10 15:50 | 5 | 0.6 | [22 empty] | 112 | [7 empty] | -123.5
2002-05-10 16:00 | 7 | 0.7 | [22 empty] | 90 | [7 empty] | -123.5
2002-05-10 16:10 | 8.2 | 0.8 | [22 empty] | 90 | [7 empty] | -123.5
2002-05-10 16:20 | 6.8 | 1 | [22 empty] | 90 | [7 empty] | -123.5
2002-05-10 16:30 | 5.8 | 1.1 | [22 empty] | 90 | [7 empty] | -123.5
2002-05-10 16:40 | 6.9 | 1.2 | [22 empty] | 90 | [7 empty] | -123.5
2002-05-10 16:50 | 7.1 | 1.6 | [22 empty] | 90 | [7 empty] | -123.5
2002-05-10 17:00 | 6.7 | 1.1 | [22 empty] | 90 | [7 empty] | -123.5
2002-05-10 17:10 | 4.7 | 1 | [22 empty] | 112 | [7 empty] | -123.5
2002-05-10 17:20 | 5.4 | 1 | [22 empty] | 135 | [7 empty] | -123.5
2002-05-10 17:30 | 6.7 | 1.1 | [22 empty] | 112 | [7 empty] | -123.5
2002-05-10 17:40 | 8.1 | 1.3 | [22 empty] | 90 | [7 empty] | -123.5
2002-05-10 17:50 | 9.1 | 1.4 | [22 empty] | 90 | [7 empty] | -123.5
2002-05-10 18:00 | 4.7 | 1.6 | [22 empty] | 135 | [7 empty] | -123.5
2002-05-10 18:10 | 5.5 | 1.6 | [22 empty] | 112 | [7 empty] | -123.5
2002-05-10 18:20 | 9.5 | 2.7 | [22 empty] | 135 | [7 empty] | -123.5
2002-05-10 18:30 | 9.9 | 2.5 | [22 empty] | 112 | [7 empty] | -123.5
2002-05-10 18:40 | 12.7 | 2.4 | [22 empty] | 90 | [7 empty] | -123.5
2002-05-10 18:50 | 12.6 | 2.6 | [22 empty] | 112 | [7 empty] | -123.5
2002-05-10 19:00 | 11.6 | 2.8 | [22 empty] | 112 | [7 empty] | -123.5
2002-05-10 19:10 | 11 | 2.5 | [22 empty] | 112 | [7 empty] | -123.5
2002-05-10 19:20 | 8.2 | 1.7 | [22 empty] | 112 | [7 empty] | -123.5
2002-05-10 19:30 | 8.7 | 1.9 | [22 empty] | 112 | [7 empty] | -123.5
2002-05-10 19:40 | 9.6 | 1.7 | [22 empty] | 90 | [7 empty] | -123.5
2002-05-10 19:50 | 10 | 2.1 | [22 empty] | 112 | [7 empty] | -123.5
2002-05-10 20:00 | 9.3 | 1.8 | [22 empty] | 112 | [7 empty] | -123.5
2002-05-10 20:10 | 8.9 | 1.7 | [22 empty] | 112 | [7 empty] | -123.5
2002-05-10 20:20 | 8.9 | 1.7 | [22 empty] | 90 | [7 empty] | -123.5
2002-05-10 20:30 | 8.4 | 1.9 | [22 empty] | 90 | [7 empty] | -123.5
2002-05-10 20:40 | 7.6 | 1.8 | [22 empty] | 112 | [7 empty] | -123.5
2002-05-10 20:50 | 9.7 | 2.2 | [22 empty] | 112 | [7 empty] | -123.5
2002-05-10 21:00 | 11.2 | 2.9 | [22 empty] | 112 | [7 empty] | -123.5
2002-05-10 21:10 | 12.8 | 2.8 | [22 empty] | 90 | [7 empty] | -123.5
2002-05-10 21:20 | 11.6 | 2.7 | [22 empty] | 112 | [7 empty] | -123.5
2002-05-10 21:30 | 12.3 | 3.5 | [22 empty] | 112 | [7 empty] | -123.5
2002-05-10 21:40 | 11.2 | 2.5 | [22 empty] | 112 | [7 empty] | -123.5
2002-05-10 21:50 | 10.4 | 2.9 | [22 empty] | 112 | [7 empty] | -123.5
2002-05-10 22:00 | 10.8 | 2.7 | [22 empty] | 112 | [7 empty] | -123.5
2002-05-10 22:10 | 7.8 | 2.2 | [22 empty] | 112 | [7 empty] | -123.5
2002-05-10 22:20 | 10.6 | 2.8 | [22 empty] | 112 | [7 empty] | -123.5
2002-05-10 22:30 | 10.8 | 3.2 | [22 empty] | 112 | [7 empty] | -123.5
2002-05-10 22:40 | 7.7 | 3.2 | [22 empty] | 135 | [7 empty] | -123.5
2002-05-10 22:50 | 7.1 | 3.6 | [22 empty] | 135 | [7 empty] | -123.5
2002-05-10 23:00 | 10.7 | 3 | [22 empty] | 112 | [7 empty] | -123.5
2002-05-10 23:10 | 9.7 | 3.3 | [22 empty] | 135 | [7 empty] | -123.5
2002-05-10 23:20 | 9.2 | 2.8 | [22 empty] | 112 | [7 empty] | -123.5
2002-05-10 23:30 | 11.9 | 3.4 | [22 empty] | 135 | [7 empty] | -123.5
2002-05-10 23:40 | 11.9 | 2.9 | [22 empty] | 135 | [7 empty] | -123.5
2002-05-10 23:50 | 10 | 2.9 | [22 empty] | 112 | [7 empty] | -123.5
2002-05-11 | 9.7 | 2.7 | [22 empty] | 135 | [7 empty] | -123.5
2002-05-11 00:10 | 9.7 | 2.4 | [22 empty] | 135 | [7 empty] | -123.5
2002-05-11 00:20 | 8.5 | 2.5 | [22 empty] | 135 | [7 empty] | -123.5
2002-05-11 00:30 | 8.4 | 2.7 | [22 empty] | 112 | [7 empty] | -123.5
2002-05-11 00:40 | 9.9 | 3.8 | [22 empty] | 135 | [7 empty] | -123.5
2002-05-11 00:50 | 8.7 | 3.2 | [22 empty] | 135 | [7 empty] | -123.5
2002-05-11 01:00 | 10.4 | 4.1 | [22 empty] | 135 | [7 empty] | -123.5
2002-05-11 01:10 | 10.1 | 3.3 | [22 empty] | 135 | [7 empty] | -123.5
2002-05-11 01:20 | 10.8 | 2.9 | [22 empty] | 135 | [7 empty] | -123.5
2002-05-11 01:30 | 10.8 | 3.6 | [22 empty] | 135 | [7 empty] | -123.5
2002-05-11 01:40 | 11.2 | 3.2 | [22 empty] | 135 | [7 empty] | -123.5
2002-05-11 01:50 | 12.7 | 3 | [22 empty] | 135 | [7 empty] | -123.5
2002-05-11 02:00 | 10.4 | 2.7 | [22 empty] | 135 | [7 empty] | -123.5
2002-05-11 02:10 | 10.3 | 2.9 | [22 empty] | 135 | [7 empty] | -123.5
2002-05-11 02:20 | 8.6 | 3.1 | [22 empty] | 135 | [7 empty] | -123.5
2002-05-11 02:30 | 9.9 | 3.2 | [22 empty] | 158 | [7 empty] | -123.5
2002-05-11 02:40 | 11.3 | 3.1 | [22 empty] | 135 | [7 empty] | -123.5
2002-05-11 02:50 | 10.2 | 3.1 | [22 empty] | 112 | [7 empty] | -123.5
2002-05-11 03:00 | 6.6 | 2.7 | [22 empty] | 135 | [7 empty] | -123.5
2002-05-11 03:10 | 8.6 | 2.8 | [22 empty] | 135 | [7 empty] | -123.5
2002-05-11 03:20 | 7 | 2.6 | [22 empty] | 135 | [7 empty] | -123.5
2002-05-11 03:30 | 8.5 | 2.7 | [22 empty] | 135 | [7 empty] | -123.5
2002-05-11 03:40 | 8.4 | 2.9 | [22 empty] | 135 | [7 empty] | -123.5
2002-05-11 03:50 | 7.2 | 2.4 | [22 empty] | 135 | [7 empty] | -123.5
2002-05-11 04:00 | 8.3 | 3.3 | [22 empty] | 135 | [7 empty] | -123.5
2002-05-11 04:10 | 9.2 | 3.4 | [22 empty] | 135 | [7 empty] | -123.5
2002-05-11 04:20 | 9 | 2.2 | [22 empty] | 135 | [7 empty] | -123.5
2002-05-11 04:30 | 8 | 2.9 | [22 empty] | 135 | [7 empty] | -123.5
2002-05-11 04:40 | 8.9 | 2.3 | [22 empty] | 135 | [7 empty] | -123.5
2002-05-11 04:50 | 8.3 | 2.8 | [22 empty] | 135 | [7 empty] | -123.5
2002-05-11 05:00 | 8.3 | 2.2 | [22 empty] | 135 | [7 empty] | -123.5
2002-05-11 05:10 | 8.3 | 2.4 | [22 empty] | 112 | [7 empty] | -123.5
2002-05-11 05:20 | 8.7 | 2.8 | [22 empty] | 112 | [7 empty] | -123.5
2002-05-11 05:30 | 9 | 2.1 | [22 empty] | 112 | [7 empty] | -123.5
2002-05-11 05:40 | 7.9 | 2.4 | [22 empty] | 112 | [7 empty] | -123.5
2002-05-11 05:50 | 7.1 | 1.9 | [22 empty] | 112 | [7 empty] | -123.5
2002-05-11 06:00 | 6.9 | 2 | [22 empty] | 135 | [7 empty] | -123.5
2002-05-11 06:10 | 7.4 | 1.7 | [22 empty] | 135 | [7 empty] | -123.5
2002-05-11 06:20 | 6.8 | 1.9 | [22 empty] | 135 | [7 empty] | -123.5
2002-05-11 06:30 | 6.1 | 1.8 | [22 empty] | 135 | [7 empty] | -123.5
2002-05-11 06:40 | 5.4 | 2.3 | [22 empty] | 112 | [7 empty] | -123.5
2002-05-11 06:50 | 7.3 | 1.9 | [22 empty] | 112 | [7 empty] | -123.5
2002-05-11 07:00 | 7.5 | 1.6 | [22 empty] | 112 | [7 empty] | -123.5
2002-05-11 07:10 | 7.1 | 1.8 | [22 empty] | 112 | [7 empty] | -123.5
2002-05-11 07:20 | 7.2 | 1.6 | [22 empty] | 112 | [7 empty] | -123.5
2002-05-11 07:30 | 7 | 1.5 | [22 empty] | 112 | [7 empty] | -123.5
2002-05-11 07:40 | 6.7 | 1.7 | [22 empty] | 112 | [7 empty] | -123.5
2002-05-11 07:50 | 6.3 | 1.6 | [22 empty] | 112 | [7 empty] | -123.5
2002-05-11 08:00 | 6.2 | 1.4 | [22 empty] | 112 | [7 empty] | -123.5
2002-05-11 08:10 | 6.9 | 1.6 | [22 empty] | 90 | [7 empty] | -123.5
2002-05-11 08:20 | 6.9 | 1.4 | [22 empty] | 112 | [7 empty] | -123.5
2002-05-11 08:30 | 5.5 | 1.8 | [22 empty] | 112 | [7 empty] | -123.5
2002-05-11 08:40 | 7.2 | 1.3 | [22 empty] | 112 | [7 empty] | -123.5
2002-05-11 08:50 | 6.8 | 1.3 | [22 empty] | 112 | [7 empty] | -123.5
2002-05-11 09:00 | 7.1 | 1.4 | [22 empty] | 112 | [7 empty] | -123.5
2002-05-11 09:10 | 7.2 | 1.2 | [22 empty] | 90 | [7 empty] | -123.5
2002-05-11 09:20 | 8.5 | 1.3 | [22 empty] | 90 | [7 empty] | -123.5
2002-05-11 09:30 | 7.8 | 1.4 | [22 empty] | 90 | [7 empty] | -123.5
2002-05-11 09:40 | 8.3 | 1.9 | [22 empty] | 90 | [7 empty] | -123.5
2002-05-11 09:50 | 8.1 | 1.7 | [22 empty] | 90 | [7 empty] | -123.5
2002-05-11 10:00 | 7.9 | 1.6 | [22 empty] | 90 | [7 empty] | -123.5
2002-05-11 10:10 | 8.4 | 1.6 | [22 empty] | 90 | [7 empty] | -123.5
2002-05-11 10:20 | 8.1 | 1.3 | [22 empty] | 90 | [7 empty] | -123.5
2002-05-11 10:30 | 10.2 | 1.4 | [22 empty] | 90 | [7 empty] | -123.5
2002-05-11 10:40 | 10.2 | 1.1 | [22 empty] | 90 | [7 empty] | -123.5
2002-05-11 10:50 | 7.8 | 1.7 | [22 empty] | 90 | [7 empty] | -123.5
2002-05-11 11:00 | 7 | 1.6 | [22 empty] | 90 | [7 empty] | -123.5
2002-05-11 11:10 | 5.5 | 2.3 | [22 empty] | 90 | [7 empty] | -123.5
2002-05-11 11:20 | 8.1 | 1.7 | [22 empty] | 90 | [7 empty] | -123.5
2002-05-11 11:30 | 6.4 | 1.8 | [22 empty] | 90 | [7 empty] | -123.5
2002-05-11 11:40 | 6.1 | 1.7 | [22 empty] | 90 | [7 empty] | -123.5
2002-05-11 11:50 | 5.6 | 1.3 | [22 empty] | 90 | [7 empty] | -123.5
2002-05-11 12:00 | 7 | 1.3 | [22 empty] | 90 | [7 empty] | -123.5
2002-05-11 12:10 | 6.4 | 1.2 | [22 empty] | 90 | [7 empty] | -123.5
2002-05-11 12:20 | 5.2 | 1.2 | [22 empty] | 68 | [7 empty] | -123.5
2002-05-11 12:30 | 3.9 | 1.3 | [22 empty] | 90 | [7 empty] | -123.5
2002-05-11 12:40 | 3.9 | 0.7 | [22 empty] | 90 | [7 empty] | -123.5
2002-05-11 12:50 | 1 | 0.6 | [22 empty] | 68 | [7 empty] | -123.5
2002-05-11 13:00 | 0.8 | 0 | [22 empty] | 338 | [7 empty] | -123.5
2002-05-11 13:10 | 1.5 | 0.7 | [22 empty] | 68 | [7 empty] | -123.5
2002-05-11 13:20 | 2.1 | 1.8 | [22 empty] | 135 | [7 empty] | -123.5
2002-05-11 13:30 | 3.8 | 2.7 | [22 empty] | 180 | [7 empty] | -123.5
2002-05-11 13:40 | 3.3 | 2.7 | [22 empty] | 180 | [7 empty] | -123.5
2002-05-11 13:50 | 6.5 | 2.5 | [22 empty] | 225 | [7 empty] | -123.5
2002-05-11 14:00 | 6.1 | 1.9 | [22 empty] | 225 | [7 empty] | -123.5
2002-05-11 14:10 | 8 | 2.5 | [22 empty] | 225 | [7 empty] | -123.5
2002-05-11 14:20 | 4.1 | 1.8 | [22 empty] | 202 | [7 empty] | -123.5
2002-05-11 14:30 | 2.7 | 1.7 | [22 empty] | 202 | [7 empty] | -123.5
2002-05-11 14:40 | 2.4 | 1.6 | [22 empty] | 202 | [7 empty] | -123.5
2002-05-11 14:50 | 4.6 | 2.1 | [22 empty] | 202 | [7 empty] | -123.5
2002-05-11 15:00 | 3.8 | 1.6 | [22 empty] | 180 | [7 empty] | -123.5
2002-05-11 15:10 | 3.5 | 1.8 | [22 empty] | 202 | [7 empty] | -123.5
2002-05-11 15:20 | 6.2 | 2.4 | [22 empty] | 202 | [7 empty] | -123.5
2002-05-11 15:30 | 3.4 | 2.1 | [22 empty] | 225 | [7 empty] | -123.5
2002-05-11 15:40 | 4.6 | 1.5 | [22 empty] | 202 | [7 empty] | -123.5
2002-05-11 15:50 | 5.3 | 1.5 | [22 empty] | 180 | [7 empty] | -123.5
2002-05-11 16:00 | 2.9 | 1.7 | [22 empty] | 202 | [7 empty] | -123.5
2002-05-11 16:10 | 1 | 0.6 | [22 empty] | 202 | [7 empty] | -123.5
2002-05-11 16:20 | 0.8 | 0 | [22 empty] | 158 | [7 empty] | -123.5
2002-05-11 16:30 | 0.8 | 0.3 | [22 empty] | 135 | [7 empty] | -123.5
2002-05-11 16:40 | 1 | 0.7 | [22 empty] | 180 | [7 empty] | -123.5
2002-05-11 16:50 | 1.8 | 1.4 | [22 empty] | 180 | [7 empty] | -123.5
2002-05-11 17:00 | 3.7 | 2.1 | [22 empty] | 225 | [7 empty] | -123.5
2002-05-11 17:10 | 3.7 | 2.2 | [22 empty] | 270 | [7 empty] | -123.5
2002-05-11 17:20 | 2.4 | 1.7 | [22 empty] | 292 | [7 empty] | -123.5
2002-05-11 17:30 | 1.7 | 1.4 | [22 empty] | 292 | [7 empty] | -123.5
2002-05-11 17:40 | 1.7 | 1.8 | [22 empty] | 270 | [7 empty] | -123.5
2002-05-11 17:50 | 1.6 | 1.1 | [22 empty] | 248 | [7 empty] | -123.5
2002-05-11 18:00 | 3 | 1.9 | [22 empty] | 248 | [7 empty] | -123.5
2002-05-11 18:10 | 2.1 | 2.9 | [22 empty] | 270 | [7 empty] | -123.5
2002-05-11 18:20 | 5.7 | 2.4 | [22 empty] | 225 | [7 empty] | -123.5
2002-05-11 18:30 | 12.1 | 3 | [22 empty] | 225 | [7 empty] | -123.5
2002-05-11 18:40 | 10.5 | 2.4 | [22 empty] | 225 | [7 empty] | -123.5
2002-05-11 18:50 | 8.8 | 3.4 | [22 empty] | 225 | [7 empty] | -123.5
2002-05-11 19:00 | 8.3 | 3.2 | [22 empty] | 225 | [7 empty] | -123.5
2002-05-11 19:10 | 7.1 | 2.5 | [22 empty] | 225 | [7 empty] | -123.5
2002-05-11 19:20 | 6.1 | 1.9 | [22 empty] | 248 | [7 empty] | -123.5
2002-05-11 19:30 | 6.7 | 1.9 | [22 empty] | 270 | [7 empty] | -123.5
2002-05-11 19:40 | 6 | 1.9 | [22 empty] | 248 | [7 empty] | -123.5
2002-05-11 19:50 | 5.2 | 1.8 | [22 empty] | 225 | [7 empty] | -123.5
2002-05-11 20:00 | 6 | 1.2 | [22 empty] | 225 | [7 empty] | -123.5
2002-05-11 20:10 | 5 | 1.1 | [22 empty] | 225 | [7 empty] | -123.5
2002-05-11 20:20 | 4.7 | 1 | [22 empty] | 225 | [7 empty] | -123.5
2002-05-11 20:30 | 5.2 | 1.4 | [22 empty] | 225 | [7 empty] | -123.5
2002-05-11 20:40 | 5.9 | 1.7 | [22 empty] | 225 | [7 empty] | -123.5
2002-05-11 20:50 | 6.1 | 1.9 | [22 empty] | 270 | [7 empty] | -123.5
2002-05-11 21:00 | 10.6 | 3 | [22 empty] | 270 | [7 empty] | -123.5
2002-05-11 21:10 | 13.2 | 3.1 | [22 empty] | 270 | [7 empty] | -123.5
2002-05-11 21:20 | 13.7 | 3.2 | [22 empty] | 270 | [7 empty] | -123.5
2002-05-11 21:30 | 12.9 | 2.6 | [22 empty] | 248 | [7 empty] | -123.5
2002-05-11 21:40 | 11.6 | 2.6 | [22 empty] | 248 | [7 empty] | -123.5
2002-05-11 21:50 | 12.9 | 2.7 | [22 empty] | 270 | [7 empty] | -123.5
2002-05-11 22:00 | 10.9 | 2.8 | [22 empty] | 270 | [7 empty] | -123.5
2002-05-11 22:10 | 11.2 | 2.5 | [22 empty] | 270 | [7 empty] | -123.5
2002-05-11 22:20 | 9.3 | 3.5 | [22 empty] | 270 | [7 empty] | -123.5
2002-05-11 22:30 | 12.1 | 4.2 | [22 empty] | 292 | [7 empty] | -123.5
2002-05-11 22:40 | 15.3 | 3.8 | [22 empty] | 292 | [7 empty] | -123.5
2002-05-11 22:50 | 17 | 3.9 | [22 empty] | 292 | [7 empty] | -123.5
2002-05-11 23:00 | 14.4 | 3.3 | [22 empty] | 292 | [7 empty] | -123.5
2002-05-11 23:10 | 13.4 | 3.7 | [22 empty] | 292 | [7 empty] | -123.5
2002-05-11 23:20 | 17.3 | 4.3 | [22 empty] | 270 | [7 empty] | -123.5
2002-05-11 23:30 | 13.7 | 4 | [22 empty] | 292 | [7 empty] | -123.5
2002-05-11 23:40 | 13 | 3.2 | [22 empty] | 270 | [7 empty] | -123.5
2002-05-11 23:50 | 18.7 | 3.6 | [22 empty] | 292 | [7 empty] | -123.5
2002-05-12 | 16 | 3.1 | [22 empty] | 292 | [7 empty] | -123.5
2002-05-12 00:10 | 14.9 | 4.2 | [22 empty] | 292 | [7 empty] | -123.5
2002-05-12 00:20 | 14.7 | 2.7 | [22 empty] | 292 | [7 empty] | -123.5
2002-05-12 00:30 | 15.8 | 3.7 | [22 empty] | 270 | [7 empty] | -123.5
2002-05-12 00:40 | 13.7 | 3.5 | [22 empty] | 270 | [7 empty] | -123.5
2002-05-12 00:50 | 13.8 | 3.4 | [22 empty] | 248 | [7 empty] | -123.5
2002-05-12 01:00 | 14.9 | 3.8 | [22 empty] | 270 | [7 empty] | -123.5
2002-05-12 01:10 | 14.8 | 3.6 | [22 empty] | 292 | [7 empty] | -123.5
2002-05-12 01:20 | 16.3 | 3 | [22 empty] | 292 | [7 empty] | -123.5
2002-05-12 01:30 | 18.7 | 2.7 | [22 empty] | 292 | [7 empty] | -123.5
2002-05-12 01:40 | 15 | 3 | [22 empty] | 292 | [7 empty] | -123.5
2002-05-12 01:50 | 12.5 | 2.5 | [22 empty] | 292 | [7 empty] | -123.5
2002-05-12 02:00 | 12.3 | 2.8 | [22 empty] | 292 | [7 empty] | -123.5
2002-05-12 02:10 | 14.3 | 2.4 | [22 empty] | 292 | [7 empty] | -123.5
2002-05-12 02:20 | 13.9 | 3.2 | [22 empty] | 292 | [7 empty] | -123.5
2002-05-12 02:30 | 13.2 | 3.1 | [22 empty] | 292 | [7 empty] | -123.5
2002-05-12 02:40 | 9.5 | 2.5 | [22 empty] | 292 | [7 empty] | -123.5
2002-05-12 02:50 | 10.7 | 2.2 | [22 empty] | 292 | [7 empty] | -123.5
2002-05-12 03:00 | 12.1 | 2.9 | [22 empty] | 315 | [7 empty] | -123.5
2002-05-12 03:10 | 10.8 | 2.2 | [22 empty] | 292 | [7 empty] | -123.5
2002-05-12 03:20 | 10.7 | 1.8 | [22 empty] | 292 | [7 empty] | -123.5
2002-05-12 03:30 | 9.7 | 2.3 | [22 empty] | 292 | [7 empty] | -123.5
2002-05-12 03:40 | 11.3 | 2.3 | [22 empty] | 292 | [7 empty] | -123.5
2002-05-12 03:50 | 11.2 | 2.9 | [22 empty] | 292 | [7 empty] | -123.5
2002-05-12 04:00 | 11.3 | 1.9 | [22 empty] | 315 | [7 empty] | -123.5
2002-05-12 04:10 | 12.3 | 2.4 | [22 empty] | 315 | [7 empty] | -123.5
2002-05-12 04:20 | 10.6 | 2.1 | [22 empty] | 315 | [7 empty] | -123.5
2002-05-12 04:30 | 11.9 | 2.3 | [22 empty] | 315 | [7 empty] | -123.5
2002-05-12 04:40 | 11.4 | 2.2 | [22 empty] | 315 | [7 empty] | -123.5
2002-05-12 04:50 | 10.7 | 1.7 | [22 empty] | 292 | [7 empty] | -123.5
2002-05-12 05:00 | 11.4 | 2 | [22 empty] | 292 | [7 empty] | -123.5
2002-05-12 05:10 | 12.8 | 2 | [22 empty] | 292 | [7 empty] | -123.5
2002-05-12 05:20 | 12.3 | 1.8 | [22 empty] | 292 | [7 empty] | -123.5
2002-05-12 05:30 | 13.4 | 2 | [22 empty] | 292 | [7 empty] | -123.5
2002-05-12 05:40 | 13 | 2 | [22 empty] | 292 | [7 empty] | -123.5
2002-05-12 05:50 | 13.6 | 2.6 | [22 empty] | 292 | [7 empty] | -123.5
2002-05-12 06:00 | 14.7 | 2.6 | [22 empty] | 292 | [7 empty] | -123.5
2002-05-12 06:10 | 12.7 | 2.3 | [22 empty] | 292 | [7 empty] | -123.5
2002-05-12 06:20 | 13.2 | 1.9 | [22 empty] | 292 | [7 empty] | -123.5
2002-05-12 06:30 | 12.4 | 2.2 | [22 empty] | 292 | [7 empty] | -123.5
2002-05-12 06:40 | 11.4 | 2.1 | [22 empty] | 292 | [7 empty] | -123.5
2002-05-12 06:50 | 13.6 | 2.4 | [22 empty] | 292 | [7 empty] | -123.5
2002-05-12 07:00 | 10.2 | 2.3 | [22 empty] | 292 | [7 empty] | -123.5
2002-05-12 07:10 | 11.8 | 2.1 | [22 empty] | 292 | [7 empty] | -123.5
2002-05-12 07:20 | 11.3 | 2 | [22 empty] | 292 | [7 empty] | -123.5
2002-05-12 07:30 | 11.6 | 1.9 | [22 empty] | 292 | [7 empty] | -123.5
2002-05-12 07:40 | 10.4 | 1.8 | [22 empty] | 292 | [7 empty] | -123.5
2002-05-12 07:50 | 9.6 | 2.2 | [22 empty] | 292 | [7 empty] | -123.5
2002-05-12 08:00 | 9.2 | 1.3 | [22 empty] | 292 | [7 empty] | -123.5
2002-05-12 08:10 | 10 | 1.7 | [22 empty] | 292 | [7 empty] | -123.5
2002-05-12 08:20 | 9.5 | 1.4 | [22 empty] | 292 | [7 empty] | -123.5
2002-05-12 08:30 | 9.6 | 1.4 | [22 empty] | 292 | [7 empty] | -123.5
2002-05-12 08:40 | 8 | 2 | [22 empty] | 270 | [7 empty] | -123.5
2002-05-12 08:50 | 7.1 | 1.3 | [22 empty] | 270 | [7 empty] | -123.5
2002-05-12 09:00 | 6.1 | 1.8 | [22 empty] | 248 | [7 empty] | -123.5
2002-05-12 09:10 | 6.2 | 1.4 | [22 empty] | 270 | [7 empty] | -123.5
2002-05-12 09:20 | 6.2 | 1.5 | [22 empty] | 248 | [7 empty] | -123.5
2002-05-12 09:30 | 6.7 | 1.9 | [22 empty] | 248 | [7 empty] | -123.5
2002-05-12 09:40 | 5.5 | 1.1 | [22 empty] | 270 | [7 empty] | -123.5
2002-05-12 09:50 | 5.2 | 1.1 | [22 empty] | 248 | [7 empty] | -123.5
2002-05-12 10:00 | 6.9 | 1.6 | [22 empty] | 225 | [7 empty] | -123.5
2002-05-12 10:10 | 5.8 | 1.6 | [22 empty] | 225 | [7 empty] | -123.5
2002-05-12 10:20 | 4.6 | 1.5 | [22 empty] | 270 | [7 empty] | -123.5
2002-05-12 10:30 | 6 | 1.3 | [22 empty] | 270 | [7 empty] | -123.5
2002-05-12 10:40 | 6.3 | 1.6 | [22 empty] | 292 | [7 empty] | -123.5
2002-05-12 10:50 | 7.2 | 1.3 | [22 empty] | 292 | [7 empty] | -123.5
2002-05-12 11:00 | 6.9 | 1.3 | [22 empty] | 292 | [7 empty] | -123.5
2002-05-12 11:10 | 6.1 | 1.8 | [22 empty] | 292 | [7 empty] | -123.5
2002-05-12 11:20 | 5.2 | 1.1 | [22 empty] | 292 | [7 empty] | -123.5
2002-05-12 11:30 | 5.6 | 1.3 | [22 empty] | 292 | [7 empty] | -123.5
2002-05-12 11:40 | 7.1 | 1.7 | [22 empty] | 292 | [7 empty] | -123.5
2002-05-12 11:50 | 8 | 1.2 | [22 empty] | 292 | [7 empty] | -123.5
2002-05-12 12:00 | 9.9 | 2 | [22 empty] | 292 | [7 empty] | -123.5
2002-05-12 12:10 | 9.4 | 1.6 | [22 empty] | 292 | [7 empty] | -123.5
2002-05-12 12:20 | 9.5 | 1.9 | [22 empty] | 270 | [7 empty] | -123.5
2002-05-12 12:30 | 9.5 | 1.8 | [22 empty] | 292 | [7 empty] | -123.5
2002-05-12 12:40 | 9.9 | 2.2 | [22 empty] | 270 | [7 empty] | -123.5
2002-05-12 12:50 | 10 | 1.9 | [22 empty] | 270 | [7 empty] | -123.5
2002-05-12 13:00 | 9.4 | 2.3 | [22 empty] | 292 | [7 empty] | -123.5
2002-05-12 13:10 | 9.5 | 1.8 | [22 empty] | 270 | [7 empty] | -123.5
2002-05-12 13:20 | 9.7 | 2 | [22 empty] | 270 | [7 empty] | -123.5
2002-05-12 13:30 | 10.1 | 2.5 | [22 empty] | 270 | [7 empty] | -123.5
2002-05-12 13:40 | 8.6 | 1.8 | [22 empty] | 270 | [7 empty] | -123.5
2002-05-12 13:50 | 9.7 | 2.4 | [22 empty] | 270 | [7 empty] | -123.5
2002-05-12 14:00 | 10.2 | 2.4 | [22 empty] | 270 | [7 empty] | -123.5
2002-05-12 14:10 | 12.5 | 3.4 | [22 empty] | 270 | [7 empty] | -123.5
2002-05-12 14:20 | 11.4 | 3.1 | [22 empty] | 270 | [7 empty] | -123.5
2002-05-12 14:30 | 11.7 | 2.6 | [22 empty] | 270 | [7 empty] | -123.5
2002-05-12 14:40 | 12.8 | 3.4 | [22 empty] | 270 | [7 empty] | -123.5
2002-05-12 14:50 | 12 | 2.8 | [22 empty] | 270 | [7 empty] | -123.5
2002-05-12 15:00 | 11.6 | 3 | [22 empty] | 270 | [7 empty] | -123.5
2002-05-12 15:10 | 12.3 | 3.3 | [22 empty] | 270 | [7 empty] | -123.5
2002-05-12 15:20 | 15 | 3 | [22 empty] | 270 | [7 empty] | -123.5
2002-05-12 15:30 | 14.1 | 3.9 | [22 empty] | 270 | [7 empty] | -123.5
2002-05-12 15:40 | 11.3 | 2.7 | [22 empty] | 270 | [7 empty] | -123.5
2002-05-12 15:50 | 12.1 | 3.2 | [22 empty] | 270 | [7 empty] | -123.5
2002-05-12 16:00 | 12.2 | 3.8 | [22 empty] | 270 | [7 empty] | -123.5
2002-05-12 16:10 | 13.8 | 3.6 | [22 empty] | 270 | [7 empty] | -123.5
2002-05-12 16:20 | 14.8 | 4 | [22 empty] | 270 | [7 empty] | -123.5
2002-05-12 16:30 | 12.7 | 2.9 | [22 empty] | 270 | [7 empty] | -123.5
2002-05-12 16:40 | 14.2 | 3.5 | [22 empty] | 270 | [7 empty] | -123.5
2002-05-12 16:50 | 13.2 | 4 | [22 empty] | 270 | [7 empty] | -123.5
2002-05-12 17:00 | 11.2 | 2.9 | [22 empty] | 270 | [7 empty] | -123.5
2002-05-12 17:10 | 13.4 | 3.5 | [22 empty] | 270 | [7 empty] | -123.5
2002-05-12 17:20 | 11.2 | 3.1 | [22 empty] | 248 | [7 empty] | -123.5
2002-05-12 17:30 | 9.1 | 2.6 | [22 empty] | 248 | [7 empty] | -123.5
2002-05-12 17:40 | 11.5 | 2.6 | [22 empty] | 225 | [7 empty] | -123.5
2002-05-12 17:50 | 13.3 | 2.7 | [22 empty] | 225 | [7 empty] | -123.5
2002-05-12 18:00 | 10.6 | 2.3 | [22 empty] | 225 | [7 empty] | -123.5
2002-05-12 18:10 | 9.9 | 2.2 | [22 empty] | 225 | [7 empty] | -123.5
2002-05-12 18:20 | 9.4 | 2.9 | [22 empty] | 225 | [7 empty] | -123.5
2002-05-12 18:30 | 12.3 | 2.6 | [22 empty] | 225 | [7 empty] | -123.5
2002-05-12 18:40 | 12 | 2.6 | [22 empty] | 225 | [7 empty] | -123.5
2002-05-12 18:50 | 11.1 | 1.9 | [22 empty] | 225 | [7 empty] | -123.5
2002-05-12 19:00 | 11.4 | 2.2 | [22 empty] | 225 | [7 empty] | -123.5
2002-05-12 19:10 | 11.3 | 2.6 | [22 empty] | 202 | [7 empty] | -123.5
2002-05-12 19:20 | 11.9 | 2 | [22 empty] | 225 | [7 empty] | -123.5
2002-05-12 19:30 | 10.6 | 2 | [22 empty] | 225 | [7 empty] | -123.5
2002-05-12 19:40 | 10.4 | 3.3 | [22 empty] | 248 | [7 empty] | -123.5
2002-05-12 19:50 | 14.3 | 3.4 | [22 empty] | 225 | [7 empty] | -123.5
2002-05-12 20:00 | 14.6 | 3.1 | [22 empty] | 225 | [7 empty] | -123.5
2002-05-12 20:10 | 13.3 | 2.6 | [22 empty] | 225 | [7 empty] | -123.5
2002-05-12 20:20 | 12.9 | 3.9 | [22 empty] | 225 | [7 empty] | -123.5
2002-05-12 20:30 | 14.7 | 3.6 | [22 empty] | 225 | [7 empty] | -123.5
2002-05-12 20:40 | 15.3 | 2.7 | [22 empty] | 225 | [7 empty] | -123.5
2002-05-12 20:50 | 17.2 | 5.3 | [22 empty] | 225 | [7 empty] | -123.5
2002-05-12 21:00 | 13.3 | 3.8 | [22 empty] | 248 | [7 empty] | -123.5
2002-05-12 21:10 | 15.5 | 5 | [22 empty] | 248 | [7 empty] | -123.5
2002-05-12 21:20 | 21.2 | 5.3 | [22 empty] | 225 | [7 empty] | -123.5
2002-05-12 21:30 | 21 | 7 | [22 empty] | 270 | [7 empty] | -123.5
2002-05-12 21:40 | 24.9 | 5.9 | [22 empty] | 270 | [7 empty] | -123.5
2002-05-12 21:50 | 27.8 | 5.2 | [22 empty] | 292 | [7 empty] | -123.5
2002-05-12 22:00 | 23.3 | 5.2 | [22 empty] | 292 | [7 empty] | -123.5
2002-05-12 22:10 | 22 | 4.7 | [22 empty] | 292 | [7 empty] | -123.5
2002-05-12 22:20 | 16.3 | 3 | [22 empty] | 292 | [7 empty] | -123.5
2002-05-12 22:30 | 14.5 | 3.6 | [22 empty] | 292 | [7 empty] | -123.5
2002-05-12 22:40 | 14.7 | 3 | [22 empty] | 292 | [7 empty] | -123.5
2002-05-12 22:50 | 14.2 | 3.9 | [22 empty] | 292 | [7 empty] | -123.5
2002-05-12 23:00 | 13.1 | 3.7 | [22 empty] | 292 | [7 empty] | -123.5
2002-05-12 23:10 | 17.1 | 3.3 | [22 empty] | 292 | [7 empty] | -123.5
2002-05-12 23:20 | 18.4 | 4.4 | [22 empty] | 270 | [7 empty] | -123.5
2002-05-12 23:30 | 15.6 | 3.2 | [22 empty] | 292 | [7 empty] | -123.5
2002-05-12 23:40 | 18.3 | 4.7 | [22 empty] | 270 | [7 empty] | -123.5
2002-05-12 23:50 | 14.9 | 4.1 | [22 empty] | 270 | [7 empty] | -123.5
2002-05-13 | 16 | 2.7 | [22 empty] | 292 | [7 empty] | -123.5
2002-05-13 00:10 | 17.5 | 4 | [22 empty] | 292 | [7 empty] | -123.5
2002-05-13 00:20 | 13.2 | 4.3 | [22 empty] | 270 | [7 empty] | -123.5
2002-05-13 00:30 | 9 | 2.8 | [22 empty] | 248 | [7 empty] | -123.5
2002-05-13 00:40 | 8.9 | 2 | [22 empty] | 248 | [7 empty] | -123.5
2002-05-13 00:50 | 7.6 | 2.6 | [22 empty] | 248 | [7 empty] | -123.5
2002-05-13 01:00 | 7.2 | 2 | [22 empty] | 225 | [7 empty] | -123.5
2002-05-13 01:10 | 6.7 | 2.8 | [22 empty] | 202 | [7 empty] | -123.5
2002-05-13 01:20 | 6.8 | 2.4 | [22 empty] | 225 | [7 empty] | -123.5
2002-05-13 01:30 | 8.4 | 1.9 | [22 empty] | 202 | [7 empty] | -123.5
2002-05-13 01:40 | 8.7 | 2.1 | [22 empty] | 225 | [7 empty] | -123.5
2002-05-13 01:50 | 6.7 | 2.7 | [22 empty] | 202 | [7 empty] | -123.5
2002-05-13 02:00 | 4.9 | 2.3 | [22 empty] | 202 | [7 empty] | -123.5
2002-05-13 02:10 | 5.3 | 2.4 | [22 empty] | 225 | [7 empty] | -123.5
2002-05-13 02:20 | 4.5 | 1.5 | [22 empty] | 270 | [7 empty] | -123.5
2002-05-13 02:30 | 6.3 | 2.4 | [22 empty] | 270 | [7 empty] | -123.5
2002-05-13 02:40 | 11.8 | 2.5 | [22 empty] | 292 | [7 empty] | -123.5
2002-05-13 02:50 | 13.9 | 4.9 | [22 empty] | 270 | [7 empty] | -123.5
2002-05-13 03:00 | 17.8 | 2.9 | [22 empty] | 292 | [7 empty] | -123.5
2002-05-13 03:10 | 13.6 | 2.2 | [22 empty] | 292 | [7 empty] | -123.5
2002-05-13 03:20 | 13.9 | 3.2 | [22 empty] | 292 | [7 empty] | -123.5
2002-05-13 03:30 | 17.3 | 4.1 | [22 empty] | 292 | [7 empty] | -123.5
2002-05-13 03:40 | 19.5 | 4.7 | [22 empty] | 292 | [7 empty] | -123.5
2002-05-13 03:50 | 24.3 | 4.8 | [22 empty] | 292 | [7 empty] | -123.5
2002-05-13 04:00 | 25.5 | 5 | [22 empty] | 270 | [7 empty] | -123.5
2002-05-13 04:10 | 25.2 | 5.7 | [22 empty] | 270 | [7 empty] | -123.5
2002-05-13 04:20 | 28.3 | 5.6 | [22 empty] | 292 | [7 empty] | -123.5
2002-05-13 04:30 | 28.8 | 5.8 | [22 empty] | 292 | [7 empty] | -123.5
2002-05-13 04:40 | 27.9 | 5 | [22 empty] | 292 | [7 empty] | -123.5
2002-05-13 04:50 | 33.4 | 6 | [22 empty] | 292 | [7 empty] | -123.5
2002-05-13 05:00 | 32.1 | 6.6 | [22 empty] | 292 | [7 empty] | -123.5
2002-05-13 05:10 | 30.1 | 5.5 | [22 empty] | 292 | [7 empty] | -123.5
2002-05-13 05:20 | 36.8 | 7 | [22 empty] | 292 | [7 empty] | -123.5
2002-05-13 05:30 | 33.8 | 6.2 | [22 empty] | 292 | [7 empty] | -123.5
2002-05-13 05:40 | 35.6 | 7.8 | [22 empty] | 315 | [7 empty] | -123.5
2002-05-13 05:50 | 40.8 | 8 | [22 empty] | 315 | [7 empty] | -123.5
2002-05-13 06:00 | 36.4 | 6.2 | [22 empty] | 315 | [7 empty] | -123.5
2002-05-13 06:10 | 31.7 | 6.7 | [22 empty] | 315 | [7 empty] | -123.5
2002-05-13 06:20 | 29.3 | 7.9 | [22 empty] | 292 | [7 empty] | -123.5
2002-05-13 06:30 | 32.5 | 5.2 | [22 empty] | 292 | [7 empty] | -123.5
2002-05-13 06:40 | 35.5 | 6.5 | [22 empty] | 292 | [7 empty] | -123.5
2002-05-13 06:50 | 32.4 | 5.9 | [22 empty] | 315 | [7 empty] | -123.5
2002-05-13 07:00 | 29.3 | 5 | [22 empty] | 292 | [7 empty] | -123.5
2002-05-13 07:10 | 28.7 | 6.5 | [22 empty] | 292 | [7 empty] | -123.5
2002-05-13 07:20 | 24.9 | 4.9 | [22 empty] | 292 | [7 empty] | -123.5
2002-05-13 07:30 | 22.8 | 4.9 | [22 empty] | 315 | [7 empty] | -123.5
2002-05-13 07:40 | 23.6 | 4.9 | [22 empty] | 315 | [7 empty] | -123.5
2002-05-13 07:50 | 26.8 | 6.1 | [22 empty] | 315 | [7 empty] | -123.5
2002-05-13 08:00 | 29.1 | 7 | [22 empty] | 315 | [7 empty] | -123.5
2002-05-13 08:10 | 29.2 | 6.7 | [22 empty] | 315 | [7 empty] | -123.5
2002-05-13 08:20 | 29.8 | 6 | [22 empty] | 315 | [7 empty] | -123.5
2002-05-13 08:30 | 31 | 6.4 | [22 empty] | 315 | [7 empty] | -123.5
2002-05-13 08:40 | 24.8 | 6.9 | [22 empty] | 315 | [7 empty] | -123.5
2002-05-13 08:50 | 25.1 | 4.8 | [22 empty] | 315 | [7 empty] | -123.5
2002-05-13 09:00 | 27.9 | 6.1 | [22 empty] | 315 | [7 empty] | -123.5
2002-05-13 09:10 | 31.2 | 5.9 | [22 empty] | 315 | [7 empty] | -123.5
2002-05-13 09:20 | 34.5 | 6.3 | [22 empty] | 315 | [7 empty] | -123.5
2002-05-13 09:30 | 34.5 | 6.1 | [22 empty] | 315 | [7 empty] | -123.5
2002-05-13 09:40 | 31.2 | 6.3 | [22 empty] | 315 | [7 empty] | -123.5
2002-05-13 09:50 | 31.6 | 7.1 | [22 empty] | 315 | [7 empty] | -123.5
2002-05-13 10:00 | 31.4 | 13.6 | [22 empty] | 315 | [7 empty] | -123.5
2002-05-13 10:10 | 32 | 6.4 | [22 empty] | 315 | [7 empty] | -123.5
2002-05-13 10:20 | 33.4 | 5.8 | [22 empty] | 292 | [7 empty] | -123.5
2002-05-13 10:30 | 36.4 | 6.8 | [22 empty] | 315 | [7 empty] | -123.5
2002-05-13 10:40 | 34.8 | 6.8 | [22 empty] | 315 | [7 empty] | -123.5
2002-05-13 10:50 | 35.2 | 5.7 | [22 empty] | 315 | [7 empty] | -123.5
2002-05-13 11:00 | 34.6 | 6.3 | [22 empty] | 315 | [7 empty] | -123.5
2002-05-13 11:10 | 34 | 6.6 | [22 empty] | 315 | [7 empty] | -123.5
2002-05-13 11:20 | 34.2 | 7 | [22 empty] | 315 | [7 empty] | -123.5
2002-05-13 11:30 | 34.1 | 7.5 | [22 empty] | 315 | [7 empty] | -123.5
2002-05-13 11:40 | 31.7 | 6.1 | [22 empty] | 315 | [7 empty] | -123.5
2002-05-13 11:50 | 33.2 | 6.9 | [22 empty] | 315 | [7 empty] | -123.5
2002-05-13 12:00 | 29.8 | 5.8 | [22 empty] | 315 | [7 empty] | -123.5
2002-05-13 12:10 | 32 | 5.7 | [22 empty] | 315 | [7 empty] | -123.5
2002-05-13 12:20 | 36.2 | 6.2 | [22 empty] | 315 | [7 empty] | -123.5
2002-05-13 12:30 | 34.5 | 7.3 | [22 empty] | 315 | [7 empty] | -123.5
2002-05-13 12:40 | 31.6 | 6.3 | [22 empty] | 315 | [7 empty] | -123.5
2002-05-13 12:50 | 31.6 | 7.5 | [22 empty] | 315 | [7 empty] | -123.5
2002-05-13 13:00 | 32.6 | 6.7 | [22 empty] | 315 | [7 empty] | -123.5
2002-05-13 13:10 | 34.3 | 6.7 | [22 empty] | 315 | [7 empty] | -123.5
2002-05-13 13:20 | 36.4 | 6.6 | [22 empty] | 315 | [7 empty] | -123.5
2002-05-13 13:30 | 38.6 | 7.3 | [22 empty] | 315 | [7 empty] | -123.5
2002-05-13 13:40 | 35 | 7 | [22 empty] | 315 | [7 empty] | -123.5
2002-05-13 13:50 | 36.1 | 7 | [22 empty] | 315 | [7 empty] | -123.5
2002-05-13 14:00 | 35.5 | 7.2 | [22 empty] | 315 | [7 empty] | -123.5
2002-05-13 14:10 | 33.2 | 7.1 | [22 empty] | 315 | [7 empty] | -123.5
2002-05-13 14:20 | 34.8 | 7.3 | [22 empty] | 315 | [7 empty] | -123.5
2002-05-13 14:30 | 37.8 | 6.6 | [22 empty] | 315 | [7 empty] | -123.5
2002-05-13 14:40 | 35.1 | 6.5 | [22 empty] | 315 | [7 empty] | -123.5
2002-05-13 14:50 | 36 | 6.1 | [22 empty] | 315 | [7 empty] | -123.5
2002-05-13 15:00 | 33 | 6.6 | [22 empty] | 315 | [7 empty] | -123.5
2002-05-13 15:10 | 32.8 | 7.2 | [22 empty] | 315 | [7 empty] | -123.5
2002-05-13 15:20 | 35.4 | 7 | [22 empty] | 315 | [7 empty] | -123.5
2002-05-13 15:30 | 34.3 | 5.9 | [22 empty] | 315 | [7 empty] | -123.5
2002-05-13 15:40 | 33.8 | 6.2 | [22 empty] | 315 | [7 empty] | -123.5
2002-05-13 15:50 | 32.4 | 5.5 | [22 empty] | 315 | [7 empty] | -123.5
2002-05-13 16:00 | 33.5 | 5.8 | [22 empty] | 315 | [7 empty] | -123.5
2002-05-13 16:10 | 30.8 | 5.9 | [22 empty] | 315 | [7 empty] | -123.5
2002-05-13 16:20 | 30 | 6 | [22 empty] | 315 | [7 empty] | -123.5
2002-05-13 16:30 | 29.5 | 5.4 | [22 empty] | 315 | [7 empty] | -123.5
2002-05-13 16:40 | 27.4 | 4.8 | [22 empty] | 315 | [7 empty] | -123.5
2002-05-13 16:50 | 26.3 | 4.2 | [22 empty] | 315 | [7 empty] | -123.5
2002-05-13 17:00 | 26.6 | 5 | [22 empty] | 315 | [7 empty] | -123.5
2002-05-13 17:10 | 27.9 | 5.9 | [22 empty] | 315 | [7 empty] | -123.5
2002-05-13 17:20 | 27.7 | 5.7 | [22 empty] | 315 | [7 empty] | -123.5
2002-05-13 17:30 | 29.7 | 5.6 | [22 empty] | 315 | [7 empty] | -123.5
2002-05-13 17:40 | 27.9 | 5.3 | [22 empty] | 315 | [7 empty] | -123.5
2002-05-13 17:50 | 29.1 | 5.5 | [22 empty] | 315 | [7 empty] | -123.5
2002-05-13 18:00 | 28.6 | 5 | [22 empty] | 315 | [7 empty] | -123.5
2002-05-13 18:10 | 31.3 | 5 | [22 empty] | 315 | [7 empty] | -123.5
2002-05-13 18:20 | 27.7 | 5.6 | [22 empty] | 315 | [7 empty] | -123.5
2002-05-13 18:30 | 27.4 | 4.8 | [22 empty] | 315 | [7 empty] | -123.5
2002-05-13 18:40 | 25.6 | 4.6 | [22 empty] | 315 | [7 empty] | -123.5
2002-05-13 18:50 | 24.4 | 5.1 | [22 empty] | 315 | [7 empty] | -123.5
2002-05-13 19:00 | 25.5 | 5 | [22 empty] | 315 | [7 empty] | -123.5
2002-05-13 19:10 | 25.3 | 4.4 | [22 empty] | 315 | [7 empty] | -123.5
2002-05-13 19:20 | 26.6 | 5.3 | [22 empty] | 315 | [7 empty] | -123.5
2002-05-13 19:30 | 28.6 | 4.8 | [22 empty] | 315 | [7 empty] | -123.5
2002-05-13 19:40 | 28.1 | 13.6 | [22 empty] | 292 | [7 empty] | -123.5
2002-05-13 19:50 | 27.6 | 4.8 | [22 empty] | 292 | [7 empty] | -123.5
2002-05-13 20:00 | 26.3 | 5.3 | [22 empty] | 292 | [7 empty] | -123.5
2002-05-13 20:10 | 28.2 | 4.3 | [22 empty] | 292 | [7 empty] | -123.5
2002-05-13 20:20 | 25.5 | 3.8 | [22 empty] | 292 | [7 empty] | -123.5
2002-05-13 20:30 | 25.9 | 4.7 | [22 empty] | 292 | [7 empty] | -123.5
2002-05-13 20:40 | 27 | 4.9 | [22 empty] | 292 | [7 empty] | -123.5
2002-05-13 20:50 | 23.4 | 5.8 | [22 empty] | 315 | [7 empty] | -123.5
2002-05-13 21:00 | 25.6 | 4.9 | [22 empty] | 292 | [7 empty] | -123.5
2002-05-13 21:10 | 25.4 | 5.3 | [22 empty] | 315 | [7 empty] | -123.5
2002-05-13 21:20 | 23.2 | 4.3 | [22 empty] | 292 | [7 empty] | -123.5
2002-05-13 21:30 | 22.9 | 4.6 | [22 empty] | 292 | [7 empty] | -123.5
2002-05-13 21:40 | 26 | 4.7 | [22 empty] | 292 | [7 empty] | -123.5
2002-05-13 21:50 | 23.6 | 4.3 | [22 empty] | 292 | [7 empty] | -123.5
2002-05-13 22:00 | 23 | 4.7 | [22 empty] | 292 | [7 empty] | -123.5
2002-05-13 22:10 | 22.5 | 4.2 | [22 empty] | 292 | [7 empty] | -123.5
2002-05-13 22:20 | 23.2 | 4 | [22 empty] | 292 | [7 empty] | -123.5
2002-05-13 22:30 | 19.5 | 3.3 | [22 empty] | 292 | [7 empty] | -123.5
2002-05-13 22:40 | 24.7 | 5 | [22 empty] | 315 | [7 empty] | -123.5
2002-05-13 22:50 | 21.9 | 4 | [22 empty] | 292 | [7 empty] | -123.5
2002-05-13 23:00 | 24.5 | 5.9 | [22 empty] | 292 | [7 empty] | -123.5
2002-05-13 23:10 | 24.7 | 6.2 | [22 empty] | 315 | [7 empty] | -123.5
2002-05-13 23:20 | 26.4 | 5.1 | [22 empty] | 292 | [7 empty] | -123.5
2002-05-13 23:30 | 23.9 | 4.2 | [22 empty] | 292 | [7 empty] | -123.5
2002-05-13 23:40 | 25.9 | 4.9 | [22 empty] | 292 | [7 empty] | -123.5
2002-05-13 23:50 | 22.7 | 5.7 | [22 empty] | 292 | [7 empty] | -123.5
2002-05-14 | 26.3 | 6.3 | [22 empty] | 315 | [7 empty] | -123.5
2002-05-14 00:10 | 27.6 | 5.7 | [22 empty] | 292 | [7 empty] | -123.5
2002-05-14 00:20 | 22.8 | 6.4 | [22 empty] | 315 | [7 empty] | -123.5
2002-05-14 00:30 | 23.1 | 4.9 | [22 empty] | 292 | [7 empty] | -123.5
2002-05-14 00:40 | 25.8 | 4.1 | [22 empty] | 292 | [7 empty] | -123.5
2002-05-14 00:50 | 23.3 | 6.7 | [22 empty] | 292 | [7 empty] | -123.5
2002-05-14 01:00 | 25.4 | 5.5 | [22 empty] | 292 | [7 empty] | -123.5
2002-05-14 01:10 | 25.7 | 5.6 | [22 empty] | 315 | [7 empty] | -123.5
2002-05-14 01:20 | 26.4 | 6 | [22 empty] | 315 | [7 empty] | -123.5
2002-05-14 01:30 | 20.6 | 4.9 | [22 empty] | 315 | [7 empty] | -123.5
2002-05-14 01:40 | 24.1 | 5.7 | [22 empty] | 315 | [7 empty] | -123.5
2002-05-14 01:50 | 25.2 | 5.3 | [22 empty] | 292 | [7 empty] | -123.5
2002-05-14 02:00 | 23.9 | 4.9 | [22 empty] | 292 | [7 empty] | -123.5
2002-05-14 02:10 | 27.4 | 5.6 | [22 empty] | 292 | [7 empty] | -123.5
2002-05-14 02:20 | 25.6 | 5 | [22 empty] | 292 | [7 empty] | -123.5
2002-05-14 02:30 | 23.3 | 4.4 | [22 empty] | 292 | [7 empty] | -123.5
2002-05-14 02:40 | 19.6 | 4.7 | [22 empty] | 315 | [7 empty] | -123.5
2002-05-14 02:50 | 21.9 | 5.1 | [22 empty] | 315 | [7 empty] | -123.5
2002-05-14 03:00 | 21.3 | 5.2 | [22 empty] | 315 | [7 empty] | -123.5
2002-05-14 03:10 | 20.1 | 13.6 | [22 empty] | 315 | [7 empty] | -123.5
2002-05-14 03:20 | 22.6 | 5.6 | [22 empty] | 315 | [7 empty] | -123.5
2002-05-14 03:30 | 26.1 | 4.9 | [22 empty] | 315 | [7 empty] | -123.5
2002-05-14 03:40 | 26.4 | 4.7 | [22 empty] | 315 | [7 empty] | -123.5
2002-05-14 03:50 | 23.7 | 5.8 | [22 empty] | 292 | [7 empty] | -123.5
2002-05-14 04:00 | 25.1 | 5.3 | [22 empty] | 315 | [7 empty] | -123.5
2002-05-14 04:10 | 29 | 5.3 | [22 empty] | 292 | [7 empty] | -123.5
2002-05-14 04:20 | 28.5 | 6.1 | [22 empty] | 315 | [7 empty] | -123.5
2002-05-14 04:30 | 28.2 | 5.3 | [22 empty] | 292 | [7 empty] | -123.5
2002-05-14 04:40 | 26.3 | 6 | [22 empty] | 292 | [7 empty] | -123.5
2002-05-14 04:50 | 18.3 | 4.5 | [22 empty] | 292 | [7 empty] | -123.5
2002-05-14 05:00 | 22.9 | 4.3 | [22 empty] | 292 | [7 empty] | -123.5
2002-05-14 05:10 | 25.3 | 5.3 | [22 empty] | 292 | [7 empty] | -123.5
2002-05-14 05:20 | 19.3 | 5.2 | [22 empty] | 315 | [7 empty] | -123.5
2002-05-14 05:30 | 21.6 | 5.3 | [22 empty] | 315 | [7 empty] | -123.5
2002-05-14 05:40 | 23 | 4.2 | [22 empty] | 315 | [7 empty] | -123.5
2002-05-14 05:50 | 20.9 | 5.2 | [22 empty] | 315 | [7 empty] | -123.5
2002-05-14 06:00 | 21.8 | 4.3 | [22 empty] | 315 | [7 empty] | -123.5
2002-05-14 06:10 | 18.1 | 4.3 | [22 empty] | 315 | [7 empty] | -123.5
2002-05-14 06:20 | 16.9 | 3.5 | [22 empty] | 315 | [7 empty] | -123.5
2002-05-14 06:30 | 19.4 | 4.8 | [22 empty] | 315 | [7 empty] | -123.5
2002-05-14 06:40 | 17.9 | 3.6 | [22 empty] | 315 | [7 empty] | -123.5
2002-05-14 06:50 | 19.3 | 4.3 | [22 empty] | 315 | [7 empty] | -123.5
2002-05-14 07:00 | 17.8 | 3.6 | [22 empty] | 315 | [7 empty] | -123.5
2002-05-14 07:10 | 16.2 | 3.8 | [22 empty] | 315 | [7 empty] | -123.5
2002-05-14 07:20 | 15.7 | 3.3 | [22 empty] | 315 | [7 empty] | -123.5
2002-05-14 07:30 | 16.3 | 3.5 | [22 empty] | 315 | [7 empty] | -123.5
2002-05-14 07:40 | 17.4 | 3.8 | [22 empty] | 315 | [7 empty] | -123.5
2002-05-14 07:50 | 17.4 | 3.3 | [22 empty] | 315 | [7 empty] | -123.5
2002-05-14 08:00 | 17.4 | 3.7 | [22 empty] | 315 | [7 empty] | -123.5
2002-05-14 08:10 | 18.5 | 3.8 | [22 empty] | 315 | [7 empty] | -123.5
2002-05-14 08:20 | 18.6 | 4 | [22 empty] | 315 | [7 empty] | -123.5
2002-05-14 08:30 | 20.3 | 4.3 | [22 empty] | 315 | [7 empty] | -123.5
2002-05-14 08:40 | 22.5 | 4.8 | [22 empty] | 315 | [7 empty] | -123.5
2002-05-14 08:50 | 22.2 | 5.1 | [22 empty] | 315 | [7 empty] | -123.5
2002-05-14 09:00 | 21.3 | 4.1 | [22 empty] | 315 | [7 empty] | -123.5
2002-05-14 09:10 | 19.6 | 3.5 | [22 empty] | 315 | [7 empty] | -123.5
2002-05-14 09:20 | 21.2 | 4.1 | [22 empty] | 315 | [7 empty] | -123.5
2002-05-14 09:30 | 23 | 4.3 | [22 empty] | 315 | [7 empty] | -123.5
2002-05-14 09:40 | 21.4 | 3.7 | [22 empty] | 315 | [7 empty] | -123.5
2002-05-14 09:50 | 19.1 | 2.6 | [22 empty] | 315 | [7 empty] | -123.5
2002-05-14 10:00 | 20.4 | 4.2 | [22 empty] | 315 | [7 empty] | -123.5
2002-05-14 10:10 | 18.2 | 3.8 | [22 empty] | 315 | [7 empty] | -123.5
2002-05-14 10:20 | 18.5 | 3.8 | [22 empty] | 315 | [7 empty] | -123.5
2002-05-14 10:30 | 17.8 | 3.5 | [22 empty] | 315 | [7 empty] | -123.5
2002-05-14 10:40 | 18.2 | 3.8 | [22 empty] | 315 | [7 empty] | -123.5
2002-05-14 10:50 | 17.7 | 3.3 | [22 empty] | 315 | [7 empty] | -123.5
2002-05-14 11:00 | 17.6 | 3.3 | [22 empty] | 315 | [7 empty] | -123.5
2002-05-14 11:10 | 17 | 3.3 | [22 empty] | 315 | [7 empty] | -123.5
2002-05-14 11:20 | 17.2 | 2.9 | [22 empty] | 315 | [7 empty] | -123.5
2002-05-14 11:30 | 16.8 | 2.5 | [22 empty] | 315 | [7 empty] | -123.5
2002-05-14 11:40 | 17.1 | 2.9 | [22 empty] | 315 | [7 empty] | -123.5
2002-05-14 11:50 | 19 | 3.8 | [22 empty] | 315 | [7 empty] | -123.5
2002-05-14 12:00 | 18.7 | 3.2 | [22 empty] | 315 | [7 empty] | -123.5
2002-05-14 12:10 | 18 | 3 | [22 empty] | 315 | [7 empty] | -123.5
2002-05-14 12:20 | 18 | 3 | [22 empty] | 315 | [7 empty] | -123.5
2002-05-14 12:30 | 18.6 | 3 | [22 empty] | 315 | [7 empty] | -123.5
2002-05-14 12:40 | 20.2 | 3.5 | [22 empty] | 315 | [7 empty] | -123.5
2002-05-14 12:50 | 19.7 | 3.6 | [22 empty] | 315 | [7 empty] | -123.5
2002-05-14 13:00 | 19.1 | 3.2 | [22 empty] | 315 | [7 empty] | -123.5
2002-05-14 13:10 | 18.7 | 2.7 | [22 empty] | 315 | [7 empty] | -123.5
2002-05-14 13:20 | 19.3 | 3.6 | [22 empty] | 315 | [7 empty] | -123.5
2002-05-14 13:30 | 18.9 | 3 | [22 empty] | 315 | [7 empty] | -123.5
2002-05-14 13:40 | 17.5 | 3 | [22 empty] | 315 | [7 empty] | -123.5
2002-05-14 13:50 | 16.9 | 2.8 | [22 empty] | 315 | [7 empty] | -123.5
2002-05-14 14:00 | 17.6 | 2.6 | [22 empty] | 315 | [7 empty] | -123.5
2002-05-14 14:10 | 17.9 | 3.3 | [22 empty] | 315 | [7 empty] | -123.5
2002-05-14 14:20 | 17.5 | 2.5 | [22 empty] | 315 | [7 empty] | -123.5
2002-05-14 14:30 | 16.3 | 2.4 | [22 empty] | 315 | [7 empty] | -123.5
2002-05-14 14:40 | 19 | 3.1 | [22 empty] | 315 | [7 empty] | -123.5
2002-05-14 14:50 | 19 | 3.8 | [22 empty] | 315 | [7 empty] | -123.5
2002-05-14 15:00 | 19.3 | 3.8 | [22 empty] | 315 | [7 empty] | -123.5
2002-05-14 15:10 | 21 | 3.7 | [22 empty] | 315 | [7 empty] | -123.5
2002-05-14 15:20 | 20 | 3.3 | [22 empty] | 315 | [7 empty] | -123.5
2002-05-14 15:30 | 19.5 | 3.7 | [22 empty] | 315 | [7 empty] | -123.5
2002-05-14 15:40 | 19.6 | 3.8 | [22 empty] | 315 | [7 empty] | -123.5
2002-05-14 15:50 | 20 | 4.2 | [22 empty] | 315 | [7 empty] | -123.5
2002-05-14 16:00 | 19.3 | 4.2 | [22 empty] | 315 | [7 empty] | -123.5
2002-05-14 16:10 | 19.7 | 3.6 | [22 empty] | 315 | [7 empty] | -123.5
2002-05-14 16:20 | 16.8 | 3 | [22 empty] | 315 | [7 empty] | -123.5
2002-05-14 16:30 | 17.5 | 3.2 | [22 empty] | 315 | [7 empty] | -123.5
2002-05-14 16:40 | 17.9 | 3.5 | [22 empty] | 315 | [7 empty] | -123.5
2002-05-14 16:50 | 20.1 | 3.6 | [22 empty] | 315 | [7 empty] | -123.5
2002-05-14 17:00 | 18 | 3.8 | [22 empty] | 315 | [7 empty] | -123.5
2002-05-14 17:10 | 17.7 | 3.4 | [22 empty] | 315 | [7 empty] | -123.5
2002-05-14 17:20 | 14.4 | 2.5 | [22 empty] | 315 | [7 empty] | -123.5
2002-05-14 17:30 | 15.8 | 2.9 | [22 empty] | 315 | [7 empty] | -123.5
2002-05-14 17:40 | 17.1 | 3.2 | [22 empty] | 315 | [7 empty] | -123.5
2002-05-14 17:50 | 15.3 | 2.5 | [22 empty] | 315 | [7 empty] | -123.5
2002-05-14 18:00 | 15.5 | 2.6 | [22 empty] | 315 | [7 empty] | -123.5
2002-05-14 18:10 | 15.1 | 2.3 | [22 empty] | 315 | [7 empty] | -123.5
2002-05-14 18:20 | 15.4 | 2.8 | [22 empty] | 315 | [7 empty] | -123.5
2002-05-14 18:30 | 15.4 | 2.8 | [22 empty] | 315 | [7 empty] | -123.5
2002-05-14 18:40 | 15.8 | 3 | [22 empty] | 315 | [7 empty] | -123.5
2002-05-14 18:50 | 16 | 3.4 | [22 empty] | 315 | [7 empty] | -123.5
2002-05-14 19:00 | 17.7 | 3 | [22 empty] | 315 | [7 empty] | -123.5
2002-05-14 19:10 | 18.4 | 3.4 | [22 empty] | 292 | [7 empty] | -123.5
2002-05-14 19:20 | 19.1 | 3.1 | [22 empty] | 292 | [7 empty] | -123.5
2002-05-14 19:30 | 16 | 2.7 | [22 empty] | 292 | [7 empty] | -123.5
2002-05-14 19:40 | 16.4 | 4 | [22 empty] | 292 | [7 empty] | -123.5
2002-05-14 19:50 | 15.9 | 3.2 | [22 empty] | 292 | [7 empty] | -123.5
2002-05-14 20:00 | 14.1 | 2.8 | [22 empty] | 292 | [7 empty] | -123.5
2002-05-14 20:10 | 13.1 | 2.7 | [22 empty] | 292 | [7 empty] | -123.5
2002-05-14 20:20 | 12.9 | 3.2 | [22 empty] | 292 | [7 empty] | -123.5
2002-05-14 20:30 | 14 | 3.4 | [22 empty] | 292 | [7 empty] | -123.5
2002-05-14 20:40 | 13.2 | 2.6 | [22 empty] | 292 | [7 empty] | -123.5
2002-05-14 20:50 | 13.6 | 2.8 | [22 empty] | 292 | [7 empty] | -123.5
2002-05-14 21:00 | 15.7 | 3 | [22 empty] | 292 | [7 empty] | -123.5
2002-05-14 21:10 | 14.2 | 3.7 | [22 empty] | 315 | [7 empty] | -123.5
2002-05-14 21:20 | 14.8 | 2.8 | [22 empty] | 292 | [7 empty] | -123.5
2002-05-14 21:30 | 13.9 | 2.5 | [22 empty] | 292 | [7 empty] | -123.5
2002-05-14 21:40 | 11.7 | 2.3 | [22 empty] | 315 | [7 empty] | -123.5
2002-05-14 21:50 | 12.5 | 2.1 | [22 empty] | 292 | [7 empty] | -123.5
2002-05-14 22:00 | 11.8 | 2.8 | [22 empty] | 292 | [7 empty] | -123.5
2002-05-14 22:10 | 9.1 | 2.6 | [22 empty] | 270 | [7 empty] | -123.5
2002-05-14 22:20 | 11.7 | 2.1 | [22 empty] | 270 | [7 empty] | -123.5
2002-05-14 22:30 | 12.2 | 2.4 | [22 empty] | 292 | [7 empty] | -123.5
2002-05-14 22:40 | 11.8 | 2.8 | [22 empty] | 292 | [7 empty] | -123.5
2002-05-14 22:50 | 9 | 3.3 | [22 empty] | 270 | [7 empty] | -123.5
2002-05-14 23:00 | 9.3 | 2.2 | [22 empty] | 270 | [7 empty] | -123.5
2002-05-14 23:10 | 10.5 | 3 | [22 empty] | 292 | [7 empty] | -123.5
2002-05-14 23:20 | 12.8 | 2.7 | [22 empty] | 292 | [7 empty] | -123.5
2002-05-14 23:30 | 10.5 | 3.3 | [22 empty] | 292 | [7 empty] | -123.5
2002-05-14 23:40 | 9.4 | 3 | [22 empty] | 270 | [7 empty] | -123.5
2002-05-14 23:50 | 12.7 | 4.2 | [22 empty] | 292 | [7 empty] | -123.5
2002-05-15 | 13.8 | 2.5 | [22 empty] | 292 | [7 empty] | -123.5
2002-05-15 00:10 | 10.7 | 1.9 | [22 empty] | 292 | [7 empty] | -123.5
2002-05-15 00:20 | 11.6 | 3.3 | [22 empty] | 292 | [7 empty] | -123.5
2002-05-15 00:30 | 13.2 | 2.5 | [22 empty] | 292 | [7 empty] | -123.5
2002-05-15 00:40 | 10.7 | 2.5 | [22 empty] | 270 | [7 empty] | -123.5
2002-05-15 00:50 | 12.3 | 4 | [22 empty] | 292 | [7 empty] | -123.5
2002-05-15 01:00 | 9 | 2.5 | [22 empty] | 292 | [7 empty] | -123.5
2002-05-15 01:10 | 10.6 | 2.5 | [22 empty] | 270 | [7 empty] | -123.5
2002-05-15 01:20 | 12.2 | 3 | [22 empty] | 292 | [7 empty] | -123.5
2002-05-15 01:30 | 8.4 | 1.9 | [22 empty] | 270 | [7 empty] | -123.5
2002-05-15 01:40 | 9.7 | 3.3 | [22 empty] | 292 | [7 empty] | -123.5
2002-05-15 01:50 | 10.3 | 2.5 | [22 empty] | 292 | [7 empty] | -123.5
2002-05-15 02:00 | 10.4 | 2.5 | [22 empty] | 292 | [7 empty] | -123.5
2002-05-15 02:10 | 9.7 | 1.9 | [22 empty] | 270 | [7 empty] | -123.5
2002-05-15 02:20 | 10.9 | 2.6 | [22 empty] | 292 | [7 empty] | -123.5
2002-05-15 02:30 | 7.1 | 1.9 | [22 empty] | 270 | [7 empty] | -123.5
2002-05-15 02:40 | 8.9 | 1.7 | [22 empty] | 270 | [7 empty] | -123.5
2002-05-15 02:50 | 8.4 | 2.3 | [22 empty] | 270 | [7 empty] | -123.5
2002-05-15 03:00 | 9.2 | 2.9 | [22 empty] | 270 | [7 empty] | -123.5
2002-05-15 03:10 | 9.9 | 2.7 | [22 empty] | 292 | [7 empty] | -123.5
2002-05-15 03:20 | 9.6 | 2.5 | [22 empty] | 315 | [7 empty] | -123.5
2002-05-15 03:30 | 9.8 | 1.9 | [22 empty] | 315 | [7 empty] | -123.5
2002-05-15 03:40 | 7.9 | 2.1 | [22 empty] | 315 | [7 empty] | -123.5
2002-05-15 03:50 | 8.7 | 2.3 | [22 empty] | 292 | [7 empty] | -123.5
2002-05-15 04:00 | 10.6 | 2.8 | [22 empty] | 315 | [7 empty] | -123.5
2002-05-15 04:10 | 8.2 | 2.3 | [22 empty] | 315 | [7 empty] | -123.5
2002-05-15 04:20 | 9.1 | 2.5 | [22 empty] | 292 | [7 empty] | -123.5
2002-05-15 04:30 | 9.7 | 2.4 | [22 empty] | 292 | [7 empty] | -123.5
2002-05-15 04:40 | 8 | 1.7 | [22 empty] | 292 | [7 empty] | -123.5
2002-05-15 04:50 | 8.3 | 1.9 | [22 empty] | 292 | [7 empty] | -123.5
2002-05-15 05:00 | 7.5 | 2.2 | [22 empty] | 292 | [7 empty] | -123.5
2002-05-15 05:10 | 6 | 2.2 | [22 empty] | 315 | [7 empty] | -123.5
2002-05-15 05:20 | 6.2 | 1.3 | [22 empty] | 315 | [7 empty] | -123.5
2002-05-15 05:30 | 7 | 1.4 | [22 empty] | 292 | [7 empty] | -123.5
2002-05-15 05:40 | 4.9 | 1.8 | [22 empty] | 315 | [7 empty] | -123.5
2002-05-15 05:50 | 7.2 | 1.4 | [22 empty] | 292 | [7 empty] | -123.5
2002-05-15 06:00 | 7.9 | 1.2 | [22 empty] | 292 | [7 empty] | -123.5
2002-05-15 06:10 | 7.7 | 1 | [22 empty] | 292 | [7 empty] | -123.5
2002-05-15 06:20 | 7.7 | 1.4 | [22 empty] | 292 | [7 empty] | -123.5
2002-05-15 06:30 | 5.9 | 0.7 | [22 empty] | 292 | [7 empty] | -123.5
2002-05-15 06:40 | 5 | 1.1 | [22 empty] | 292 | [7 empty] | -123.5
2002-05-15 06:50 | 3 | 0.7 | [22 empty] | 292 | [7 empty] | -123.5
2002-05-15 07:00 | 3 | 1 | [22 empty] | 315 | [7 empty] | -123.5
2002-05-15 07:10 | 4.3 | 0.5 | [22 empty] | 315 | [7 empty] | -123.5
2002-05-15 07:20 | 4.3 | 0.5 | [22 empty] | 315 | [7 empty] | -123.5
2002-05-15 07:30 | 5.3 | 0.5 | [22 empty] | 315 | [7 empty] | -123.5
2002-05-15 07:40 | 5.8 | 0.6 | [22 empty] | 315 | [7 empty] | -123.5
2002-05-15 07:50 | 5.2 | 0.5 | [22 empty] | 315 | [7 empty] | -123.5
2002-05-15 08:00 | 5.3 | 0.6 | [22 empty] | 338 | [7 empty] | -123.5
2002-05-15 08:10 | 5.8 | 0.7 | [22 empty] | 315 | [7 empty] | -123.5
2002-05-15 08:20 | 5.8 | 0.7 | [22 empty] | 315 | [7 empty] | -123.5
2002-05-15 08:30 | 5.6 | 0.6 | [22 empty] | 315 | [7 empty] | -123.5
2002-05-15 08:40 | 4.5 | 0.6 | [22 empty] | 315 | [7 empty] | -123.5
2002-05-15 08:50 | 3.6 | 0.5 | [22 empty] | 315 | [7 empty] | -123.5
2002-05-15 09:00 | 3.3 | 0.5 | [22 empty] | 315 | [7 empty] | -123.5
2002-05-15 09:10 | 2.4 | 1 | [22 empty] | 292 | [7 empty] | -123.5
2002-05-15 09:20 | 1.4 | 0.7 | [22 empty] | 270 | [7 empty] | -123.5
2002-05-15 09:30 | 1.5 | 1 | [22 empty] | 225 | [7 empty] | -123.5
2002-05-15 09:40 | 2.4 | 1.1 | [22 empty] | 270 | [7 empty] | -123.5
2002-05-15 09:50 | 2.8 | 1.1 | [22 empty] | 248 | [7 empty] | -123.5
2002-05-15 10:00 | 3.1 | 1.2 | [22 empty] | 270 | [7 empty] | -123.5
2002-05-15 10:10 | 3.9 | 1 | [22 empty] | 315 | [7 empty] | -123.5
2002-05-15 10:20 | 3.1 | 1.1 | [22 empty] | 315 | [7 empty] | -123.5
2002-05-15 10:30 | 2 | 1.1 | [22 empty] | 292 | [7 empty] | -123.5
2002-05-15 10:40 | 2.5 | 1.4 | [22 empty] | 248 | [7 empty] | -123.5
2002-05-15 10:50 | 2.9 | 1 | [22 empty] | 202 | [7 empty] | -123.5
2002-05-15 11:00 | 4.3 | 0.7 | [22 empty] | 180 | [7 empty] | -123.5
2002-05-15 11:10 | 5 | 1 | [22 empty] | 202 | [7 empty] | -123.5
2002-05-15 11:20 | 4.6 | 1.2 | [22 empty] | 225 | [7 empty] | -123.5
2002-05-15 11:30 | 6.6 | 1.3 | [22 empty] | 225 | [7 empty] | -123.5
2002-05-15 11:40 | 5.7 | 1 | [22 empty] | 202 | [7 empty] | -123.5
2002-05-15 11:50 | 2.2 | 1.8 | [22 empty] | 202 | [7 empty] | -123.5
2002-05-15 12:00 | 1.4 | 0.9 | [22 empty] | 315 | [7 empty] | -123.5
2002-05-15 12:10 | 2.8 | 0.9 | [22 empty] | 112 | [7 empty] | -123.5
2002-05-15 12:20 | 1 | 0.5 | [22 empty] | 158 | [7 empty] | -123.5
2002-05-15 12:30 | 1.9 | 1.6 | [22 empty] | 180 | [7 empty] | -123.5
2002-05-15 12:40 | 1.7 | 1.2 | [22 empty] | 158 | [7 empty] | -123.5
2002-05-15 12:50 | 3.3 | 1.1 | [22 empty] | 112 | [7 empty] | -123.5
2002-05-15 13:00 | 1.7 | 0.9 | [22 empty] | 90 | [7 empty] | -123.5
2002-05-15 13:10 | 2.3 | 1.7 | [22 empty] | 22 | [7 empty] | -123.5
2002-05-15 13:20 | 2.3 | 1.1 | [22 empty] | 315 | [7 empty] | -123.5
2002-05-15 13:30 | 2.7 | 2.1 | [22 empty] | 248 | [7 empty] | -123.5
2002-05-15 13:40 | 2.3 | 1 | [22 empty] | 338 | [7 empty] | -123.5
2002-05-15 13:50 | 4.4 | 1.3 | [22 empty] | 270 | [7 empty] | -123.5
2002-05-15 14:00 | 5.2 | 1.1 | [22 empty] | 292 | [7 empty] | -123.5
2002-05-15 14:10 | 5.3 | 1.7 | [22 empty] | 292 | [7 empty] | -123.5
2002-05-15 14:20 | 6 | 1.8 | [22 empty] | 292 | [7 empty] | -123.5
2002-05-15 14:30 | 6.2 | 1.3 | [22 empty] | 292 | [7 empty] | -123.5
2002-05-15 14:40 | 5.5 | 1.2 | [22 empty] | 292 | [7 empty] | -123.5
2002-05-15 14:50 | 5.6 | 1 | [22 empty] | 270 | [7 empty] | -123.5
2002-05-15 15:00 | 6.7 | 2.3 | [22 empty] | 248 | [7 empty] | -123.5
2002-05-15 15:10 | 4.5 | 2.1 | [22 empty] | 270 | [7 empty] | -123.5
2002-05-15 15:20 | 5.6 | 1.9 | [22 empty] | 270 | [7 empty] | -123.5
2002-05-15 15:30 | 6.7 | 1.3 | [22 empty] | 270 | [7 empty] | -123.5
2002-05-15 15:40 | 5.3 | 1.4 | [22 empty] | 270 | [7 empty] | -123.5
2002-05-15 15:50 | 3.9 | 0.9 | [22 empty] | 270 | [7 empty] | -123.5
2002-05-15 16:00 | 4.3 | 1.1 | [22 empty] | 292 | [7 empty] | -123.5
2002-05-15 16:10 | 5 | 1.4 | [22 empty] | 292 | [7 empty] | -123.5
2002-05-15 16:20 | 5.7 | 1.4 | [22 empty] | 292 | [7 empty] | -123.5
2002-05-15 16:30 | 6.4 | 1.6 | [22 empty] | 292 | [7 empty] | -123.5
2002-05-15 16:40 | 9.6 | 2.1 | [22 empty] | 315 | [7 empty] | -123.5
2002-05-15 16:50 | 12.1 | 1.2 | [22 empty] | 315 | [7 empty] | -123.5
2002-05-15 17:00 | 12.1 | 1.4 | [22 empty] | 315 | [7 empty] | -123.5
2002-05-15 17:10 | 12.7 | 1.1 | [22 empty] | 315 | [7 empty] | -123.5
2002-05-15 17:20 | 12.9 | 1 | [22 empty] | 315 | [7 empty] | -123.5
2002-05-15 17:30 | 11.5 | 1.1 | [22 empty] | 315 | [7 empty] | -123.5
2002-05-15 17:40 | 11.2 | 1.3 | [22 empty] | 315 | [7 empty] | -123.5
2002-05-15 17:50 | 11.1 | 1.3 | [22 empty] | 315 | [7 empty] | -123.5
2002-05-15 18:00 | 10.1 | 1.3 | [22 empty] | 292 | [7 empty] | -123.5
2002-05-15 18:10 | 11 | 1.3 | [22 empty] | 315 | [7 empty] | -123.5
2002-05-15 18:20 | 10.5 | 1.7 | [22 empty] | 292 | [7 empty] | -123.5
2002-05-15 18:30 | 10.9 | 1.8 | [22 empty] | 292 | [7 empty] | -123.5
2002-05-15 18:40 | 10.9 | 1.7 | [22 empty] | 292 | [7 empty] | -123.5
2002-05-15 18:50 | 11.9 | 1.8 | [22 empty] | 292 | [7 empty] | -123.5
2002-05-15 19:00 | 11.7 | 1.7 | [22 empty] | 292 | [7 empty] | -123.5
2002-05-15 19:10 | 12.3 | 1.9 | [22 empty] | 292 | [7 empty] | -123.5
2002-05-15 19:20 | 13.4 | 1.9 | [22 empty] | 292 | [7 empty] | -123.5
2002-05-15 19:30 | 13.1 | 2 | [22 empty] | 292 | [7 empty] | -123.5
2002-05-15 19:40 | 13.3 | 1.8 | [22 empty] | 292 | [7 empty] | -123.5
2002-05-15 19:50 | 12.7 | 2.3 | [22 empty] | 292 | [7 empty] | -123.5
2002-05-15 20:00 | 14.7 | 2.2 | [22 empty] | 292 | [7 empty] | -123.5
2002-05-15 20:10 | 15.2 | 2.4 | [22 empty] | 292 | [7 empty] | -123.5
2002-05-15 20:20 | 16.1 | 2.5 | [22 empty] | 292 | [7 empty] | -123.5
2002-05-15 20:30 | 15.1 | 2.7 | [22 empty] | 292 | [7 empty] | -123.5
2002-05-15 20:40 | 14.5 | 2.4 | [22 empty] | 292 | [7 empty] | -123.5
2002-05-15 20:50 | 14.4 | 2.5 | [22 empty] | 292 | [7 empty] | -123.5
2002-05-15 21:00 | 13.5 | 2.5 | [22 empty] | 292 | [7 empty] | -123.5
2002-05-15 21:10 | 14.9 | 2.9 | [22 empty] | 315 | [7 empty] | -123.5
2002-05-15 21:20 | 13.2 | 2.3 | [22 empty] | 292 | [7 empty] | -123.5
2002-05-15 21:30 | 15.2 | 2.5 | [22 empty] | 292 | [7 empty] | -123.5
2002-05-15 21:40 | 17.1 | 3.4 | [22 empty] | 292 | [7 empty] | -123.5
2002-05-15 21:50 | 16.3 | 4.4 | [22 empty] | 270 | [7 empty] | -123.5
2002-05-15 22:00 | 17.2 | 2.8 | [22 empty] | 292 | [7 empty] | -123.5
2002-05-15 22:10 | 18.7 | 4.1 | [22 empty] | 292 | [7 empty] | -123.5
2002-05-15 22:20 | 17.5 | 2.9 | [22 empty] | 292 | [7 empty] | -123.5
2002-05-15 22:30 | 15.7 | 3.1 | [22 empty] | 292 | [7 empty] | -123.5
2002-05-15 22:40 | 16.1 | 2.4 | [22 empty] | 292 | [7 empty] | -123.5
2002-05-15 22:50 | 15.2 | 2.8 | [22 empty] | 292 | [7 empty] | -123.5
2002-05-15 23:00 | 14.5 | 3.9 | [22 empty] | 270 | [7 empty] | -123.5
2002-05-15 23:10 | 11.4 | 3.3 | [22 empty] | 270 | [7 empty] | -123.5
2002-05-15 23:20 | 12.8 | 4.4 | [22 empty] | 292 | [7 empty] | -123.5
2002-05-15 23:30 | 14.4 | 3.3 | [22 empty] | 292 | [7 empty] | -123.5
2002-05-15 23:40 | 15.4 | 2.8 | [22 empty] | 292 | [7 empty] | -123.5
2002-05-15 23:50 | 13.1 | 2.9 | [22 empty] | 292 | [7 empty] | -123.5
2002-05-16 | 11.9 | 2.5 | [22 empty] | 292 | [7 empty] | -123.5
2002-05-16 00:10 | 8.2 | 1.6 | [22 empty] | 292 | [7 empty] | -123.5
2002-05-16 00:20 | 6.9 | 2.2 | [22 empty] | 270 | [7 empty] | -123.5
2002-05-16 00:30 | 8.7 | 2 | [22 empty] | 292 | [7 empty] | -123.5
2002-05-16 00:40 | 9.2 | 2 | [22 empty] | 292 | [7 empty] | -123.5
2002-05-16 00:50 | 8.3 | 2.4 | [22 empty] | 292 | [7 empty] | -123.5
2002-05-16 01:00 | 7.2 | 2.9 | [22 empty] | 292 | [7 empty] | -123.5
2002-05-16 01:10 | 11.4 | 1.7 | [22 empty] | 292 | [7 empty] | -123.5
2002-05-16 01:20 | 12.2 | 1.9 | [22 empty] | 292 | [7 empty] | -123.5
2002-05-16 01:30 | 10.6 | 2.2 | [22 empty] | 292 | [7 empty] | -123.5
2002-05-16 01:40 | 9.2 | 2.1 | [22 empty] | 315 | [7 empty] | -123.5
2002-05-16 01:50 | 7.5 | 2.9 | [22 empty] | 270 | [7 empty] | -123.5
2002-05-16 02:00 | 7.8 | 2 | [22 empty] | 270 | [7 empty] | -123.5
2002-05-16 02:10 | 10.4 | 2.4 | [22 empty] | 292 | [7 empty] | -123.5
2002-05-16 02:20 | 7.6 | 2.2 | [22 empty] | 292 | [7 empty] | -123.5
2002-05-16 02:30 | 8.1 | 2.6 | [22 empty] | 292 | [7 empty] | -123.5
2002-05-16 02:40 | 10.4 | 2.3 | [22 empty] | 292 | [7 empty] | -123.5
2002-05-16 02:50 | 10.6 | 2.5 | [22 empty] | 292 | [7 empty] | -123.5
2002-05-16 03:00 | 7.8 | 2.6 | [22 empty] | 292 | [7 empty] | -123.5
2002-05-16 03:10 | 9.1 | 2.5 | [22 empty] | 292 | [7 empty] | -123.5
2002-05-16 03:20 | 11 | 2.4 | [22 empty] | 292 | [7 empty] | -123.5
2002-05-16 03:30 | 10 | 3 | [22 empty] | 292 | [7 empty] | -123.5
2002-05-16 03:40 | 10.7 | 3.2 | [22 empty] | 292 | [7 empty] | -123.5
2002-05-16 03:50 | 9.4 | 2.4 | [22 empty] | 270 | [7 empty] | -123.5
2002-05-16 04:00 | 7.9 | 2.8 | [22 empty] | 270 | [7 empty] | -123.5
2002-05-16 04:10 | 10.4 | 2.6 | [22 empty] | 225 | [7 empty] | -123.5
2002-05-16 04:20 | 10.7 | 3.1 | [22 empty] | 225 | [7 empty] | -123.5
2002-05-16 04:30 | 8.8 | 2.6 | [22 empty] | 225 | [7 empty] | -123.5
2002-05-16 04:40 | 10.7 | 3.4 | [22 empty] | 202 | [7 empty] | -123.5
2002-05-16 04:50 | 9 | 2.6 | [22 empty] | 225 | [7 empty] | -123.5
2002-05-16 05:00 | 7.2 | 2.4 | [22 empty] | 270 | [7 empty] | -123.5
2002-05-16 05:10 | 6.8 | 2.2 | [22 empty] | 225 | [7 empty] | -123.5
2002-05-16 05:20 | 6.1 | 1.8 | [22 empty] | 315 | [7 empty] | -123.5
2002-05-16 05:30 | 5.5 | 1.6 | [22 empty] | 270 | [7 empty] | -123.5
2002-05-16 05:40 | 4.5 | 1.6 | [22 empty] | 270 | [7 empty] | -123.5
2002-05-16 05:50 | 4.7 | 1.9 | [22 empty] | 292 | [7 empty] | -123.5
2002-05-16 06:00 | 5.5 | 1.6 | [22 empty] | 315 | [7 empty] | -123.5
2002-05-16 06:10 | 10.5 | 2.5 | [22 empty] | 292 | [7 empty] | -123.5
2002-05-16 06:20 | 12.7 | 1.6 | [22 empty] | 292 | [7 empty] | -123.5
2002-05-16 06:30 | 12.7 | 1.9 | [22 empty] | 292 | [7 empty] | -123.5
2002-05-16 06:40 | 9.4 | 2 | [22 empty] | 292 | [7 empty] | -123.5
2002-05-16 06:50 | 9.3 | 2 | [22 empty] | 292 | [7 empty] | -123.5
2002-05-16 07:00 | 6.1 | 1.2 | [22 empty] | 292 | [7 empty] | -123.5
2002-05-16 07:10 | 8 | 1.1 | [22 empty] | 315 | [7 empty] | -123.5
2002-05-16 07:20 | 8.9 | 0.9 | [22 empty] | 292 | [7 empty] | -123.5
2002-05-16 07:30 | 8.3 | 1 | [22 empty] | 292 | [7 empty] | -123.5
2002-05-16 07:40 | 8.3 | 1 | [22 empty] | 292 | [7 empty] | -123.5
2002-05-16 07:50 | 8.2 | 0.9 | [22 empty] | 292 | [7 empty] | -123.5
2002-05-16 08:00 | 5.6 | 1 | [22 empty] | 292 | [7 empty] | -123.5
2002-05-16 08:10 | 5 | 0.7 | [22 empty] | 248 | [7 empty] | -123.5
2002-05-16 08:20 | 4.8 | 0.7 | [22 empty] | 202 | [7 empty] | -123.5
2002-05-16 08:30 | 5.2 | 0.9 | [22 empty] | 180 | [7 empty] | -123.5
2002-05-16 08:40 | 4.5 | 0.6 | [22 empty] | 225 | [7 empty] | -123.5
2002-05-16 08:50 | 4.3 | 1.1 | [22 empty] | 270 | [7 empty] | -123.5
2002-05-16 09:00 | 5 | 1.1 | [22 empty] | 225 | [7 empty] | -123.5
2002-05-16 09:10 | 7.2 | 1.2 | [22 empty] | 202 | [7 empty] | -123.5
2002-05-16 09:20 | 7.6 | 0.9 | [22 empty] | 202 | [7 empty] | -123.5
2002-05-16 09:30 | 7.5 | 0.7 | [22 empty] | 202 | [7 empty] | -123.5
2002-05-16 09:40 | 6.7 | 1.2 | [22 empty] | 180 | [7 empty] | -123.5
2002-05-16 09:50 | 5.4 | 0.8 | [22 empty] | 202 | [7 empty] | -123.5
2002-05-16 10:00 | 6 | 0.8 | [22 empty] | 225 | [7 empty] | -123.5
2002-05-16 10:10 | 5.9 | 1 | [22 empty] | 225 | [7 empty] | -123.5
2002-05-16 10:20 | 3.9 | 1.1 | [22 empty] | 270 | [7 empty] | -123.5
2002-05-16 10:30 | 5.8 | 0.9 | [22 empty] | 248 | [7 empty] | -123.5
2002-05-16 10:40 | 4.8 | 0.9 | [22 empty] | 248 | [7 empty] | -123.5
2002-05-16 10:50 | 5.2 | 0.7 | [22 empty] | 248 | [7 empty] | -123.5
2002-05-16 11:00 | 5.4 | 1.1 | [22 empty] | 270 | [7 empty] | -123.5
2002-05-16 11:10 | 5.1 | 0.7 | [22 empty] | 292 | [7 empty] | -123.5
2002-05-16 11:20 | 4.4 | 0.9 | [22 empty] | 292 | [7 empty] | -123.5
2002-05-16 11:30 | 5.1 | 1.1 | [22 empty] | 270 | [7 empty] | -123.5
2002-05-16 11:40 | 4.4 | 0.6 | [22 empty] | 270 | [7 empty] | -123.5
2002-05-16 11:50 | 5.2 | 0.9 | [22 empty] | 270 | [7 empty] | -123.5
2002-05-16 12:00 | 6.5 | 1.4 | [22 empty] | 270 | [7 empty] | -123.5
2002-05-16 12:10 | 7.2 | 1 | [22 empty] | 292 | [7 empty] | -123.5
2002-05-16 12:20 | 8.3 | 1.1 | [22 empty] | 292 | [7 empty] | -123.5
2002-05-16 12:30 | 9.8 | 1.1 | [22 empty] | 292 | [7 empty] | -123.5
2002-05-16 12:40 | 9.9 | 1.3 | [22 empty] | 292 | [7 empty] | -123.5
2002-05-16 12:50 | 8.7 | 1.2 | [22 empty] | 292 | [7 empty] | -123.5
2002-05-16 13:00 | 8.9 | 1.3 | [22 empty] | 292 | [7 empty] | -123.5
2002-05-16 13:10 | 7.1 | 0.9 | [22 empty] | 292 | [7 empty] | -123.5
2002-05-16 13:20 | 6.7 | 1 | [22 empty] | 292 | [7 empty] | -123.5
2002-05-16 13:30 | 7.5 | 0.8 | [22 empty] | 292 | [7 empty] | -123.5
2002-05-16 13:40 | 7.2 | 1.2 | [22 empty] | 292 | [7 empty] | -123.5
2002-05-16 13:50 | 7.5 | 1.2 | [22 empty] | 292 | [7 empty] | -123.5
2002-05-16 14:00 | 8.8 | 1.6 | [22 empty] | 292 | [7 empty] | -123.5
2002-05-16 14:10 | 10.1 | 1 | [22 empty] | 292 | [7 empty] | -123.5
2002-05-16 14:20 | 9.4 | 1.4 | [22 empty] | 292 | [7 empty] | -123.5
2002-05-16 14:30 | 9.6 | 1.4 | [22 empty] | 292 | [7 empty] | -123.5
2002-05-16 14:40 | 9.9 | 1.4 | [22 empty] | 315 | [7 empty] | -123.5
2002-05-16 14:50 | 9.3 | 1.6 | [22 empty] | 315 | [7 empty] | -123.5
2002-05-16 15:00 | 10.7 | 1.7 | [22 empty] | 315 | [7 empty] | -123.5
2002-05-16 15:10 | 11.7 | 2.3 | [22 empty] | 315 | [7 empty] | -123.5
2002-05-16 15:20 | 12.1 | 2 | [22 empty] | 315 | [7 empty] | -123.5
2002-05-16 15:30 | 12.5 | 2.1 | [22 empty] | 315 | [7 empty] | -123.5
2002-05-16 15:40 | 12.3 | 1.8 | [22 empty] | 292 | [7 empty] | -123.5
2002-05-16 15:50 | 11.7 | 2 | [22 empty] | 292 | [7 empty] | -123.5
2002-05-16 16:00 | 12.9 | 3 | [22 empty] | 292 | [7 empty] | -123.5
2002-05-16 16:10 | 11.7 | 1.8 | [22 empty] | 292 | [7 empty] | -123.5
2002-05-16 16:20 | 11.6 | 1.8 | [22 empty] | 292 | [7 empty] | -123.5
2002-05-16 16:30 | 12.1 | 1.8 | [22 empty] | 292 | [7 empty] | -123.5
2002-05-16 16:40 | 13.5 | 1.7 | [22 empty] | 292 | [7 empty] | -123.5
2002-05-16 16:50 | 13.2 | 1.9 | [22 empty] | 292 | [7 empty] | -123.5
2002-05-16 17:00 | 12.6 | 1.9 | [22 empty] | 292 | [7 empty] | -123.5
2002-05-16 17:10 | 11.6 | 1.8 | [22 empty] | 315 | [7 empty] | -123.5
2002-05-16 17:20 | 11.4 | 1.8 | [22 empty] | 315 | [7 empty] | -123.5
2002-05-16 17:30 | 11.6 | 1.7 | [22 empty] | 315 | [7 empty] | -123.5
2002-05-16 17:40 | 12.4 | 1.8 | [22 empty] | 292 | [7 empty] | -123.5
2002-05-16 17:50 | 11.4 | 1.7 | [22 empty] | 315 | [7 empty] | -123.5
2002-05-16 18:00 | 12 | 1.7 | [22 empty] | 315 | [7 empty] | -123.5
2002-05-16 18:10 | 13.2 | 2.1 | [22 empty] | 315 | [7 empty] | -123.5
2002-05-16 18:20 | 13.2 | 2 | [22 empty] | 315 | [7 empty] | -123.5
2002-05-16 18:30 | 14.4 | 2.4 | [22 empty] | 292 | [7 empty] | -123.5
2002-05-16 18:40 | 13.7 | 1.9 | [22 empty] | 292 | [7 empty] | -123.5
2002-05-16 18:50 | 13 | 2 | [22 empty] | 292 | [7 empty] | -123.5
2002-05-16 19:00 | 13.1 | 2.1 | [22 empty] | 292 | [7 empty] | -123.5
2002-05-16 19:10 | 12.6 | 2.6 | [22 empty] | 292 | [7 empty] | -123.5
2002-05-16 19:20 | 12.5 | 2.2 | [22 empty] | 292 | [7 empty] | -123.5
2002-05-16 19:30 | 15.2 | 3.3 | [22 empty] | 292 | [7 empty] | -123.5
2002-05-16 19:40 | 16.6 | 2.6 | [22 empty] | 292 | [7 empty] | -123.5
2002-05-16 19:50 | 17.7 | 2.9 | [22 empty] | 292 | [7 empty] | -123.5
2002-05-16 20:00 | 16.4 | 3.3 | [22 empty] | 292 | [7 empty] | -123.5
2002-05-16 20:10 | 15.2 | 2.6 | [22 empty] | 292 | [7 empty] | -123.5
2002-05-16 20:20 | 16.9 | 3.2 | [22 empty] | 292 | [7 empty] | -123.5
2002-05-16 20:30 | 16.9 | 2.6 | [22 empty] | 292 | [7 empty] | -123.5
2002-05-16 20:40 | 18.6 | 3.5 | [22 empty] | 292 | [7 empty] | -123.5
2002-05-16 20:50 | 21.8 | 3.8 | [22 empty] | 292 | [7 empty] | -123.5
2002-05-16 21:00 | 17.8 | 3.4 | [22 empty] | 292 | [7 empty] | -123.5
2002-05-16 21:10 | 16.5 | 4.7 | [22 empty] | 270 | [7 empty] | -123.5
2002-05-16 21:20 | 16.9 | 3.8 | [22 empty] | 292 | [7 empty] | -123.5
2002-05-16 21:30 | 18.5 | 5.1 | [22 empty] | 292 | [7 empty] | -123.5
2002-05-16 21:40 | 18.4 | 3.5 | [22 empty] | 292 | [7 empty] | -123.5
2002-05-16 21:50 | 20 | 3.9 | [22 empty] | 292 | [7 empty] | -123.5
2002-05-16 22:00 | 18.1 | 4.2 | [22 empty] | 292 | [7 empty] | -123.5
2002-05-16 22:10 | 17.9 | 3.7 | [22 empty] | 292 | [7 empty] | -123.5
2002-05-16 22:20 | 18.3 | 3.7 | [22 empty] | 270 | [7 empty] | -123.5
2002-05-16 22:30 | 14 | 3.5 | [22 empty] | 270 | [7 empty] | -123.5
2002-05-16 22:40 | 17 | 4.1 | [22 empty] | 292 | [7 empty] | -123.5
2002-05-16 22:50 | 14.8 | 3.2 | [22 empty] | 292 | [7 empty] | -123.5
2002-05-16 23:00 | 15.4 | 3.1 | [22 empty] | 292 | [7 empty] | -123.5
2002-05-16 23:10 | 19 | 3.5 | [22 empty] | 270 | [7 empty] | -123.5
2002-05-16 23:20 | 15.3 | 3.3 | [22 empty] | 270 | [7 empty] | -123.5
2002-05-16 23:30 | 10.1 | 2.5 | [22 empty] | 270 | [7 empty] | -123.5
2002-05-16 23:40 | 11.5 | 3 | [22 empty] | 270 | [7 empty] | -123.5
2002-05-16 23:50 | 14.7 | 3.4 | [22 empty] | 270 | [7 empty] | -123.5
2002-05-17 | 9.5 | 2.5 | [22 empty] | 248 | [7 empty] | -123.5
2002-05-17 00:10 | 10.5 | 2.2 | [22 empty] | 292 | [7 empty] | -123.5
2002-05-17 00:20 | 11.2 | 2.4 | [22 empty] | 292 | [7 empty] | -123.5
2002-05-17 00:30 | 13.1 | 2.9 | [22 empty] | 315 | [7 empty] | -123.5
2002-05-17 00:40 | 11.6 | 2.7 | [22 empty] | 315 | [7 empty] | -123.5
2002-05-17 00:50 | 13 | 3 | [22 empty] | 315 | [7 empty] | -123.5
2002-05-17 01:00 | 12.2 | 2.9 | [22 empty] | 292 | [7 empty] | -123.5
2002-05-17 01:10 | 11.4 | 2.7 | [22 empty] | 315 | [7 empty] | -123.5
2002-05-17 01:20 | 10.4 | 2 | [22 empty] | 292 | [7 empty] | -123.5
2002-05-17 01:30 | 8.7 | 3 | [22 empty] | 292 | [7 empty] | -123.5
2002-05-17 01:40 | 8.9 | 2 | [22 empty] | 292 | [7 empty] | -123.5
2002-05-17 01:50 | 6 | 1.7 | [22 empty] | 270 | [7 empty] | -123.5
2002-05-17 02:00 | 3.6 | 2.1 | [22 empty] | 248 | [7 empty] | -123.5
2002-05-17 02:10 | 5.3 | 2.4 | [22 empty] | 202 | [7 empty] | -123.5
2002-05-17 02:20 | 6.8 | 2.7 | [22 empty] | 158 | [7 empty] | -123.5
2002-05-17 02:30 | 9.5 | 2.8 | [22 empty] | 158 | [7 empty] | -123.5
2002-05-17 02:40 | 7.9 | 2.5 | [22 empty] | 158 | [7 empty] | -123.5
2002-05-17 02:50 | 6.9 | 2.7 | [22 empty] | 180 | [7 empty] | -123.5
2002-05-17 03:00 | 4.3 | 1.8 | [22 empty] | 202 | [7 empty] | -123.5
2002-05-17 03:10 | 6.2 | 2.7 | [22 empty] | 158 | [7 empty] | -123.5
2002-05-17 03:20 | 5.9 | 2.6 | [22 empty] | 180 | [7 empty] | -123.5
2002-05-17 03:30 | 6.7 | 2.4 | [22 empty] | 158 | [7 empty] | -123.5
2002-05-17 03:40 | 6.4 | 2.1 | [22 empty] | 158 | [7 empty] | -123.5
2002-05-17 03:50 | 4.2 | 1.8 | [22 empty] | 180 | [7 empty] | -123.5
2002-05-17 04:00 | 6.1 | 2.3 | [22 empty] | 202 | [7 empty] | -123.5
2002-05-17 04:10 | 9.7 | 3.5 | [22 empty] | 202 | [7 empty] | -123.5
2002-05-17 04:20 | 7.3 | 2.8 | [22 empty] | 202 | [7 empty] | -123.5
2002-05-17 04:30 | 6.8 | 2.6 | [22 empty] | 180 | [7 empty] | -123.5
2002-05-17 04:40 | 7.8 | 2.6 | [22 empty] | 180 | [7 empty] | -123.5
2002-05-17 04:50 | 5.6 | 2.1 | [22 empty] | 202 | [7 empty] | -123.5
2002-05-17 05:00 | 3 | 1.5 | [22 empty] | 180 | [7 empty] | -123.5
2002-05-17 05:10 | 4.3 | 2.1 | [22 empty] | 180 | [7 empty] | -123.5
2002-05-17 05:20 | 7.3 | 2 | [22 empty] | 180 | [7 empty] | -123.5
2002-05-17 05:30 | 9.3 | 2.9 | [22 empty] | 202 | [7 empty] | -123.5
2002-05-17 05:40 | 9.5 | 2.9 | [22 empty] | 202 | [7 empty] | -123.5
2002-05-17 05:50 | 7.4 | 2.4 | [22 empty] | 180 | [7 empty] | -123.5
2002-05-17 06:00 | 6.8 | 2 | [22 empty] | 180 | [7 empty] | -123.5
2002-05-17 06:10 | 10.1 | 3.8 | [22 empty] | 180 | [7 empty] | -123.5
2002-05-17 06:20 | 9.7 | 3.6 | [22 empty] | 202 | [7 empty] | -123.5
2002-05-17 06:30 | 9.2 | 3.6 | [22 empty] | 180 | [7 empty] | -123.5
2002-05-17 06:40 | 8.2 | 3.2 | [22 empty] | 180 | [7 empty] | -123.5
2002-05-17 06:50 | 7.6 | 3.8 | [22 empty] | 180 | [7 empty] | -123.5
2002-05-17 07:00 | 8.7 | 3.4 | [22 empty] | 202 | [7 empty] | -123.5
2002-05-17 07:10 | 9.5 | 3.6 | [22 empty] | 202 | [7 empty] | -123.5
2002-05-17 07:20 | 8.3 | 2.7 | [22 empty] | 180 | [7 empty] | -123.5
2002-05-17 07:30 | 7.9 | 2.2 | [22 empty] | 180 | [7 empty] | -123.5
2002-05-17 07:40 | 10.7 | 4.4 | [22 empty] | 180 | [7 empty] | -123.5
2002-05-17 07:50 | 9.4 | 3.3 | [22 empty] | 180 | [7 empty] | -123.5
2002-05-17 08:00 | 11.6 | 2.7 | [22 empty] | 180 | [7 empty] | -123.5
2002-05-17 08:10 | 8.7 | 2.6 | [22 empty] | 180 | [7 empty] | -123.5
2002-05-17 08:20 | 8.2 | 2.2 | [22 empty] | 180 | [7 empty] | -123.5
2002-05-17 08:30 | 9.9 | 3.7 | [22 empty] | 180 | [7 empty] | -123.5
2002-05-17 08:40 | 9.5 | 3.6 | [22 empty] | 202 | [7 empty] | -123.5
2002-05-17 08:50 | 9.8 | 2.7 | [22 empty] | 202 | [7 empty] | -123.5
2002-05-17 09:00 | 10.8 | 3.2 | [22 empty] | 202 | [7 empty] | -123.5
2002-05-17 09:10 | 10.1 | 3.4 | [22 empty] | 180 | [7 empty] | -123.5
2002-05-17 09:20 | 10.5 | 3.6 | [22 empty] | 202 | [7 empty] | -123.5
2002-05-17 09:30 | 9.4 | 3.1 | [22 empty] | 202 | [7 empty] | -123.5
2002-05-17 09:40 | 9.3 | 3.2 | [22 empty] | 202 | [7 empty] | -123.5
2002-05-17 09:50 | 9.3 | 4.1 | [22 empty] | 180 | [7 empty] | -123.5
2002-05-17 10:00 | 6.8 | 2.2 | [22 empty] | 180 | [7 empty] | -123.5
2002-05-17 10:10 | 6.4 | 2.2 | [22 empty] | 180 | [7 empty] | -123.5
2002-05-17 10:20 | 7.9 | 2.3 | [22 empty] | 225 | [7 empty] | -123.5
2002-05-17 10:30 | 13.1 | 4 | [22 empty] | 202 | [7 empty] | -123.5
2002-05-17 10:40 | 13.2 | 4 | [22 empty] | 202 | [7 empty] | -123.5
2002-05-17 10:50 | 14.7 | 3.7 | [22 empty] | 225 | [7 empty] | -123.5
2002-05-17 11:00 | 13.2 | 2.8 | [22 empty] | 225 | [7 empty] | -123.5
2002-05-17 11:10 | 12.5 | 2.8 | [22 empty] | 225 | [7 empty] | -123.5
2002-05-17 11:20 | 11.8 | 2 | [22 empty] | 225 | [7 empty] | -123.5
2002-05-17 11:30 | 10.6 | 2 | [22 empty] | 225 | [7 empty] | -123.5
2002-05-17 11:40 | 11 | 1.9 | [22 empty] | 225 | [7 empty] | -123.5
2002-05-17 11:50 | 11 | 2.4 | [22 empty] | 225 | [7 empty] | -123.5
2002-05-17 12:00 | 11 | 2 | [22 empty] | 225 | [7 empty] | -123.5
2002-05-17 12:10 | 9.4 | 1.8 | [22 empty] | 225 | [7 empty] | -123.5
2002-05-17 12:20 | 8.5 | 1.4 | [22 empty] | 225 | [7 empty] | -123.5
2002-05-17 12:30 | 7.7 | 1.7 | [22 empty] | 202 | [7 empty] | -123.5
2002-05-17 12:40 | 7.2 | 1.6 | [22 empty] | 202 | [7 empty] | -123.5
2002-05-17 12:50 | 9.5 | 2.1 | [22 empty] | 202 | [7 empty] | -123.5
2002-05-17 13:00 | 11.5 | 3 | [22 empty] | 225 | [7 empty] | -123.5
2002-05-17 13:10 | 10.2 | 2.8 | [22 empty] | 248 | [7 empty] | -123.5
2002-05-17 13:20 | 8.3 | 2.2 | [22 empty] | 270 | [7 empty] | -123.5
2002-05-17 13:30 | 10.1 | 2.6 | [22 empty] | 270 | [7 empty] | -123.5
2002-05-17 13:40 | 9.5 | 3.2 | [22 empty] | 248 | [7 empty] | -123.5
2002-05-17 13:50 | 10.4 | 2.7 | [22 empty] | 225 | [7 empty] | -123.5
2002-05-17 14:00 | 12.5 | 2.9 | [22 empty] | 248 | [7 empty] | -123.5
2002-05-17 14:10 | 10.7 | 2.4 | [22 empty] | 292 | [7 empty] | -123.5
2002-05-17 14:20 | 14.1 | 3.4 | [22 empty] | 292 | [7 empty] | -123.5
2002-05-17 14:30 | 18.1 | 4.3 | [22 empty] | 270 | [7 empty] | -123.5
2002-05-17 14:40 | 18.6 | 4.5 | [22 empty] | 270 | [7 empty] | -123.5
2002-05-17 14:50 | 19.3 | 4.4 | [22 empty] | 270 | [7 empty] | -123.5
2002-05-17 15:00 | 17.9 | 3.7 | [22 empty] | 270 | [7 empty] | -123.5
2002-05-17 15:10 | 15 | 4.5 | [22 empty] | 270 | [7 empty] | -123.5
2002-05-17 15:20 | 16.9 | 4.5 | [22 empty] | 270 | [7 empty] | -123.5
2002-05-17 15:30 | 18.5 | 4.9 | [22 empty] | 292 | [7 empty] | -123.5
2002-05-17 15:40 | 25.9 | 5.1 | [22 empty] | 315 | [7 empty] | -123.5
2002-05-17 15:50 | 26.6 | 4.9 | [22 empty] | 292 | [7 empty] | -123.5
2002-05-17 16:00 | 24 | 4.1 | [22 empty] | 292 | [7 empty] | -123.5
2002-05-17 16:10 | 20.7 | 2.8 | [22 empty] | 292 | [7 empty] | -123.5
2002-05-17 16:20 | 19.1 | 3.4 | [22 empty] | 292 | [7 empty] | -123.5
2002-05-17 16:30 | 19.7 | 3.5 | [22 empty] | 292 | [7 empty] | -123.5
2002-05-17 16:40 | 19.3 | 2.9 | [22 empty] | 292 | [7 empty] | -123.5
2002-05-17 16:50 | 23 | 3.9 | [22 empty] | 292 | [7 empty] | -123.5
2002-05-17 17:00 | 25.4 | 4.5 | [22 empty] | 292 | [7 empty] | -123.5
2002-05-17 17:10 | 26.6 | 5.5 | [22 empty] | 315 | [7 empty] | -123.5
2002-05-17 17:20 | 24.6 | 4.9 | [22 empty] | 315 | [7 empty] | -123.5
2002-05-17 17:30 | 25.9 | 4.9 | [22 empty] | 315 | [7 empty] | -123.5
2002-05-17 17:40 | 26.5 | 4.2 | [22 empty] | 292 | [7 empty] | -123.5
2002-05-17 17:50 | 27.7 | 3.7 | [22 empty] | 292 | [7 empty] | -123.5
2002-05-17 18:00 | 27.5 | 4.9 | [22 empty] | 292 | [7 empty] | -123.5
2002-05-17 18:10 | 24 | 3.7 | [22 empty] | 292 | [7 empty] | -123.5
2002-05-17 18:20 | 26.3 | 4.2 | [22 empty] | 292 | [7 empty] | -123.5
2002-05-17 18:30 | 25.9 | 4.4 | [22 empty] | 292 | [7 empty] | -123.5
2002-05-17 18:40 | 27.6 | 5.1 | [22 empty] | 315 | [7 empty] | -123.5
2002-05-17 18:50 | 28.3 | 5 | [22 empty] | 315 | [7 empty] | -123.5
2002-05-17 19:00 | 26.7 | 3.9 | [22 empty] | 292 | [7 empty] | -123.5
2002-05-17 19:10 | 22.6 | 4.8 | [22 empty] | 292 | [7 empty] | -123.5
2002-05-17 19:20 | 24.5 | 4.2 | [22 empty] | 292 | [7 empty] | -123.5
2002-05-17 19:30 | 20.1 | 3.8 | [22 empty] | 292 | [7 empty] | -123.5
2002-05-17 19:40 | 22.2 | 4.7 | [22 empty] | 292 | [7 empty] | -123.5
2002-05-17 19:50 | 21.4 | 3.7 | [22 empty] | 292 | [7 empty] | -123.5
2002-05-17 20:00 | 21.5 | 3.7 | [22 empty] | 292 | [7 empty] | -123.5
2002-05-17 20:10 | 21.6 | 4.1 | [22 empty] | 292 | [7 empty] | -123.5
2002-05-17 20:20 | 21.4 | 3.5 | [22 empty] | 292 | [7 empty] | -123.5
2002-05-17 20:30 | 25.7 | 5.9 | [22 empty] | 292 | [7 empty] | -123.5
2002-05-17 20:40 | 28 | 4.7 | [22 empty] | 292 | [7 empty] | -123.5
2002-05-17 20:50 | 24.9 | 4.5 | [22 empty] | 292 | [7 empty] | -123.5
2002-05-17 21:00 | 20.2 | 3.7 | [22 empty] | 292 | [7 empty] | -123.5
2002-05-17 21:10 | 21.1 | 4.4 | [22 empty] | 292 | [7 empty] | -123.5
2002-05-17 21:20 | 20.7 | 4.4 | [22 empty] | 292 | [7 empty] | -123.5
2002-05-17 21:30 | 19.1 | 3.8 | [22 empty] | 292 | [7 empty] | -123.5
2002-05-17 21:40 | 18.9 | 4.1 | [22 empty] | 315 | [7 empty] | -123.5
2002-05-17 21:50 | 20.9 | 3.7 | [22 empty] | 292 | [7 empty] | -123.5
2002-05-17 22:00 | 20 | 3.5 | [22 empty] | 292 | [7 empty] | -123.5
2002-05-17 22:10 | 19.3 | 3.2 | [22 empty] | 292 | [7 empty] | -123.5
2002-05-17 22:20 | 21.7 | 3.4 | [22 empty] | 292 | [7 empty] | -123.5
2002-05-17 22:30 | 21.4 | 3.5 | [22 empty] | 292 | [7 empty] | -123.5
2002-05-17 22:40 | 18.3 | 3 | [22 empty] | 292 | [7 empty] | -123.5
2002-05-17 22:50 | 16.1 | 3.7 | [22 empty] | 292 | [7 empty] | -123.5
2002-05-17 23:00 | 20.1 | 3.9 | [22 empty] | 292 | [7 empty] | -123.5
2002-05-17 23:10 | 19.9 | 4.3 | [22 empty] | 292 | [7 empty] | -123.5
2002-05-17 23:20 | 21 | 3.7 | [22 empty] | 292 | [7 empty] | -123.5
2002-05-17 23:30 | 21.2 | 4.3 | [22 empty] | 292 | [7 empty] | -123.5
2002-05-17 23:40 | 20.3 | 3.3 | [22 empty] | 292 | [7 empty] | -123.5
2002-05-17 23:50 | 20.8 | 4 | [22 empty] | 292 | [7 empty] | -123.5
2002-05-18 | 19.5 | 4.4 | [22 empty] | 315 | [7 empty] | -123.5
2002-05-18 00:10 | 20.7 | 3.6 | [22 empty] | 292 | [7 empty] | -123.5
2002-05-18 00:20 | 21.8 | 4.1 | [22 empty] | 292 | [7 empty] | -123.5
2002-05-18 00:30 | 21.2 | 4 | [22 empty] | 315 | [7 empty] | -123.5
2002-05-18 00:40 | 20.1 | 13.6 | [22 empty] | 292 | [7 empty] | -123.5
2002-05-18 00:50 | 21.6 | 3.8 | [22 empty] | 292 | [7 empty] | -123.5
2002-05-18 01:00 | 23.5 | 4.2 | [22 empty] | 292 | [7 empty] | -123.5
2002-05-18 01:10 | 20 | 3.8 | [22 empty] | 292 | [7 empty] | -123.5
2002-05-18 01:20 | 20.5 | 4.1 | [22 empty] | 292 | [7 empty] | -123.5
2002-05-18 01:30 | 19.7 | 4 | [22 empty] | 292 | [7 empty] | -123.5
2002-05-18 01:40 | 20 | 3.9 | [22 empty] | 292 | [7 empty] | -123.5
2002-05-18 01:50 | 17.4 | 3.9 | [22 empty] | 292 | [7 empty] | -123.5
2002-05-18 02:00 | 19.3 | 4.3 | [22 empty] | 292 | [7 empty] | -123.5
2002-05-18 02:10 | 15.9 | 3.3 | [22 empty] | 315 | [7 empty] | -123.5
2002-05-18 02:20 | 16.4 | 4.3 | [22 empty] | 292 | [7 empty] | -123.5
2002-05-18 02:30 | 16.6 | 4.5 | [22 empty] | 315 | [7 empty] | -123.5
2002-05-18 02:40 | 22 | 4.5 | [22 empty] | 292 | [7 empty] | -123.5
2002-05-18 02:50 | 25.6 | 4.5 | [22 empty] | 292 | [7 empty] | -123.5
2002-05-18 03:00 | 25.7 | 4.2 | [22 empty] | 292 | [7 empty] | -123.5
2002-05-18 03:10 | 22.2 | 4.3 | [22 empty] | 292 | [7 empty] | -123.5
2002-05-18 03:20 | 25.4 | 3.4 | [22 empty] | 292 | [7 empty] | -123.5
2002-05-18 03:30 | 23.8 | 4.2 | [22 empty] | 292 | [7 empty] | -123.5
2002-05-18 03:40 | 17.8 | 4.5 | [22 empty] | 315 | [7 empty] | -123.5
2002-05-18 03:50 | 22.1 | 4.2 | [22 empty] | 292 | [7 empty] | -123.5
2002-05-18 04:00 | 22.2 | 4.4 | [22 empty] | 292 | [7 empty] | -123.5
2002-05-18 04:10 | 22.5 | 3.4 | [22 empty] | 292 | [7 empty] | -123.5
2002-05-18 04:20 | 20.1 | 3.8 | [22 empty] | 292 | [7 empty] | -123.5
2002-05-18 04:30 | 20.3 | 3.7 | [22 empty] | 292 | [7 empty] | -123.5
2002-05-18 04:40 | 21.3 | 3.8 | [22 empty] | 292 | [7 empty] | -123.5
2002-05-18 04:50 | 20.6 | 4.1 | [22 empty] | 292 | [7 empty] | -123.5
2002-05-18 05:00 | 20.4 | 5 | [22 empty] | 315 | [7 empty] | -123.5
2002-05-18 05:10 | 16 | 4 | [22 empty] | 315 | [7 empty] | -123.5
2002-05-18 05:20 | 21.8 | 5.7 | [22 empty] | 315 | [7 empty] | -123.5
2002-05-18 05:30 | 20.8 | 3.9 | [22 empty] | 292 | [7 empty] | -123.5
2002-05-18 05:40 | 23.8 | 4.6 | [22 empty] | 292 | [7 empty] | -123.5
2002-05-18 05:50 | 19.3 | 4.6 | [22 empty] | 292 | [7 empty] | -123.5
2002-05-18 06:00 | 20.3 | 4 | [22 empty] | 315 | [7 empty] | -123.5
2002-05-18 06:10 | 20.1 | 4.2 | [22 empty] | 315 | [7 empty] | -123.5
2002-05-18 06:20 | 24.9 | 4.7 | [22 empty] | 292 | [7 empty] | -123.5
2002-05-18 06:30 | 21.4 | 4.8 | [22 empty] | 315 | [7 empty] | -123.5
2002-05-18 06:40 | 20.1 | 4.8 | [22 empty] | 315 | [7 empty] | -123.5
2002-05-18 06:50 | 19.2 | 4.1 | [22 empty] | 315 | [7 empty] | -123.5
2002-05-18 07:00 | 19 | 3.8 | [22 empty] | 315 | [7 empty] | -123.5
2002-05-18 07:10 | 19.1 | 4.3 | [22 empty] | 315 | [7 empty] | -123.5
2002-05-18 07:20 | 19.3 | 4.3 | [22 empty] | 315 | [7 empty] | -123.5
2002-05-18 07:30 | 17.4 | 4.8 | [22 empty] | 315 | [7 empty] | -123.5
2002-05-18 07:40 | 20.8 | 4.5 | [22 empty] | 292 | [7 empty] | -123.5
2002-05-18 07:50 | 22 | 4.7 | [22 empty] | 292 | [7 empty] | -123.5
2002-05-18 08:00 | 18.3 | 4.4 | [22 empty] | 315 | [7 empty] | -123.5
2002-05-18 08:10 | 18.2 | 4.1 | [22 empty] | 315 | [7 empty] | -123.5
2002-05-18 08:20 | 16.1 | 4.1 | [22 empty] | 315 | [7 empty] | -123.5
2002-05-18 08:30 | 18.8 | 4.4 | [22 empty] | 315 | [7 empty] | -123.5
2002-05-18 08:40 | 18.9 | 4.9 | [22 empty] | 315 | [7 empty] | -123.5
2002-05-18 08:50 | 19.1 | 4.3 | [22 empty] | 315 | [7 empty] | -123.5
2002-05-18 09:00 | 17.1 | 4 | [22 empty] | 315 | [7 empty] | -123.5
2002-05-18 09:10 | 15.3 | 3.5 | [22 empty] | 315 | [7 empty] | -123.5
2002-05-18 09:20 | 18.6 | 4.5 | [22 empty] | 315 | [7 empty] | -123.5
2002-05-18 09:30 | 19.2 | 5.5 | [22 empty] | 315 | [7 empty] | -123.5
2002-05-18 09:40 | 19.7 | 4.5 | [22 empty] | 315 | [7 empty] | -123.5
2002-05-18 09:50 | 20.3 | 4.7 | [22 empty] | 315 | [7 empty] | -123.5
2002-05-18 10:00 | 19.7 | 4.1 | [22 empty] | 315 | [7 empty] | -123.5
2002-05-18 10:10 | 18.2 | 4.1 | [22 empty] | 315 | [7 empty] | -123.5
2002-05-18 10:20 | 15.1 | 3.8 | [22 empty] | 315 | [7 empty] | -123.5
2002-05-18 10:30 | 19.3 | 4.2 | [22 empty] | 315 | [7 empty] | -123.5
2002-05-18 10:40 | 18.4 | 4.1 | [22 empty] | 315 | [7 empty] | -123.5
2002-05-18 10:50 | 16.8 | 3.2 | [22 empty] | 315 | [7 empty] | -123.5
2002-05-18 11:00 | 15.3 | 3 | [22 empty] | 315 | [7 empty] | -123.5
2002-05-18 11:10 | 16.9 | 2.9 | [22 empty] | 315 | [7 empty] | -123.5
2002-05-18 11:20 | 15.9 | 3.3 | [22 empty] | 315 | [7 empty] | -123.5
2002-05-18 11:30 | 17.6 | 3.3 | [22 empty] | 315 | [7 empty] | -123.5
2002-05-18 11:40 | 16.6 | 4 | [22 empty] | 292 | [7 empty] | -123.5
2002-05-18 11:50 | 18.6 | 3 | [22 empty] | 315 | [7 empty] | -123.5
2002-05-18 12:00 | 15.4 | 3.3 | [22 empty] | 292 | [7 empty] | -123.5
2002-05-18 12:10 | 18.2 | 3.8 | [22 empty] | 292 | [7 empty] | -123.5
2002-05-18 12:20 | 15.4 | 3.4 | [22 empty] | 315 | [7 empty] | -123.5
2002-05-18 12:30 | 14.7 | 3.7 | [22 empty] | 292 | [7 empty] | -123.5
2002-05-18 12:40 | 14.4 | 3.6 | [22 empty] | 292 | [7 empty] | -123.5
2002-05-18 12:50 | 13.6 | 3.1 | [22 empty] | 292 | [7 empty] | -123.5
2002-05-18 13:00 | 12.1 | 2.9 | [22 empty] | 292 | [7 empty] | -123.5
2002-05-18 13:10 | 11.9 | 2.8 | [22 empty] | 292 | [7 empty] | -123.5
2002-05-18 13:20 | 12.8 | 2.9 | [22 empty] | 292 | [7 empty] | -123.5
2002-05-18 13:30 | 10.6 | 3 | [22 empty] | 292 | [7 empty] | -123.5
2002-05-18 13:40 | 10.6 | 2.6 | [22 empty] | 292 | [7 empty] | -123.5
2002-05-18 13:50 | 8.2 | 2.6 | [22 empty] | 292 | [7 empty] | -123.5
2002-05-18 14:00 | 10.3 | 3.5 | [22 empty] | 292 | [7 empty] | -123.5
2002-05-18 14:10 | 9.3 | 1.8 | [22 empty] | 292 | [7 empty] | -123.5
2002-05-18 14:20 | 7.8 | 2.6 | [22 empty] | 292 | [7 empty] | -123.5
2002-05-18 14:30 | 9.7 | 3.4 | [22 empty] | 292 | [7 empty] | -123.5
2002-05-18 14:40 | 7.8 | 2.6 | [22 empty] | 292 | [7 empty] | -123.5
2002-05-18 14:50 | 7.4 | 3 | [22 empty] | 292 | [7 empty] | -123.5
2002-05-18 15:00 | 8.1 | 3.4 | [22 empty] | 315 | [7 empty] | -123.5
2002-05-18 15:10 | 7.7 | 2.3 | [22 empty] | 315 | [7 empty] | -123.5
2002-05-18 15:20 | 5.6 | 2.3 | [22 empty] | 292 | [7 empty] | -123.5
2002-05-18 15:30 | 7.4 | 2 | [22 empty] | 292 | [7 empty] | -123.5
2002-05-18 15:40 | 4.8 | 3.2 | [22 empty] | 292 | [7 empty] | -123.5
2002-05-18 15:50 | 4.8 | 1.8 | [22 empty] | 292 | [7 empty] | -123.5
2002-05-18 16:00 | 4.5 | 1.8 | [22 empty] | 315 | [7 empty] | -123.5
2002-05-18 16:10 | 2.9 | 2 | [22 empty] | 315 | [7 empty] | -123.5
2002-05-18 16:20 | 3.1 | 1.8 | [22 empty] | 225 | [7 empty] | -123.5
2002-05-18 16:30 | 4.2 | 2.4 | [22 empty] | 315 | [7 empty] | -123.5
2002-05-18 16:40 | 4 | 1.7 | [22 empty] | 292 | [7 empty] | -123.5
2002-05-18 16:50 | 3.7 | 1.7 | [22 empty] | 270 | [7 empty] | -123.5
2002-05-18 17:00 | 2.8 | 2.1 | [22 empty] | 0 | [7 empty] | -123.5
2002-05-18 17:10 | 3.9 | 2.4 | [22 empty] | 315 | [7 empty] | -123.5
2002-05-18 17:20 | 6.3 | 2.8 | [22 empty] | 338 | [7 empty] | -123.5
2002-05-18 17:30 | 3.4 | 1.9 | [22 empty] | 338 | [7 empty] | -123.5
2002-05-18 17:40 | 6.8 | 1.6 | [22 empty] | 338 | [7 empty] | -123.5
2002-05-18 17:50 | 5.6 | 1.8 | [22 empty] | 338 | [7 empty] | -123.5
2002-05-18 18:00 | 2.3 | 1.4 | [22 empty] | 0 | [7 empty] | -123.5
2002-05-18 18:10 | 1.2 | 0.7 | [22 empty] | 0 | [7 empty] | -123.5
2002-05-18 18:20 | 5.1 | 2.5 | [22 empty] | 338 | [7 empty] | -123.5
2002-05-18 18:30 | 5.8 | 1.8 | [22 empty] | 22 | [7 empty] | -123.5
2002-05-18 18:40 | 4.2 | 2 | [22 empty] | 338 | [7 empty] | -123.5
2002-05-18 18:50 | 4.5 | 1.8 | [22 empty] | 0 | [7 empty] | -123.5
2002-05-18 19:00 | 7.8 | 3.6 | [22 empty] | 338 | [7 empty] | -123.5
2002-05-18 19:10 | 10.1 | 2.9 | [22 empty] | 338 | [7 empty] | -123.5
2002-05-18 19:20 | 9.3 | 2.5 | [22 empty] | 338 | [7 empty] | -123.5
2002-05-18 19:30 | 13.4 | 2.8 | [22 empty] | 338 | [7 empty] | -123.5
2002-05-18 19:40 | 9.7 | 3.8 | [22 empty] | 0 | [7 empty] | -123.5
2002-05-18 19:50 | 9.5 | 3.2 | [22 empty] | 0 | [7 empty] | -123.5
2002-05-18 20:00 | 11.6 | 3.5 | [22 empty] | 338 | [7 empty] | -123.5
2002-05-18 20:10 | 9.7 | 4.1 | [22 empty] | 338 | [7 empty] | -123.5
2002-05-18 20:20 | 10.5 | 3 | [22 empty] | 0 | [7 empty] | -123.5
2002-05-18 20:30 | 10.4 | 3.3 | [22 empty] | 338 | [7 empty] | -123.5
2002-05-18 20:40 | 9.4 | 2.9 | [22 empty] | 0 | [7 empty] | -123.5
2002-05-18 20:50 | 14 | 4 | [22 empty] | 338 | [7 empty] | -123.5
2002-05-18 21:00 | 10.6 | 2.8 | [22 empty] | 338 | [7 empty] | -123.5
2002-05-18 21:10 | 12.3 | 4.8 | [22 empty] | 315 | [7 empty] | -123.5
2002-05-18 21:20 | 15.9 | 2.9 | [22 empty] | 292 | [7 empty] | -123.5
2002-05-18 21:30 | 10.9 | 3.2 | [22 empty] | 338 | [7 empty] | -123.5
2002-05-18 21:40 | 11 | 3.3 | [22 empty] | 315 | [7 empty] | -123.5
2002-05-18 21:50 | 10 | 4 | [22 empty] | 338 | [7 empty] | -123.5
2002-05-18 22:00 | 9.3 | 3 | [22 empty] | 315 | [7 empty] | -123.5
2002-05-18 22:10 | 10.3 | 3.1 | [22 empty] | 338 | [7 empty] | -123.5
2002-05-18 22:20 | 14 | 3.2 | [22 empty] | 315 | [7 empty] | -123.5
2002-05-18 22:30 | 12.9 | 4 | [22 empty] | 338 | [7 empty] | -123.5
2002-05-18 22:40 | 11 | 2.9 | [22 empty] | 338 | [7 empty] | -123.5
2002-05-18 22:50 | 8.7 | 2.5 | [22 empty] | 338 | [7 empty] | -123.5
2002-05-18 23:00 | 8.1 | 3.2 | [22 empty] | 315 | [7 empty] | -123.5
2002-05-18 23:10 | 12.9 | 4.1 | [22 empty] | 315 | [7 empty] | -123.5
2002-05-18 23:20 | 8.6 | 2.7 | [22 empty] | 315 | [7 empty] | -123.5
2002-05-18 23:30 | 12.9 | 5 | [22 empty] | 315 | [7 empty] | -123.5
2002-05-18 23:40 | 9 | 4.8 | [22 empty] | 315 | [7 empty] | -123.5
2002-05-18 23:50 | 9.9 | 3.2 | [22 empty] | 315 | [7 empty] | -123.5
2002-05-19 | 11.8 | 2.9 | [22 empty] | 315 | [7 empty] | -123.5
2002-05-19 00:10 | 12.3 | 3.9 | [22 empty] | 292 | [7 empty] | -123.5
2002-05-19 00:20 | 15.6 | 4.3 | [22 empty] | 315 | [7 empty] | -123.5
2002-05-19 00:30 | 13.5 | 3.6 | [22 empty] | 315 | [7 empty] | -123.5
2002-05-19 00:40 | 17.1 | 3.6 | [22 empty] | 292 | [7 empty] | -123.5
2002-05-19 00:50 | 13.3 | 2.9 | [22 empty] | 292 | [7 empty] | -123.5
2002-05-19 01:00 | 15.5 | 2.4 | [22 empty] | 292 | [7 empty] | -123.5
2002-05-19 01:10 | 14.6 | 4.2 | [22 empty] | 292 | [7 empty] | -123.5
2002-05-19 01:20 | 16.1 | 4 | [22 empty] | 315 | [7 empty] | -123.5
2002-05-19 01:30 | 14.9 | 4.1 | [22 empty] | 292 | [7 empty] | -123.5
2002-05-19 01:40 | 12.8 | 3.7 | [22 empty] | 338 | [7 empty] | -123.5
2002-05-19 01:50 | 11.6 | 4.3 | [22 empty] | 315 | [7 empty] | -123.5
2002-05-19 02:00 | 14.2 | 4 | [22 empty] | 315 | [7 empty] | -123.5
2002-05-19 02:10 | 13.9 | 3.4 | [22 empty] | 315 | [7 empty] | -123.5
2002-05-19 02:20 | 12.9 | 3.3 | [22 empty] | 315 | [7 empty] | -123.5
2002-05-19 02:30 | 14.9 | 3.1 | [22 empty] | 315 | [7 empty] | -123.5
2002-05-19 02:40 | 14.2 | 4 | [22 empty] | 315 | [7 empty] | -123.5
2002-05-19 02:50 | 12.1 | 4.5 | [22 empty] | 315 | [7 empty] | -123.5
2002-05-19 03:00 | 14.1 | 5 | [22 empty] | 292 | [7 empty] | -123.5
2002-05-19 03:10 | 16.9 | 2.9 | [22 empty] | 292 | [7 empty] | -123.5
2002-05-19 03:20 | 12.3 | 3.2 | [22 empty] | 292 | [7 empty] | -123.5
2002-05-19 03:30 | 14.8 | 3.6 | [22 empty] | 315 | [7 empty] | -123.5
2002-05-19 03:40 | 11.7 | 4.2 | [22 empty] | 292 | [7 empty] | -123.5
2002-05-19 03:50 | 15.6 | 3.5 | [22 empty] | 292 | [7 empty] | -123.5
2002-05-19 04:00 | 13.3 | 2.9 | [22 empty] | 315 | [7 empty] | -123.5
2002-05-19 04:10 | 12.4 | 2.4 | [22 empty] | 292 | [7 empty] | -123.5
2002-05-19 04:20 | 12.4 | 2.4 | [22 empty] | 315 | [7 empty] | -123.5
2002-05-19 04:30 | 11 | 2.4 | [22 empty] | 315 | [7 empty] | -123.5
2002-05-19 04:40 | 11.6 | 3.4 | [22 empty] | 315 | [7 empty] | -123.5
2002-05-19 04:50 | 17.2 | 3.2 | [22 empty] | 292 | [7 empty] | -123.5
2002-05-19 05:00 | 14.6 | 2.1 | [22 empty] | 292 | [7 empty] | -123.5
2002-05-19 05:10 | 13.7 | 2.7 | [22 empty] | 315 | [7 empty] | -123.5
2002-05-19 05:20 | 14.7 | 2.7 | [22 empty] | 292 | [7 empty] | -123.5
2002-05-19 05:30 | 17.7 | 3.6 | [22 empty] | 315 | [7 empty] | -123.5
2002-05-19 05:40 | 10.8 | 2.6 | [22 empty] | 315 | [7 empty] | -123.5
2002-05-19 05:50 | 12.1 | 4.2 | [22 empty] | 315 | [7 empty] | -123.5
2002-05-19 06:00 | 10.3 | 3.4 | [22 empty] | 315 | [7 empty] | -123.5
2002-05-19 06:10 | 14 | 3 | [22 empty] | 315 | [7 empty] | -123.5
2002-05-19 06:20 | 14.4 | 2.8 | [22 empty] | 315 | [7 empty] | -123.5
2002-05-19 06:30 | 10.6 | 2.5 | [22 empty] | 338 | [7 empty] | -123.5
2002-05-19 06:40 | 11.3 | 2 | [22 empty] | 315 | [7 empty] | -123.5
2002-05-19 06:50 | 9.5 | 1.5 | [22 empty] | 338 | [7 empty] | -123.5
2002-05-19 07:00 | 9.8 | 1.9 | [22 empty] | 338 | [7 empty] | -123.5
2002-05-19 07:10 | 10.7 | 2 | [22 empty] | 338 | [7 empty] | -123.5
2002-05-19 07:20 | 12.1 | 2 | [22 empty] | 315 | [7 empty] | -123.5
2002-05-19 07:30 | 11.5 | 2.5 | [22 empty] | 315 | [7 empty] | -123.5
2002-05-19 07:40 | 10.8 | 1.7 | [22 empty] | 315 | [7 empty] | -123.5
2002-05-19 07:50 | 10.2 | 2 | [22 empty] | 315 | [7 empty] | -123.5
2002-05-19 08:00 | 10.2 | 1.7 | [22 empty] | 315 | [7 empty] | -123.5
2002-05-19 08:10 | 10.5 | 2.6 | [22 empty] | 338 | [7 empty] | -123.5
2002-05-19 08:20 | 11.7 | 2.1 | [22 empty] | 338 | [7 empty] | -123.5
2002-05-19 08:30 | 11.2 | 1.6 | [22 empty] | 338 | [7 empty] | -123.5
2002-05-19 08:40 | 9.8 | 1.9 | [22 empty] | 338 | [7 empty] | -123.5
2002-05-19 08:50 | 9.3 | 1.9 | [22 empty] | 338 | [7 empty] | -123.5
2002-05-19 09:00 | 8.4 | 1.3 | [22 empty] | 338 | [7 empty] | -123.5
2002-05-19 09:10 | 8.3 | 1.3 | [22 empty] | 338 | [7 empty] | -123.5
2002-05-19 09:20 | 9.3 | 1.3 | [22 empty] | 338 | [7 empty] | -123.5
2002-05-19 09:30 | 9.9 | 1.1 | [22 empty] | 338 | [7 empty] | -123.5
2002-05-19 09:40 | 10.1 | 1.2 | [22 empty] | 0 | [7 empty] | -123.5
2002-05-19 09:50 | 9.6 | 1.2 | [22 empty] | 0 | [7 empty] | -123.5
2002-05-19 10:00 | 7.9 | 1.6 | [22 empty] | 0 | [7 empty] | -123.5
2002-05-19 10:10 | 5.8 | 0.9 | [22 empty] | 338 | [7 empty] | -123.5
2002-05-19 10:20 | 5.9 | 1.4 | [22 empty] | 338 | [7 empty] | -123.5
2002-05-19 10:30 | 5.4 | 1.2 | [22 empty] | 338 | [7 empty] | -123.5
2002-05-19 10:40 | 6.8 | 2.1 | [22 empty] | 0 | [7 empty] | -123.5
2002-05-19 10:50 | 9.7 | 1.6 | [22 empty] | 0 | [7 empty] | -123.5
2002-05-19 11:00 | 10.8 | 1.9 | [22 empty] | 0 | [7 empty] | -123.5
2002-05-19 11:10 | 11.3 | 1.4 | [22 empty] | 0 | [7 empty] | -123.5
2002-05-19 11:20 | 12.2 | 1.3 | [22 empty] | 0 | [7 empty] | -123.5
2002-05-19 11:30 | 11.9 | 1.2 | [22 empty] | 0 | [7 empty] | -123.5
2002-05-19 11:40 | 12.7 | 1.3 | [22 empty] | 0 | [7 empty] | -123.5
2002-05-19 11:50 | 13.2 | 1.5 | [22 empty] | 0 | [7 empty] | -123.5
2002-05-19 12:00 | 14.3 | 1.6 | [22 empty] | 0 | [7 empty] | -123.5
2002-05-19 12:10 | 13.1 | 1.6 | [22 empty] | 0 | [7 empty] | -123.5
2002-05-19 12:20 | 11 | 1.3 | [22 empty] | 0 | [7 empty] | -123.5
2002-05-19 12:30 | 7.6 | 1.6 | [22 empty] | 0 | [7 empty] | -123.5
2002-05-19 12:40 | 6.4 | 0.9 | [22 empty] | 0 | [7 empty] | -123.5
2002-05-19 12:50 | 3 | 1.8 | [22 empty] | 315 | [7 empty] | -123.5
2002-05-19 13:00 | 4.2 | 2.2 | [22 empty] | 248 | [7 empty] | -123.5
2002-05-19 13:10 | 6.6 | 3.5 | [22 empty] | 202 | [7 empty] | -123.5
2002-05-19 13:20 | 8.2 | 1.1 | [22 empty] | 225 | [7 empty] | -123.5
2002-05-19 13:30 | 6.1 | 2.8 | [22 empty] | 248 | [7 empty] | -123.5
2002-05-19 13:40 | 2.5 | 1.8 | [22 empty] | 338 | [7 empty] | -123.5
2002-05-19 13:50 | 4.3 | 1.6 | [22 empty] | 292 | [7 empty] | -123.5
2002-05-19 14:00 | 3.8 | 1.8 | [22 empty] | 315 | [7 empty] | -123.5
2002-05-19 14:10 | 3.1 | 1.2 | [22 empty] | 315 | [7 empty] | -123.5
2002-05-19 14:20 | 4.8 | 1.1 | [22 empty] | 292 | [7 empty] | -123.5
2002-05-19 14:30 | 4 | 2.5 | [22 empty] | 225 | [7 empty] | -123.5
2002-05-19 14:40 | 2 | 1.2 | [22 empty] | 292 | [7 empty] | -123.5
2002-05-19 14:50 | 1.8 | 1.3 | [22 empty] | 315 | [7 empty] | -123.5
2002-05-19 15:00 | 1.7 | 0.9 | [22 empty] | 292 | [7 empty] | -123.5
2002-05-19 15:10 | 2 | 1.1 | [22 empty] | 248 | [7 empty] | -123.5
2002-05-19 15:20 | 3.6 | 1.6 | [22 empty] | 248 | [7 empty] | -123.5
2002-05-19 15:30 | 2.4 | 1.4 | [22 empty] | 225 | [7 empty] | -123.5
2002-05-19 15:40 | 1.2 | 0.6 | [22 empty] | 248 | [7 empty] | -123.5
2002-05-19 15:50 | 2 | 1.6 | [22 empty] | 225 | [7 empty] | -123.5
2002-05-19 16:00 | 0.9 | 0.3 | [22 empty] | 22 | [7 empty] | -123.5
2002-05-19 16:10 | 0.8 | 0.3 | [22 empty] | 45 | [7 empty] | -123.5
2002-05-19 16:20 | 1.7 | 0.9 | [22 empty] | 135 | [7 empty] | -123.5
2002-05-19 16:30 | 2.4 | 1 | [22 empty] | 180 | [7 empty] | -123.5
2002-05-19 16:40 | 2.4 | 0.7 | [22 empty] | 202 | [7 empty] | -123.5
2002-05-19 16:50 | 1.8 | 1 | [22 empty] | 202 | [7 empty] | -123.5
2002-05-19 17:00 | 1.2 | 0.5 | [22 empty] | 45 | [7 empty] | -123.5
2002-05-19 17:10 | 2.8 | 0.7 | [22 empty] | 45 | [7 empty] | -123.5
2002-05-19 17:20 | 1.9 | 1.1 | [22 empty] | 90 | [7 empty] | -123.5
2002-05-19 17:30 | 2.5 | 1.1 | [22 empty] | 112 | [7 empty] | -123.5
2002-05-19 17:40 | 2.8 | 0.9 | [22 empty] | 68 | [7 empty] | -123.5
2002-05-19 17:50 | 3.1 | 0.7 | [22 empty] | 68 | [7 empty] | -123.5
2002-05-19 18:00 | 1.7 | 0.9 | [22 empty] | 45 | [7 empty] | -123.5
2002-05-19 18:10 | 1 | 0.6 | [22 empty] | 202 | [7 empty] | -123.5
2002-05-19 18:20 | 2.7 | 1 | [22 empty] | 180 | [7 empty] | -123.5
2002-05-19 18:30 | 2 | 1 | [22 empty] | 135 | [7 empty] | -123.5
2002-05-19 18:40 | 2.4 | 0.9 | [22 empty] | 112 | [7 empty] | -123.5
2002-05-19 18:50 | 1.6 | 0.7 | [22 empty] | 22 | [7 empty] | -123.5
2002-05-19 19:00 | 1.8 | 1.1 | [22 empty] | 338 | [7 empty] | -123.5
2002-05-19 19:10 | 1.4 | 0.6 | [22 empty] | 315 | [7 empty] | -123.5
2002-05-19 19:20 | 3.2 | 1 | [22 empty] | 270 | [7 empty] | -123.5
2002-05-19 19:30 | 3.1 | 1.2 | [22 empty] | 292 | [7 empty] | -123.5
2002-05-19 19:40 | 2.7 | 1.4 | [22 empty] | 338 | [7 empty] | -123.5
2002-05-19 19:50 | 4 | 2.6 | [22 empty] | 0 | [7 empty] | -123.5
2002-05-19 20:00 | 9.2 | 2.6 | [22 empty] | 315 | [7 empty] | -123.5
2002-05-19 20:10 | 10.6 | 3 | [22 empty] | 315 | [7 empty] | -123.5
2002-05-19 20:20 | 8.8 | 2.5 | [22 empty] | 338 | [7 empty] | -123.5
2002-05-19 20:30 | 7 | 2.5 | [22 empty] | 315 | [7 empty] | -123.5
2002-05-19 20:40 | 8.4 | 2.8 | [22 empty] | 315 | [7 empty] | -123.5
2002-05-19 20:50 | 7.5 | 3 | [22 empty] | 315 | [7 empty] | -123.5
2002-05-19 21:00 | 11.8 | 2.2 | [22 empty] | 292 | [7 empty] | -123.5
2002-05-19 21:10 | 12.3 | 3.7 | [22 empty] | 315 | [7 empty] | -123.5
2002-05-19 21:20 | 12.5 | 3.2 | [22 empty] | 338 | [7 empty] | -123.5
2002-05-19 21:30 | 12.5 | 3.8 | [22 empty] | 315 | [7 empty] | -123.5
2002-05-19 21:40 | 14.4 | 3.2 | [22 empty] | 292 | [7 empty] | -123.5
2002-05-19 21:50 | 13.2 | 3.9 | [22 empty] | 315 | [7 empty] | -123.5
2002-05-19 22:00 | 17.1 | 3.6 | [22 empty] | 292 | [7 empty] | -123.5
2002-05-19 22:10 | 17.2 | 2.6 | [22 empty] | 292 | [7 empty] | -123.5
2002-05-19 22:20 | 19 | 2.6 | [22 empty] | 292 | [7 empty] | -123.5
2002-05-19 22:30 | 18.8 | 3.4 | [22 empty] | 292 | [7 empty] | -123.5
2002-05-19 22:40 | 15.7 | 4.7 | [22 empty] | 292 | [7 empty] | -123.5
2002-05-19 22:50 | 17.1 | 4.2 | [22 empty] | 315 | [7 empty] | -123.5
2002-05-19 23:00 | 14.5 | 4 | [22 empty] | 315 | [7 empty] | -123.5
2002-05-19 23:10 | 14.4 | 4 | [22 empty] | 292 | [7 empty] | -123.5
2002-05-19 23:20 | 14.6 | 2.6 | [22 empty] | 292 | [7 empty] | -123.5
2002-05-19 23:30 | 10 | 2.9 | [22 empty] | 292 | [7 empty] | -123.5
2002-05-19 23:40 | 10.8 | 2.9 | [22 empty] | 292 | [7 empty] | -123.5
2002-05-19 23:50 | 11.4 | 2.5 | [22 empty] | 292 | [7 empty] | -123.5
2002-05-20 | 9.5 | 2.2 | [22 empty] | 315 | [7 empty] | -123.5
2002-05-20 00:10 | 12.7 | 2.1 | [22 empty] | 315 | [7 empty] | -123.5
2002-05-20 00:20 | 9.4 | 3.2 | [22 empty] | 315 | [7 empty] | -123.5
2002-05-20 00:30 | 12.7 | 3.3 | [22 empty] | 292 | [7 empty] | -123.5
2002-05-20 00:40 | 13.7 | 2.8 | [22 empty] | 315 | [7 empty] | -123.5
2002-05-20 00:50 | 15.6 | 3.1 | [22 empty] | 315 | [7 empty] | -123.5
2002-05-20 01:00 | 14.1 | 2.4 | [22 empty] | 292 | [7 empty] | -123.5
2002-05-20 01:10 | 14.4 | 2.5 | [22 empty] | 315 | [7 empty] | -123.5
2002-05-20 01:20 | 14.1 | 2.2 | [22 empty] | 292 | [7 empty] | -123.5
2002-05-20 01:30 | 12.2 | 3.4 | [22 empty] | 315 | [7 empty] | -123.5
2002-05-20 01:40 | 12.9 | 2.9 | [22 empty] | 292 | [7 empty] | -123.5
2002-05-20 01:50 | 13.9 | 2.7 | [22 empty] | 315 | [7 empty] | -123.5
2002-05-20 02:00 | 12.7 | 2.4 | [22 empty] | 315 | [7 empty] | -123.5
2002-05-20 02:10 | 11.7 | 2 | [22 empty] | 292 | [7 empty] | -123.5
2002-05-20 02:20 | 10.8 | 2.5 | [22 empty] | 292 | [7 empty] | -123.5
2002-05-20 02:30 | 8.7 | 1.8 | [22 empty] | 292 | [7 empty] | -123.5
2002-05-20 02:40 | 11.5 | 1.8 | [22 empty] | 292 | [7 empty] | -123.5
2002-05-20 02:50 | 11.2 | 2 | [22 empty] | 292 | [7 empty] | -123.5
2002-05-20 03:00 | 10.7 | 2.5 | [22 empty] | 315 | [7 empty] | -123.5
2002-05-20 03:10 | 13.3 | 2.4 | [22 empty] | 315 | [7 empty] | -123.5
2002-05-20 03:20 | 10.4 | 2.9 | [22 empty] | 315 | [7 empty] | -123.5
2002-05-20 03:30 | 8.9 | 2 | [22 empty] | 315 | [7 empty] | -123.5
2002-05-20 03:40 | 11.7 | 2.5 | [22 empty] | 292 | [7 empty] | -123.5
2002-05-20 03:50 | 11.4 | 2.7 | [22 empty] | 315 | [7 empty] | -123.5
2002-05-20 04:00 | 11.4 | 2.8 | [22 empty] | 292 | [7 empty] | -123.5
2002-05-20 04:10 | 10.9 | 2.7 | [22 empty] | 315 | [7 empty] | -123.5
2002-05-20 04:20 | 12.5 | 2 | [22 empty] | 292 | [7 empty] | -123.5
2002-05-20 04:30 | 11.4 | 2.2 | [22 empty] | 315 | [7 empty] | -123.5
2002-05-20 04:40 | 10.5 | 2.5 | [22 empty] | 315 | [7 empty] | -123.5
2002-05-20 04:50 | 9.5 | 2.9 | [22 empty] | 315 | [7 empty] | -123.5
2002-05-20 05:00 | 7.3 | 1.8 | [22 empty] | 315 | [7 empty] | -123.5
2002-05-20 05:10 | 9.9 | 1.9 | [22 empty] | 292 | [7 empty] | -123.5
2002-05-20 05:20 | 8.9 | 1.7 | [22 empty] | 292 | [7 empty] | -123.5
2002-05-20 05:30 | 8.2 | 1.7 | [22 empty] | 315 | [7 empty] | -123.5
2002-05-20 05:40 | 12.1 | 1.8 | [22 empty] | 315 | [7 empty] | -123.5
2002-05-20 05:50 | 8.7 | 1.7 | [22 empty] | 292 | [7 empty] | -123.5
2002-05-20 06:00 | 7.2 | 1.4 | [22 empty] | 292 | [7 empty] | -123.5
2002-05-20 06:10 | 6.3 | 1.2 | [22 empty] | 315 | [7 empty] | -123.5
2002-05-20 06:20 | 7 | 1.2 | [22 empty] | 315 | [7 empty] | -123.5
2002-05-20 06:30 | 7.4 | 1.6 | [22 empty] | 315 | [7 empty] | -123.5
2002-05-20 06:40 | 9 | 1.3 | [22 empty] | 292 | [7 empty] | -123.5
2002-05-20 06:50 | 8.7 | 1.2 | [22 empty] | 292 | [7 empty] | -123.5
2002-05-20 07:00 | 7.4 | 1.6 | [22 empty] | 315 | [7 empty] | -123.5
2002-05-20 07:10 | 5.5 | 1.1 | [22 empty] | 315 | [7 empty] | -123.5
2002-05-20 07:20 | 7.3 | 1.4 | [22 empty] | 292 | [7 empty] | -123.5
2002-05-20 07:30 | 9.1 | 1.3 | [22 empty] | 292 | [7 empty] | -123.5
2002-05-20 07:40 | 9.7 | 1.7 | [22 empty] | 315 | [7 empty] | -123.5
2002-05-20 07:50 | 9.9 | 1.6 | [22 empty] | 315 | [7 empty] | -123.5
2002-05-20 08:00 | 10.5 | 1.3 | [22 empty] | 292 | [7 empty] | -123.5
2002-05-20 08:10 | 9.9 | 1.4 | [22 empty] | 292 | [7 empty] | -123.5
2002-05-20 08:20 | 9 | 1.2 | [22 empty] | 292 | [7 empty] | -123.5
2002-05-20 08:30 | 6.1 | 1.7 | [22 empty] | 315 | [7 empty] | -123.5
2002-05-20 08:40 | 5.3 | 2.7 | [22 empty] | 338 | [7 empty] | -123.5
2002-05-20 08:50 | 4.5 | 2.2 | [22 empty] | 338 | [7 empty] | -123.5
2002-05-20 09:00 | 6.9 | 2.1 | [22 empty] | 338 | [7 empty] | -123.5
2002-05-20 09:10 | 6.8 | 1.9 | [22 empty] | 338 | [7 empty] | -123.5
2002-05-20 09:20 | 6.6 | 2.1 | [22 empty] | 338 | [7 empty] | -123.5
2002-05-20 09:30 | 5.9 | 2.1 | [22 empty] | 292 | [7 empty] | -123.5
2002-05-20 09:40 | 6.8 | 1.8 | [22 empty] | 270 | [7 empty] | -123.5
2002-05-20 09:50 | 10.2 | 1.9 | [22 empty] | 292 | [7 empty] | -123.5
2002-05-20 10:00 | 12 | 1.9 | [22 empty] | 292 | [7 empty] | -123.5
2002-05-20 10:10 | 12.3 | 1.8 | [22 empty] | 292 | [7 empty] | -123.5
2002-05-20 10:20 | 11.9 | 2.2 | [22 empty] | 292 | [7 empty] | -123.5
2002-05-20 10:30 | 11.3 | 1.9 | [22 empty] | 292 | [7 empty] | -123.5
2002-05-20 10:40 | 11.4 | 2.5 | [22 empty] | 292 | [7 empty] | -123.5
2002-05-20 10:50 | 9.8 | 2.1 | [22 empty] | 292 | [7 empty] | -123.5
2002-05-20 11:00 | 6.7 | 2.3 | [22 empty] | 270 | [7 empty] | -123.5
2002-05-20 11:10 | 5.3 | 1.6 | [22 empty] | 248 | [7 empty] | -123.5
2002-05-20 11:20 | 5.3 | 1.9 | [22 empty] | 248 | [7 empty] | -123.5
2002-05-20 11:30 | 5.7 | 1.8 | [22 empty] | 270 | [7 empty] | -123.5
2002-05-20 11:40 | 6.4 | 1.9 | [22 empty] | 315 | [7 empty] | -123.5
2002-05-20 11:50 | 5.6 | 2 | [22 empty] | 315 | [7 empty] | -123.5
2002-05-20 12:00 | 4.2 | 1.4 | [22 empty] | 292 | [7 empty] | -123.5
2002-05-20 12:10 | 2.2 | 2 | [22 empty] | 292 | [7 empty] | -123.5
2002-05-20 12:20 | 1.7 | 1.2 | [22 empty] | 292 | [7 empty] | -123.5
2002-05-20 12:30 | 5 | 1.7 | [22 empty] | 315 | [7 empty] | -123.5
2002-05-20 12:40 | 6.3 | 1.1 | [22 empty] | 315 | [7 empty] | -123.5
2002-05-20 12:50 | 5.1 | 1.2 | [22 empty] | 270 | [7 empty] | -123.5
2002-05-20 13:00 | 3.8 | 1.5 | [22 empty] | 248 | [7 empty] | -123.5
2002-05-20 13:10 | 1.2 | 0.7 | [22 empty] | 135 | [7 empty] | -123.5
2002-05-20 13:20 | 2 | 0.8 | [22 empty] | 158 | [7 empty] | -123.5
2002-05-20 13:30 | 1 | 0.5 | [22 empty] | 158 | [7 empty] | -123.5
2002-05-20 13:40 | 0.8 | 0 | [22 empty] | 158 | [7 empty] | -123.5
2002-05-20 13:50 | 1.5 | 0.7 | [22 empty] | 225 | [7 empty] | -123.5
2002-05-20 14:00 | 0.8 | 0 | [22 empty] | 202 | [7 empty] | -123.5
2002-05-20 14:10 | 1.5 | 1.1 | [22 empty] | 202 | [7 empty] | -123.5
2002-05-20 14:20 | 2.9 | 0.5 | [22 empty] | 248 | [7 empty] | -123.5
2002-05-20 14:30 | 1.4 | 1 | [22 empty] | 202 | [7 empty] | -123.5
2002-05-20 14:40 | 0.8 | 0.2 | [22 empty] | 270 | [7 empty] | -123.5
2002-05-20 14:50 | 1.4 | 0.6 | [22 empty] | 180 | [7 empty] | -123.5
2002-05-20 15:00 | 1.2 | 0.6 | [22 empty] | 292 | [7 empty] | -123.5
2002-05-20 15:10 | 1.1 | 0.7 | [22 empty] | 315 | [7 empty] | -123.5
2002-05-20 15:20 | 3.6 | 1.7 | [22 empty] | 135 | [7 empty] | -123.5
2002-05-20 15:30 | 5.8 | 1.3 | [22 empty] | 180 | [7 empty] | -123.5
2002-05-20 15:40 | 1.7 | 1.4 | [22 empty] | 158 | [7 empty] | -123.5
2002-05-20 15:50 | 0.9 | 0.4 | [22 empty] | 180 | [7 empty] | -123.5
2002-05-20 16:00 | 0.8 | 0 | [22 empty] | 135 | [7 empty] | -123.5
2002-05-20 16:10 | 1.5 | 0.8 | [22 empty] | 22 | [7 empty] | -123.5
2002-05-20 16:20 | 2.1 | 1.1 | [22 empty] | 68 | [7 empty] | -123.5
2002-05-20 16:30 | 1.9 | 0.9 | [22 empty] | 68 | [7 empty] | -123.5
2002-05-20 16:40 | 1.8 | 0.5 | [22 empty] | 90 | [7 empty] | -123.5
2002-05-20 16:50 | 3.8 | 0.9 | [22 empty] | 68 | [7 empty] | -123.5
2002-05-20 17:00 | 1.6 | 0.9 | [22 empty] | 68 | [7 empty] | -123.5
2002-05-20 17:10 | 1.5 | 1 | [22 empty] | 22 | [7 empty] | -123.5
2002-05-20 17:20 | 2.6 | 0.9 | [22 empty] | 22 | [7 empty] | -123.5
2002-05-20 17:30 | 0.9 | 0.4 | [22 empty] | 22 | [7 empty] | -123.5
2002-05-20 17:40 | 0.8 | 0.1 | [22 empty] | 158 | [7 empty] | -123.5
2002-05-20 17:50 | 0.8 | 0 | [22 empty] | 270 | [7 empty] | -123.5
2002-05-20 18:00 | 0.8 | 0 | [22 empty] | 315 | [7 empty] | -123.5
2002-05-20 18:10 | 0.8 | 0 | [22 empty] | 315 | [7 empty] | -123.5
2002-05-20 18:20 | 0.8 | 0.3 | [22 empty] | 315 | [7 empty] | -123.5
2002-05-20 18:30 | 0.8 | 0.2 | [22 empty] | 292 | [7 empty] | -123.5
2002-05-20 18:40 | 0.8 | 0.3 | [22 empty] | 292 | [7 empty] | -123.5
2002-05-20 18:50 | 0.8 | 0 | [22 empty] | 292 | [7 empty] | -123.5
2002-05-20 19:00 | 1 | 0.5 | [22 empty] | 292 | [7 empty] | -123.5
2002-05-20 19:10 | 3.2 | 1.8 | [22 empty] | 315 | [7 empty] | -123.5
2002-05-20 19:20 | 6.9 | 1.7 | [22 empty] | 292 | [7 empty] | -123.5
2002-05-20 19:30 | 5 | 1.3 | [22 empty] | 292 | [7 empty] | -123.5
2002-05-20 19:40 | 4.8 | 1.2 | [22 empty] | 292 | [7 empty] | -123.5
2002-05-20 19:50 | 5.8 | 2.2 | [22 empty] | 292 | [7 empty] | -123.5
2002-05-20 20:00 | 1.3 | 0.6 | [22 empty] | 292 | [7 empty] | -123.5
2002-05-20 20:10 | 2.2 | 1.6 | [22 empty] | 0 | [7 empty] | -123.5
2002-05-20 20:20 | 2 | 1.2 | [22 empty] | 338 | [7 empty] | -123.5
2002-05-20 20:30 | 3.8 | 2 | [22 empty] | 270 | [7 empty] | -123.5
2002-05-20 20:40 | 3.9 | 1.8 | [22 empty] | 270 | [7 empty] | -123.5
2002-05-20 20:50 | 3.4 | 1.8 | [22 empty] | 0 | [7 empty] | -123.5
2002-05-20 21:00 | 7.6 | 2 | [22 empty] | 338 | [7 empty] | -123.5
2002-05-20 21:10 | 6.3 | 1.9 | [22 empty] | 338 | [7 empty] | -123.5
2002-05-20 21:20 | 4.7 | 1.2 | [22 empty] | 315 | [7 empty] | -123.5
2002-05-20 21:30 | 7.2 | 2.4 | [22 empty] | 338 | [7 empty] | -123.5
2002-05-20 21:40 | 9.5 | 2.8 | [22 empty] | 0 | [7 empty] | -123.5
2002-05-20 21:50 | 6.8 | 2.2 | [22 empty] | 0 | [7 empty] | -123.5
2002-05-20 22:00 | 8.3 | 2.4 | [22 empty] | 0 | [7 empty] | -123.5
2002-05-20 22:10 | 5.3 | 1.8 | [22 empty] | 338 | [7 empty] | -123.5
2002-05-20 22:20 | 3.9 | 1.9 | [22 empty] | 338 | [7 empty] | -123.5
2002-05-20 22:30 | 4.8 | 1.7 | [22 empty] | 0 | [7 empty] | -123.5
2002-05-20 22:40 | 6.6 | 1.6 | [22 empty] | 0 | [7 empty] | -123.5
2002-05-20 22:50 | 5.6 | 1.8 | [22 empty] | 338 | [7 empty] | -123.5
2002-05-20 23:00 | 6.4 | 2.2 | [22 empty] | 338 | [7 empty] | -123.5
2002-05-20 23:10 | 9.1 | 2.8 | [22 empty] | 315 | [7 empty] | -123.5
2002-05-20 23:20 | 10.3 | 3.3 | [22 empty] | 292 | [7 empty] | -123.5
2002-05-20 23:30 | 10.4 | 3.3 | [22 empty] | 315 | [7 empty] | -123.5
2002-05-20 23:40 | 8.6 | 2.2 | [22 empty] | 338 | [7 empty] | -123.5
2002-05-20 23:50 | 10.5 | 2.6 | [22 empty] | 292 | [7 empty] | -123.5
2002-05-21 | 10.9 | 2.9 | [22 empty] | 292 | [7 empty] | -123.5
2002-05-21 00:10 | 11.4 | 2.9 | [22 empty] | 292 | [7 empty] | -123.5
2002-05-21 00:20 | 12.2 | 3.3 | [22 empty] | 292 | [7 empty] | -123.5
2002-05-21 00:30 | 9.4 | 3.5 | [22 empty] | 315 | [7 empty] | -123.5
2002-05-21 00:40 | 9.1 | 3.6 | [22 empty] | 292 | [7 empty] | -123.5
2002-05-21 00:50 | 15.3 | 3.7 | [22 empty] | 292 | [7 empty] | -123.5
2002-05-21 01:00 | 13.7 | 3.5 | [22 empty] | 315 | [7 empty] | -123.5
2002-05-21 01:10 | 12.6 | 2.9 | [22 empty] | 315 | [7 empty] | -123.5
2002-05-21 01:20 | 11.1 | 2.9 | [22 empty] | 315 | [7 empty] | -123.5
2002-05-21 01:30 | 10.9 | 3.2 | [22 empty] | 315 | [7 empty] | -123.5
2002-05-21 01:40 | 11.2 | 3.2 | [22 empty] | 315 | [7 empty] | -123.5
2002-05-21 01:50 | 13.2 | 4.3 | [22 empty] | 315 | [7 empty] | -123.5
2002-05-21 02:00 | 15 | 3.4 | [22 empty] | 292 | [7 empty] | -123.5
2002-05-21 02:10 | 13 | 4 | [22 empty] | 292 | [7 empty] | -123.5
2002-05-21 02:20 | 13.4 | 4.5 | [22 empty] | 292 | [7 empty] | -123.5
2002-05-21 02:30 | 13.8 | 2.9 | [22 empty] | 292 | [7 empty] | -123.5
2002-05-21 02:40 | 15.3 | 3.2 | [22 empty] | 292 | [7 empty] | -123.5
2002-05-21 02:50 | 12.8 | 2.8 | [22 empty] | 315 | [7 empty] | -123.5
2002-05-21 03:00 | 10.9 | 4.2 | [22 empty] | 315 | [7 empty] | -123.5
2002-05-21 03:10 | 13.1 | 3.4 | [22 empty] | 292 | [7 empty] | -123.5
2002-05-21 03:20 | 16.6 | 3.3 | [22 empty] | 292 | [7 empty] | -123.5
2002-05-21 03:30 | 14.7 | 2.4 | [22 empty] | 292 | [7 empty] | -123.5
2002-05-21 03:40 | 11.4 | 3.3 | [22 empty] | 315 | [7 empty] | -123.5
2002-05-21 03:50 | 13.7 | 3.1 | [22 empty] | 315 | [7 empty] | -123.5
2002-05-21 04:00 | 13.2 | 2.8 | [22 empty] | 315 | [7 empty] | -123.5
2002-05-21 04:10 | 11.7 | 2.9 | [22 empty] | 315 | [7 empty] | -123.5
2002-05-21 04:20 | 10.4 | 3 | [22 empty] | 315 | [7 empty] | -123.5
2002-05-21 04:30 | 10.2 | 2.2 | [22 empty] | 315 | [7 empty] | -123.5
2002-05-21 04:40 | 10.8 | 2.6 | [22 empty] | 315 | [7 empty] | -123.5
2002-05-21 04:50 | 12.4 | 2.2 | [22 empty] | 315 | [7 empty] | -123.5
2002-05-21 05:00 | 12.5 | 2 | [22 empty] | 315 | [7 empty] | -123.5
2002-05-21 05:10 | 10.8 | 2.5 | [22 empty] | 315 | [7 empty] | -123.5
2002-05-21 05:20 | 10.3 | 2.6 | [22 empty] | 338 | [7 empty] | -123.5
2002-05-21 05:30 | 11.6 | 2.7 | [22 empty] | 315 | [7 empty] | -123.5
2002-05-21 05:40 | 13.5 | 2.9 | [22 empty] | 315 | [7 empty] | -123.5
2002-05-21 05:50 | 9.9 | 2.2 | [22 empty] | 338 | [7 empty] | -123.5
2002-05-21 06:00 | 10.1 | 2.3 | [22 empty] | 338 | [7 empty] | -123.5
2002-05-21 06:10 | 8.7 | 2.1 | [22 empty] | 338 | [7 empty] | -123.5
2002-05-21 06:20 | 7.8 | 2.1 | [22 empty] | 338 | [7 empty] | -123.5
2002-05-21 06:30 | 7.2 | 2.9 | [22 empty] | 0 | [7 empty] | -123.5
2002-05-21 06:40 | 8.5 | 2.3 | [22 empty] | 0 | [7 empty] | -123.5
2002-05-21 06:50 | 7.3 | 2.1 | [22 empty] | 0 | [7 empty] | -123.5
2002-05-21 07:00 | 9.9 | 2.4 | [22 empty] | 0 | [7 empty] | -123.5
2002-05-21 07:10 | 9.9 | 2.9 | [22 empty] | 0 | [7 empty] | -123.5
2002-05-21 07:20 | 8.5 | 3.4 | [22 empty] | 0 | [7 empty] | -123.5
2002-05-21 07:30 | 6 | 1.9 | [22 empty] | 315 | [7 empty] | -123.5
2002-05-21 07:40 | 6.1 | 1.9 | [22 empty] | 315 | [7 empty] | -123.5
2002-05-21 07:50 | 9.2 | 1.9 | [22 empty] | 315 | [7 empty] | -123.5
2002-05-21 08:00 | 9.5 | 1.9 | [22 empty] | 0 | [7 empty] | -123.5
2002-05-21 08:10 | 7.2 | 1.5 | [22 empty] | 0 | [7 empty] | -123.5
2002-05-21 08:20 | 9.2 | 1.8 | [22 empty] | 0 | [7 empty] | -123.5
2002-05-21 08:30 | 9 | 1.7 | [22 empty] | 0 | [7 empty] | -123.5
2002-05-21 08:40 | 8.8 | 1.4 | [22 empty] | 0 | [7 empty] | -123.5
2002-05-21 08:50 | 7.6 | 2 | [22 empty] | 0 | [7 empty] | -123.5
2002-05-21 09:00 | 8.4 | 1.6 | [22 empty] | 338 | [7 empty] | -123.5
2002-05-21 09:10 | 7.5 | 2.1 | [22 empty] | 338 | [7 empty] | -123.5
2002-05-21 09:20 | 8.5 | 2 | [22 empty] | 338 | [7 empty] | -123.5
2002-05-21 09:30 | 8.2 | 2 | [22 empty] | 338 | [7 empty] | -123.5
2002-05-21 09:40 | 3.3 | 1.8 | [22 empty] | 338 | [7 empty] | -123.5
2002-05-21 09:50 | 2.2 | 1.2 | [22 empty] | 45 | [7 empty] | -123.5
2002-05-21 10:00 | 3.4 | 0.9 | [22 empty] | 135 | [7 empty] | -123.5
2002-05-21 10:10 | 2.8 | 0.8 | [22 empty] | 90 | [7 empty] | -123.5
2002-05-21 10:20 | 2.4 | 1 | [22 empty] | 22 | [7 empty] | -123.5
2002-05-21 10:30 | 0.8 | 0.2 | [22 empty] | 338 | [7 empty] | -123.5
2002-05-21 10:40 | 0.8 | 0 | [22 empty] | 338 | [7 empty] | -123.5
2002-05-21 10:50 | 0.8 | 0 | [22 empty] | 338 | [7 empty] | -123.5
2002-05-21 11:00 | 0.8 | 0 | [22 empty] | 338 | [7 empty] | -123.5
2002-05-21 11:10 | 0.8 | 0 | [22 empty] | 338 | [7 empty] | -123.5
2002-05-21 11:20 | 0.8 | 0 | [22 empty] | 338 | [7 empty] | -123.5
2002-05-21 11:30 | 0.8 | 0 | [22 empty] | 338 | [7 empty] | -123.5
2002-05-21 11:40 | 0.8 | 0 | [22 empty] | 338 | [7 empty] | -123.5
2002-05-21 11:50 | 0.8 | 0 | [22 empty] | 292 | [7 empty] | -123.5
2002-05-21 12:00 | 1.2 | 0.5 | [22 empty] | 270 | [7 empty] | -123.5
2002-05-21 12:10 | 0.8 | 0 | [22 empty] | 270 | [7 empty] | -123.5
2002-05-21 12:20 | 0.8 | 0.1 | [22 empty] | 248 | [7 empty] | -123.5
2002-05-21 12:30 | 0.8 | 0 | [22 empty] | 292 | [7 empty] | -123.5
2002-05-21 12:40 | 0.8 | 0 | [22 empty] | 292 | [7 empty] | -123.5
2002-05-21 12:50 | 0.8 | 0 | [22 empty] | 292 | [7 empty] | -123.5
2002-05-21 13:00 | 0.8 | 0 | [22 empty] | 292 | [7 empty] | -123.5
2002-05-21 13:10 | 1 | 0.4 | [22 empty] | 225 | [7 empty] | -123.5
2002-05-21 13:20 | 2.3 | 0.7 | [22 empty] | 112 | [7 empty] | -123.5
2002-05-21 13:30 | 3.8 | 0.7 | [22 empty] | 90 | [7 empty] | -123.5
2002-05-21 13:40 | 4.7 | 0.6 | [22 empty] | 112 | [7 empty] | -123.5
2002-05-21 13:50 | 5.9 | 0.6 | [22 empty] | 90 | [7 empty] | -123.5
2002-05-21 14:00 | 6.1 | 1 | [22 empty] | 90 | [7 empty] | -123.5
2002-05-21 14:10 | 7.5 | 0.7 | [22 empty] | 90 | [7 empty] | -123.5
2002-05-21 14:20 | 8.3 | 0.5 | [22 empty] | 90 | [7 empty] | -123.5
2002-05-21 14:30 | 7.2 | 0.9 | [22 empty] | 90 | [7 empty] | -123.5
2002-05-21 14:40 | 7.1 | 1.2 | [22 empty] | 90 | [7 empty] | -123.5
2002-05-21 14:50 | 7.6 | 0.8 | [22 empty] | 90 | [7 empty] | -123.5
2002-05-21 15:00 | 6.7 | 1 | [22 empty] | 90 | [7 empty] | -123.5
2002-05-21 15:10 | 6 | 0.7 | [22 empty] | 90 | [7 empty] | -123.5
2002-05-21 15:20 | 5.9 | 0.7 | [22 empty] | 90 | [7 empty] | -123.5
2002-05-21 15:30 | 6 | 0.6 | [22 empty] | 90 | [7 empty] | -123.5
2002-05-21 15:40 | 6.7 | 0.6 | [22 empty] | 90 | [7 empty] | -123.5
2002-05-21 15:50 | 6.3 | 0.7 | [22 empty] | 90 | [7 empty] | -123.5
2002-05-21 16:00 | 6.3 | 0.8 | [22 empty] | 90 | [7 empty] | -123.5
2002-05-21 16:10 | 7 | 1 | [22 empty] | 90 | [7 empty] | -123.5
2002-05-21 16:20 | 7.6 | 0.9 | [22 empty] | 90 | [7 empty] | -123.5
2002-05-21 16:30 | 7.9 | 0.9 | [22 empty] | 90 | [7 empty] | -123.5
2002-05-21 16:40 | 6.8 | 1.1 | [22 empty] | 90 | [7 empty] | -123.5
2002-05-21 16:50 | 7.5 | 0.9 | [22 empty] | 90 | [7 empty] | -123.5
2002-05-21 17:00 | 7.7 | 1.1 | [22 empty] | 90 | [7 empty] | -123.5
2002-05-21 17:10 | 6.6 | 1.2 | [22 empty] | 90 | [7 empty] | -123.5
2002-05-21 17:20 | 5.9 | 1 | [22 empty] | 90 | [7 empty] | -123.5
2002-05-21 17:30 | 5.2 | 0.9 | [22 empty] | 112 | [7 empty] | -123.5
2002-05-21 17:40 | 5.6 | 0.9 | [22 empty] | 90 | [7 empty] | -123.5
2002-05-21 17:50 | 5.7 | 0.9 | [22 empty] | 90 | [7 empty] | -123.5
2002-05-21 18:00 | 6.1 | 1 | [22 empty] | 90 | [7 empty] | -123.5
2002-05-21 18:10 | 6.1 | 1.2 | [22 empty] | 90 | [7 empty] | -123.5
2002-05-21 18:20 | 6.3 | 1 | [22 empty] | 90 | [7 empty] | -123.5
2002-05-21 18:30 | 5.5 | 1.4 | [22 empty] | 112 | [7 empty] | -123.5
2002-05-21 18:40 | 5 | 1.7 | [22 empty] | 112 | [7 empty] | -123.5
2002-05-21 18:50 | 4.4 | 1.7 | [22 empty] | 112 | [7 empty] | -123.5
2002-05-21 19:00 | 3.9 | 1.8 | [22 empty] | 112 | [7 empty] | -123.5
2002-05-21 19:10 | 3.9 | 1.6 | [22 empty] | 112 | [7 empty] | -123.5
2002-05-21 19:20 | 2.9 | 1.8 | [22 empty] | 112 | [7 empty] | -123.5
2002-05-21 19:30 | 4 | 1.8 | [22 empty] | 135 | [7 empty] | -123.5
2002-05-21 19:40 | 6.3 | 2.7 | [22 empty] | 135 | [7 empty] | -123.5
2002-05-21 19:50 | 6 | 2.5 | [22 empty] | 135 | [7 empty] | -123.5
2002-05-21 20:00 | 4.4 | 2.2 | [22 empty] | 135 | [7 empty] | -123.5
2002-05-21 20:10 | 5 | 1.8 | [22 empty] | 158 | [7 empty] | -123.5
2002-05-21 20:20 | 4.3 | 2 | [22 empty] | 158 | [7 empty] | -123.5
2002-05-21 20:30 | 4.1 | 1.9 | [22 empty] | 158 | [7 empty] | -123.5
2002-05-21 20:40 | 5.5 | 1.9 | [22 empty] | 158 | [7 empty] | -123.5
2002-05-21 20:50 | 5 | 1.9 | [22 empty] | 158 | [7 empty] | -123.5
2002-05-21 21:00 | 5.3 | 2.1 | [22 empty] | 180 | [7 empty] | -123.5
2002-05-21 21:10 | 5.9 | 2.5 | [22 empty] | 158 | [7 empty] | -123.5
2002-05-21 21:20 | 4.6 | 2.1 | [22 empty] | 135 | [7 empty] | -123.5
2002-05-21 21:30 | 4.9 | 2.2 | [22 empty] | 180 | [7 empty] | -123.5
2002-05-21 21:40 | 6.1 | 2.4 | [22 empty] | 158 | [7 empty] | -123.5
2002-05-21 21:50 | 4.3 | 2.4 | [22 empty] | 180 | [7 empty] | -123.5
2002-05-21 22:00 | 3.9 | 2.2 | [22 empty] | 158 | [7 empty] | -123.5
2002-05-21 22:10 | 3.9 | 2.2 | [22 empty] | 158 | [7 empty] | -123.5
2002-05-21 22:20 | 5.1 | 2.4 | [22 empty] | 180 | [7 empty] | -123.5
2002-05-21 22:30 | 5.8 | 2.6 | [22 empty] | 180 | [7 empty] | -123.5
2002-05-21 22:40 | 6.4 | 2.8 | [22 empty] | 158 | [7 empty] | -123.5
2002-05-21 22:50 | 7.2 | 2.6 | [22 empty] | 158 | [7 empty] | -123.5
2002-05-21 23:00 | 6.3 | 2.6 | [22 empty] | 158 | [7 empty] | -123.5
2002-05-21 23:10 | 6.4 | 2.3 | [22 empty] | 158 | [7 empty] | -123.5
2002-05-21 23:20 | 7.4 | 2.9 | [22 empty] | 158 | [7 empty] | -123.5
2002-05-21 23:30 | 6.2 | 2.4 | [22 empty] | 158 | [7 empty] | -123.5
2002-05-21 23:40 | 7.5 | 2.1 | [22 empty] | 180 | [7 empty] | -123.5
2002-05-21 23:50 | 7.3 | 2.6 | [22 empty] | 180 | [7 empty] | -123.5
2002-05-22 | 5.1 | 3.2 | [22 empty] | 158 | [7 empty] | -123.5
2002-05-22 00:10 | 7.5 | 2.8 | [22 empty] | 158 | [7 empty] | -123.5
2002-05-22 00:20 | 5.9 | 2.2 | [22 empty] | 180 | [7 empty] | -123.5
2002-05-22 00:30 | 7.2 | 3.5 | [22 empty] | 158 | [7 empty] | -123.5
2002-05-22 00:40 | 5.8 | 2.3 | [22 empty] | 158 | [7 empty] | -123.5
2002-05-22 00:50 | 7.3 | 2.5 | [22 empty] | 158 | [7 empty] | -123.5
2002-05-22 01:00 | 7.2 | 2.4 | [22 empty] | 158 | [7 empty] | -123.5
2002-05-22 01:10 | 7 | 2.4 | [22 empty] | 158 | [7 empty] | -123.5
2002-05-22 01:20 | 7.1 | 2.5 | [22 empty] | 158 | [7 empty] | -123.5
2002-05-22 01:30 | 8.4 | 2.4 | [22 empty] | 158 | [7 empty] | -123.5
2002-05-22 01:40 | 6.7 | 1.8 | [22 empty] | 158 | [7 empty] | -123.5
2002-05-22 01:50 | 7.7 | 2.6 | [22 empty] | 180 | [7 empty] | -123.5
2002-05-22 02:00 | 4.6 | 2.1 | [22 empty] | 158 | [7 empty] | -123.5
2002-05-22 02:10 | 5.5 | 2.7 | [22 empty] | 158 | [7 empty] | -123.5
2002-05-22 02:20 | 6 | 2.6 | [22 empty] | 112 | [7 empty] | -123.5
2002-05-22 02:30 | 5.5 | 2.4 | [22 empty] | 135 | [7 empty] | -123.5
2002-05-22 02:40 | 5.2 | 2.7 | [22 empty] | 158 | [7 empty] | -123.5
2002-05-22 02:50 | 6.5 | 2.7 | [22 empty] | 158 | [7 empty] | -123.5
2002-05-22 03:00 | 6.7 | 2.8 | [22 empty] | 135 | [7 empty] | -123.5
2002-05-22 03:10 | 6.6 | 2.8 | [22 empty] | 135 | [7 empty] | -123.5
2002-05-22 03:20 | 6.7 | 2.1 | [22 empty] | 158 | [7 empty] | -123.5
2002-05-22 03:30 | 5.8 | 2.8 | [22 empty] | 135 | [7 empty] | -123.5
2002-05-22 03:40 | 8.6 | 2.6 | [22 empty] | 112 | [7 empty] | -123.5
2002-05-22 03:50 | 6.6 | 2.6 | [22 empty] | 112 | [7 empty] | -123.5
2002-05-22 04:00 | 7.2 | 2.8 | [22 empty] | 112 | [7 empty] | -123.5
2002-05-22 04:10 | 4.6 | 2.7 | [22 empty] | 135 | [7 empty] | -123.5
2002-05-22 04:20 | 6 | 3 | [22 empty] | 158 | [7 empty] | -123.5
2002-05-22 04:30 | 5.7 | 1.9 | [22 empty] | 135 | [7 empty] | -123.5
2002-05-22 04:40 | 5.6 | 2.4 | [22 empty] | 158 | [7 empty] | -123.5
2002-05-22 04:50 | 6.3 | 2.2 | [22 empty] | 158 | [7 empty] | -123.5
2002-05-22 05:00 | 3.2 | 1.9 | [22 empty] | 135 | [7 empty] | -123.5
2002-05-22 05:10 | 6.2 | 3.5 | [22 empty] | 135 | [7 empty] | -123.5
2002-05-22 05:20 | 8.3 | 2.8 | [22 empty] | 158 | [7 empty] | -123.5
2002-05-22 05:30 | 7.2 | 2.6 | [22 empty] | 158 | [7 empty] | -123.5
2002-05-22 05:40 | 8 | 2.6 | [22 empty] | 135 | [7 empty] | -123.5
2002-05-22 05:50 | 6.5 | 2.4 | [22 empty] | 135 | [7 empty] | -123.5
2002-05-22 06:00 | 5.6 | 2.6 | [22 empty] | 135 | [7 empty] | -123.5
2002-05-22 06:10 | 6.1 | 1.7 | [22 empty] | 158 | [7 empty] | -123.5
2002-05-22 06:20 | 5.2 | 2.2 | [22 empty] | 158 | [7 empty] | -123.5
2002-05-22 06:30 | 6.7 | 1.8 | [22 empty] | 158 | [7 empty] | -123.5
2002-05-22 06:40 | 6 | 1.3 | [22 empty] | 158 | [7 empty] | -123.5
2002-05-22 06:50 | 7.2 | 1.8 | [22 empty] | 135 | [7 empty] | -123.5
2002-05-22 07:00 | 6.2 | 1.4 | [22 empty] | 135 | [7 empty] | -123.5
2002-05-22 07:10 | 5.1 | 1.3 | [22 empty] | 112 | [7 empty] | -123.5
2002-05-22 07:20 | 5.9 | 1.5 | [22 empty] | 112 | [7 empty] | -123.5
2002-05-22 07:30 | 7.8 | 1.7 | [22 empty] | 112 | [7 empty] | -123.5
2002-05-22 07:40 | 8.2 | 1.6 | [22 empty] | 112 | [7 empty] | -123.5
2002-05-22 07:50 | 8.2 | 1.5 | [22 empty] | 112 | [7 empty] | -123.5
2002-05-22 08:00 | 8.5 | 1.8 | [22 empty] | 112 | [7 empty] | -123.5
2002-05-22 08:10 | 7.8 | 1 | [22 empty] | 90 | [7 empty] | -123.5
2002-05-22 08:20 | 7.1 | 0.9 | [22 empty] | 90 | [7 empty] | -123.5
2002-05-22 08:30 | 7.6 | 0.8 | [22 empty] | 90 | [7 empty] | -123.5
2002-05-22 08:40 | 8.7 | 0.7 | [22 empty] | 90 | [7 empty] | -123.5
2002-05-22 08:50 | 7.9 | 1.1 | [22 empty] | 90 | [7 empty] | -123.5
2002-05-22 09:00 | 7.8 | 1.1 | [22 empty] | 90 | [7 empty] | -123.5
2002-05-22 09:10 | 8.2 | 1.2 | [22 empty] | 90 | [7 empty] | -123.5
2002-05-22 09:20 | 7.9 | 1 | [22 empty] | 90 | [7 empty] | -123.5
2002-05-22 09:30 | 8.3 | 0.7 | [22 empty] | 90 | [7 empty] | -123.5
2002-05-22 09:40 | 6.8 | 1 | [22 empty] | 90 | [7 empty] | -123.5
2002-05-22 09:50 | 5.8 | 1.1 | [22 empty] | 90 | [7 empty] | -123.5
2002-05-22 10:00 | 3.9 | 0.8 | [22 empty] | 90 | [7 empty] | -123.5
2002-05-22 10:10 | 4.3 | 1.1 | [22 empty] | 112 | [7 empty] | -123.5
2002-05-22 10:20 | 5.9 | 1.1 | [22 empty] | 90 | [7 empty] | -123.5
2002-05-22 10:30 | 4.9 | 1 | [22 empty] | 112 | [7 empty] | -123.5
2002-05-22 10:40 | 3.5 | 0.6 | [22 empty] | 112 | [7 empty] | -123.5
2002-05-22 10:50 | 4.6 | 0.9 | [22 empty] | 112 | [7 empty] | -123.5
2002-05-22 11:00 | 4.7 | 0.9 | [22 empty] | 112 | [7 empty] | -123.5
2002-05-22 11:10 | 4.3 | 1 | [22 empty] | 112 | [7 empty] | -123.5
2002-05-22 11:20 | 4.6 | 1 | [22 empty] | 112 | [7 empty] | -123.5
2002-05-22 11:30 | 5.1 | 1.8 | [22 empty] | 112 | [7 empty] | -123.5
2002-05-22 11:40 | 6.4 | 1.2 | [22 empty] | 112 | [7 empty] | -123.5
2002-05-22 11:50 | 6.9 | 1.2 | [22 empty] | 112 | [7 empty] | -123.5
2002-05-22 12:00 | 7.2 | 1.2 | [22 empty] | 112 | [7 empty] | -123.5
2002-05-22 12:10 | 7.8 | 1.6 | [22 empty] | 112 | [7 empty] | -123.5
2002-05-22 12:20 | 7.9 | 0.9 | [22 empty] | 90 | [7 empty] | -123.5
2002-05-22 12:30 | 7.9 | 0.9 | [22 empty] | 90 | [7 empty] | -123.5
2002-05-22 12:40 | 8 | 1 | [22 empty] | 90 | [7 empty] | -123.5
2002-05-22 12:50 | 6.7 | 1.2 | [22 empty] | 90 | [7 empty] | -123.5
2002-05-22 13:00 | 6.3 | 1.1 | [22 empty] | 112 | [7 empty] | -123.5
2002-05-22 13:10 | 5.3 | 0.8 | [22 empty] | 90 | [7 empty] | -123.5
2002-05-22 13:20 | 6.2 | 1 | [22 empty] | 90 | [7 empty] | -123.5
2002-05-22 13:30 | 6 | 0.9 | [22 empty] | 90 | [7 empty] | -123.5
2002-05-22 13:40 | 5.8 | 1.1 | [22 empty] | 90 | [7 empty] | -123.5
2002-05-22 13:50 | 6.4 | 0.9 | [22 empty] | 90 | [7 empty] | -123.5
2002-05-22 14:00 | 6.8 | 0.9 | [22 empty] | 90 | [7 empty] | -123.5
2002-05-22 14:10 | 7 | 0.7 | [22 empty] | 90 | [7 empty] | -123.5
2002-05-22 14:20 | 5.1 | 0.9 | [22 empty] | 90 | [7 empty] | -123.5
2002-05-22 14:30 | 6.4 | 1.1 | [22 empty] | 90 | [7 empty] | -123.5
2002-05-22 14:40 | 6.7 | 0.7 | [22 empty] | 90 | [7 empty] | -123.5
2002-05-22 14:50 | 6.1 | 0.6 | [22 empty] | 90 | [7 empty] | -123.5
2002-05-22 15:00 | 6.7 | 0.5 | [22 empty] | 90 | [7 empty] | -123.5
2002-05-22 15:10 | 6.8 | 0.5 | [22 empty] | 90 | [7 empty] | -123.5
2002-05-22 15:20 | 6 | 0.6 | [22 empty] | 90 | [7 empty] | -123.5
2002-05-22 15:30 | 4.5 | 0.6 | [22 empty] | 68 | [7 empty] | -123.5
2002-05-22 15:40 | 3.9 | 0.5 | [22 empty] | 90 | [7 empty] | -123.5
2002-05-22 15:50 | 4.2 | 0.5 | [22 empty] | 90 | [7 empty] | -123.5
2002-05-22 16:00 | 4.6 | 0.8 | [22 empty] | 90 | [7 empty] | -123.5
2002-05-22 16:10 | 3.8 | 0.9 | [22 empty] | 112 | [7 empty] | -123.5
2002-05-22 16:20 | 2 | 1.1 | [22 empty] | 135 | [7 empty] | -123.5
2002-05-22 16:30 | 2.6 | 1.2 | [22 empty] | 135 | [7 empty] | -123.5
2002-05-22 16:40 | 3.2 | 0.4 | [22 empty] | 135 | [7 empty] | -123.5
2002-05-22 16:50 | 2.1 | 0.6 | [22 empty] | 158 | [7 empty] | -123.5
2002-05-22 17:00 | 1.2 | 0.5 | [22 empty] | 158 | [7 empty] | -123.5
2002-05-22 17:10 | 3.2 | 0.6 | [22 empty] | 135 | [7 empty] | -123.5
2002-05-22 17:20 | 3.4 | 0.6 | [22 empty] | 112 | [7 empty] | -123.5
2002-05-22 17:30 | 2.7 | 0.8 | [22 empty] | 112 | [7 empty] | -123.5
2002-05-22 17:40 | 2.9 | 0.6 | [22 empty] | 90 | [7 empty] | -123.5
2002-05-22 17:50 | 2.7 | 0.5 | [22 empty] | 112 | [7 empty] | -123.5
2002-05-22 18:00 | 2.7 | 0.7 | [22 empty] | 90 | [7 empty] | -123.5
2002-05-22 18:10 | 1.5 | 0.6 | [22 empty] | 68 | [7 empty] | -123.5
2002-05-22 18:20 | 0.9 | 0.4 | [22 empty] | 90 | [7 empty] | -123.5
2002-05-22 18:30 | 0.8 | 0 | [22 empty] | 90 | [7 empty] | -123.5
2002-05-22 18:40 | 0.8 | 0 | [22 empty] | 90 | [7 empty] | -123.5
2002-05-22 18:50 | 0.8 | 0 | [22 empty] | 90 | [7 empty] | -123.5
2002-05-22 19:00 | 1.1 | 0.7 | [22 empty] | 135 | [7 empty] | -123.5
2002-05-22 19:10 | 3.9 | 1.2 | [22 empty] | 315 | [7 empty] | -123.5
2002-05-22 19:20 | 6.8 | 1.3 | [22 empty] | 292 | [7 empty] | -123.5
2002-05-22 19:30 | 8.9 | 1.7 | [22 empty] | 292 | [7 empty] | -123.5
2002-05-22 19:40 | 9.8 | 1.8 | [22 empty] | 292 | [7 empty] | -123.5
2002-05-22 19:50 | 10.2 | 1.6 | [22 empty] | 292 | [7 empty] | -123.5
2002-05-22 20:00 | 12.1 | 1.9 | [22 empty] | 292 | [7 empty] | -123.5
2002-05-22 20:10 | 12 | 1.9 | [22 empty] | 292 | [7 empty] | -123.5
2002-05-22 20:20 | 12.4 | 2.2 | [22 empty] | 292 | [7 empty] | -123.5
2002-05-22 20:30 | 14.6 | 2.5 | [22 empty] | 292 | [7 empty] | -123.5
2002-05-22 20:40 | 15.1 | 2.1 | [22 empty] | 292 | [7 empty] | -123.5
2002-05-22 20:50 | 15.6 | 2.2 | [22 empty] | 292 | [7 empty] | -123.5
2002-05-22 21:00 | 16.5 | 2.1 | [22 empty] | 292 | [7 empty] | -123.5
2002-05-22 21:10 | 15.2 | 2.9 | [22 empty] | 292 | [7 empty] | -123.5
2002-05-22 21:20 | 17.2 | 2.4 | [22 empty] | 292 | [7 empty] | -123.5
2002-05-22 21:30 | 15.9 | 2.9 | [22 empty] | 292 | [7 empty] | -123.5
2002-05-22 21:40 | 14.1 | 3 | [22 empty] | 292 | [7 empty] | -123.5
2002-05-22 21:50 | 13.9 | 3.2 | [22 empty] | 292 | [7 empty] | -123.5
2002-05-22 22:00 | 12 | 2.9 | [22 empty] | 292 | [7 empty] | -123.5
2002-05-22 22:10 | 13.2 | 2.5 | [22 empty] | 292 | [7 empty] | -123.5
2002-05-22 22:20 | 15.1 | 2.9 | [22 empty] | 292 | [7 empty] | -123.5
2002-05-22 22:30 | 12.8 | 2.9 | [22 empty] | 292 | [7 empty] | -123.5
2002-05-22 22:40 | 10.2 | 3.1 | [22 empty] | 292 | [7 empty] | -123.5
2002-05-22 22:50 | 12 | 2.8 | [22 empty] | 292 | [7 empty] | -123.5
2002-05-22 23:00 | 14.4 | 3.5 | [22 empty] | 292 | [7 empty] | -123.5
2002-05-22 23:10 | 12.9 | 2.3 | [22 empty] | 292 | [7 empty] | -123.5
2002-05-22 23:20 | 12.9 | 2.4 | [22 empty] | 292 | [7 empty] | -123.5
2002-05-22 23:30 | 10.1 | 2.5 | [22 empty] | 270 | [7 empty] | -123.5
2002-05-22 23:40 | 13 | 2.8 | [22 empty] | 292 | [7 empty] | -123.5
2002-05-22 23:50 | 13.1 | 2.1 | [22 empty] | 292 | [7 empty] | -123.5
2002-05-23 | 11.4 | 2.2 | [22 empty] | 292 | [7 empty] | -123.5
2002-05-23 00:10 | 9.8 | 2.2 | [22 empty] | 270 | [7 empty] | -123.5
2002-05-23 00:20 | 8.4 | 2.3 | [22 empty] | 248 | [7 empty] | -123.5
2002-05-23 00:30 | 6.8 | 3 | [22 empty] | 292 | [7 empty] | -123.5
2002-05-23 00:40 | 7.8 | 2.4 | [22 empty] | 292 | [7 empty] | -123.5
2002-05-23 00:50 | 7.5 | 2.3 | [22 empty] | 225 | [7 empty] | -123.5
2002-05-23 01:00 | 5.7 | 2.5 | [22 empty] | 248 | [7 empty] | -123.5
2002-05-23 01:10 | 8.2 | 1.9 | [22 empty] | 292 | [7 empty] | -123.5
2002-05-23 01:20 | 6.3 | 2.8 | [22 empty] | 270 | [7 empty] | -123.5
2002-05-23 01:30 | 8.1 | 2.3 | [22 empty] | 270 | [7 empty] | -123.5
2002-05-23 01:40 | 7.8 | 3.3 | [22 empty] | 292 | [7 empty] | -123.5
2002-05-23 01:50 | 8.7 | 2.6 | [22 empty] | 248 | [7 empty] | -123.5
2002-05-23 02:00 | 7.8 | 3.1 | [22 empty] | 315 | [7 empty] | -123.5
2002-05-23 02:10 | 9 | 2.7 | [22 empty] | 292 | [7 empty] | -123.5
2002-05-23 02:20 | 8.2 | 2.4 | [22 empty] | 315 | [7 empty] | -123.5
2002-05-23 02:30 | 8.3 | 2.7 | [22 empty] | 292 | [7 empty] | -123.5
2002-05-23 02:40 | 8.5 | 3.4 | [22 empty] | 292 | [7 empty] | -123.5
2002-05-23 02:50 | 8.6 | 2.6 | [22 empty] | 270 | [7 empty] | -123.5
2002-05-23 03:00 | 9.7 | 2.4 | [22 empty] | 292 | [7 empty] | -123.5
2002-05-23 03:10 | 10.1 | 2.4 | [22 empty] | 292 | [7 empty] | -123.5
2002-05-23 03:20 | 9.3 | 2.4 | [22 empty] | 292 | [7 empty] | -123.5
2002-05-23 03:30 | 10.9 | 2.3 | [22 empty] | 292 | [7 empty] | -123.5
2002-05-23 03:40 | 10.2 | 2.4 | [22 empty] | 292 | [7 empty] | -123.5
2002-05-23 03:50 | 11.2 | 2.4 | [22 empty] | 292 | [7 empty] | -123.5
2002-05-23 04:00 | 10.5 | 2.1 | [22 empty] | 292 | [7 empty] | -123.5
2002-05-23 04:10 | 10.5 | 2.1 | [22 empty] | 292 | [7 empty] | -123.5
2002-05-23 04:20 | 11.3 | 2.7 | [22 empty] | 292 | [7 empty] | -123.5
2002-05-23 04:30 | 11.3 | 1.9 | [22 empty] | 315 | [7 empty] | -123.5
2002-05-23 04:40 | 11.3 | 1.9 | [22 empty] | 292 | [7 empty] | -123.5
2002-05-23 04:50 | 10.5 | 1.6 | [22 empty] | 292 | [7 empty] | -123.5
2002-05-23 05:00 | 11.9 | 2.1 | [22 empty] | 292 | [7 empty] | -123.5
2002-05-23 05:10 | 12.3 | 2.1 | [22 empty] | 292 | [7 empty] | -123.5
2002-05-23 05:20 | 11.6 | 2.1 | [22 empty] | 292 | [7 empty] | -123.5
2002-05-23 05:30 | 11.6 | 1.9 | [22 empty] | 292 | [7 empty] | -123.5
2002-05-23 05:40 | 11.8 | 1.8 | [22 empty] | 292 | [7 empty] | -123.5
2002-05-23 05:50 | 9.5 | 2.5 | [22 empty] | 315 | [7 empty] | -123.5
2002-05-23 06:00 | 11 | 2 | [22 empty] | 292 | [7 empty] | -123.5
2002-05-23 06:10 | 11.1 | 1.5 | [22 empty] | 292 | [7 empty] | -123.5
2002-05-23 06:20 | 10 | 1.6 | [22 empty] | 292 | [7 empty] | -123.5
2002-05-23 06:30 | 9.7 | 1.5 | [22 empty] | 292 | [7 empty] | -123.5
2002-05-23 06:40 | 11.1 | 1.3 | [22 empty] | 292 | [7 empty] | -123.5
2002-05-23 06:50 | 9.3 | 1.2 | [22 empty] | 292 | [7 empty] | -123.5
2002-05-23 07:00 | 7.7 | 1.6 | [22 empty] | 292 | [7 empty] | -123.5
2002-05-23 07:10 | 6.9 | 0.9 | [22 empty] | 292 | [7 empty] | -123.5
2002-05-23 07:20 | 7.1 | 0.7 | [22 empty] | 315 | [7 empty] | -123.5
2002-05-23 07:30 | 7.7 | 0.7 | [22 empty] | 315 | [7 empty] | -123.5
2002-05-23 07:40 | 7.8 | 0.8 | [22 empty] | 315 | [7 empty] | -123.5
2002-05-23 07:50 | 8.1 | 0.6 | [22 empty] | 315 | [7 empty] | -123.5
2002-05-23 08:00 | 7.4 | 0.7 | [22 empty] | 315 | [7 empty] | -123.5
2002-05-23 08:10 | 6.3 | 1.1 | [22 empty] | 315 | [7 empty] | -123.5
2002-05-23 08:20 | 5.4 | 0.8 | [22 empty] | 315 | [7 empty] | -123.5
2002-05-23 08:30 | 5 | 0.6 | [22 empty] | 315 | [7 empty] | -123.5
2002-05-23 08:40 | 3.1 | 1 | [22 empty] | 292 | [7 empty] | -123.5
2002-05-23 08:50 | 4 | 0.7 | [22 empty] | 292 | [7 empty] | -123.5
2002-05-23 09:00 | 5.5 | 0.6 | [22 empty] | 315 | [7 empty] | -123.5
2002-05-23 09:10 | 6.6 | 0.5 | [22 empty] | 315 | [7 empty] | -123.5
2002-05-23 09:20 | 6.7 | 0.5 | [22 empty] | 315 | [7 empty] | -123.5
2002-05-23 09:30 | 7.6 | 0.6 | [22 empty] | 315 | [7 empty] | -123.5
2002-05-23 09:40 | 7.3 | 0.6 | [22 empty] | 315 | [7 empty] | -123.5
2002-05-23 09:50 | 7.1 | 0.6 | [22 empty] | 315 | [7 empty] | -123.5
2002-05-23 10:00 | 7.9 | 0.6 | [22 empty] | 315 | [7 empty] | -123.5
2002-05-23 10:10 | 7.4 | 0.6 | [22 empty] | 315 | [7 empty] | -123.5
2002-05-23 10:20 | 7.6 | 0.5 | [22 empty] | 315 | [7 empty] | -123.5
2002-05-23 10:30 | 7.3 | 0.5 | [22 empty] | 315 | [7 empty] | -123.5
2002-05-23 10:40 | 9.3 | 1.1 | [22 empty] | 315 | [7 empty] | -123.5
2002-05-23 10:50 | 9.7 | 0.7 | [22 empty] | 315 | [7 empty] | -123.5
2002-05-23 11:00 | 10.5 | 1 | [22 empty] | 315 | [7 empty] | -123.5
2002-05-23 11:10 | 11 | 1.6 | [22 empty] | 315 | [7 empty] | -123.5
2002-05-23 11:20 | 12.7 | 1.9 | [22 empty] | 315 | [7 empty] | -123.5
2002-05-23 11:30 | 13.5 | 1.9 | [22 empty] | 315 | [7 empty] | -123.5
2002-05-23 11:40 | 14.5 | 2.1 | [22 empty] | 315 | [7 empty] | -123.5
2002-05-23 11:50 | 14.3 | 2.2 | [22 empty] | 315 | [7 empty] | -123.5
2002-05-23 12:00 | 15.1 | 2.3 | [22 empty] | 315 | [7 empty] | -123.5
2002-05-23 12:10 | 13.8 | 2.1 | [22 empty] | 292 | [7 empty] | -123.5
2002-05-23 12:20 | 14.4 | 1.9 | [22 empty] | 292 | [7 empty] | -123.5
2002-05-23 12:30 | 16.9 | 3.1 | [22 empty] | 292 | [7 empty] | -123.5
2002-05-23 12:40 | 18.2 | 2.9 | [22 empty] | 292 | [7 empty] | -123.5
2002-05-23 12:50 | 17.4 | 4.3 | [22 empty] | 292 | [7 empty] | -123.5
2002-05-23 13:00 | 17.2 | 2.9 | [22 empty] | 292 | [7 empty] | -123.5
2002-05-23 13:10 | 19.6 | 4.1 | [22 empty] | 292 | [7 empty] | -123.5
2002-05-23 13:20 | 19.7 | 4.1 | [22 empty] | 292 | [7 empty] | -123.5
2002-05-23 13:30 | 19.6 | 3 | [22 empty] | 292 | [7 empty] | -123.5
2002-05-23 13:40 | 19.5 | 2.9 | [22 empty] | 292 | [7 empty] | -123.5
2002-05-23 13:50 | 20 | 3 | [22 empty] | 292 | [7 empty] | -123.5
2002-05-23 14:00 | 21.4 | 3.7 | [22 empty] | 315 | [7 empty] | -123.5
2002-05-23 14:10 | 21.5 | 3 | [22 empty] | 315 | [7 empty] | -123.5
2002-05-23 14:20 | 21.8 | 3.8 | [22 empty] | 315 | [7 empty] | -123.5
2002-05-23 14:30 | 21.4 | 3.5 | [22 empty] | 315 | [7 empty] | -123.5
2002-05-23 14:40 | 21.3 | 3.4 | [22 empty] | 315 | [7 empty] | -123.5
2002-05-23 14:50 | 22.2 | 3.3 | [22 empty] | 315 | [7 empty] | -123.5
2002-05-23 15:00 | 24.5 | 3.8 | [22 empty] | 315 | [7 empty] | -123.5
2002-05-23 15:10 | 23.5 | 3.7 | [22 empty] | 315 | [7 empty] | -123.5
2002-05-23 15:20 | 26.3 | 3.8 | [22 empty] | 315 | [7 empty] | -123.5
2002-05-23 15:30 | 26.7 | 4.4 | [22 empty] | 315 | [7 empty] | -123.5
2002-05-23 15:40 | 26.3 | 3.8 | [22 empty] | 315 | [7 empty] | -123.5
2002-05-23 15:50 | 25.3 | 3.8 | [22 empty] | 315 | [7 empty] | -123.5
2002-05-23 16:00 | 24.8 | 4.5 | [22 empty] | 315 | [7 empty] | -123.5
2002-05-23 16:10 | 25 | 3.7 | [22 empty] | 315 | [7 empty] | -123.5
2002-05-23 16:20 | 24.7 | 4.8 | [22 empty] | 315 | [7 empty] | -123.5
2002-05-23 16:30 | 25 | 3.9 | [22 empty] | 315 | [7 empty] | -123.5
2002-05-23 16:40 | 25 | 4.2 | [22 empty] | 315 | [7 empty] | -123.5
2002-05-23 16:50 | 23.6 | 4.1 | [22 empty] | 315 | [7 empty] | -123.5
2002-05-23 17:00 | 23.8 | 4.1 | [22 empty] | 315 | [7 empty] | -123.5
2002-05-23 17:10 | 24 | 4.1 | [22 empty] | 315 | [7 empty] | -123.5
2002-05-23 17:20 | 25 | 4.2 | [22 empty] | 292 | [7 empty] | -123.5
2002-05-23 17:30 | 22.6 | 4 | [22 empty] | 292 | [7 empty] | -123.5
2002-05-23 17:40 | 21.5 | 4.2 | [22 empty] | 292 | [7 empty] | -123.5
2002-05-23 17:50 | 20.2 | 4.2 | [22 empty] | 292 | [7 empty] | -123.5
2002-05-23 18:00 | 18.6 | 3.6 | [22 empty] | 292 | [7 empty] | -123.5
2002-05-23 18:10 | 18 | 3.4 | [22 empty] | 292 | [7 empty] | -123.5
2002-05-23 18:20 | 17.7 | 4.2 | [22 empty] | 292 | [7 empty] | -123.5
2002-05-23 18:30 | 19.2 | 3.8 | [22 empty] | 292 | [7 empty] | -123.5
2002-05-23 18:40 | 17.1 | 4 | [22 empty] | 292 | [7 empty] | -123.5
2002-05-23 18:50 | 17.8 | 3.2 | [22 empty] | 292 | [7 empty] | -123.5
2002-05-23 19:00 | 16.1 | 2.8 | [22 empty] | 292 | [7 empty] | -123.5
2002-05-23 19:10 | 14.8 | 3.2 | [22 empty] | 292 | [7 empty] | -123.5
2002-05-23 19:20 | 14 | 2.8 | [22 empty] | 292 | [7 empty] | -123.5
2002-05-23 19:30 | 14.7 | 3 | [22 empty] | 292 | [7 empty] | -123.5
2002-05-23 19:40 | 15.3 | 3 | [22 empty] | 292 | [7 empty] | -123.5
2002-05-23 19:50 | 16.1 | 2.9 | [22 empty] | 292 | [7 empty] | -123.5
2002-05-23 20:00 | 14.2 | 2.7 | [22 empty] | 292 | [7 empty] | -123.5
2002-05-23 20:10 | 12.1 | 2.8 | [22 empty] | 292 | [7 empty] | -123.5
2002-05-23 20:20 | 16.5 | 3.8 | [22 empty] | 292 | [7 empty] | -123.5
2002-05-23 20:30 | 15.6 | 3.3 | [22 empty] | 315 | [7 empty] | -123.5
2002-05-23 20:40 | 18.2 | 3.5 | [22 empty] | 292 | [7 empty] | -123.5
2002-05-23 20:50 | 19.4 | 2.9 | [22 empty] | 292 | [7 empty] | -123.5
2002-05-23 21:00 | 18.5 | 3.6 | [22 empty] | 292 | [7 empty] | -123.5
2002-05-23 21:10 | 16.2 | 3.7 | [22 empty] | 315 | [7 empty] | -123.5
2002-05-23 21:20 | 17.6 | 4.3 | [22 empty] | 315 | [7 empty] | -123.5
2002-05-23 21:30 | 21.4 | 3.7 | [22 empty] | 292 | [7 empty] | -123.5
2002-05-23 21:40 | 20.2 | 3.6 | [22 empty] | 292 | [7 empty] | -123.5
2002-05-23 21:50 | 16.8 | 3 | [22 empty] | 292 | [7 empty] | -123.5
2002-05-23 22:00 | 17.4 | 2.8 | [22 empty] | 292 | [7 empty] | -123.5
2002-05-23 22:10 | 14.4 | 13.6 | [22 empty] | 292 | [7 empty] | -123.5
2002-05-23 22:20 | 14 | 2.6 | [22 empty] | 292 | [7 empty] | -123.5
2002-05-23 22:30 | 15.8 | 3.4 | [22 empty] | 292 | [7 empty] | -123.5
2002-05-23 22:40 | 16.2 | 2.6 | [22 empty] | 292 | [7 empty] | -123.5
2002-05-23 22:50 | 16.2 | 2.9 | [22 empty] | 292 | [7 empty] | -123.5
2002-05-23 23:00 | 13.8 | 3 | [22 empty] | 292 | [7 empty] | -123.5
2002-05-23 23:10 | 14.6 | 2.8 | [22 empty] | 315 | [7 empty] | -123.5
2002-05-23 23:20 | 12.4 | 2.7 | [22 empty] | 292 | [7 empty] | -123.5
2002-05-23 23:30 | 11 | 3 | [22 empty] | 315 | [7 empty] | -123.5
2002-05-23 23:40 | 10.3 | 2.6 | [22 empty] | 315 | [7 empty] | -123.5
2002-05-23 23:50 | 11 | 2.4 | [22 empty] | 315 | [7 empty] | -123.5
2002-05-24 | 11.8 | 2.5 | [22 empty] | 292 | [7 empty] | -123.5
2002-05-24 00:10 | 10.4 | 3.4 | [22 empty] | 315 | [7 empty] | -123.5
2002-05-24 00:20 | 11.2 | 3.1 | [22 empty] | 315 | [7 empty] | -123.5
2002-05-24 00:30 | 11.5 | 2.7 | [22 empty] | 315 | [7 empty] | -123.5
2002-05-24 00:40 | 13.8 | 3.3 | [22 empty] | 315 | [7 empty] | -123.5
2002-05-24 00:50 | 13 | 2.7 | [22 empty] | 315 | [7 empty] | -123.5
2002-05-24 01:00 | 11.5 | 3 | [22 empty] | 315 | [7 empty] | -123.5
2002-05-24 01:10 | 13.2 | 3.5 | [22 empty] | 315 | [7 empty] | -123.5
2002-05-24 01:20 | 13.1 | 3.6 | [22 empty] | 292 | [7 empty] | -123.5
2002-05-24 01:30 | 13.9 | 2.8 | [22 empty] | 315 | [7 empty] | -123.5
2002-05-24 01:40 | 13.3 | 3 | [22 empty] | 315 | [7 empty] | -123.5
2002-05-24 01:50 | 12 | 3.2 | [22 empty] | 292 | [7 empty] | -123.5
2002-05-24 02:00 | 13.2 | 3.6 | [22 empty] | 292 | [7 empty] | -123.5
2002-05-24 02:10 | 11.6 | 3.1 | [22 empty] | 292 | [7 empty] | -123.5
2002-05-24 02:20 | 11 | 2.8 | [22 empty] | 270 | [7 empty] | -123.5
2002-05-24 02:30 | 14 | 2.8 | [22 empty] | 270 | [7 empty] | -123.5
2002-05-24 02:40 | 14.1 | 3.1 | [22 empty] | 292 | [7 empty] | -123.5
2002-05-24 02:50 | 14.2 | 2.6 | [22 empty] | 292 | [7 empty] | -123.5
2002-05-24 03:00 | 11.8 | 2.6 | [22 empty] | 270 | [7 empty] | -123.5
2002-05-24 03:10 | 13.6 | 2.9 | [22 empty] | 292 | [7 empty] | -123.5
2002-05-24 03:20 | 11.7 | 3.3 | [22 empty] | 292 | [7 empty] | -123.5
2002-05-24 03:30 | 11.6 | 2.8 | [22 empty] | 292 | [7 empty] | -123.5
2002-05-24 03:40 | 11 | 2.6 | [22 empty] | 292 | [7 empty] | -123.5
2002-05-24 03:50 | 11.4 | 3.2 | [22 empty] | 292 | [7 empty] | -123.5
2002-05-24 04:00 | 13.4 | 2.6 | [22 empty] | 292 | [7 empty] | -123.5
2002-05-24 04:10 | 11.2 | 2.7 | [22 empty] | 292 | [7 empty] | -123.5
2002-05-24 04:20 | 11.4 | 2 | [22 empty] | 292 | [7 empty] | -123.5
2002-05-24 04:30 | 9.7 | 2.5 | [22 empty] | 292 | [7 empty] | -123.5
2002-05-24 04:40 | 11.6 | 2.5 | [22 empty] | 292 | [7 empty] | -123.5
2002-05-24 04:50 | 12.7 | 2 | [22 empty] | 292 | [7 empty] | -123.5
2002-05-24 05:00 | 11.4 | 2.3 | [22 empty] | 315 | [7 empty] | -123.5
2002-05-24 05:10 | 12.3 | 2.1 | [22 empty] | 292 | [7 empty] | -123.5
2002-05-24 05:20 | 12.8 | 2 | [22 empty] | 292 | [7 empty] | -123.5
2002-05-24 05:30 | 10.9 | 2 | [22 empty] | 292 | [7 empty] | -123.5
2002-05-24 05:40 | 10.8 | 2 | [22 empty] | 292 | [7 empty] | -123.5
2002-05-24 05:50 | 10.1 | 1.6 | [22 empty] | 292 | [7 empty] | -123.5
2002-05-24 06:00 | 10.7 | 1.4 | [22 empty] | 292 | [7 empty] | -123.5
2002-05-24 06:10 | 12.3 | 1.9 | [22 empty] | 292 | [7 empty] | -123.5
2002-05-24 06:20 | 11.2 | 1.9 | [22 empty] | 292 | [7 empty] | -123.5
2002-05-24 06:30 | 11.9 | 2 | [22 empty] | 292 | [7 empty] | -123.5
2002-05-24 06:40 | 12.1 | 1.9 | [22 empty] | 292 | [7 empty] | -123.5
2002-05-24 06:50 | 12.1 | 1.9 | [22 empty] | 292 | [7 empty] | -123.5
2002-05-24 07:00 | 11.7 | 1.8 | [22 empty] | 292 | [7 empty] | -123.5
2002-05-24 07:10 | 11.5 | 1.7 | [22 empty] | 292 | [7 empty] | -123.5
2002-05-24 07:20 | 10.1 | 1.9 | [22 empty] | 292 | [7 empty] | -123.5
2002-05-24 07:30 | 9.1 | 1.3 | [22 empty] | 292 | [7 empty] | -123.5
2002-05-24 07:40 | 7.9 | 1.4 | [22 empty] | 292 | [7 empty] | -123.5
2002-05-24 07:50 | 8.6 | 1.4 | [22 empty] | 292 | [7 empty] | -123.5
2002-05-24 08:00 | 8.4 | 1.1 | [22 empty] | 292 | [7 empty] | -123.5
2002-05-24 08:10 | 8.7 | 1.4 | [22 empty] | 292 | [7 empty] | -123.5
2002-05-24 08:20 | 8.2 | 1 | [22 empty] | 315 | [7 empty] | -123.5
2002-05-24 08:30 | 7.9 | 1 | [22 empty] | 315 | [7 empty] | -123.5
2002-05-24 08:40 | 8.3 | 1.4 | [22 empty] | 292 | [7 empty] | -123.5
2002-05-24 08:50 | 8.4 | 1.2 | [22 empty] | 292 | [7 empty] | -123.5
2002-05-24 09:00 | 9.7 | 1.5 | [22 empty] | 315 | [7 empty] | -123.5
2002-05-24 09:10 | 10.7 | 1.6 | [22 empty] | 315 | [7 empty] | -123.5
2002-05-24 09:20 | 9.3 | 1.7 | [22 empty] | 292 | [7 empty] | -123.5
2002-05-24 09:30 | 10.1 | 1.9 | [22 empty] | 292 | [7 empty] | -123.5
2002-05-24 09:40 | 10.8 | 1.7 | [22 empty] | 292 | [7 empty] | -123.5
2002-05-24 09:50 | 10.8 | 2 | [22 empty] | 292 | [7 empty] | -123.5
2002-05-24 10:00 | 11.2 | 1.6 | [22 empty] | 292 | [7 empty] | -123.5
2002-05-24 10:10 | 12.1 | 1.6 | [22 empty] | 292 | [7 empty] | -123.5
2002-05-24 10:20 | 12.4 | 2 | [22 empty] | 292 | [7 empty] | -123.5
2002-05-24 10:30 | 12 | 1.8 | [22 empty] | 292 | [7 empty] | -123.5
2002-05-24 10:40 | 11.7 | 1.6 | [22 empty] | 292 | [7 empty] | -123.5
2002-05-24 10:50 | 11.3 | 1.3 | [22 empty] | 292 | [7 empty] | -123.5
2002-05-24 11:00 | 12.2 | 1.6 | [22 empty] | 292 | [7 empty] | -123.5
2002-05-24 11:10 | 12.9 | 1.4 | [22 empty] | 315 | [7 empty] | -123.5
2002-05-24 11:20 | 13 | 1.8 | [22 empty] | 315 | [7 empty] | -123.5
2002-05-24 11:30 | 11.9 | 1.7 | [22 empty] | 315 | [7 empty] | -123.5
2002-05-24 11:40 | 11.2 | 1.5 | [22 empty] | 292 | [7 empty] | -123.5
2002-05-24 11:50 | 11.3 | 1.2 | [22 empty] | 292 | [7 empty] | -123.5
2002-05-24 12:00 | 11.7 | 1.7 | [22 empty] | 292 | [7 empty] | -123.5
2002-05-24 12:10 | 9.8 | 1.3 | [22 empty] | 292 | [7 empty] | -123.5
2002-05-24 12:20 | 10 | 1.3 | [22 empty] | 315 | [7 empty] | -123.5
2002-05-24 12:30 | 9.1 | 1.3 | [22 empty] | 315 | [7 empty] | -123.5
2002-05-24 12:40 | 6.4 | 1 | [22 empty] | 292 | [7 empty] | -123.5
2002-05-24 12:50 | 7.5 | 1.3 | [22 empty] | 292 | [7 empty] | -123.5
2002-05-24 13:00 | 8.3 | 1 | [22 empty] | 292 | [7 empty] | -123.5
2002-05-24 13:10 | 8.9 | 1.4 | [22 empty] | 315 | [7 empty] | -123.5
2002-05-24 13:20 | 10.9 | 1.2 | [22 empty] | 315 | [7 empty] | -123.5
2002-05-24 13:30 | 10.4 | 2 | [22 empty] | 315 | [7 empty] | -123.5
2002-05-24 13:40 | 7 | 2.1 | [22 empty] | 292 | [7 empty] | -123.5
2002-05-24 13:50 | 5.1 | 1.2 | [22 empty] | 292 | [7 empty] | -123.5
2002-05-24 14:00 | 5.1 | 1.1 | [22 empty] | 315 | [7 empty] | -123.5
2002-05-24 14:10 | 3.4 | 1 | [22 empty] | 338 | [7 empty] | -123.5
2002-05-24 14:20 | 4.1 | 1 | [22 empty] | 315 | [7 empty] | -123.5
2002-05-24 14:30 | 1.5 | 1.1 | [22 empty] | 315 | [7 empty] | -123.5
2002-05-24 14:40 | 1 | 0.5 | [22 empty] | 292 | [7 empty] | -123.5
2002-05-24 14:50 | 1.2 | 0.6 | [22 empty] | 315 | [7 empty] | -123.5
2002-05-24 15:00 | 0.8 | 0.1 | [22 empty] | 338 | [7 empty] | -123.5
2002-05-24 15:10 | 0.9 | 0.3 | [22 empty] | 45 | [7 empty] | -123.5
2002-05-24 15:20 | 0.8 | 0.2 | [22 empty] | 45 | [7 empty] | -123.5
2002-05-24 15:30 | 0.8 | 0.1 | [22 empty] | 45 | [7 empty] | -123.5
2002-05-24 15:40 | 0.8 | 0.3 | [22 empty] | 45 | [7 empty] | -123.5
2002-05-24 15:50 | 0.8 | 0 | [22 empty] | 45 | [7 empty] | -123.5
2002-05-24 16:00 | 1.2 | 0.5 | [22 empty] | 22 | [7 empty] | -123.5
2002-05-24 16:10 | 2.3 | 0.5 | [22 empty] | 338 | [7 empty] | -123.5
2002-05-24 16:20 | 4.3 | 1 | [22 empty] | 315 | [7 empty] | -123.5
2002-05-24 16:30 | 6.1 | 0.5 | [22 empty] | 315 | [7 empty] | -123.5
2002-05-24 16:40 | 6.3 | 0.5 | [22 empty] | 315 | [7 empty] | -123.5
2002-05-24 16:50 | 6.6 | 0.7 | [22 empty] | 315 | [7 empty] | -123.5
2002-05-24 17:00 | 8.2 | 0.5 | [22 empty] | 315 | [7 empty] | -123.5
2002-05-24 17:10 | 8.7 | 0.5 | [22 empty] | 292 | [7 empty] | -123.5
2002-05-24 17:20 | 7.9 | 0.6 | [22 empty] | 292 | [7 empty] | -123.5
2002-05-24 17:30 | 7.7 | 0.8 | [22 empty] | 315 | [7 empty] | -123.5
2002-05-24 17:40 | 7.7 | 0.8 | [22 empty] | 315 | [7 empty] | -123.5
2002-05-24 17:50 | 6.7 | 0.9 | [22 empty] | 292 | [7 empty] | -123.5
2002-05-24 18:00 | 7.4 | 0.7 | [22 empty] | 292 | [7 empty] | -123.5
2002-05-24 18:10 | 6.8 | 0.7 | [22 empty] | 292 | [7 empty] | -123.5
2002-05-24 18:20 | 7.6 | 0.6 | [22 empty] | 292 | [7 empty] | -123.5
2002-05-24 18:30 | 7.8 | 0.6 | [22 empty] | 292 | [7 empty] | -123.5
2002-05-24 18:40 | 7.1 | 0.7 | [22 empty] | 315 | [7 empty] | -123.5
2002-05-24 18:50 | 6.2 | 0.6 | [22 empty] | 315 | [7 empty] | -123.5
2002-05-24 19:00 | 6.3 | 1 | [22 empty] | 315 | [7 empty] | -123.5
2002-05-24 19:10 | 7.2 | 1.2 | [22 empty] | 315 | [7 empty] | -123.5
2002-05-24 19:20 | 5.6 | 1.6 | [22 empty] | 315 | [7 empty] | -123.5
2002-05-24 19:30 | 5.2 | 1.5 | [22 empty] | 315 | [7 empty] | -123.5
2002-05-24 19:40 | 8 | 2.4 | [22 empty] | 292 | [7 empty] | -123.5
2002-05-24 19:50 | 10.1 | 2 | [22 empty] | 292 | [7 empty] | -123.5
2002-05-24 20:00 | 8.1 | 2.3 | [22 empty] | 292 | [7 empty] | -123.5
2002-05-24 20:10 | 12 | 1.8 | [22 empty] | 292 | [7 empty] | -123.5
2002-05-24 20:20 | 11.8 | 2.2 | [22 empty] | 292 | [7 empty] | -123.5
2002-05-24 20:30 | 11.2 | 1.9 | [22 empty] | 315 | [7 empty] | -123.5
2002-05-24 20:40 | 10.6 | 2.5 | [22 empty] | 292 | [7 empty] | -123.5
2002-05-24 20:50 | 11 | 2 | [22 empty] | 292 | [7 empty] | -123.5
2002-05-24 21:00 | 7.7 | 2.5 | [22 empty] | 315 | [7 empty] | -123.5
2002-05-24 21:10 | 6.4 | 2.2 | [22 empty] | 292 | [7 empty] | -123.5
2002-05-24 21:20 | 6.3 | 2 | [22 empty] | 292 | [7 empty] | -123.5
2002-05-24 21:30 | 7.3 | 1.4 | [22 empty] | 292 | [7 empty] | -123.5
2002-05-24 21:40 | 5.5 | 2 | [22 empty] | 270 | [7 empty] | -123.5
2002-05-24 21:50 | 5.9 | 2.4 | [22 empty] | 270 | [7 empty] | -123.5
2002-05-24 22:00 | 5.4 | 2.1 | [22 empty] | 248 | [7 empty] | -123.5
2002-05-24 22:10 | 5.2 | 2.7 | [22 empty] | 292 | [7 empty] | -123.5
2002-05-24 22:20 | 5.3 | 2.5 | [22 empty] | 292 | [7 empty] | -123.5
2002-05-24 22:30 | 4.4 | 2.7 | [22 empty] | 338 | [7 empty] | -123.5
2002-05-24 22:40 | 3.5 | 1.5 | [22 empty] | 202 | [7 empty] | -123.5
2002-05-24 22:50 | 4.5 | 1.8 | [22 empty] | 180 | [7 empty] | -123.5
2002-05-24 23:00 | 5.9 | 3 | [22 empty] | 158 | [7 empty] | -123.5
2002-05-24 23:10 | 8.7 | 3.3 | [22 empty] | 202 | [7 empty] | -123.5
2002-05-24 23:20 | 10 | 2.1 | [22 empty] | 225 | [7 empty] | -123.5
2002-05-24 23:30 | 7.6 | 2.6 | [22 empty] | 225 | [7 empty] | -123.5
2002-05-24 23:40 | 4.8 | 2.5 | [22 empty] | 180 | [7 empty] | -123.5
2002-05-24 23:50 | 7.9 | 2.9 | [22 empty] | 225 | [7 empty] | -123.5
2002-05-25 | 6.8 | 2.2 | [22 empty] | 225 | [7 empty] | -123.5
2002-05-25 00:10 | 5.8 | 3.2 | [22 empty] | 158 | [7 empty] | -123.5
2002-05-25 00:20 | 7.2 | 3.5 | [22 empty] | 158 | [7 empty] | -123.5
2002-05-25 00:30 | 8.5 | 3.5 | [22 empty] | 202 | [7 empty] | -123.5
2002-05-25 00:40 | 6.4 | 2.5 | [22 empty] | 270 | [7 empty] | -123.5
2002-05-25 00:50 | 6.2 | 2.7 | [22 empty] | 202 | [7 empty] | -123.5
2002-05-25 01:00 | 7.7 | 3.3 | [22 empty] | 158 | [7 empty] | -123.5
2002-05-25 01:10 | 8.1 | 2.1 | [22 empty] | 135 | [7 empty] | -123.5
2002-05-25 01:20 | 6.9 | 3.3 | [22 empty] | 158 | [7 empty] | -123.5
2002-05-25 01:30 | 5.5 | 2.5 | [22 empty] | 112 | [7 empty] | -123.5
2002-05-25 01:40 | 5.4 | 2 | [22 empty] | 90 | [7 empty] | -123.5
2002-05-25 01:50 | 6.3 | 3.1 | [22 empty] | 135 | [7 empty] | -123.5
2002-05-25 02:00 | 7.6 | 2.2 | [22 empty] | 135 | [7 empty] | -123.5
2002-05-25 02:10 | 7.8 | 3.1 | [22 empty] | 135 | [7 empty] | -123.5
2002-05-25 02:20 | 8.7 | 2.6 | [22 empty] | 135 | [7 empty] | -123.5
2002-05-25 02:30 | 6 | 3.6 | [22 empty] | 158 | [7 empty] | -123.5
2002-05-25 02:40 | 7.5 | 2.2 | [22 empty] | 180 | [7 empty] | -123.5
2002-05-25 02:50 | 7.7 | 1.7 | [22 empty] | 225 | [7 empty] | -123.5
2002-05-25 03:00 | 4.5 | 2 | [22 empty] | 225 | [7 empty] | -123.5
2002-05-25 03:10 | 4 | 2.8 | [22 empty] | 180 | [7 empty] | -123.5
2002-05-25 03:20 | 7 | 2.1 | [22 empty] | 158 | [7 empty] | -123.5
2002-05-25 03:30 | 5 | 1.7 | [22 empty] | 135 | [7 empty] | -123.5
2002-05-25 03:40 | 4.4 | 2.3 | [22 empty] | 135 | [7 empty] | -123.5
2002-05-25 03:50 | 7.8 | 4.1 | [22 empty] | 158 | [7 empty] | -123.5
2002-05-25 04:00 | 8.4 | 2.8 | [22 empty] | 248 | [7 empty] | -123.5
2002-05-25 04:10 | 6 | 2.3 | [22 empty] | 225 | [7 empty] | -123.5
2002-05-25 04:20 | 8.1 | 2.5 | [22 empty] | 225 | [7 empty] | -123.5
2002-05-25 04:30 | 8.1 | 2.1 | [22 empty] | 202 | [7 empty] | -123.5
2002-05-25 04:40 | 3.8 | 2.2 | [22 empty] | 158 | [7 empty] | -123.5
2002-05-25 04:50 | 4.6 | 2.7 | [22 empty] | 158 | [7 empty] | -123.5
2002-05-25 05:00 | 4.4 | 2.2 | [22 empty] | 158 | [7 empty] | -123.5
2002-05-25 05:10 | 5 | 2.9 | [22 empty] | 158 | [7 empty] | -123.5
2002-05-25 05:20 | 6.7 | 2.3 | [22 empty] | 158 | [7 empty] | -123.5
2002-05-25 05:30 | 6.9 | 2 | [22 empty] | 135 | [7 empty] | -123.5
2002-05-25 05:40 | 8.4 | 2.7 | [22 empty] | 135 | [7 empty] | -123.5
2002-05-25 05:50 | 9 | 2.8 | [22 empty] | 135 | [7 empty] | -123.5
2002-05-25 06:00 | 6.4 | 2.2 | [22 empty] | 158 | [7 empty] | -123.5
2002-05-25 06:10 | 6.8 | 2.6 | [22 empty] | 158 | [7 empty] | -123.5
2002-05-25 06:20 | 5.7 | 2.2 | [22 empty] | 180 | [7 empty] | -123.5
2002-05-25 06:30 | 7.7 | 3.7 | [22 empty] | 180 | [7 empty] | -123.5
2002-05-25 06:40 | 6 | 2.4 | [22 empty] | 180 | [7 empty] | -123.5
2002-05-25 06:50 | 4.4 | 1.7 | [22 empty] | 158 | [7 empty] | -123.5
2002-05-25 07:00 | 4.6 | 1.1 | [22 empty] | 158 | [7 empty] | -123.5
2002-05-25 07:10 | 6.3 | 1.8 | [22 empty] | 158 | [7 empty] | -123.5
2002-05-25 07:20 | 5.1 | 1.7 | [22 empty] | 158 | [7 empty] | -123.5
2002-05-25 07:30 | 5.4 | 1.2 | [22 empty] | 158 | [7 empty] | -123.5
2002-05-25 07:40 | 5 | 1.6 | [22 empty] | 158 | [7 empty] | -123.5
2002-05-25 07:50 | 3 | 1.4 | [22 empty] | 158 | [7 empty] | -123.5
2002-05-25 08:00 | 1.3 | 0.9 | [22 empty] | 180 | [7 empty] | -123.5
2002-05-25 08:10 | 1.1 | 0.6 | [22 empty] | 225 | [7 empty] | -123.5
2002-05-25 08:20 | 2.7 | 1.6 | [22 empty] | 202 | [7 empty] | -123.5
2002-05-25 08:30 | 0.8 | 0.2 | [22 empty] | 158 | [7 empty] | -123.5
2002-05-25 08:40 | 0.8 | 0.1 | [22 empty] | 68 | [7 empty] | -123.5
2002-05-25 08:50 | 1.9 | 1.4 | [22 empty] | 0 | [7 empty] | -123.5
2002-05-25 09:00 | 5 | 0.7 | [22 empty] | 315 | [7 empty] | -123.5
2002-05-25 09:10 | 4.6 | 1 | [22 empty] | 315 | [7 empty] | -123.5
2002-05-25 09:20 | 4.3 | 1.2 | [22 empty] | 315 | [7 empty] | -123.5
2002-05-25 09:30 | 4.8 | 0.9 | [22 empty] | 315 | [7 empty] | -123.5
2002-05-25 09:40 | 5.4 | 0.7 | [22 empty] | 315 | [7 empty] | -123.5
2002-05-25 09:50 | 5.3 | 0.7 | [22 empty] | 338 | [7 empty] | -123.5
2002-05-25 10:00 | 7.5 | 1.1 | [22 empty] | 338 | [7 empty] | -123.5
2002-05-25 10:10 | 8.6 | 1.1 | [22 empty] | 315 | [7 empty] | -123.5
2002-05-25 10:20 | 8.7 | 1.3 | [22 empty] | 315 | [7 empty] | -123.5
2002-05-25 10:30 | 8.1 | 1.4 | [22 empty] | 338 | [7 empty] | -123.5
2002-05-25 10:40 | 7.7 | 1 | [22 empty] | 338 | [7 empty] | -123.5
2002-05-25 10:50 | 7.8 | 1 | [22 empty] | 315 | [7 empty] | -123.5
2002-05-25 11:00 | 7.2 | 1 | [22 empty] | 338 | [7 empty] | -123.5
2002-05-25 11:10 | 6.1 | 0.9 | [22 empty] | 338 | [7 empty] | -123.5
2002-05-25 11:20 | 6.1 | 1 | [22 empty] | 338 | [7 empty] | -123.5
2002-05-25 11:30 | 5.2 | 0.8 | [22 empty] | 338 | [7 empty] | -123.5
2002-05-25 11:40 | 5.8 | 0.8 | [22 empty] | 315 | [7 empty] | -123.5
2002-05-25 11:50 | 5.5 | 0.6 | [22 empty] | 338 | [7 empty] | -123.5
2002-05-25 12:00 | 6.1 | 0.9 | [22 empty] | 338 | [7 empty] | -123.5
2002-05-25 12:10 | 7.4 | 0.7 | [22 empty] | 315 | [7 empty] | -123.5
2002-05-25 12:20 | 8 | 0.8 | [22 empty] | 315 | [7 empty] | -123.5
2002-05-25 12:30 | 8.3 | 1.1 | [22 empty] | 315 | [7 empty] | -123.5
2002-05-25 12:40 | 7.7 | 0.8 | [22 empty] | 315 | [7 empty] | -123.5
2002-05-25 12:50 | 5 | 1.6 | [22 empty] | 315 | [7 empty] | -123.5
2002-05-25 13:00 | 3.3 | 1.2 | [22 empty] | 315 | [7 empty] | -123.5
2002-05-25 13:10 | 4.7 | 1.1 | [22 empty] | 338 | [7 empty] | -123.5
2002-05-25 13:20 | 7 | 0.8 | [22 empty] | 315 | [7 empty] | -123.5
2002-05-25 13:30 | 8.1 | 0.7 | [22 empty] | 315 | [7 empty] | -123.5
2002-05-25 13:40 | 8.2 | 0.6 | [22 empty] | 315 | [7 empty] | -123.5
2002-05-25 13:50 | 7.2 | 0.6 | [22 empty] | 315 | [7 empty] | -123.5
2002-05-25 14:00 | 7.5 | 0.8 | [22 empty] | 315 | [7 empty] | -123.5
2002-05-25 14:10 | 7.9 | 0.7 | [22 empty] | 315 | [7 empty] | -123.5
2002-05-25 14:20 | 7.2 | 1 | [22 empty] | 315 | [7 empty] | -123.5
2002-05-25 14:30 | 7.2 | 0.7 | [22 empty] | 315 | [7 empty] | -123.5
2002-05-25 14:40 | 8.1 | 0.7 | [22 empty] | 315 | [7 empty] | -123.5
2002-05-25 14:50 | 8.4 | 0.7 | [22 empty] | 315 | [7 empty] | -123.5
2002-05-25 15:00 | 8.2 | 1.1 | [22 empty] | 315 | [7 empty] | -123.5
2002-05-25 15:10 | 7.5 | 1 | [22 empty] | 315 | [7 empty] | -123.5
2002-05-25 15:20 | 7.3 | 0.8 | [22 empty] | 315 | [7 empty] | -123.5
2002-05-25 15:30 | 8.2 | 1 | [22 empty] | 315 | [7 empty] | -123.5
2002-05-25 15:40 | 8.3 | 0.9 | [22 empty] | 315 | [7 empty] | -123.5
2002-05-25 15:50 | 8.5 | 1.1 | [22 empty] | 315 | [7 empty] | -123.5
2002-05-25 16:00 | 9.6 | 1.2 | [22 empty] | 315 | [7 empty] | -123.5
2002-05-25 16:10 | 8.9 | 1.6 | [22 empty] | 315 | [7 empty] | -123.5
2002-05-25 16:20 | 9.1 | 1.2 | [22 empty] | 315 | [7 empty] | -123.5
2002-05-25 16:30 | 8.7 | 1.4 | [22 empty] | 315 | [7 empty] | -123.5
2002-05-25 16:40 | 10.2 | 1.3 | [22 empty] | 315 | [7 empty] | -123.5
2002-05-25 16:50 | 11 | 1.1 | [22 empty] | 315 | [7 empty] | -123.5
2002-05-25 17:00 | 10.2 | 1.3 | [22 empty] | 315 | [7 empty] | -123.5
2002-05-25 17:10 | 9.3 | 1.1 | [22 empty] | 315 | [7 empty] | -123.5
2002-05-25 17:20 | 10.9 | 0.9 | [22 empty] | 315 | [7 empty] | -123.5
2002-05-25 17:30 | 11.2 | 1.1 | [22 empty] | 315 | [7 empty] | -123.5
2002-05-25 17:40 | 10.1 | 1.1 | [22 empty] | 315 | [7 empty] | -123.5
2002-05-25 17:50 | 9.7 | 1 | [22 empty] | 315 | [7 empty] | -123.5
2002-05-25 18:00 | 9 | 1 | [22 empty] | 315 | [7 empty] | -123.5
2002-05-25 18:10 | 9.2 | 1.2 | [22 empty] | 315 | [7 empty] | -123.5
2002-05-25 18:20 | 9.1 | 1 | [22 empty] | 315 | [7 empty] | -123.5
2002-05-25 18:30 | 9.9 | 1.2 | [22 empty] | 315 | [7 empty] | -123.5
2002-05-25 18:40 | 9.9 | 1.3 | [22 empty] | 315 | [7 empty] | -123.5
2002-05-25 18:50 | 9.4 | 1.4 | [22 empty] | 315 | [7 empty] | -123.5
2002-05-25 19:00 | 9.9 | 1.4 | [22 empty] | 315 | [7 empty] | -123.5
2002-05-25 19:10 | 10.2 | 1.4 | [22 empty] | 315 | [7 empty] | -123.5
2002-05-25 19:20 | 10.7 | 1.4 | [22 empty] | 292 | [7 empty] | -123.5
2002-05-25 19:30 | 10.8 | 2.2 | [22 empty] | 292 | [7 empty] | -123.5
2002-05-25 19:40 | 10.6 | 1.7 | [22 empty] | 292 | [7 empty] | -123.5
2002-05-25 19:50 | 10.8 | 1.8 | [22 empty] | 292 | [7 empty] | -123.5
2002-05-25 20:00 | 12.2 | 1.9 | [22 empty] | 292 | [7 empty] | -123.5
2002-05-25 20:10 | 11.3 | 2 | [22 empty] | 292 | [7 empty] | -123.5
2002-05-25 20:20 | 12.9 | 1.8 | [22 empty] | 292 | [7 empty] | -123.5
2002-05-25 20:30 | 12.2 | 2.1 | [22 empty] | 292 | [7 empty] | -123.5
2002-05-25 20:40 | 11.8 | 1.9 | [22 empty] | 292 | [7 empty] | -123.5
2002-05-25 20:50 | 11 | 1.7 | [22 empty] | 292 | [7 empty] | -123.5
2002-05-25 21:00 | 8.9 | 1.4 | [22 empty] | 292 | [7 empty] | -123.5
2002-05-25 21:10 | 9.4 | 2.2 | [22 empty] | 315 | [7 empty] | -123.5
2002-05-25 21:20 | 7.6 | 2.7 | [22 empty] | 292 | [7 empty] | -123.5
2002-05-25 21:30 | 11.5 | 3.2 | [22 empty] | 292 | [7 empty] | -123.5
2002-05-25 21:40 | 10.4 | 2.2 | [22 empty] | 315 | [7 empty] | -123.5
2002-05-25 21:50 | 9.5 | 2.4 | [22 empty] | 315 | [7 empty] | -123.5
2002-05-25 22:00 | 8.6 | 1.8 | [22 empty] | 315 | [7 empty] | -123.5
2002-05-25 22:10 | 7.7 | 2.5 | [22 empty] | 292 | [7 empty] | -123.5
2002-05-25 22:20 | 9 | 3.7 | [22 empty] | 315 | [7 empty] | -123.5
2002-05-25 22:30 | 13.7 | 2.9 | [22 empty] | 292 | [7 empty] | -123.5
2002-05-25 22:40 | 12.3 | 2.4 | [22 empty] | 292 | [7 empty] | -123.5
2002-05-25 22:50 | 10.4 | 2.6 | [22 empty] | 315 | [7 empty] | -123.5
2002-05-25 23:00 | 7.8 | 2.4 | [22 empty] | 292 | [7 empty] | -123.5
2002-05-25 23:10 | 9 | 2.8 | [22 empty] | 292 | [7 empty] | -123.5
2002-05-25 23:20 | 13.5 | 3.6 | [22 empty] | 315 | [7 empty] | -123.5
2002-05-25 23:30 | 12.4 | 3.5 | [22 empty] | 315 | [7 empty] | -123.5
2002-05-25 23:40 | 10.5 | 2.5 | [22 empty] | 292 | [7 empty] | -123.5
2002-05-25 23:50 | 11.3 | 2.5 | [22 empty] | 292 | [7 empty] | -123.5
2002-05-26 | 12.6 | 4 | [22 empty] | 292 | [7 empty] | -123.5
2002-05-26 00:10 | 12.1 | 2.7 | [22 empty] | 315 | [7 empty] | -123.5
2002-05-26 00:20 | 8 | 2.4 | [22 empty] | 315 | [7 empty] | -123.5
2002-05-26 00:30 | 6.6 | 3.2 | [22 empty] | 292 | [7 empty] | -123.5
2002-05-26 00:40 | 7.2 | 3 | [22 empty] | 292 | [7 empty] | -123.5
2002-05-26 00:50 | 5.2 | 2.4 | [22 empty] | 292 | [7 empty] | -123.5
2002-05-26 01:00 | 6.5 | 2.9 | [22 empty] | 315 | [7 empty] | -123.5
2002-05-26 01:10 | 11 | 2.9 | [22 empty] | 292 | [7 empty] | -123.5
2002-05-26 01:20 | 9.7 | 2.1 | [22 empty] | 292 | [7 empty] | -123.5
2002-05-26 01:30 | 9 | 3.2 | [22 empty] | 292 | [7 empty] | -123.5
2002-05-26 01:40 | 10.6 | 2.2 | [22 empty] | 292 | [7 empty] | -123.5
2002-05-26 01:50 | 8.3 | 1.9 | [22 empty] | 315 | [7 empty] | -123.5
2002-05-26 02:00 | 8.6 | 2.1 | [22 empty] | 315 | [7 empty] | -123.5
2002-05-26 02:10 | 9.6 | 2.7 | [22 empty] | 292 | [7 empty] | -123.5
2002-05-26 02:20 | 10.7 | 1.8 | [22 empty] | 292 | [7 empty] | -123.5
2002-05-26 02:30 | 9.2 | 2.4 | [22 empty] | 315 | [7 empty] | -123.5
2002-05-26 02:40 | 11.9 | 3 | [22 empty] | 315 | [7 empty] | -123.5
2002-05-26 02:50 | 11.2 | 2.8 | [22 empty] | 315 | [7 empty] | -123.5
2002-05-26 03:00 | 6.2 | 3.2 | [22 empty] | 292 | [7 empty] | -123.5
2002-05-26 03:10 | 10.8 | 4.3 | [22 empty] | 315 | [7 empty] | -123.5
2002-05-26 03:20 | 9.4 | 2.7 | [22 empty] | 292 | [7 empty] | -123.5
2002-05-26 03:30 | 8.7 | 1.6 | [22 empty] | 292 | [7 empty] | -123.5
2002-05-26 03:40 | 4.7 | 3 | [22 empty] | 292 | [7 empty] | -123.5
2002-05-26 03:50 | 2.6 | 1.8 | [22 empty] | 225 | [7 empty] | -123.5
2002-05-26 04:00 | 7.8 | 2.9 | [22 empty] | 135 | [7 empty] | -123.5
2002-05-26 04:10 | 10.6 | 3.1 | [22 empty] | 135 | [7 empty] | -123.5
2002-05-26 04:20 | 7.5 | 2.4 | [22 empty] | 135 | [7 empty] | -123.5
2002-05-26 04:30 | 8.5 | 2.3 | [22 empty] | 112 | [7 empty] | -123.5
2002-05-26 04:40 | 9 | 2.5 | [22 empty] | 112 | [7 empty] | -123.5
2002-05-26 04:50 | 4.7 | 2.5 | [22 empty] | 112 | [7 empty] | -123.5
2002-05-26 05:00 | 7.2 | 2.6 | [22 empty] | 90 | [7 empty] | -123.5
2002-05-26 05:10 | 6.5 | 2 | [22 empty] | 112 | [7 empty] | -123.5
2002-05-26 05:20 | 6.6 | 2 | [22 empty] | 112 | [7 empty] | -123.5
2002-05-26 05:30 | 6.8 | 2.2 | [22 empty] | 90 | [7 empty] | -123.5
2002-05-26 05:40 | 7.6 | 1.7 | [22 empty] | 112 | [7 empty] | -123.5
2002-05-26 05:50 | 5.5 | 2.2 | [22 empty] | 135 | [7 empty] | -123.5
2002-05-26 06:00 | 2 | 1 | [22 empty] | 112 | [7 empty] | -123.5
2002-05-26 06:10 | 3.9 | 1.4 | [22 empty] | 45 | [7 empty] | -123.5
2002-05-26 06:20 | 3.5 | 1.2 | [22 empty] | 112 | [7 empty] | -123.5
2002-05-26 06:30 | 4.5 | 0.9 | [22 empty] | 158 | [7 empty] | -123.5
2002-05-26 06:40 | 6.4 | 2.6 | [22 empty] | 180 | [7 empty] | -123.5
2002-05-26 06:50 | 5.2 | 1.4 | [22 empty] | 180 | [7 empty] | -123.5
2002-05-26 07:00 | 4 | 2.2 | [22 empty] | 202 | [7 empty] | -123.5
2002-05-26 07:10 | 2.1 | 1.5 | [22 empty] | 180 | [7 empty] | -123.5
2002-05-26 07:20 | 1.8 | 1.1 | [22 empty] | 45 | [7 empty] | -123.5
2002-05-26 07:30 | 6.4 | 1.2 | [22 empty] | 90 | [7 empty] | -123.5
2002-05-26 07:40 | 6 | 2.1 | [22 empty] | 112 | [7 empty] | -123.5
2002-05-26 07:50 | 6.5 | 1.7 | [22 empty] | 158 | [7 empty] | -123.5
2002-05-26 08:00 | 5.8 | 1.1 | [22 empty] | 135 | [7 empty] | -123.5
2002-05-26 08:10 | 3.8 | 1.6 | [22 empty] | 135 | [7 empty] | -123.5
2002-05-26 08:20 | 2.3 | 1.7 | [22 empty] | 68 | [7 empty] | -123.5
2002-05-26 08:30 | 4.6 | 0.8 | [22 empty] | 68 | [7 empty] | -123.5
2002-05-26 08:40 | 5.8 | 0.6 | [22 empty] | 68 | [7 empty] | -123.5
2002-05-26 08:50 | 4.3 | 0.5 | [22 empty] | 90 | [7 empty] | -123.5
2002-05-26 09:00 | 5 | 1 | [22 empty] | 90 | [7 empty] | -123.5
2002-05-26 09:10 | 3.3 | 0.8 | [22 empty] | 68 | [7 empty] | -123.5
2002-05-26 09:20 | 3.1 | 0.7 | [22 empty] | 45 | [7 empty] | -123.5
2002-05-26 09:30 | 2 | 1.1 | [22 empty] | 68 | [7 empty] | -123.5
2002-05-26 09:40 | 0.8 | 0 | [22 empty] | 68 | [7 empty] | -123.5
2002-05-26 09:50 | 0.8 | 0 | [22 empty] | 68 | [7 empty] | -123.5
2002-05-26 10:00 | 0.8 | 0 | [22 empty] | 68 | [7 empty] | -123.5
2002-05-26 10:10 | 0.8 | 0.2 | [22 empty] | 68 | [7 empty] | -123.5
2002-05-26 10:20 | 1.3 | 0.7 | [22 empty] | 68 | [7 empty] | -123.5
2002-05-26 10:30 | 1.7 | 0.7 | [22 empty] | 90 | [7 empty] | -123.5
2002-05-26 10:40 | 0.8 | 0 | [22 empty] | 90 | [7 empty] | -123.5
2002-05-26 10:50 | 0.8 | 0 | [22 empty] | 90 | [7 empty] | -123.5
2002-05-26 11:00 | 0.8 | 0 | [22 empty] | 90 | [7 empty] | -123.5
2002-05-26 11:10 | 1.6 | 0.9 | [22 empty] | 22 | [7 empty] | -123.5
2002-05-26 11:20 | 3 | 0.7 | [22 empty] | 338 | [7 empty] | -123.5
2002-05-26 11:30 | 3.2 | 0.7 | [22 empty] | 0 | [7 empty] | -123.5
2002-05-26 11:40 | 1.6 | 0.7 | [22 empty] | 22 | [7 empty] | -123.5
2002-05-26 11:50 | 0.9 | 0.4 | [22 empty] | 22 | [7 empty] | -123.5
2002-05-26 12:00 | 2.8 | 0.5 | [22 empty] | 135 | [7 empty] | -123.5
2002-05-26 12:10 | 1.7 | 0.9 | [22 empty] | 68 | [7 empty] | -123.5
2002-05-26 12:20 | 1.2 | 0.6 | [22 empty] | 45 | [7 empty] | -123.5
2002-05-26 12:30 | 1.4 | 0.9 | [22 empty] | 45 | [7 empty] | -123.5
2002-05-26 12:40 | 3.9 | 0.6 | [22 empty] | 0 | [7 empty] | -123.5
2002-05-26 12:50 | 1.7 | 0.9 | [22 empty] | 0 | [7 empty] | -123.5
2002-05-26 13:00 | 0.8 | 0.3 | [22 empty] | 0 | [7 empty] | -123.5
2002-05-26 13:10 | 1.3 | 0.7 | [22 empty] | 68 | [7 empty] | -123.5
2002-05-26 13:20 | 0.9 | 0.4 | [22 empty] | 248 | [7 empty] | -123.5
2002-05-26 13:30 | 0.8 | 0.3 | [22 empty] | 202 | [7 empty] | -123.5
2002-05-26 13:40 | 0.8 | 0 | [22 empty] | 158 | [7 empty] | -123.5
2002-05-26 13:50 | 2.1 | 0.7 | [22 empty] | 112 | [7 empty] | -123.5
2002-05-26 14:00 | 4.6 | 0.7 | [22 empty] | 90 | [7 empty] | -123.5
2002-05-26 14:10 | 6.2 | 0.9 | [22 empty] | 90 | [7 empty] | -123.5
2002-05-26 14:20 | 5 | 0.9 | [22 empty] | 90 | [7 empty] | -123.5
2002-05-26 14:30 | 5.5 | 0.9 | [22 empty] | 112 | [7 empty] | -123.5
2002-05-26 14:40 | 6.5 | 1.1 | [22 empty] | 112 | [7 empty] | -123.5
2002-05-26 14:50 | 6.2 | 1.1 | [22 empty] | 112 | [7 empty] | -123.5
2002-05-26 15:00 | 7.2 | 1.2 | [22 empty] | 112 | [7 empty] | -123.5
2002-05-26 15:10 | 7 | 1.3 | [22 empty] | 112 | [7 empty] | -123.5
2002-05-26 15:20 | 6.8 | 1.2 | [22 empty] | 112 | [7 empty] | -123.5
2002-05-26 15:30 | 6.3 | 1.1 | [22 empty] | 112 | [7 empty] | -123.5
2002-05-26 15:40 | 6.7 | 1.2 | [22 empty] | 112 | [7 empty] | -123.5
2002-05-26 15:50 | 5.5 | 1.2 | [22 empty] | 90 | [7 empty] | -123.5
2002-05-26 16:00 | 5.5 | 1.1 | [22 empty] | 90 | [7 empty] | -123.5
2002-05-26 16:10 | 5.1 | 1.3 | [22 empty] | 90 | [7 empty] | -123.5
2002-05-26 16:20 | 5.4 | 0.7 | [22 empty] | 90 | [7 empty] | -123.5
2002-05-26 16:30 | 6.1 | 1.3 | [22 empty] | 68 | [7 empty] | -123.5
2002-05-26 16:40 | 6.9 | 1 | [22 empty] | 68 | [7 empty] | -123.5
2002-05-26 16:50 | 4.6 | 1.6 | [22 empty] | 112 | [7 empty] | -123.5
2002-05-26 17:00 | 2.9 | 0.7 | [22 empty] | 90 | [7 empty] | -123.5
2002-05-26 17:10 | 3.2 | 0.9 | [22 empty] | 90 | [7 empty] | -123.5
2002-05-26 17:20 | 3.3 | 0.9 | [22 empty] | 90 | [7 empty] | -123.5
2002-05-26 17:30 | 3.6 | 1.4 | [22 empty] | 68 | [7 empty] | -123.5
2002-05-26 17:40 | 1.5 | 1.4 | [22 empty] | 45 | [7 empty] | -123.5
2002-05-26 17:50 | 2.7 | 1.6 | [22 empty] | 225 | [7 empty] | -123.5
2002-05-26 18:00 | 2 | 1.3 | [22 empty] | 292 | [7 empty] | -123.5
2002-05-26 18:10 | 2 | 1.1 | [22 empty] | 270 | [7 empty] | -123.5
2002-05-26 18:20 | 1.7 | 0.9 | [22 empty] | 270 | [7 empty] | -123.5
2002-05-26 18:30 | 2.8 | 1 | [22 empty] | 315 | [7 empty] | -123.5
2002-05-26 18:40 | 3.8 | 1 | [22 empty] | 315 | [7 empty] | -123.5
2002-05-26 18:50 | 3.6 | 0.9 | [22 empty] | 315 | [7 empty] | -123.5
2002-05-26 19:00 | 3.6 | 0.9 | [22 empty] | 315 | [7 empty] | -123.5
2002-05-26 19:10 | 3.1 | 0.9 | [22 empty] | 315 | [7 empty] | -123.5
2002-05-26 19:20 | 1.5 | 0.7 | [22 empty] | 292 | [7 empty] | -123.5
2002-05-26 19:30 | 1.7 | 1 | [22 empty] | 292 | [7 empty] | -123.5
2002-05-26 19:40 | 2 | 1.2 | [22 empty] | 270 | [7 empty] | -123.5
2002-05-26 19:50 | 1.7 | 1 | [22 empty] | 180 | [7 empty] | -123.5
2002-05-26 20:00 | 1.1 | 0.7 | [22 empty] | 202 | [7 empty] | -123.5
2002-05-26 20:10 | 3.6 | 1.7 | [22 empty] | 180 | [7 empty] | -123.5
2002-05-26 20:20 | 4.2 | 1.7 | [22 empty] | 180 | [7 empty] | -123.5
2002-05-26 20:30 | 4.5 | 1.5 | [22 empty] | 180 | [7 empty] | -123.5
2002-05-26 20:40 | 4.5 | 2.1 | [22 empty] | 158 | [7 empty] | -123.5
2002-05-26 20:50 | 4.4 | 1.9 | [22 empty] | 158 | [7 empty] | -123.5
2002-05-26 21:00 | 6.9 | 2 | [22 empty] | 180 | [7 empty] | -123.5
2002-05-26 21:10 | 4.5 | 2 | [22 empty] | 135 | [7 empty] | -123.5
2002-05-26 21:20 | 5 | 1.8 | [22 empty] | 135 | [7 empty] | -123.5
2002-05-26 21:30 | 3.7 | 1.7 | [22 empty] | 158 | [7 empty] | -123.5
2002-05-26 21:40 | 4.3 | 2 | [22 empty] | 180 | [7 empty] | -123.5
2002-05-26 21:50 | 6.5 | 2.2 | [22 empty] | 180 | [7 empty] | -123.5
2002-05-26 22:00 | 5.8 | 2.3 | [22 empty] | 180 | [7 empty] | -123.5
2002-05-26 22:10 | 6.6 | 3.2 | [22 empty] | 202 | [7 empty] | -123.5
2002-05-26 22:20 | 8.1 | 2 | [22 empty] | 248 | [7 empty] | -123.5
2002-05-26 22:30 | 3.7 | 2.4 | [22 empty] | 248 | [7 empty] | -123.5
2002-05-26 22:40 | 5.9 | 1.7 | [22 empty] | 248 | [7 empty] | -123.5
2002-05-26 22:50 | 7.6 | 2.6 | [22 empty] | 292 | [7 empty] | -123.5
2002-05-26 23:00 | 8.7 | 2.3 | [22 empty] | 315 | [7 empty] | -123.5
2002-05-26 23:10 | 9.8 | 2.7 | [22 empty] | 315 | [7 empty] | -123.5
2002-05-26 23:20 | 9.3 | 3 | [22 empty] | 315 | [7 empty] | -123.5
2002-05-26 23:30 | 2.5 | 1.7 | [22 empty] | 225 | [7 empty] | -123.5
2002-05-26 23:40 | 6.6 | 2.1 | [22 empty] | 90 | [7 empty] | -123.5
2002-05-26 23:50 | 7.7 | 3.3 | [22 empty] | 135 | [7 empty] | -123.5
2002-05-27 | 8.9 | 3 | [22 empty] | 135 | [7 empty] | -123.5
2002-05-27 00:10 | 5.5 | 1.8 | [22 empty] | 112 | [7 empty] | -123.5
2002-05-27 00:20 | 6.8 | 2 | [22 empty] | 135 | [7 empty] | -123.5
2002-05-27 00:30 | 8.2 | 1.8 | [22 empty] | 135 | [7 empty] | -123.5
2002-05-27 00:40 | 9.1 | 2.5 | [22 empty] | 135 | [7 empty] | -123.5
2002-05-27 00:50 | 9.1 | 2.4 | [22 empty] | 135 | [7 empty] | -123.5
2002-05-27 01:00 | 6.7 | 3 | [22 empty] | 135 | [7 empty] | -123.5
2002-05-27 01:10 | 5.3 | 1.9 | [22 empty] | 112 | [7 empty] | -123.5
2002-05-27 01:20 | 8.4 | 1.4 | [22 empty] | 90 | [7 empty] | -123.5
2002-05-27 01:30 | 10.6 | 1.7 | [22 empty] | 90 | [7 empty] | -123.5
2002-05-27 01:40 | 9.2 | 2.3 | [22 empty] | 90 | [7 empty] | -123.5
2002-05-27 01:50 | 7.2 | 1.9 | [22 empty] | 90 | [7 empty] | -123.5
2002-05-27 02:00 | 2.6 | 1.9 | [22 empty] | 135 | [7 empty] | -123.5
2002-05-27 02:10 | 2.1 | 0.7 | [22 empty] | 112 | [7 empty] | -123.5
2002-05-27 02:20 | 4.1 | 1.7 | [22 empty] | 68 | [7 empty] | -123.5
2002-05-27 02:30 | 6.1 | 0.9 | [22 empty] | 68 | [7 empty] | -123.5
2002-05-27 02:40 | 5.6 | 0.7 | [22 empty] | 68 | [7 empty] | -123.5
2002-05-27 02:50 | 5.1 | 0.8 | [22 empty] | 68 | [7 empty] | -123.5
2002-05-27 03:00 | 3.1 | 0.7 | [22 empty] | 68 | [7 empty] | -123.5
2002-05-27 03:10 | 0.9 | 0.5 | [22 empty] | 112 | [7 empty] | -123.5
2002-05-27 03:20 | 3.5 | 1 | [22 empty] | 45 | [7 empty] | -123.5
2002-05-27 03:30 | 2.9 | 1.1 | [22 empty] | 68 | [7 empty] | -123.5
2002-05-27 03:40 | 3.9 | 0.7 | [22 empty] | 90 | [7 empty] | -123.5
2002-05-27 03:50 | 5.2 | 0.9 | [22 empty] | 112 | [7 empty] | -123.5
2002-05-27 04:00 | 5.9 | 1.1 | [22 empty] | 90 | [7 empty] | -123.5
2002-05-27 04:10 | 6.5 | 0.8 | [22 empty] | 90 | [7 empty] | -123.5
2002-05-27 04:20 | 4.7 | 1.8 | [22 empty] | 90 | [7 empty] | -123.5
2002-05-27 04:30 | 1.1 | 0.6 | [22 empty] | 90 | [7 empty] | -123.5
2002-05-27 04:40 | 2.1 | 1.2 | [22 empty] | 45 | [7 empty] | -123.5
2002-05-27 04:50 | 0.9 | 0.4 | [22 empty] | 248 | [7 empty] | -123.5
2002-05-27 05:00 | 2.9 | 1.6 | [22 empty] | 112 | [7 empty] | -123.5
2002-05-27 05:10 | 4.9 | 1.1 | [22 empty] | 90 | [7 empty] | -123.5
2002-05-27 05:20 | 3.9 | 1 | [22 empty] | 90 | [7 empty] | -123.5
2002-05-27 05:30 | 2.9 | 1.2 | [22 empty] | 112 | [7 empty] | -123.5
2002-05-27 05:40 | 4.2 | 1.4 | [22 empty] | 135 | [7 empty] | -123.5
2002-05-27 05:50 | 3.4 | 1.5 | [22 empty] | 90 | [7 empty] | -123.5
2002-05-27 06:00 | 3 | 1.2 | [22 empty] | 90 | [7 empty] | -123.5
2002-05-27 06:10 | 3.8 | 1 | [22 empty] | 90 | [7 empty] | -123.5
2002-05-27 06:20 | 3.4 | 0.9 | [22 empty] | 112 | [7 empty] | -123.5
2002-05-27 06:30 | 3 | 0.7 | [22 empty] | 112 | [7 empty] | -123.5
2002-05-27 06:40 | 3.8 | 0.9 | [22 empty] | 90 | [7 empty] | -123.5
2002-05-27 06:50 | 5.6 | 0.9 | [22 empty] | 90 | [7 empty] | -123.5
2002-05-27 07:00 | 7.5 | 0.9 | [22 empty] | 90 | [7 empty] | -123.5
2002-05-27 07:10 | 8.1 | 0.9 | [22 empty] | 90 | [7 empty] | -123.5
2002-05-27 07:20 | 7.5 | 0.7 | [22 empty] | 90 | [7 empty] | -123.5
2002-05-27 07:30 | 6.5 | 1.1 | [22 empty] | 90 | [7 empty] | -123.5
2002-05-27 07:40 | 6.5 | 1 | [22 empty] | 90 | [7 empty] | -123.5
2002-05-27 07:50 | 5 | 0.8 | [22 empty] | 90 | [7 empty] | -123.5
2002-05-27 08:00 | 3.4 | 0.7 | [22 empty] | 90 | [7 empty] | -123.5
2002-05-27 08:10 | 3.5 | 0.7 | [22 empty] | 112 | [7 empty] | -123.5
2002-05-27 08:20 | 4.5 | 0.5 | [22 empty] | 90 | [7 empty] | -123.5
2002-05-27 08:30 | 5.8 | 1 | [22 empty] | 90 | [7 empty] | -123.5
2002-05-27 08:40 | 5.8 | 1.1 | [22 empty] | 90 | [7 empty] | -123.5
2002-05-27 08:50 | 7.8 | 0.7 | [22 empty] | 68 | [7 empty] | -123.5
2002-05-27 09:00 | 5.5 | 1 | [22 empty] | 90 | [7 empty] | -123.5
2002-05-27 09:10 | 5.1 | 1.5 | [22 empty] | 90 | [7 empty] | -123.5
2002-05-27 09:20 | 5.2 | 1.4 | [22 empty] | 90 | [7 empty] | -123.5
2002-05-27 09:30 | 4.9 | 1 | [22 empty] | 90 | [7 empty] | -123.5
2002-05-27 09:40 | 2.9 | 1.2 | [22 empty] | 90 | [7 empty] | -123.5
2002-05-27 09:50 | 3.1 | 0.9 | [22 empty] | 90 | [7 empty] | -123.5
2002-05-27 10:00 | 3.2 | 1.5 | [22 empty] | 90 | [7 empty] | -123.5
2002-05-27 10:10 | 5.4 | 1.2 | [22 empty] | 90 | [7 empty] | -123.5
2002-05-27 10:20 | 5.4 | 1.4 | [22 empty] | 112 | [7 empty] | -123.5
2002-05-27 10:30 | 5.8 | 1.5 | [22 empty] | 90 | [7 empty] | -123.5
2002-05-27 10:40 | 6.1 | 1 | [22 empty] | 90 | [7 empty] | -123.5
2002-05-27 10:50 | 5.3 | 1.5 | [22 empty] | 90 | [7 empty] | -123.5
2002-05-27 11:00 | 7.4 | 1 | [22 empty] | 90 | [7 empty] | -123.5
2002-05-27 11:10 | 5 | 1.4 | [22 empty] | 90 | [7 empty] | -123.5
2002-05-27 11:20 | 2.9 | 1 | [22 empty] | 90 | [7 empty] | -123.5
2002-05-27 11:30 | 3.4 | 1.1 | [22 empty] | 90 | [7 empty] | -123.5
2002-05-27 11:40 | 4.6 | 1.1 | [22 empty] | 112 | [7 empty] | -123.5
2002-05-27 11:50 | 4.1 | 1.7 | [22 empty] | 112 | [7 empty] | -123.5
2002-05-27 12:00 | 3.6 | 1.2 | [22 empty] | 112 | [7 empty] | -123.5
2002-05-27 12:10 | 4.6 | 1.3 | [22 empty] | 112 | [7 empty] | -123.5
2002-05-27 12:20 | 4.1 | 1.4 | [22 empty] | 112 | [7 empty] | -123.5
2002-05-27 12:30 | 4.4 | 1.2 | [22 empty] | 112 | [7 empty] | -123.5
2002-05-27 12:40 | 4.9 | 1.3 | [22 empty] | 112 | [7 empty] | -123.5
2002-05-27 12:50 | 5.2 | 1.2 | [22 empty] | 112 | [7 empty] | -123.5
2002-05-27 13:00 | 6 | 1.3 | [22 empty] | 112 | [7 empty] | -123.5
2002-05-27 13:10 | 6.9 | 1.1 | [22 empty] | 90 | [7 empty] | -123.5
2002-05-27 13:20 | 7.5 | 1.3 | [22 empty] | 90 | [7 empty] | -123.5
2002-05-27 13:30 | 7.5 | 1.1 | [22 empty] | 90 | [7 empty] | -123.5
2002-05-27 13:40 | 8.7 | 0.9 | [22 empty] | 90 | [7 empty] | -123.5
2002-05-27 13:50 | 8.3 | 1.7 | [22 empty] | 90 | [7 empty] | -123.5
2002-05-27 14:00 | 7.6 | 1 | [22 empty] | 90 | [7 empty] | -123.5
2002-05-27 14:10 | 7.2 | 1.1 | [22 empty] | 90 | [7 empty] | -123.5
2002-05-27 14:20 | 8 | 1.2 | [22 empty] | 90 | [7 empty] | -123.5
2002-05-27 14:30 | 7.8 | 1.3 | [22 empty] | 112 | [7 empty] | -123.5
2002-05-27 14:40 | 7.3 | 1.3 | [22 empty] | 112 | [7 empty] | -123.5
2002-05-27 14:50 | 7.5 | 1.2 | [22 empty] | 90 | [7 empty] | -123.5
2002-05-27 15:00 | 8.2 | 1.6 | [22 empty] | 90 | [7 empty] | -123.5
2002-05-27 15:10 | 7.6 | 1.4 | [22 empty] | 90 | [7 empty] | -123.5
2002-05-27 15:20 | 7.5 | 1.4 | [22 empty] | 90 | [7 empty] | -123.5
2002-05-27 15:30 | 8.2 | 1.3 | [22 empty] | 90 | [7 empty] | -123.5
2002-05-27 15:40 | 8 | 1.4 | [22 empty] | 112 | [7 empty] | -123.5
2002-05-27 15:50 | 7.4 | 1.7 | [22 empty] | 112 | [7 empty] | -123.5
2002-05-27 16:00 | 6.4 | 1.7 | [22 empty] | 112 | [7 empty] | -123.5
2002-05-27 16:10 | 6.6 | 1.9 | [22 empty] | 112 | [7 empty] | -123.5
2002-05-27 16:20 | 8.8 | 1.6 | [22 empty] | 112 | [7 empty] | -123.5
2002-05-27 16:30 | 7.8 | 1.6 | [22 empty] | 112 | [7 empty] | -123.5
2002-05-27 16:40 | 6.5 | 1.3 | [22 empty] | 90 | [7 empty] | -123.5
2002-05-27 16:50 | 7.7 | 1.1 | [22 empty] | 90 | [7 empty] | -123.5
2002-05-27 17:00 | 7.7 | 1 | [22 empty] | 90 | [7 empty] | -123.5
2002-05-27 17:10 | 6 | 0.9 | [22 empty] | 90 | [7 empty] | -123.5
2002-05-27 17:20 | 6.9 | 1.1 | [22 empty] | 90 | [7 empty] | -123.5
2002-05-27 17:30 | 6.4 | 1.1 | [22 empty] | 68 | [7 empty] | -123.5
2002-05-27 17:40 | 5.5 | 0.7 | [22 empty] | 68 | [7 empty] | -123.5
2002-05-27 17:50 | 4.4 | 0.7 | [22 empty] | 68 | [7 empty] | -123.5
2002-05-27 18:00 | 4.3 | 1.1 | [22 empty] | 112 | [7 empty] | -123.5
2002-05-27 18:10 | 4.7 | 1.1 | [22 empty] | 68 | [7 empty] | -123.5
2002-05-27 18:20 | 6.1 | 0.8 | [22 empty] | 68 | [7 empty] | -123.5
2002-05-27 18:30 | 4.3 | 1.3 | [22 empty] | 68 | [7 empty] | -123.5
2002-05-27 18:40 | 1.8 | 1.2 | [22 empty] | 112 | [7 empty] | -123.5
2002-05-27 18:50 | 1.2 | 0.5 | [22 empty] | 0 | [7 empty] | -123.5
2002-05-27 19:00 | 1 | 0.5 | [22 empty] | 90 | [7 empty] | -123.5
2002-05-27 19:10 | 1.2 | 0.9 | [22 empty] | 158 | [7 empty] | -123.5
2002-05-27 19:20 | 2.7 | 1.2 | [22 empty] | 90 | [7 empty] | -123.5
2002-05-27 19:30 | 2.1 | 1.1 | [22 empty] | 135 | [7 empty] | -123.5
2002-05-27 19:40 | 2.7 | 1.2 | [22 empty] | 135 | [7 empty] | -123.5
2002-05-27 19:50 | 3.1 | 1.2 | [22 empty] | 158 | [7 empty] | -123.5
2002-05-27 20:00 | 1.4 | 1 | [22 empty] | 202 | [7 empty] | -123.5
2002-05-27 20:10 | 2.5 | 1.2 | [22 empty] | 135 | [7 empty] | -123.5
2002-05-27 20:20 | 3.1 | 1.8 | [22 empty] | 202 | [7 empty] | -123.5
2002-05-27 20:30 | 5.1 | 1.6 | [22 empty] | 158 | [7 empty] | -123.5
2002-05-27 20:40 | 5.3 | 1.8 | [22 empty] | 158 | [7 empty] | -123.5
2002-05-27 20:50 | 5 | 2.2 | [22 empty] | 180 | [7 empty] | -123.5
2002-05-27 21:00 | 4.6 | 1.7 | [22 empty] | 180 | [7 empty] | -123.5
2002-05-27 21:10 | 3.5 | 2 | [22 empty] | 180 | [7 empty] | -123.5
2002-05-27 21:20 | 3.6 | 2.1 | [22 empty] | 158 | [7 empty] | -123.5
2002-05-27 21:30 | 5 | 2.5 | [22 empty] | 135 | [7 empty] | -123.5
2002-05-27 21:40 | 6.4 | 2 | [22 empty] | 135 | [7 empty] | -123.5
2002-05-27 21:50 | 7.7 | 1.5 | [22 empty] | 158 | [7 empty] | -123.5
2002-05-27 22:00 | 6.1 | 2.9 | [22 empty] | 135 | [7 empty] | -123.5
2002-05-27 22:10 | 7.2 | 2.4 | [22 empty] | 135 | [7 empty] | -123.5
2002-05-27 22:20 | 6.7 | 2.2 | [22 empty] | 112 | [7 empty] | -123.5
2002-05-27 22:30 | 5.9 | 2.2 | [22 empty] | 135 | [7 empty] | -123.5
2002-05-27 22:40 | 3.3 | 2.1 | [22 empty] | 158 | [7 empty] | -123.5
2002-05-27 22:50 | 5 | 2.1 | [22 empty] | 292 | [7 empty] | -123.5
2002-05-27 23:00 | 6.9 | 1.2 | [22 empty] | 292 | [7 empty] | -123.5
2002-05-27 23:10 | 6.9 | 1.4 | [22 empty] | 292 | [7 empty] | -123.5
2002-05-27 23:20 | 5.2 | 1.8 | [22 empty] | 315 | [7 empty] | -123.5
2002-05-27 23:30 | 6.5 | 2 | [22 empty] | 270 | [7 empty] | -123.5
2002-05-27 23:40 | 6.9 | 1.7 | [22 empty] | 248 | [7 empty] | -123.5
2002-05-27 23:50 | 3.7 | 2.7 | [22 empty] | 202 | [7 empty] | -123.5
2002-05-28 | 2.7 | 1.7 | [22 empty] | 180 | [7 empty] | -123.5
2002-05-28 00:10 | 3.1 | 1.9 | [22 empty] | 180 | [7 empty] | -123.5
2002-05-28 00:20 | 2.5 | 2.1 | [22 empty] | 202 | [7 empty] | -123.5
2002-05-28 00:30 | 5.1 | 2 | [22 empty] | 135 | [7 empty] | -123.5
2002-05-28 00:40 | 4.3 | 1.6 | [22 empty] | 90 | [7 empty] | -123.5
2002-05-28 00:50 | 5.1 | 2.5 | [22 empty] | 90 | [7 empty] | -123.5
2002-05-28 01:00 | 6.7 | 2.3 | [22 empty] | 135 | [7 empty] | -123.5
2002-05-28 01:10 | 5 | 2.1 | [22 empty] | 158 | [7 empty] | -123.5
2002-05-28 01:20 | 8.9 | 3.1 | [22 empty] | 158 | [7 empty] | -123.5
2002-05-28 01:30 | 8.2 | 3.2 | [22 empty] | 135 | [7 empty] | -123.5
2002-05-28 01:40 | 7.6 | 3.3 | [22 empty] | 158 | [7 empty] | -123.5
2002-05-28 01:50 | 7.2 | 2.9 | [22 empty] | 135 | [7 empty] | -123.5
2002-05-28 02:00 | 7.3 | 2.8 | [22 empty] | 135 | [7 empty] | -123.5
2002-05-28 02:10 | 8.2 | 2.7 | [22 empty] | 135 | [7 empty] | -123.5
2002-05-28 02:20 | 10.5 | 3 | [22 empty] | 135 | [7 empty] | -123.5
2002-05-28 02:30 | 8.7 | 2.2 | [22 empty] | 135 | [7 empty] | -123.5
2002-05-28 02:40 | 9.1 | 2.9 | [22 empty] | 135 | [7 empty] | -123.5
2002-05-28 02:50 | 10.6 | 3.4 | [22 empty] | 135 | [7 empty] | -123.5
2002-05-28 03:00 | 10.6 | 3 | [22 empty] | 135 | [7 empty] | -123.5
2002-05-28 03:10 | 9.4 | 2.2 | [22 empty] | 135 | [7 empty] | -123.5
2002-05-28 03:20 | 6.7 | 2.6 | [22 empty] | 158 | [7 empty] | -123.5
2002-05-28 03:30 | 7.5 | 3.2 | [22 empty] | 135 | [7 empty] | -123.5
2002-05-28 03:40 | 10.5 | 3.4 | [22 empty] | 158 | [7 empty] | -123.5
2002-05-28 03:50 | 9 | 3.6 | [22 empty] | 158 | [7 empty] | -123.5
2002-05-28 04:00 | 9 | 3 | [22 empty] | 135 | [7 empty] | -123.5
2002-05-28 04:10 | 9.3 | 2.9 | [22 empty] | 158 | [7 empty] | -123.5
2002-05-28 04:20 | 10.4 | 3 | [22 empty] | 158 | [7 empty] | -123.5
2002-05-28 04:30 | 7.6 | 3.7 | [22 empty] | 135 | [7 empty] | -123.5
2002-05-28 04:40 | 9 | 2.8 | [22 empty] | 158 | [7 empty] | -123.5
2002-05-28 04:50 | 9.2 | 2.8 | [22 empty] | 158 | [7 empty] | -123.5
2002-05-28 05:00 | 8.5 | 2.6 | [22 empty] | 158 | [7 empty] | -123.5
2002-05-28 05:10 | 8.5 | 2.8 | [22 empty] | 158 | [7 empty] | -123.5
2002-05-28 05:20 | 9.8 | 2.6 | [22 empty] | 158 | [7 empty] | -123.5
2002-05-28 05:30 | 9.2 | 2.5 | [22 empty] | 158 | [7 empty] | -123.5
2002-05-28 05:40 | 9.4 | 2.6 | [22 empty] | 158 | [7 empty] | -123.5
2002-05-28 05:50 | 9.7 | 2.9 | [22 empty] | 135 | [7 empty] | -123.5
2002-05-28 06:00 | 10.4 | 2.4 | [22 empty] | 135 | [7 empty] | -123.5
2002-05-28 06:10 | 9.1 | 3.2 | [22 empty] | 158 | [7 empty] | -123.5
2002-05-28 06:20 | 10.4 | 3 | [22 empty] | 158 | [7 empty] | -123.5
2002-05-28 06:30 | 8.8 | 2.5 | [22 empty] | 158 | [7 empty] | -123.5
2002-05-28 06:40 | 7.6 | 1.9 | [22 empty] | 135 | [7 empty] | -123.5
2002-05-28 06:50 | 8.5 | 2.8 | [22 empty] | 135 | [7 empty] | -123.5
2002-05-28 07:00 | 8.1 | 2.5 | [22 empty] | 135 | [7 empty] | -123.5
2002-05-28 07:10 | 7.3 | 1.6 | [22 empty] | 135 | [7 empty] | -123.5
2002-05-28 07:20 | 7 | 1.7 | [22 empty] | 135 | [7 empty] | -123.5
2002-05-28 07:30 | 6.6 | 1.1 | [22 empty] | 112 | [7 empty] | -123.5
2002-05-28 07:40 | 6.7 | 1.2 | [22 empty] | 112 | [7 empty] | -123.5
2002-05-28 07:50 | 7.1 | 1.1 | [22 empty] | 112 | [7 empty] | -123.5
2002-05-28 08:00 | 7.6 | 1 | [22 empty] | 112 | [7 empty] | -123.5
2002-05-28 08:10 | 7.7 | 1.1 | [22 empty] | 112 | [7 empty] | -123.5
2002-05-28 08:20 | 7.1 | 1.2 | [22 empty] | 112 | [7 empty] | -123.5
2002-05-28 08:30 | 7 | 1 | [22 empty] | 112 | [7 empty] | -123.5
2002-05-28 08:40 | 7 | 1.1 | [22 empty] | 112 | [7 empty] | -123.5
2002-05-28 08:50 | 7.1 | 1 | [22 empty] | 112 | [7 empty] | -123.5
2002-05-28 09:00 | 6.9 | 1.2 | [22 empty] | 112 | [7 empty] | -123.5
2002-05-28 09:10 | 6.4 | 1 | [22 empty] | 112 | [7 empty] | -123.5
2002-05-28 09:20 | 6.8 | 1 | [22 empty] | 112 | [7 empty] | -123.5
2002-05-28 09:30 | 6.7 | 1 | [22 empty] | 90 | [7 empty] | -123.5
2002-05-28 09:40 | 7.4 | 1.1 | [22 empty] | 90 | [7 empty] | -123.5
2002-05-28 09:50 | 6.9 | 1.2 | [22 empty] | 90 | [7 empty] | -123.5
2002-05-28 10:00 | 7.4 | 1.1 | [22 empty] | 90 | [7 empty] | -123.5
2002-05-28 10:10 | 8.2 | 1.2 | [22 empty] | 112 | [7 empty] | -123.5
2002-05-28 10:20 | 8.1 | 1.2 | [22 empty] | 90 | [7 empty] | -123.5
2002-05-28 10:30 | 8.3 | 1.2 | [22 empty] | 90 | [7 empty] | -123.5
2002-05-28 10:40 | 8.7 | 1.4 | [22 empty] | 112 | [7 empty] | -123.5
2002-05-28 10:50 | 8.7 | 1.4 | [22 empty] | 112 | [7 empty] | -123.5
2002-05-28 11:00 | 9.4 | 1.2 | [22 empty] | 112 | [7 empty] | -123.5
2002-05-28 11:10 | 9.8 | 1.4 | [22 empty] | 112 | [7 empty] | -123.5
2002-05-28 11:20 | 9.1 | 1.3 | [22 empty] | 112 | [7 empty] | -123.5
2002-05-28 11:30 | 9.2 | 1.3 | [22 empty] | 112 | [7 empty] | -123.5
2002-05-28 11:40 | 9.3 | 1.3 | [22 empty] | 112 | [7 empty] | -123.5
2002-05-28 11:50 | 8.4 | 1.6 | [22 empty] | 112 | [7 empty] | -123.5
2002-05-28 12:00 | 8.4 | 1.3 | [22 empty] | 112 | [7 empty] | -123.5
2002-05-28 12:10 | 8.4 | 1.1 | [22 empty] | 112 | [7 empty] | -123.5
2002-05-28 12:20 | 7.8 | 1.1 | [22 empty] | 112 | [7 empty] | -123.5
2002-05-28 12:30 | 7.5 | 1.1 | [22 empty] | 112 | [7 empty] | -123.5
2002-05-28 12:40 | 7.7 | 1.2 | [22 empty] | 112 | [7 empty] | -123.5
2002-05-28 12:50 | 7.3 | 1.1 | [22 empty] | 112 | [7 empty] | -123.5
2002-05-28 13:00 | 7.1 | 0.9 | [22 empty] | 112 | [7 empty] | -123.5
2002-05-28 13:10 | 7 | 1.1 | [22 empty] | 112 | [7 empty] | -123.5
2002-05-28 13:20 | 6.7 | 1.2 | [22 empty] | 90 | [7 empty] | -123.5
2002-05-28 13:30 | 7.2 | 1.3 | [22 empty] | 112 | [7 empty] | -123.5
2002-05-28 13:40 | 7.8 | 1.2 | [22 empty] | 112 | [7 empty] | -123.5
2002-05-28 13:50 | 7.8 | 1.2 | [22 empty] | 112 | [7 empty] | -123.5
2002-05-28 14:00 | 7.7 | 1.4 | [22 empty] | 112 | [7 empty] | -123.5
2002-05-28 14:10 | 7.4 | 1.2 | [22 empty] | 112 | [7 empty] | -123.5
2002-05-28 14:20 | 8.9 | 1.3 | [22 empty] | 112 | [7 empty] | -123.5
2002-05-28 14:30 | 8.4 | 1 | [22 empty] | 90 | [7 empty] | -123.5
2002-05-28 14:40 | 7.7 | 1.2 | [22 empty] | 90 | [7 empty] | -123.5
2002-05-28 14:50 | 7.8 | 1.2 | [22 empty] | 90 | [7 empty] | -123.5
2002-05-28 15:00 | 7.7 | 1.2 | [22 empty] | 90 | [7 empty] | -123.5
2002-05-28 15:10 | 8.7 | 1 | [22 empty] | 90 | [7 empty] | -123.5
2002-05-28 15:20 | 8.2 | 1.1 | [22 empty] | 90 | [7 empty] | -123.5
2002-05-28 15:30 | 8.6 | 1 | [22 empty] | 90 | [7 empty] | -123.5
2002-05-28 15:40 | 8.6 | 0.9 | [22 empty] | 90 | [7 empty] | -123.5
2002-05-28 15:50 | 8.4 | 0.9 | [22 empty] | 90 | [7 empty] | -123.5
2002-05-28 16:00 | 8.1 | 1.3 | [22 empty] | 90 | [7 empty] | -123.5
2002-05-28 16:10 | 7.7 | 1.3 | [22 empty] | 90 | [7 empty] | -123.5
2002-05-28 16:20 | 8.6 | 0.9 | [22 empty] | 90 | [7 empty] | -123.5
2002-05-28 16:30 | 8.2 | 0.9 | [22 empty] | 90 | [7 empty] | -123.5
2002-05-28 16:40 | 7.7 | 0.9 | [22 empty] | 68 | [7 empty] | -123.5
2002-05-28 16:50 | 6.9 | 1 | [22 empty] | 90 | [7 empty] | -123.5
2002-05-28 17:00 | 7.4 | 1.1 | [22 empty] | 90 | [7 empty] | -123.5
2002-05-28 17:10 | 7.5 | 1 | [22 empty] | 90 | [7 empty] | -123.5
2002-05-28 17:20 | 8.4 | 0.8 | [22 empty] | 90 | [7 empty] | -123.5
2002-05-28 17:30 | 7.8 | 0.9 | [22 empty] | 90 | [7 empty] | -123.5
2002-05-28 17:40 | 7.3 | 0.9 | [22 empty] | 90 | [7 empty] | -123.5
2002-05-28 17:50 | 7.2 | 1.1 | [22 empty] | 90 | [7 empty] | -123.5
2002-05-28 18:00 | 7.1 | 1.2 | [22 empty] | 90 | [7 empty] | -123.5
2002-05-28 18:10 | 7.7 | 1.3 | [22 empty] | 90 | [7 empty] | -123.5
2002-05-28 18:20 | 4.7 | 1.7 | [22 empty] | 112 | [7 empty] | -123.5
2002-05-28 18:30 | 6.3 | 1.2 | [22 empty] | 112 | [7 empty] | -123.5
2002-05-28 18:40 | 5.2 | 2 | [22 empty] | 112 | [7 empty] | -123.5
2002-05-28 18:50 | 4.6 | 1.6 | [22 empty] | 135 | [7 empty] | -123.5
2002-05-28 19:00 | 5.5 | 1.6 | [22 empty] | 112 | [7 empty] | -123.5
2002-05-28 19:10 | 6.8 | 1.5 | [22 empty] | 90 | [7 empty] | -123.5
2002-05-28 19:20 | 6.4 | 1.9 | [22 empty] | 90 | [7 empty] | -123.5
2002-05-28 19:30 | 5.5 | 1.9 | [22 empty] | 112 | [7 empty] | -123.5
2002-05-28 19:40 | 5.1 | 1.7 | [22 empty] | 112 | [7 empty] | -123.5
2002-05-28 19:50 | 5.5 | 1.9 | [22 empty] | 135 | [7 empty] | -123.5
2002-05-28 20:00 | 6.8 | 2.1 | [22 empty] | 135 | [7 empty] | -123.5
2002-05-28 20:10 | 6.2 | 1.7 | [22 empty] | 158 | [7 empty] | -123.5
2002-05-28 20:20 | 5.5 | 2.2 | [22 empty] | 158 | [7 empty] | -123.5
2002-05-28 20:30 | 4.6 | 2.2 | [22 empty] | 158 | [7 empty] | -123.5
2002-05-28 20:40 | 6.2 | 1.8 | [22 empty] | 135 | [7 empty] | -123.5
2002-05-28 20:50 | 6.6 | 2.4 | [22 empty] | 112 | [7 empty] | -123.5
2002-05-28 21:00 | 5.6 | 2.1 | [22 empty] | 112 | [7 empty] | -123.5
2002-05-28 21:10 | 5.3 | 2.1 | [22 empty] | 135 | [7 empty] | -123.5
2002-05-28 21:20 | 5 | 2.5 | [22 empty] | 135 | [7 empty] | -123.5
2002-05-28 21:30 | 5.1 | 2.1 | [22 empty] | 135 | [7 empty] | -123.5
2002-05-28 21:40 | 6.3 | 2.6 | [22 empty] | 135 | [7 empty] | -123.5
2002-05-28 21:50 | 6.1 | 1.8 | [22 empty] | 135 | [7 empty] | -123.5
2002-05-28 22:00 | 3.5 | 2.1 | [22 empty] | 158 | [7 empty] | -123.5
2002-05-28 22:10 | 6.2 | 3 | [22 empty] | 158 | [7 empty] | -123.5
2002-05-28 22:20 | 6.3 | 3.2 | [22 empty] | 135 | [7 empty] | -123.5
2002-05-28 22:30 | 7.2 | 2.4 | [22 empty] | 135 | [7 empty] | -123.5
2002-05-28 22:40 | 5.5 | 2.5 | [22 empty] | 135 | [7 empty] | -123.5
2002-05-28 22:50 | 6.6 | 2.7 | [22 empty] | 135 | [7 empty] | -123.5
2002-05-28 23:00 | 6.9 | 2.6 | [22 empty] | 158 | [7 empty] | -123.5
2002-05-28 23:10 | 5.9 | 2.8 | [22 empty] | 135 | [7 empty] | -123.5
2002-05-28 23:20 | 8.3 | 2.7 | [22 empty] | 135 | [7 empty] | -123.5
2002-05-28 23:30 | 9 | 2.6 | [22 empty] | 158 | [7 empty] | -123.5
2002-05-28 23:40 | 7.2 | 3.6 | [22 empty] | 158 | [7 empty] | -123.5
2002-05-28 23:50 | 9.3 | 2.3 | [22 empty] | 135 | [7 empty] | -123.5
2002-05-29 | 6.1 | 2.5 | [22 empty] | 158 | [7 empty] | -123.5
2002-05-29 00:10 | 7.5 | 3 | [22 empty] | 135 | [7 empty] | -123.5
2002-05-29 00:20 | 6.2 | 2.5 | [22 empty] | 158 | [7 empty] | -123.5
2002-05-29 00:30 | 10.4 | 3.5 | [22 empty] | 135 | [7 empty] | -123.5
2002-05-29 00:40 | 8.3 | 2.4 | [22 empty] | 158 | [7 empty] | -123.5
2002-05-29 00:50 | 9.9 | 3.7 | [22 empty] | 158 | [7 empty] | -123.5
2002-05-29 01:00 | 7.8 | 2.9 | [22 empty] | 135 | [7 empty] | -123.5
2002-05-29 01:10 | 10 | 3.7 | [22 empty] | 135 | [7 empty] | -123.5
2002-05-29 01:20 | 9 | 3.6 | [22 empty] | 135 | [7 empty] | -123.5
2002-05-29 01:30 | 10.7 | 3.1 | [22 empty] | 135 | [7 empty] | -123.5
2002-05-29 01:40 | 8.1 | 3.9 | [22 empty] | 135 | [7 empty] | -123.5
2002-05-29 01:50 | 10.4 | 3.4 | [22 empty] | 135 | [7 empty] | -123.5
2002-05-29 02:00 | 5.6 | 2.7 | [22 empty] | 135 | [7 empty] | -123.5
2002-05-29 02:10 | 9.4 | 3.3 | [22 empty] | 112 | [7 empty] | -123.5
2002-05-29 02:20 | 7.6 | 2.9 | [22 empty] | 112 | [7 empty] | -123.5
2002-05-29 02:30 | 7.1 | 3.4 | [22 empty] | 112 | [7 empty] | -123.5
2002-05-29 02:40 | 5.8 | 2.8 | [22 empty] | 135 | [7 empty] | -123.5
2002-05-29 02:50 | 6.4 | 3.8 | [22 empty] | 112 | [7 empty] | -123.5
2002-05-29 03:00 | 10 | 4.2 | [22 empty] | 135 | [7 empty] | -123.5
2002-05-29 03:10 | 9.7 | 3.2 | [22 empty] | 135 | [7 empty] | -123.5
2002-05-29 03:20 | 7.9 | 2.9 | [22 empty] | 135 | [7 empty] | -123.5
2002-05-29 03:30 | 4.8 | 2 | [22 empty] | 112 | [7 empty] | -123.5
2002-05-29 03:40 | 9.2 | 2.4 | [22 empty] | 135 | [7 empty] | -123.5
2002-05-29 03:50 | 6.1 | 3.2 | [22 empty] | 135 | [7 empty] | -123.5
2002-05-29 04:00 | 9.1 | 3.7 | [22 empty] | 135 | [7 empty] | -123.5
2002-05-29 04:10 | 10.8 | 2.7 | [22 empty] | 135 | [7 empty] | -123.5
2002-05-29 04:20 | 7.4 | 2.1 | [22 empty] | 135 | [7 empty] | -123.5
2002-05-29 04:30 | 8.3 | 2.8 | [22 empty] | 112 | [7 empty] | -123.5
2002-05-29 04:40 | 9.8 | 2.8 | [22 empty] | 112 | [7 empty] | -123.5
2002-05-29 04:50 | 7.3 | 3.5 | [22 empty] | 112 | [7 empty] | -123.5
2002-05-29 05:00 | 7.4 | 2.8 | [22 empty] | 135 | [7 empty] | -123.5
2002-05-29 05:10 | 8.6 | 2.4 | [22 empty] | 112 | [7 empty] | -123.5
2002-05-29 05:20 | 6.6 | 2.2 | [22 empty] | 135 | [7 empty] | -123.5
2002-05-29 05:30 | 7 | 2.5 | [22 empty] | 135 | [7 empty] | -123.5
2002-05-29 05:40 | 6.6 | 2 | [22 empty] | 135 | [7 empty] | -123.5
2002-05-29 05:50 | 8.8 | 3.4 | [22 empty] | 135 | [7 empty] | -123.5
2002-05-29 06:00 | 9.1 | 3.5 | [22 empty] | 135 | [7 empty] | -123.5
2002-05-29 06:10 | 9 | 2.9 | [22 empty] | 135 | [7 empty] | -123.5
2002-05-29 06:20 | 9.5 | 2.8 | [22 empty] | 135 | [7 empty] | -123.5
2002-05-29 06:30 | 8.6 | 2.5 | [22 empty] | 112 | [7 empty] | -123.5
2002-05-29 06:40 | 8.5 | 2.9 | [22 empty] | 112 | [7 empty] | -123.5
2002-05-29 06:50 | 8.8 | 2.8 | [22 empty] | 112 | [7 empty] | -123.5
2002-05-29 07:00 | 8.8 | 2 | [22 empty] | 135 | [7 empty] | -123.5
2002-05-29 07:10 | 9 | 2.6 | [22 empty] | 135 | [7 empty] | -123.5
2002-05-29 07:20 | 8 | 2 | [22 empty] | 135 | [7 empty] | -123.5
2002-05-29 07:30 | 7.9 | 1.8 | [22 empty] | 135 | [7 empty] | -123.5
2002-05-29 07:40 | 7.8 | 2 | [22 empty] | 135 | [7 empty] | -123.5
2002-05-29 07:50 | 6.5 | 1.7 | [22 empty] | 112 | [7 empty] | -123.5
2002-05-29 08:00 | 6.4 | 1.3 | [22 empty] | 112 | [7 empty] | -123.5
2002-05-29 08:10 | 7.5 | 1.4 | [22 empty] | 112 | [7 empty] | -123.5
2002-05-29 08:20 | 7.3 | 1.6 | [22 empty] | 112 | [7 empty] | -123.5
2002-05-29 08:30 | 7.8 | 1.3 | [22 empty] | 90 | [7 empty] | -123.5
2002-05-29 08:40 | 9 | 1.3 | [22 empty] | 90 | [7 empty] | -123.5
2002-05-29 08:50 | 9.4 | 1.4 | [22 empty] | 90 | [7 empty] | -123.5
2002-05-29 09:00 | 9.4 | 1.6 | [22 empty] | 112 | [7 empty] | -123.5
2002-05-29 09:10 | 9.2 | 1.4 | [22 empty] | 112 | [7 empty] | -123.5
2002-05-29 09:20 | 9.2 | 1.7 | [22 empty] | 90 | [7 empty] | -123.5
2002-05-29 09:30 | 8.6 | 1.2 | [22 empty] | 90 | [7 empty] | -123.5
2002-05-29 09:40 | 8.7 | 1.4 | [22 empty] | 90 | [7 empty] | -123.5
2002-05-29 09:50 | 9.3 | 1.4 | [22 empty] | 90 | [7 empty] | -123.5
2002-05-29 10:00 | 9.7 | 1.3 | [22 empty] | 90 | [7 empty] | -123.5
2002-05-29 10:10 | 9.5 | 1.6 | [22 empty] | 90 | [7 empty] | -123.5
2002-05-29 10:20 | 9 | 1.4 | [22 empty] | 90 | [7 empty] | -123.5
2002-05-29 10:30 | 9.8 | 1.4 | [22 empty] | 90 | [7 empty] | -123.5
2002-05-29 10:40 | 9.7 | 1.5 | [22 empty] | 90 | [7 empty] | -123.5
2002-05-29 10:50 | 9 | 1.2 | [22 empty] | 90 | [7 empty] | -123.5
2002-05-29 11:00 | 10 | 1.6 | [22 empty] | 112 | [7 empty] | -123.5
2002-05-29 11:10 | 8.8 | 2.2 | [22 empty] | 112 | [7 empty] | -123.5
2002-05-29 11:20 | 8.1 | 1.3 | [22 empty] | 90 | [7 empty] | -123.5
2002-05-29 11:30 | 8.6 | 1.1 | [22 empty] | 90 | [7 empty] | -123.5
2002-05-29 11:40 | 7.4 | 1.2 | [22 empty] | 90 | [7 empty] | -123.5
2002-05-29 11:50 | 6.8 | 1.2 | [22 empty] | 90 | [7 empty] | -123.5
2002-05-29 12:00 | 8.4 | 1.5 | [22 empty] | 112 | [7 empty] | -123.5
2002-05-29 12:10 | 7.5 | 1.6 | [22 empty] | 112 | [7 empty] | -123.5
2002-05-29 12:20 | 8.4 | 1.5 | [22 empty] | 112 | [7 empty] | -123.5
2002-05-29 12:30 | 8.1 | 1.7 | [22 empty] | 112 | [7 empty] | -123.5
2002-05-29 12:40 | 8.5 | 1.9 | [22 empty] | 112 | [7 empty] | -123.5
2002-05-29 12:50 | 7.5 | 1.5 | [22 empty] | 112 | [7 empty] | -123.5
2002-05-29 13:00 | 6.9 | 2 | [22 empty] | 112 | [7 empty] | -123.5
2002-05-29 13:10 | 7 | 1.8 | [22 empty] | 112 | [7 empty] | -123.5
2002-05-29 13:20 | 7.4 | 1.4 | [22 empty] | 112 | [7 empty] | -123.5
2002-05-29 13:30 | 7.5 | 1.6 | [22 empty] | 90 | [7 empty] | -123.5
2002-05-29 13:40 | 8.2 | 1.2 | [22 empty] | 90 | [7 empty] | -123.5
2002-05-29 13:50 | 7.5 | 1.4 | [22 empty] | 112 | [7 empty] | -123.5
2002-05-29 14:00 | 6.7 | 1.1 | [22 empty] | 90 | [7 empty] | -123.5
2002-05-29 14:10 | 7.6 | 1.2 | [22 empty] | 112 | [7 empty] | -123.5
2002-05-29 14:20 | 7.2 | 1.3 | [22 empty] | 112 | [7 empty] | -123.5
2002-05-29 14:30 | 7.7 | 1.1 | [22 empty] | 90 | [7 empty] | -123.5
2002-05-29 14:40 | 7.2 | 1.3 | [22 empty] | 112 | [7 empty] | -123.5
2002-05-29 14:50 | 7.7 | 1.6 | [22 empty] | 112 | [7 empty] | -123.5
2002-05-29 15:00 | 7.8 | 1.2 | [22 empty] | 112 | [7 empty] | -123.5
2002-05-29 15:10 | 7.9 | 1.6 | [22 empty] | 112 | [7 empty] | -123.5
2002-05-29 15:20 | 8.1 | 1.6 | [22 empty] | 112 | [7 empty] | -123.5
2002-05-29 15:30 | 7.7 | 1.2 | [22 empty] | 112 | [7 empty] | -123.5
2002-05-29 15:40 | 7.7 | 1.3 | [22 empty] | 112 | [7 empty] | -123.5
2002-05-29 15:50 | 7.7 | 1.3 | [22 empty] | 112 | [7 empty] | -123.5
2002-05-29 16:00 | 7.7 | 1.5 | [22 empty] | 112 | [7 empty] | -123.5
2002-05-29 16:10 | 6.9 | 1.4 | [22 empty] | 112 | [7 empty] | -123.5
2002-05-29 16:20 | 8 | 1.3 | [22 empty] | 112 | [7 empty] | -123.5
2002-05-29 16:30 | 7.4 | 1.6 | [22 empty] | 112 | [7 empty] | -123.5
2002-05-29 16:40 | 7 | 1.8 | [22 empty] | 112 | [7 empty] | -123.5
2002-05-29 16:50 | 5.4 | 1.6 | [22 empty] | 112 | [7 empty] | -123.5
2002-05-29 17:00 | 5.1 | 1.4 | [22 empty] | 112 | [7 empty] | -123.5
2002-05-29 17:10 | 6.2 | 1.4 | [22 empty] | 112 | [7 empty] | -123.5
2002-05-29 17:20 | 6.1 | 1.4 | [22 empty] | 112 | [7 empty] | -123.5
2002-05-29 17:30 | 6.8 | 1.3 | [22 empty] | 90 | [7 empty] | -123.5
2002-05-29 17:40 | 7.2 | 1.3 | [22 empty] | 90 | [7 empty] | -123.5
2002-05-29 17:50 | 5.7 | 1.7 | [22 empty] | 112 | [7 empty] | -123.5
2002-05-29 18:00 | 4.6 | 1.4 | [22 empty] | 112 | [7 empty] | -123.5
2002-05-29 18:10 | 4.9 | 1.1 | [22 empty] | 90 | [7 empty] | -123.5
2002-05-29 18:20 | 3.7 | 1.2 | [22 empty] | 90 | [7 empty] | -123.5
2002-05-29 18:30 | 5.1 | 1 | [22 empty] | 90 | [7 empty] | -123.5
2002-05-29 18:40 | 5.1 | 1.6 | [22 empty] | 112 | [7 empty] | -123.5
2002-05-29 18:50 | 5.9 | 2.1 | [22 empty] | 90 | [7 empty] | -123.5
2002-05-29 19:00 | 5.5 | 1.7 | [22 empty] | 90 | [7 empty] | -123.5
2002-05-29 19:10 | 3.5 | 1.8 | [22 empty] | 90 | [7 empty] | -123.5
2002-05-29 19:20 | 2.9 | 1.7 | [22 empty] | 135 | [7 empty] | -123.5
2002-05-29 19:30 | 3.6 | 2.1 | [22 empty] | 135 | [7 empty] | -123.5
2002-05-29 19:40 | 4 | 1.6 | [22 empty] | 112 | [7 empty] | -123.5
2002-05-29 19:50 | 6.4 | 2 | [22 empty] | 112 | [7 empty] | -123.5
2002-05-29 20:00 | 6.7 | 2.5 | [22 empty] | 112 | [7 empty] | -123.5
2002-05-29 20:10 | 8 | 2.2 | [22 empty] | 112 | [7 empty] | -123.5
2002-05-29 20:20 | 5.5 | 2.7 | [22 empty] | 135 | [7 empty] | -123.5
2002-05-29 20:30 | 5.4 | 3 | [22 empty] | 112 | [7 empty] | -123.5
2002-05-29 20:40 | 4.4 | 2.5 | [22 empty] | 135 | [7 empty] | -123.5
2002-05-29 20:50 | 5 | 2.1 | [22 empty] | 112 | [7 empty] | -123.5
2002-05-29 21:00 | 7.8 | 2.5 | [22 empty] | 90 | [7 empty] | -123.5
2002-05-29 21:10 | 5.6 | 2.9 | [22 empty] | 112 | [7 empty] | -123.5
2002-05-29 21:20 | 5.4 | 2.1 | [22 empty] | 135 | [7 empty] | -123.5
2002-05-29 21:30 | 2.9 | 1.7 | [22 empty] | 112 | [7 empty] | -123.5
2002-05-29 21:40 | 4.6 | 2.2 | [22 empty] | 112 | [7 empty] | -123.5
2002-05-29 21:50 | 4.1 | 2 | [22 empty] | 112 | [7 empty] | -123.5
2002-05-29 22:00 | 3.1 | 2.1 | [22 empty] | 158 | [7 empty] | -123.5
2002-05-29 22:10 | 4.2 | 2.6 | [22 empty] | 135 | [7 empty] | -123.5
2002-05-29 22:20 | 3.8 | 2.6 | [22 empty] | 158 | [7 empty] | -123.5
2002-05-29 22:30 | 5.1 | 2.9 | [22 empty] | 158 | [7 empty] | -123.5
2002-05-29 22:40 | 6.8 | 3.1 | [22 empty] | 158 | [7 empty] | -123.5
2002-05-29 22:50 | 5 | 2.6 | [22 empty] | 158 | [7 empty] | -123.5
2002-05-29 23:00 | 6.3 | 2.1 | [22 empty] | 158 | [7 empty] | -123.5
2002-05-29 23:10 | 4.5 | 2.6 | [22 empty] | 135 | [7 empty] | -123.5
2002-05-29 23:20 | 5.1 | 1.9 | [22 empty] | 135 | [7 empty] | -123.5
2002-05-29 23:30 | 5.6 | 2.9 | [22 empty] | 158 | [7 empty] | -123.5
2002-05-29 23:40 | 6.7 | 2.8 | [22 empty] | 135 | [7 empty] | -123.5
2002-05-29 23:50 | 8.5 | 3 | [22 empty] | 158 | [7 empty] | -123.5
2002-05-30 | 7.7 | 2.7 | [22 empty] | 158 | [7 empty] | -123.5
2002-05-30 00:10 | 4 | 2.2 | [22 empty] | 135 | [7 empty] | -123.5
2002-05-30 00:20 | 5.1 | 2.7 | [22 empty] | 158 | [7 empty] | -123.5
2002-05-30 00:30 | 6.8 | 3.3 | [22 empty] | 135 | [7 empty] | -123.5
2002-05-30 00:40 | 8.1 | 2.2 | [22 empty] | 135 | [7 empty] | -123.5
2002-05-30 00:50 | 6.4 | 3.1 | [22 empty] | 135 | [7 empty] | -123.5
2002-05-30 01:00 | 7.2 | 2.8 | [22 empty] | 158 | [7 empty] | -123.5
2002-05-30 01:10 | 6.5 | 2.8 | [22 empty] | 158 | [7 empty] | -123.5
2002-05-30 01:20 | 3.8 | 1.7 | [22 empty] | 158 | [7 empty] | -123.5
2002-05-30 01:30 | 5.6 | 2.6 | [22 empty] | 135 | [7 empty] | -123.5
2002-05-30 01:40 | 7.5 | 2.8 | [22 empty] | 135 | [7 empty] | -123.5
2002-05-30 01:50 | 7.2 | 2.4 | [22 empty] | 158 | [7 empty] | -123.5
2002-05-30 02:00 | 6 | 2.7 | [22 empty] | 135 | [7 empty] | -123.5
2002-05-30 02:10 | 7.2 | 3.2 | [22 empty] | 158 | [7 empty] | -123.5
2002-05-30 02:20 | 6.3 | 3.5 | [22 empty] | 135 | [7 empty] | -123.5
2002-05-30 02:30 | 7.9 | 2.4 | [22 empty] | 135 | [7 empty] | -123.5
2002-05-30 02:40 | 5 | 2.5 | [22 empty] | 135 | [7 empty] | -123.5
2002-05-30 02:50 | 6.6 | 3.2 | [22 empty] | 158 | [7 empty] | -123.5
2002-05-30 03:00 | 8.7 | 2.8 | [22 empty] | 158 | [7 empty] | -123.5
2002-05-30 03:10 | 9.7 | 2.9 | [22 empty] | 135 | [7 empty] | -123.5
2002-05-30 03:20 | 10.9 | 3 | [22 empty] | 135 | [7 empty] | -123.5
2002-05-30 03:30 | 8.7 | 3.4 | [22 empty] | 135 | [7 empty] | -123.5
2002-05-30 03:40 | 7.3 | 2.2 | [22 empty] | 135 | [7 empty] | -123.5
2002-05-30 03:50 | 9.8 | 3 | [22 empty] | 158 | [7 empty] | -123.5
2002-05-30 04:00 | 9.1 | 3.1 | [22 empty] | 135 | [7 empty] | -123.5
2002-05-30 04:10 | 9.1 | 3.5 | [22 empty] | 158 | [7 empty] | -123.5
2002-05-30 04:20 | 10.6 | 2.6 | [22 empty] | 135 | [7 empty] | -123.5
2002-05-30 04:30 | 9.2 | 3.2 | [22 empty] | 158 | [7 empty] | -123.5
2002-05-30 04:40 | 11.2 | 2.9 | [22 empty] | 135 | [7 empty] | -123.5
2002-05-30 04:50 | 7 | 2.5 | [22 empty] | 135 | [7 empty] | -123.5
2002-05-30 05:00 | 11.9 | 3 | [22 empty] | 135 | [7 empty] | -123.5
2002-05-30 05:10 | 10.7 | 3 | [22 empty] | 135 | [7 empty] | -123.5
2002-05-30 05:20 | 9.7 | 3.3 | [22 empty] | 158 | [7 empty] | -123.5
2002-05-30 05:30 | 8 | 2.7 | [22 empty] | 135 | [7 empty] | -123.5
2002-05-30 05:40 | 7.6 | 2.9 | [22 empty] | 135 | [7 empty] | -123.5
2002-05-30 05:50 | 6.9 | 2 | [22 empty] | 135 | [7 empty] | -123.5
2002-05-30 06:00 | 5.7 | 2.1 | [22 empty] | 135 | [7 empty] | -123.5
2002-05-30 06:10 | 4.7 | 1.5 | [22 empty] | 112 | [7 empty] | -123.5
2002-05-30 06:20 | 6.1 | 1.3 | [22 empty] | 112 | [7 empty] | -123.5
2002-05-30 06:30 | 5.4 | 1.5 | [22 empty] | 112 | [7 empty] | -123.5
2002-05-30 06:40 | 5.2 | 1.2 | [22 empty] | 135 | [7 empty] | -123.5
2002-05-30 06:50 | 6.3 | 1.6 | [22 empty] | 135 | [7 empty] | -123.5
2002-05-30 07:00 | 7.7 | 2.2 | [22 empty] | 135 | [7 empty] | -123.5
2002-05-30 07:10 | 6.6 | 1.8 | [22 empty] | 135 | [7 empty] | -123.5
2002-05-30 07:20 | 6.5 | 1.7 | [22 empty] | 135 | [7 empty] | -123.5
2002-05-30 07:30 | 6 | 1.8 | [22 empty] | 135 | [7 empty] | -123.5
2002-05-30 07:40 | 7.2 | 1.8 | [22 empty] | 112 | [7 empty] | -123.5
2002-05-30 07:50 | 8.7 | 1.9 | [22 empty] | 112 | [7 empty] | -123.5
2002-05-30 08:00 | 8.3 | 1.7 | [22 empty] | 112 | [7 empty] | -123.5
2002-05-30 08:10 | 6.2 | 1.3 | [22 empty] | 112 | [7 empty] | -123.5
2002-05-30 08:20 | 6.1 | 0.8 | [22 empty] | 90 | [7 empty] | -123.5
2002-05-30 08:30 | 6.3 | 1.1 | [22 empty] | 90 | [7 empty] | -123.5
2002-05-30 08:40 | 6.5 | 1 | [22 empty] | 90 | [7 empty] | -123.5
2002-05-30 08:50 | 6.6 | 1.2 | [22 empty] | 90 | [7 empty] | -123.5
2002-05-30 09:00 | 7.4 | 1.1 | [22 empty] | 90 | [7 empty] | -123.5
2002-05-30 09:10 | 6.1 | 1.3 | [22 empty] | 112 | [7 empty] | -123.5
2002-05-30 09:20 | 8.1 | 1.1 | [22 empty] | 90 | [7 empty] | -123.5
2002-05-30 09:30 | 7.9 | 1 | [22 empty] | 90 | [7 empty] | -123.5
2002-05-30 09:40 | 7.4 | 0.8 | [22 empty] | 68 | [7 empty] | -123.5
2002-05-30 09:50 | 7.2 | 0.6 | [22 empty] | 90 | [7 empty] | -123.5
2002-05-30 10:00 | 7.4 | 1 | [22 empty] | 90 | [7 empty] | -123.5
2002-05-30 10:10 | 7 | 1 | [22 empty] | 90 | [7 empty] | -123.5
2002-05-30 10:20 | 7.5 | 1.1 | [22 empty] | 90 | [7 empty] | -123.5
2002-05-30 10:30 | 6.9 | 0.9 | [22 empty] | 90 | [7 empty] | -123.5
2002-05-30 10:40 | 6.7 | 0.9 | [22 empty] | 90 | [7 empty] | -123.5
2002-05-30 10:50 | 7.2 | 0.9 | [22 empty] | 112 | [7 empty] | -123.5
2002-05-30 11:00 | 6.3 | 1.3 | [22 empty] | 112 | [7 empty] | -123.5
2002-05-30 11:10 | 4.9 | 0.8 | [22 empty] | 112 | [7 empty] | -123.5
2002-05-30 11:20 | 5.2 | 0.7 | [22 empty] | 112 | [7 empty] | -123.5
2002-05-30 11:30 | 5.7 | 0.9 | [22 empty] | 112 | [7 empty] | -123.5
2002-05-30 11:40 | 5.4 | 1.1 | [22 empty] | 112 | [7 empty] | -123.5
2002-05-30 11:50 | 5.8 | 1.2 | [22 empty] | 112 | [7 empty] | -123.5
2002-05-30 12:00 | 6.6 | 1.4 | [22 empty] | 90 | [7 empty] | -123.5
2002-05-30 12:10 | 7 | 1.7 | [22 empty] | 90 | [7 empty] | -123.5
2002-05-30 12:20 | 6.9 | 1.4 | [22 empty] | 90 | [7 empty] | -123.5
2002-05-30 12:30 | 7.7 | 1.4 | [22 empty] | 90 | [7 empty] | -123.5
2002-05-30 12:40 | 7.7 | 1.4 | [22 empty] | 112 | [7 empty] | -123.5
2002-05-30 12:50 | 6.2 | 1.7 | [22 empty] | 112 | [7 empty] | -123.5
2002-05-30 13:00 | 6.8 | 2.1 | [22 empty] | 112 | [7 empty] | -123.5
2002-05-30 13:10 | 5.7 | 1.4 | [22 empty] | 112 | [7 empty] | -123.5
2002-05-30 13:20 | 5.9 | 1.6 | [22 empty] | 112 | [7 empty] | -123.5
2002-05-30 13:30 | 3.8 | 1.4 | [22 empty] | 112 | [7 empty] | -123.5
2002-05-30 13:40 | 5.1 | 1.6 | [22 empty] | 112 | [7 empty] | -123.5
2002-05-30 13:50 | 4.6 | 1.5 | [22 empty] | 112 | [7 empty] | -123.5
2002-05-30 14:00 | 5.2 | 1 | [22 empty] | 90 | [7 empty] | -123.5
2002-05-30 14:10 | 7 | 0.7 | [22 empty] | 90 | [7 empty] | -123.5
2002-05-30 14:20 | 6.3 | 0.9 | [22 empty] | 68 | [7 empty] | -123.5
2002-05-30 14:30 | 5.5 | 0.5 | [22 empty] | 68 | [7 empty] | -123.5
2002-05-30 14:40 | 4.4 | 1 | [22 empty] | 90 | [7 empty] | -123.5
2002-05-30 14:50 | 2.5 | 1.4 | [22 empty] | 90 | [7 empty] | -123.5
2002-05-30 15:00 | 1.4 | 1.6 | [22 empty] | 180 | [7 empty] | -123.5
2002-05-30 15:10 | 3.4 | 1.6 | [22 empty] | 180 | [7 empty] | -123.5
2002-05-30 15:20 | 1.9 | 1.1 | [22 empty] | 158 | [7 empty] | -123.5
2002-05-30 15:30 | 1 | 0.5 | [22 empty] | 158 | [7 empty] | -123.5
2002-05-30 15:40 | 0.8 | 0 | [22 empty] | 158 | [7 empty] | -123.5
2002-05-30 15:50 | 1.2 | 0.6 | [22 empty] | 225 | [7 empty] | -123.5
2002-05-30 16:00 | 0.9 | 0.3 | [22 empty] | 338 | [7 empty] | -123.5
2002-05-30 16:10 | 1.5 | 1 | [22 empty] | 338 | [7 empty] | -123.5
2002-05-30 16:20 | 4 | 0.9 | [22 empty] | 338 | [7 empty] | -123.5
2002-05-30 16:30 | 4.5 | 0.6 | [22 empty] | 338 | [7 empty] | -123.5
2002-05-30 16:40 | 3 | 0.6 | [22 empty] | 315 | [7 empty] | -123.5
2002-05-30 16:50 | 1.4 | 0.6 | [22 empty] | 315 | [7 empty] | -123.5
2002-05-30 17:00 | 0.8 | 0.2 | [22 empty] | 338 | [7 empty] | -123.5
2002-05-30 17:10 | 2.3 | 0.6 | [22 empty] | 338 | [7 empty] | -123.5
2002-05-30 17:20 | 2.8 | 0.6 | [22 empty] | 338 | [7 empty] | -123.5
2002-05-30 17:30 | 4.8 | 1 | [22 empty] | 338 | [7 empty] | -123.5
2002-05-30 17:40 | 7.8 | 0.9 | [22 empty] | 315 | [7 empty] | -123.5
2002-05-30 17:50 | 8.2 | 1 | [22 empty] | 315 | [7 empty] | -123.5
2002-05-30 18:00 | 8.1 | 0.6 | [22 empty] | 315 | [7 empty] | -123.5
2002-05-30 18:10 | 8.9 | 0.6 | [22 empty] | 315 | [7 empty] | -123.5
2002-05-30 18:20 | 9 | 1.1 | [22 empty] | 315 | [7 empty] | -123.5
2002-05-30 18:30 | 9.1 | 1.1 | [22 empty] | 315 | [7 empty] | -123.5
2002-05-30 18:40 | 8.8 | 1 | [22 empty] | 292 | [7 empty] | -123.5
2002-05-30 18:50 | 8.3 | 1.2 | [22 empty] | 315 | [7 empty] | -123.5
2002-05-30 19:00 | 6.8 | 1.8 | [22 empty] | 315 | [7 empty] | -123.5
2002-05-30 19:10 | 6.9 | 1.9 | [22 empty] | 315 | [7 empty] | -123.5
2002-05-30 19:20 | 7.1 | 1.6 | [22 empty] | 292 | [7 empty] | -123.5
2002-05-30 19:30 | 9.8 | 1.2 | [22 empty] | 292 | [7 empty] | -123.5
2002-05-30 19:40 | 11 | 1.6 | [22 empty] | 292 | [7 empty] | -123.5
2002-05-30 19:50 | 12 | 2.6 | [22 empty] | 292 | [7 empty] | -123.5
2002-05-30 20:00 | 13.6 | 2.2 | [22 empty] | 292 | [7 empty] | -123.5
2002-05-30 20:10 | 10.7 | 2.3 | [22 empty] | 292 | [7 empty] | -123.5
2002-05-30 20:20 | 11.7 | 2.2 | [22 empty] | 292 | [7 empty] | -123.5
2002-05-30 20:30 | 11 | 2.4 | [22 empty] | 315 | [7 empty] | -123.5
2002-05-30 20:40 | 14.8 | 2.5 | [22 empty] | 292 | [7 empty] | -123.5
2002-05-30 20:50 | 9.6 | 2.8 | [22 empty] | 315 | [7 empty] | -123.5
2002-05-30 21:00 | 9.1 | 2.1 | [22 empty] | 315 | [7 empty] | -123.5
2002-05-30 21:10 | 10 | 1.8 | [22 empty] | 292 | [7 empty] | -123.5
2002-05-30 21:20 | 11.4 | 1.9 | [22 empty] | 292 | [7 empty] | -123.5
2002-05-30 21:30 | 12.7 | 1.7 | [22 empty] | 292 | [7 empty] | -123.5
2002-05-30 21:40 | 12.1 | 2.2 | [22 empty] | 292 | [7 empty] | -123.5
2002-05-30 21:50 | 13 | 2.3 | [22 empty] | 292 | [7 empty] | -123.5
2002-05-30 22:00 | 13.3 | 2 | [22 empty] | 292 | [7 empty] | -123.5
2002-05-30 22:10 | 13.7 | 2.8 | [22 empty] | 292 | [7 empty] | -123.5
2002-05-30 22:20 | 12.4 | 3.7 | [22 empty] | 292 | [7 empty] | -123.5
2002-05-30 22:30 | 14.2 | 2.5 | [22 empty] | 292 | [7 empty] | -123.5
2002-05-30 22:40 | 13 | 3.9 | [22 empty] | 292 | [7 empty] | -123.5
2002-05-30 22:50 | 13.6 | 3.1 | [22 empty] | 292 | [7 empty] | -123.5
2002-05-30 23:00 | 14.1 | 2.2 | [22 empty] | 292 | [7 empty] | -123.5
2002-05-30 23:10 | 10.9 | 2.7 | [22 empty] | 315 | [7 empty] | -123.5
2002-05-30 23:20 | 11.7 | 3.4 | [22 empty] | 315 | [7 empty] | -123.5
2002-05-30 23:30 | 11.4 | 3.2 | [22 empty] | 292 | [7 empty] | -123.5
2002-05-30 23:40 | 12.5 | 3.1 | [22 empty] | 315 | [7 empty] | -123.5
2002-05-30 23:50 | 14.4 | 2.6 | [22 empty] | 292 | [7 empty] | -123.5
2002-05-31 | 10.5 | 2.9 | [22 empty] | 292 | [7 empty] | -123.5
2002-05-31 00:10 | 13.8 | 2.8 | [22 empty] | 292 | [7 empty] | -123.5
2002-05-31 00:20 | 16 | 2.7 | [22 empty] | 292 | [7 empty] | -123.5
2002-05-31 00:30 | 14.1 | 2.9 | [22 empty] | 292 | [7 empty] | -123.5
2002-05-31 00:40 | 14.8 | 2.6 | [22 empty] | 292 | [7 empty] | -123.5
2002-05-31 00:50 | 14.2 | 2.6 | [22 empty] | 292 | [7 empty] | -123.5
2002-05-31 01:00 | 13.2 | 2.7 | [22 empty] | 292 | [7 empty] | -123.5
2002-05-31 01:10 | 14.5 | 2.9 | [22 empty] | 292 | [7 empty] | -123.5
2002-05-31 01:20 | 14.3 | 3 | [22 empty] | 315 | [7 empty] | -123.5
2002-05-31 01:30 | 13.6 | 3.2 | [22 empty] | 292 | [7 empty] | -123.5
2002-05-31 01:40 | 10.8 | 3.3 | [22 empty] | 292 | [7 empty] | -123.5
2002-05-31 01:50 | 12.4 | 2.6 | [22 empty] | 292 | [7 empty] | -123.5
2002-05-31 02:00 | 13 | 3.5 | [22 empty] | 292 | [7 empty] | -123.5
2002-05-31 02:10 | 12.1 | 3.3 | [22 empty] | 292 | [7 empty] | -123.5
2002-05-31 02:20 | 13.3 | 2.6 | [22 empty] | 270 | [7 empty] | -123.5
2002-05-31 02:30 | 11 | 3.2 | [22 empty] | 292 | [7 empty] | -123.5
2002-05-31 02:40 | 13.8 | 2.9 | [22 empty] | 292 | [7 empty] | -123.5
2002-05-31 02:50 | 15.1 | 3.6 | [22 empty] | 338 | [7 empty] | -123.5
2002-05-31 03:00 | 15.1 | 3.3 | [22 empty] | 315 | [7 empty] | -123.5
2002-05-31 03:10 | 13.8 | 3.1 | [22 empty] | 315 | [7 empty] | -123.5
2002-05-31 03:20 | 10.9 | 2.1 | [22 empty] | 315 | [7 empty] | -123.5
2002-05-31 03:30 | 9.3 | 1.9 | [22 empty] | 292 | [7 empty] | -123.5
2002-05-31 03:40 | 10.8 | 1.7 | [22 empty] | 292 | [7 empty] | -123.5
2002-05-31 03:50 | 12.5 | 1.9 | [22 empty] | 292 | [7 empty] | -123.5
2002-05-31 04:00 | 12.5 | 2.4 | [22 empty] | 292 | [7 empty] | -123.5
2002-05-31 04:10 | 11.6 | 1.7 | [22 empty] | 292 | [7 empty] | -123.5
2002-05-31 04:20 | 9.4 | 1.6 | [22 empty] | 292 | [7 empty] | -123.5
2002-05-31 04:30 | 11 | 2.4 | [22 empty] | 292 | [7 empty] | -123.5
2002-05-31 04:40 | 13.5 | 3 | [22 empty] | 292 | [7 empty] | -123.5
2002-05-31 04:50 | 13.9 | 2.7 | [22 empty] | 292 | [7 empty] | -123.5
2002-05-31 05:00 | 12.4 | 2.7 | [22 empty] | 292 | [7 empty] | -123.5
2002-05-31 05:10 | 14.4 | 2.4 | [22 empty] | 292 | [7 empty] | -123.5
2002-05-31 05:20 | 12.3 | 2.6 | [22 empty] | 292 | [7 empty] | -123.5
2002-05-31 05:30 | 12.5 | 2.3 | [22 empty] | 292 | [7 empty] | -123.5
2002-05-31 05:40 | 11.8 | 2 | [22 empty] | 292 | [7 empty] | -123.5
2002-05-31 05:50 | 11.9 | 2.3 | [22 empty] | 292 | [7 empty] | -123.5
2002-05-31 06:00 | 11.9 | 2.1 | [22 empty] | 292 | [7 empty] | -123.5
2002-05-31 06:10 | 11.3 | 1.8 | [22 empty] | 292 | [7 empty] | -123.5
2002-05-31 06:20 | 11.8 | 1.9 | [22 empty] | 292 | [7 empty] | -123.5
2002-05-31 06:30 | 11.8 | 1.6 | [22 empty] | 292 | [7 empty] | -123.5
2002-05-31 06:40 | 9.1 | 1.8 | [22 empty] | 292 | [7 empty] | -123.5
2002-05-31 06:50 | 8.5 | 1.4 | [22 empty] | 292 | [7 empty] | -123.5
2002-05-31 07:00 | 8.1 | 1.2 | [22 empty] | 292 | [7 empty] | -123.5
2002-05-31 07:10 | 8.4 | 1.1 | [22 empty] | 292 | [7 empty] | -123.5
2002-05-31 07:20 | 9.2 | 1.2 | [22 empty] | 315 | [7 empty] | -123.5
2002-05-31 07:30 | 10.7 | 1.4 | [22 empty] | 315 | [7 empty] | -123.5
2002-05-31 07:40 | 9.7 | 1.2 | [22 empty] | 292 | [7 empty] | -123.5
2002-05-31 07:50 | 10.5 | 1.2 | [22 empty] | 315 | [7 empty] | -123.5
2002-05-31 08:00 | 9.5 | 1 | [22 empty] | 292 | [7 empty] | -123.5
2002-05-31 08:10 | 10 | 1 | [22 empty] | 315 | [7 empty] | -123.5
2002-05-31 08:20 | 10.7 | 1.3 | [22 empty] | 315 | [7 empty] | -123.5
2002-05-31 08:30 | 10.9 | 1.6 | [22 empty] | 292 | [7 empty] | -123.5
2002-05-31 08:40 | 13.5 | 2.1 | [22 empty] | 292 | [7 empty] | -123.5
2002-05-31 08:50 | 13.5 | 1.9 | [22 empty] | 292 | [7 empty] | -123.5
2002-05-31 09:00 | 15 | 1.7 | [22 empty] | 292 | [7 empty] | -123.5
2002-05-31 09:10 | 15.1 | 1.9 | [22 empty] | 292 | [7 empty] | -123.5
2002-05-31 09:20 | 15.3 | 2.2 | [22 empty] | 292 | [7 empty] | -123.5
2002-05-31 09:30 | 16.8 | 2.4 | [22 empty] | 315 | [7 empty] | -123.5
2002-05-31 09:40 | 17 | 2.5 | [22 empty] | 315 | [7 empty] | -123.5
2002-05-31 09:50 | 16.4 | 2.8 | [22 empty] | 315 | [7 empty] | -123.5
2002-05-31 10:00 | 16.8 | 2.8 | [22 empty] | 315 | [7 empty] | -123.5
2002-05-31 10:10 | 14.6 | 2.2 | [22 empty] | 315 | [7 empty] | -123.5
2002-05-31 10:20 | 14.1 | 1.9 | [22 empty] | 315 | [7 empty] | -123.5
2002-05-31 10:30 | 13.3 | 1.4 | [22 empty] | 292 | [7 empty] | -123.5
2002-05-31 10:40 | 13.6 | 1.7 | [22 empty] | 315 | [7 empty] | -123.5
2002-05-31 10:50 | 12.8 | 1.6 | [22 empty] | 315 | [7 empty] | -123.5
2002-05-31 11:00 | 12 | 1.7 | [22 empty] | 315 | [7 empty] | -123.5
2002-05-31 11:10 | 11.4 | 1.6 | [22 empty] | 315 | [7 empty] | -123.5
2002-05-31 11:20 | 13 | 2 | [22 empty] | 315 | [7 empty] | -123.5
2002-05-31 11:30 | 13.1 | 2 | [22 empty] | 315 | [7 empty] | -123.5
2002-05-31 11:40 | 11.8 | 2 | [22 empty] | 315 | [7 empty] | -123.5
2002-05-31 11:50 | 10.9 | 1.5 | [22 empty] | 315 | [7 empty] | -123.5
2002-05-31 12:00 | 12 | 2.2 | [22 empty] | 315 | [7 empty] | -123.5
2002-05-31 12:10 | 12.6 | 2 | [22 empty] | 315 | [7 empty] | -123.5
2002-05-31 12:20 | 15 | 2.2 | [22 empty] | 315 | [7 empty] | -123.5
2002-05-31 12:30 | 15.8 | 2.3 | [22 empty] | 315 | [7 empty] | -123.5
2002-05-31 12:40 | 14.7 | 2.2 | [22 empty] | 315 | [7 empty] | -123.5
2002-05-31 12:50 | 16.4 | 2.8 | [22 empty] | 292 | [7 empty] | -123.5
2002-05-31 13:00 | 18.6 | 3.4 | [22 empty] | 315 | [7 empty] | -123.5
2002-05-31 13:10 | 18.1 | 2.7 | [22 empty] | 315 | [7 empty] | -123.5
2002-05-31 13:20 | 17.2 | 3.2 | [22 empty] | 315 | [7 empty] | -123.5
2002-05-31 13:30 | 18 | 3.2 | [22 empty] | 315 | [7 empty] | -123.5
2002-05-31 13:40 | 18.8 | 2.8 | [22 empty] | 315 | [7 empty] | -123.5
2002-05-31 13:50 | 18.3 | 2.7 | [22 empty] | 315 | [7 empty] | -123.5
2002-05-31 14:00 | 18.6 | 2.6 | [22 empty] | 315 | [7 empty] | -123.5
2002-05-31 14:10 | 18.1 | 2.9 | [22 empty] | 315 | [7 empty] | -123.5
2002-05-31 14:20 | 17.4 | 2.7 | [22 empty] | 315 | [7 empty] | -123.5
2002-05-31 14:30 | 17.9 | 2.7 | [22 empty] | 315 | [7 empty] | -123.5
2002-05-31 14:40 | 17.7 | 2.6 | [22 empty] | 315 | [7 empty] | -123.5
2002-05-31 14:50 | 16.3 | 2.7 | [22 empty] | 315 | [7 empty] | -123.5
2002-05-31 15:00 | 15.6 | 2.7 | [22 empty] | 315 | [7 empty] | -123.5
2002-05-31 15:10 | 15 | 2.3 | [22 empty] | 315 | [7 empty] | -123.5
2002-05-31 15:20 | 16.3 | 2.4 | [22 empty] | 315 | [7 empty] | -123.5
2002-05-31 15:30 | 14.6 | 2.4 | [22 empty] | 315 | [7 empty] | -123.5
2002-05-31 15:40 | 15.5 | 2.4 | [22 empty] | 315 | [7 empty] | -123.5
2002-05-31 15:50 | 15.3 | 2.4 | [22 empty] | 315 | [7 empty] | -123.5
2002-05-31 16:00 | 14.4 | 2.1 | [22 empty] | 315 | [7 empty] | -123.5
2002-05-31 16:10 | 15.4 | 2.6 | [22 empty] | 315 | [7 empty] | -123.5
2002-05-31 16:20 | 16 | 2.6 | [22 empty] | 315 | [7 empty] | -123.5
2002-05-31 16:30 | 16.8 | 2.6 | [22 empty] | 315 | [7 empty] | -123.5
2002-05-31 16:40 | 15.9 | 2.3 | [22 empty] | 315 | [7 empty] | -123.5
2002-05-31 16:50 | 15.3 | 2.2 | [22 empty] | 315 | [7 empty] | -123.5
2002-05-31 17:00 | 14.8 | 2.5 | [22 empty] | 315 | [7 empty] | -123.5
2002-05-31 17:10 | 14.9 | 2.7 | [22 empty] | 315 | [7 empty] | -123.5
2002-05-31 17:20 | 16.1 | 2.6 | [22 empty] | 315 | [7 empty] | -123.5
2002-05-31 17:30 | 14.7 | 2.7 | [22 empty] | 315 | [7 empty] | -123.5
2002-05-31 17:40 | 15.4 | 2.3 | [22 empty] | 315 | [7 empty] | -123.5
2002-05-31 17:50 | 15.9 | 2.8 | [22 empty] | 315 | [7 empty] | -123.5
2002-05-31 18:00 | 15.7 | 2.5 | [22 empty] | 315 | [7 empty] | -123.5
2002-05-31 18:10 | 15.2 | 2.2 | [22 empty] | 315 | [7 empty] | -123.5
2002-05-31 18:20 | 15.6 | 2.7 | [22 empty] | 315 | [7 empty] | -123.5
2002-05-31 18:30 | 13.9 | 2.5 | [22 empty] | 315 | [7 empty] | -123.5
2002-05-31 18:40 | 15.2 | 2.1 | [22 empty] | 315 | [7 empty] | -123.5
2002-05-31 18:50 | 14.2 | 2.5 | [22 empty] | 315 | [7 empty] | -123.5
2002-05-31 19:00 | 12.7 | 2 | [22 empty] | 315 | [7 empty] | -123.5
2002-05-31 19:10 | 12.7 | 2.7 | [22 empty] | 315 | [7 empty] | -123.5
2002-05-31 19:20 | 16.4 | 2.2 | [22 empty] | 315 | [7 empty] | -123.5
2002-05-31 19:30 | 14.2 | 2.1 | [22 empty] | 315 | [7 empty] | -123.5
2002-05-31 19:40 | 12.3 | 2.1 | [22 empty] | 315 | [7 empty] | -123.5
2002-05-31 19:50 | 15.3 | 2.3 | [22 empty] | 292 | [7 empty] | -123.5
2002-05-31 20:00 | 17 | 2.8 | [22 empty] | 292 | [7 empty] | -123.5
2002-05-31 20:10 | 18.2 | 2.9 | [22 empty] | 292 | [7 empty] | -123.5
2002-05-31 20:20 | 15.9 | 3.6 | [22 empty] | 292 | [7 empty] | -123.5
2002-05-31 20:30 | 17.3 | 2.8 | [22 empty] | 315 | [7 empty] | -123.5
2002-05-31 20:40 | 14.7 | 3 | [22 empty] | 292 | [7 empty] | -123.5
2002-05-31 20:50 | 14.4 | 3 | [22 empty] | 315 | [7 empty] | -123.5
2002-05-31 21:00 | 13.8 | 2.9 | [22 empty] | 315 | [7 empty] | -123.5
2002-05-31 21:10 | 16.4 | 3 | [22 empty] | 315 | [7 empty] | -123.5
2002-05-31 21:20 | 18.7 | 2.8 | [22 empty] | 292 | [7 empty] | -123.5
2002-05-31 21:30 | 17 | 3 | [22 empty] | 292 | [7 empty] | -123.5
2002-05-31 21:40 | 15.4 | 3.8 | [22 empty] | 315 | [7 empty] | -123.5
2002-05-31 21:50 | 13.1 | 2.8 | [22 empty] | 315 | [7 empty] | -123.5
2002-05-31 22:00 | 14.5 | 2.1 | [22 empty] | 292 | [7 empty] | -123.5
2002-05-31 22:10 | 14.1 | 2.9 | [22 empty] | 292 | [7 empty] | -123.5
2002-05-31 22:20 | 15.4 | 2.8 | [22 empty] | 292 | [7 empty] | -123.5
2002-05-31 22:30 | 17 | 3 | [22 empty] | 292 | [7 empty] | -123.5
2002-05-31 22:40 | 15.6 | 2.5 | [22 empty] | 292 | [7 empty] | -123.5
2002-05-31 22:50 | 12.4 | 2.2 | [22 empty] | 292 | [7 empty] | -123.5
2002-05-31 23:00 | 10.4 | 2.8 | [22 empty] | 292 | [7 empty] | -123.5
2002-05-31 23:10 | 15.3 | 2.7 | [22 empty] | 292 | [7 empty] | -123.5
2002-05-31 23:20 | 13.5 | 3.3 | [22 empty] | 292 | [7 empty] | -123.5
2002-05-31 23:30 | 15.1 | 3.5 | [22 empty] | 292 | [7 empty] | -123.5
2002-05-31 23:40 | 15.9 | 3.4 | [22 empty] | 292 | [7 empty] | -123.5
2002-05-31 23:50 | 12.9 | 2.7 | [22 empty] | 292 | [7 empty] | -123.5
2002-06-01 | 15.4 | 2.9 | [22 empty] | 292 | [7 empty] | -123.5
2002-06-01 00:10 | 13.5 | 3.5 | [22 empty] | 292 | [7 empty] | -123.5
2002-06-01 00:20 | 17.4 | 3.7 | [22 empty] | 292 | [7 empty] | -123.5
2002-06-01 00:30 | 15.9 | 3.4 | [22 empty] | 292 | [7 empty] | -123.5
2002-06-01 00:40 | 15.4 | 3 | [22 empty] | 292 | [7 empty] | -123.5
2002-06-01 00:50 | 16.6 | 3.5 | [22 empty] | 292 | [7 empty] | -123.5
2002-06-01 01:00 | 18.2 | 2.7 | [22 empty] | 292 | [7 empty] | -123.5
2002-06-01 01:10 | 16.4 | 3.5 | [22 empty] | 292 | [7 empty] | -123.5
2002-06-01 01:20 | 17.6 | 4.4 | [22 empty] | 292 | [7 empty] | -123.5
2002-06-01 01:30 | 18.3 | 3.5 | [22 empty] | 292 | [7 empty] | -123.5
2002-06-01 01:40 | 17.2 | 3.3 | [22 empty] | 292 | [7 empty] | -123.5
2002-06-01 01:50 | 15.7 | 3 | [22 empty] | 292 | [7 empty] | -123.5
2002-06-01 02:00 | 11.9 | 3 | [22 empty] | 292 | [7 empty] | -123.5
2002-06-01 02:10 | 9.3 | 2.1 | [22 empty] | 315 | [7 empty] | -123.5
2002-06-01 02:20 | 13 | 2.2 | [22 empty] | 292 | [7 empty] | -123.5
2002-06-01 02:30 | 12.6 | 2.8 | [22 empty] | 292 | [7 empty] | -123.5
2002-06-01 02:40 | 10.5 | 1.9 | [22 empty] | 292 | [7 empty] | -123.5
2002-06-01 02:50 | 12.2 | 3.6 | [22 empty] | 292 | [7 empty] | -123.5
2002-06-01 03:00 | 16.6 | 2.9 | [22 empty] | 292 | [7 empty] | -123.5
2002-06-01 03:10 | 10.9 | 2.6 | [22 empty] | 315 | [7 empty] | -123.5
2002-06-01 03:20 | 9.4 | 2.5 | [22 empty] | 292 | [7 empty] | -123.5
2002-06-01 03:30 | 10.5 | 2.3 | [22 empty] | 292 | [7 empty] | -123.5
2002-06-01 03:40 | 8.7 | 2.2 | [22 empty] | 315 | [7 empty] | -123.5
2002-06-01 03:50 | 7.5 | 1.7 | [22 empty] | 315 | [7 empty] | -123.5
2002-06-01 04:00 | 7.4 | 1.4 | [22 empty] | 315 | [7 empty] | -123.5
2002-06-01 04:10 | 4.8 | 2.1 | [22 empty] | 338 | [7 empty] | -123.5
2002-06-01 04:20 | 9.3 | 3 | [22 empty] | 45 | [7 empty] | -123.5
2002-06-01 04:30 | 12.4 | 4.5 | [22 empty] | 22 | [7 empty] | -123.5
2002-06-01 04:40 | 9.1 | 2.7 | [22 empty] | 22 | [7 empty] | -123.5
2002-06-01 04:50 | 7.9 | 2.1 | [22 empty] | 45 | [7 empty] | -123.5
2002-06-01 05:00 | 9.8 | 5.6 | [22 empty] | 45 | [7 empty] | -123.5
2002-06-01 05:10 | 17.4 | 5.7 | [22 empty] | 270 | [7 empty] | -123.5
2002-06-01 05:20 | 7.1 | 2.7 | [22 empty] | 315 | [7 empty] | -123.5
2002-06-01 05:30 | 8.4 | 1.2 | [22 empty] | 315 | [7 empty] | -123.5
2002-06-01 05:40 | 6.2 | 0.9 | [22 empty] | 315 | [7 empty] | -123.5
2002-06-01 05:50 | 7.9 | 1.3 | [22 empty] | 315 | [7 empty] | -123.5
2002-06-01 06:00 | 9.2 | 1.6 | [22 empty] | 292 | [7 empty] | -123.5
2002-06-01 06:10 | 12.1 | 2.6 | [22 empty] | 315 | [7 empty] | -123.5
2002-06-01 06:20 | 14.5 | 2.3 | [22 empty] | 315 | [7 empty] | -123.5
2002-06-01 06:30 | 15.9 | 2.4 | [22 empty] | 315 | [7 empty] | -123.5
2002-06-01 06:40 | 15.4 | 2.3 | [22 empty] | 292 | [7 empty] | -123.5
2002-06-01 06:50 | 17.5 | 3 | [22 empty] | 315 | [7 empty] | -123.5
2002-06-01 07:00 | 19 | 3.3 | [22 empty] | 315 | [7 empty] | -123.5
2002-06-01 07:10 | 15.9 | 2.5 | [22 empty] | 315 | [7 empty] | -123.5
2002-06-01 07:20 | 12.4 | 2.2 | [22 empty] | 292 | [7 empty] | -123.5
2002-06-01 07:30 | 11 | 1.3 | [22 empty] | 292 | [7 empty] | -123.5
2002-06-01 07:40 | 10.5 | 1.9 | [22 empty] | 315 | [7 empty] | -123.5
2002-06-01 07:50 | 9.6 | 2 | [22 empty] | 315 | [7 empty] | -123.5
2002-06-01 08:00 | 9.9 | 2.4 | [22 empty] | 292 | [7 empty] | -123.5
2002-06-01 08:10 | 10.6 | 1.6 | [22 empty] | 292 | [7 empty] | -123.5
2002-06-01 08:20 | 9.9 | 1.5 | [22 empty] | 292 | [7 empty] | -123.5
2002-06-01 08:30 | 9.6 | 1.7 | [22 empty] | 292 | [7 empty] | -123.5
2002-06-01 08:40 | 11.1 | 1.8 | [22 empty] | 292 | [7 empty] | -123.5
2002-06-01 08:50 | 11.2 | 1.6 | [22 empty] | 292 | [7 empty] | -123.5
2002-06-01 09:00 | 10.6 | 1.3 | [22 empty] | 292 | [7 empty] | -123.5
2002-06-01 09:10 | 11.9 | 1.8 | [22 empty] | 292 | [7 empty] | -123.5
2002-06-01 09:20 | 11.5 | 2 | [22 empty] | 292 | [7 empty] | -123.5
2002-06-01 09:30 | 11.8 | 1.8 | [22 empty] | 292 | [7 empty] | -123.5
2002-06-01 09:40 | 11.5 | 1.5 | [22 empty] | 292 | [7 empty] | -123.5
2002-06-01 09:50 | 10.8 | 1.6 | [22 empty] | 292 | [7 empty] | -123.5
2002-06-01 10:00 | 11.5 | 1.7 | [22 empty] | 292 | [7 empty] | -123.5
2002-06-01 10:10 | 12.4 | 1.7 | [22 empty] | 292 | [7 empty] | -123.5
2002-06-01 10:20 | 12.5 | 1.7 | [22 empty] | 292 | [7 empty] | -123.5
2002-06-01 10:30 | 12.9 | 1.9 | [22 empty] | 292 | [7 empty] | -123.5
2002-06-01 10:40 | 13 | 2.3 | [22 empty] | 292 | [7 empty] | -123.5
2002-06-01 10:50 | 13.1 | 1.9 | [22 empty] | 292 | [7 empty] | -123.5
2002-06-01 11:00 | 14.1 | 1.9 | [22 empty] | 292 | [7 empty] | -123.5
2002-06-01 11:10 | 17.1 | 2.3 | [22 empty] | 292 | [7 empty] | -123.5
2002-06-01 11:20 | 17.6 | 2.5 | [22 empty] | 292 | [7 empty] | -123.5
2002-06-01 11:30 | 16 | 2.2 | [22 empty] | 292 | [7 empty] | -123.5
2002-06-01 11:40 | 15.6 | 2.6 | [22 empty] | 292 | [7 empty] | -123.5
2002-06-01 11:50 | 14.5 | 2 | [22 empty] | 292 | [7 empty] | -123.5
2002-06-01 12:00 | 14.8 | 2.5 | [22 empty] | 292 | [7 empty] | -123.5
2002-06-01 12:10 | 14.8 | 2.6 | [22 empty] | 292 | [7 empty] | -123.5
2002-06-01 12:20 | 13.5 | 2.1 | [22 empty] | 292 | [7 empty] | -123.5
2002-06-01 12:30 | 14.9 | 2.2 | [22 empty] | 292 | [7 empty] | -123.5
2002-06-01 12:40 | 15.8 | 2.5 | [22 empty] | 292 | [7 empty] | -123.5
2002-06-01 12:50 | 15.6 | 2.2 | [22 empty] | 292 | [7 empty] | -123.5
2002-06-01 13:00 | 15.3 | 2.8 | [22 empty] | 292 | [7 empty] | -123.5
2002-06-01 13:10 | 16.3 | 2.6 | [22 empty] | 292 | [7 empty] | -123.5
2002-06-01 13:20 | 16.4 | 2.2 | [22 empty] | 292 | [7 empty] | -123.5
2002-06-01 13:30 | 15.3 | 2.1 | [22 empty] | 292 | [7 empty] | -123.5
2002-06-01 13:40 | 15.5 | 2.2 | [22 empty] | 292 | [7 empty] | -123.5
2002-06-01 13:50 | 16.2 | 2.8 | [22 empty] | 292 | [7 empty] | -123.5
2002-06-01 14:00 | 16.3 | 2.4 | [22 empty] | 292 | [7 empty] | -123.5
2002-06-01 14:10 | 14.9 | 1.9 | [22 empty] | 292 | [7 empty] | -123.5
2002-06-01 14:20 | 14.7 | 2.1 | [22 empty] | 292 | [7 empty] | -123.5
2002-06-01 14:30 | 15.2 | 1.7 | [22 empty] | 292 | [7 empty] | -123.5
2002-06-01 14:40 | 16.5 | 2.1 | [22 empty] | 292 | [7 empty] | -123.5
2002-06-01 14:50 | 17.4 | 2.5 | [22 empty] | 292 | [7 empty] | -123.5
2002-06-01 15:00 | 18.5 | 2.9 | [22 empty] | 292 | [7 empty] | -123.5
2002-06-01 15:10 | 18.4 | 2.7 | [22 empty] | 292 | [7 empty] | -123.5
2002-06-01 15:20 | 17.9 | 2.7 | [22 empty] | 292 | [7 empty] | -123.5
2002-06-01 15:30 | 18.5 | 2.7 | [22 empty] | 292 | [7 empty] | -123.5
2002-06-01 15:40 | 17.7 | 2.6 | [22 empty] | 292 | [7 empty] | -123.5
2002-06-01 15:50 | 17.6 | 2.9 | [22 empty] | 292 | [7 empty] | -123.5
2002-06-01 16:00 | 17.3 | 2.6 | [22 empty] | 292 | [7 empty] | -123.5
2002-06-01 16:10 | 18.5 | 2.8 | [22 empty] | 292 | [7 empty] | -123.5
2002-06-01 16:20 | 20.1 | 13.6 | [22 empty] | 292 | [7 empty] | -123.5
2002-06-01 16:30 | 17.5 | 2.4 | [22 empty] | 292 | [7 empty] | -123.5
2002-06-01 16:40 | 17.8 | 2.8 | [22 empty] | 292 | [7 empty] | -123.5
2002-06-01 16:50 | 18.1 | 3.4 | [22 empty] | 292 | [7 empty] | -123.5
2002-06-01 17:00 | 17.5 | 3.5 | [22 empty] | 292 | [7 empty] | -123.5
2002-06-01 17:10 | 19.6 | 3 | [22 empty] | 292 | [7 empty] | -123.5
2002-06-01 17:20 | 18.9 | 2.9 | [22 empty] | 292 | [7 empty] | -123.5
2002-06-01 17:30 | 18.4 | 3.4 | [22 empty] | 292 | [7 empty] | -123.5
2002-06-01 17:40 | 20.8 | 3.5 | [22 empty] | 292 | [7 empty] | -123.5
2002-06-01 17:50 | 22.2 | 3.8 | [22 empty] | 292 | [7 empty] | -123.5
2002-06-01 18:00 | 21.5 | 3.9 | [22 empty] | 315 | [7 empty] | -123.5
2002-06-01 18:10 | 21.2 | 4 | [22 empty] | 315 | [7 empty] | -123.5
2002-06-01 18:20 | 25.4 | 4.4 | [22 empty] | 315 | [7 empty] | -123.5
2002-06-01 18:30 | 25.4 | 4.8 | [22 empty] | 315 | [7 empty] | -123.5
2002-06-01 18:40 | 23.5 | 4.2 | [22 empty] | 315 | [7 empty] | -123.5
2002-06-01 18:50 | 24.3 | 4.7 | [22 empty] | 315 | [7 empty] | -123.5
2002-06-01 19:00 | 26.5 | 5 | [22 empty] | 315 | [7 empty] | -123.5
2002-06-01 19:10 | 25.3 | 5.2 | [22 empty] | 315 | [7 empty] | -123.5
2002-06-01 19:20 | 27.8 | 5.1 | [22 empty] | 315 | [7 empty] | -123.5
2002-06-01 19:30 | 25.4 | 5.1 | [22 empty] | 315 | [7 empty] | -123.5
2002-06-01 19:40 | 28.3 | 5.3 | [22 empty] | 315 | [7 empty] | -123.5
2002-06-01 19:50 | 26.4 | 4.8 | [22 empty] | 315 | [7 empty] | -123.5
2002-06-01 20:00 | 27.3 | 4.6 | [22 empty] | 315 | [7 empty] | -123.5
2002-06-01 20:10 | 26 | 4.8 | [22 empty] | 315 | [7 empty] | -123.5
2002-06-01 20:20 | 24.9 | 4.8 | [22 empty] | 315 | [7 empty] | -123.5
2002-06-01 20:30 | 27.9 | 4.8 | [22 empty] | 315 | [7 empty] | -123.5
2002-06-01 20:40 | 26.6 | 4.8 | [22 empty] | 315 | [7 empty] | -123.5
2002-06-01 20:50 | 26.8 | 4.8 | [22 empty] | 315 | [7 empty] | -123.5
2002-06-01 21:00 | 28.1 | 13.6 | [22 empty] | 315 | [7 empty] | -123.5
2002-06-01 21:10 | 28.4 | 5.2 | [22 empty] | 315 | [7 empty] | -123.5
2002-06-01 21:20 | 24.5 | 5.5 | [22 empty] | 315 | [7 empty] | -123.5
2002-06-01 21:30 | 21.6 | 4.5 | [22 empty] | 315 | [7 empty] | -123.5
2002-06-01 21:40 | 21.1 | 3.9 | [22 empty] | 315 | [7 empty] | -123.5
2002-06-01 21:50 | 20.1 | 4 | [22 empty] | 315 | [7 empty] | -123.5
2002-06-01 22:00 | 18.4 | 2.9 | [22 empty] | 292 | [7 empty] | -123.5
2002-06-01 22:10 | 16.6 | 2.9 | [22 empty] | 292 | [7 empty] | -123.5
2002-06-01 22:20 | 17.8 | 3.8 | [22 empty] | 292 | [7 empty] | -123.5
2002-06-01 22:30 | 17.8 | 3.5 | [22 empty] | 315 | [7 empty] | -123.5
2002-06-01 22:40 | 17.9 | 3.2 | [22 empty] | 315 | [7 empty] | -123.5
2002-06-01 22:50 | 18.9 | 3.4 | [22 empty] | 292 | [7 empty] | -123.5
2002-06-01 23:00 | 20.5 | 4.5 | [22 empty] | 315 | [7 empty] | -123.5
2002-06-01 23:10 | 17.9 | 4.5 | [22 empty] | 292 | [7 empty] | -123.5
2002-06-01 23:20 | 19.4 | 3.3 | [22 empty] | 292 | [7 empty] | -123.5
2002-06-01 23:30 | 21.2 | 3.6 | [22 empty] | 315 | [7 empty] | -123.5
2002-06-01 23:40 | 17.5 | 3.4 | [22 empty] | 292 | [7 empty] | -123.5
2002-06-01 23:50 | 17.3 | 3.4 | [22 empty] | 292 | [7 empty] | -123.5
2002-06-02 | 19.7 | 3.6 | [22 empty] | 292 | [7 empty] | -123.5
2002-06-02 00:10 | 19 | 3.2 | [22 empty] | 292 | [7 empty] | -123.5
2002-06-02 00:20 | 15.3 | 2.6 | [22 empty] | 292 | [7 empty] | -123.5
2002-06-02 00:30 | 13.9 | 2.3 | [22 empty] | 292 | [7 empty] | -123.5
2002-06-02 00:40 | 16.5 | 2.2 | [22 empty] | 292 | [7 empty] | -123.5
2002-06-02 00:50 | 12.6 | 2.3 | [22 empty] | 315 | [7 empty] | -123.5
2002-06-02 01:00 | 11.7 | 2 | [22 empty] | 292 | [7 empty] | -123.5
2002-06-02 01:10 | 12.5 | 2.4 | [22 empty] | 292 | [7 empty] | -123.5
2002-06-02 01:20 | 11.3 | 2.3 | [22 empty] | 292 | [7 empty] | -123.5
2002-06-02 01:30 | 10 | 3 | [22 empty] | 315 | [7 empty] | -123.5
2002-06-02 01:40 | 15.8 | 2.9 | [22 empty] | 292 | [7 empty] | -123.5
2002-06-02 01:50 | 17.6 | 3.1 | [22 empty] | 315 | [7 empty] | -123.5
2002-06-02 02:00 | 17 | 2.9 | [22 empty] | 315 | [7 empty] | -123.5
2002-06-02 02:10 | 20.2 | 4 | [22 empty] | 315 | [7 empty] | -123.5
2002-06-02 02:20 | 20.1 | 4.1 | [22 empty] | 315 | [7 empty] | -123.5
2002-06-02 02:30 | 21.7 | 4.3 | [22 empty] | 315 | [7 empty] | -123.5
2002-06-02 02:40 | 20.2 | 4.2 | [22 empty] | 315 | [7 empty] | -123.5
2002-06-02 02:50 | 20 | 4.3 | [22 empty] | 315 | [7 empty] | -123.5
2002-06-02 03:00 | 21.3 | 5.1 | [22 empty] | 315 | [7 empty] | -123.5
2002-06-02 03:10 | 20 | 3.4 | [22 empty] | 292 | [7 empty] | -123.5
2002-06-02 03:20 | 18.6 | 3.1 | [22 empty] | 292 | [7 empty] | -123.5
2002-06-02 03:30 | 18.6 | 3.7 | [22 empty] | 292 | [7 empty] | -123.5
2002-06-02 03:40 | 13.6 | 3.3 | [22 empty] | 315 | [7 empty] | -123.5
2002-06-02 03:50 | 14.8 | 2.4 | [22 empty] | 292 | [7 empty] | -123.5
2002-06-02 04:00 | 15.9 | 3.4 | [22 empty] | 315 | [7 empty] | -123.5
2002-06-02 04:10 | 17.8 | 2.8 | [22 empty] | 315 | [7 empty] | -123.5
2002-06-02 04:20 | 15.8 | 2.9 | [22 empty] | 315 | [7 empty] | -123.5
2002-06-02 04:30 | 14.5 | 2.9 | [22 empty] | 315 | [7 empty] | -123.5
2002-06-02 04:40 | 17.6 | 2.9 | [22 empty] | 292 | [7 empty] | -123.5
2002-06-02 04:50 | 14.7 | 2.1 | [22 empty] | 292 | [7 empty] | -123.5
2002-06-02 05:00 | 15.3 | 2.4 | [22 empty] | 292 | [7 empty] | -123.5
2002-06-02 05:10 | 17.9 | 3.2 | [22 empty] | 315 | [7 empty] | -123.5
2002-06-02 05:20 | 18.5 | 2.9 | [22 empty] | 315 | [7 empty] | -123.5
2002-06-02 05:30 | 18.8 | 3 | [22 empty] | 315 | [7 empty] | -123.5
2002-06-02 05:40 | 15.4 | 2.6 | [22 empty] | 315 | [7 empty] | -123.5
2002-06-02 05:50 | 13.3 | 2.8 | [22 empty] | 315 | [7 empty] | -123.5
2002-06-02 06:00 | 12.3 | 2.8 | [22 empty] | 315 | [7 empty] | -123.5
2002-06-02 06:10 | 14.4 | 3.1 | [22 empty] | 315 | [7 empty] | -123.5
2002-06-02 06:20 | 10.9 | 2.6 | [22 empty] | 315 | [7 empty] | -123.5
2002-06-02 06:30 | 10.6 | 2.2 | [22 empty] | 292 | [7 empty] | -123.5
2002-06-02 06:40 | 9 | 2.5 | [22 empty] | 292 | [7 empty] | -123.5
2002-06-02 06:50 | 9.1 | 1.6 | [22 empty] | 292 | [7 empty] | -123.5
2002-06-02 07:00 | 8.4 | 1.1 | [22 empty] | 292 | [7 empty] | -123.5
2002-06-02 07:10 | 12.2 | 2.5 | [22 empty] | 315 | [7 empty] | -123.5
2002-06-02 07:20 | 13.7 | 2.1 | [22 empty] | 292 | [7 empty] | -123.5
2002-06-02 07:30 | 15.3 | 2.5 | [22 empty] | 315 | [7 empty] | -123.5
2002-06-02 07:40 | 14.8 | 2.4 | [22 empty] | 292 | [7 empty] | -123.5
2002-06-02 07:50 | 15.5 | 2 | [22 empty] | 292 | [7 empty] | -123.5
2002-06-02 08:00 | 15.5 | 2.7 | [22 empty] | 315 | [7 empty] | -123.5
2002-06-02 08:10 | 17.1 | 3.1 | [22 empty] | 315 | [7 empty] | -123.5
2002-06-02 08:20 | 16.3 | 2.6 | [22 empty] | 292 | [7 empty] | -123.5
2002-06-02 08:30 | 16.7 | 2.2 | [22 empty] | 292 | [7 empty] | -123.5
2002-06-02 08:40 | 17.8 | 2.8 | [22 empty] | 315 | [7 empty] | -123.5
2002-06-02 08:50 | 18.5 | 3 | [22 empty] | 292 | [7 empty] | -123.5
2002-06-02 09:00 | 18.7 | 2.9 | [22 empty] | 292 | [7 empty] | -123.5
2002-06-02 09:10 | 16 | 2.6 | [22 empty] | 292 | [7 empty] | -123.5
2002-06-02 09:20 | 16.5 | 2.5 | [22 empty] | 292 | [7 empty] | -123.5
2002-06-02 09:30 | 14.7 | 2.4 | [22 empty] | 292 | [7 empty] | -123.5
2002-06-02 09:40 | 13.8 | 2.6 | [22 empty] | 292 | [7 empty] | -123.5
2002-06-02 09:50 | 12.8 | 2.7 | [22 empty] | 292 | [7 empty] | -123.5
2002-06-02 10:00 | 10.9 | 2.9 | [22 empty] | 315 | [7 empty] | -123.5
2002-06-02 10:10 | 12.8 | 2 | [22 empty] | 315 | [7 empty] | -123.5
2002-06-02 10:20 | 11.4 | 2 | [22 empty] | 315 | [7 empty] | -123.5
2002-06-02 10:30 | 10.1 | 2.1 | [22 empty] | 315 | [7 empty] | -123.5
2002-06-02 10:40 | 9.9 | 1.8 | [22 empty] | 315 | [7 empty] | -123.5
2002-06-02 10:50 | 10.9 | 1.8 | [22 empty] | 315 | [7 empty] | -123.5
2002-06-02 11:00 | 10.8 | 1.7 | [22 empty] | 315 | [7 empty] | -123.5
2002-06-02 11:10 | 11 | 1.7 | [22 empty] | 315 | [7 empty] | -123.5
2002-06-02 11:20 | 12.2 | 1.6 | [22 empty] | 315 | [7 empty] | -123.5
2002-06-02 11:30 | 11.4 | 1.3 | [22 empty] | 315 | [7 empty] | -123.5
2002-06-02 11:40 | 12.4 | 1.5 | [22 empty] | 315 | [7 empty] | -123.5
2002-06-02 11:50 | 12.2 | 2.1 | [22 empty] | 315 | [7 empty] | -123.5
2002-06-02 12:00 | 12.2 | 1.9 | [22 empty] | 315 | [7 empty] | -123.5
2002-06-02 12:10 | 12.9 | 2.6 | [22 empty] | 315 | [7 empty] | -123.5
2002-06-02 12:20 | 12 | 2.4 | [22 empty] | 315 | [7 empty] | -123.5
2002-06-02 12:30 | 11.7 | 1.9 | [22 empty] | 315 | [7 empty] | -123.5
2002-06-02 12:40 | 12 | 2.1 | [22 empty] | 315 | [7 empty] | -123.5
2002-06-02 12:50 | 13.1 | 2.7 | [22 empty] | 315 | [7 empty] | -123.5
2002-06-02 13:00 | 13.3 | 1.8 | [22 empty] | 292 | [7 empty] | -123.5
2002-06-02 13:10 | 13.5 | 2.1 | [22 empty] | 292 | [7 empty] | -123.5
2002-06-02 13:20 | 12.6 | 2.4 | [22 empty] | 292 | [7 empty] | -123.5
2002-06-02 13:30 | 12.1 | 1.7 | [22 empty] | 292 | [7 empty] | -123.5
2002-06-02 13:40 | 12 | 1.5 | [22 empty] | 292 | [7 empty] | -123.5
2002-06-02 13:50 | 10.8 | 1.6 | [22 empty] | 292 | [7 empty] | -123.5
2002-06-02 14:00 | 9.9 | 1.4 | [22 empty] | 292 | [7 empty] | -123.5
2002-06-02 14:10 | 9.5 | 1.4 | [22 empty] | 292 | [7 empty] | -123.5
2002-06-02 14:20 | 11.4 | 1.6 | [22 empty] | 292 | [7 empty] | -123.5
2002-06-02 14:30 | 11.6 | 1.3 | [22 empty] | 292 | [7 empty] | -123.5
2002-06-02 14:40 | 11.6 | 1.8 | [22 empty] | 292 | [7 empty] | -123.5
2002-06-02 14:50 | 12.6 | 1.9 | [22 empty] | 292 | [7 empty] | -123.5
2002-06-02 15:00 | 10.9 | 1.8 | [22 empty] | 292 | [7 empty] | -123.5
2002-06-02 15:10 | 10.6 | 2 | [22 empty] | 292 | [7 empty] | -123.5
2002-06-02 15:20 | 10.9 | 1.4 | [22 empty] | 292 | [7 empty] | -123.5
2002-06-02 15:30 | 11.6 | 1.5 | [22 empty] | 292 | [7 empty] | -123.5
2002-06-02 15:40 | 10.5 | 1.5 | [22 empty] | 292 | [7 empty] | -123.5
2002-06-02 15:50 | 10.6 | 1.6 | [22 empty] | 292 | [7 empty] | -123.5
2002-06-02 16:00 | 11.8 | 1.3 | [22 empty] | 292 | [7 empty] | -123.5
2002-06-02 16:10 | 12.3 | 1.7 | [22 empty] | 292 | [7 empty] | -123.5
2002-06-02 16:20 | 11 | 1.6 | [22 empty] | 292 | [7 empty] | -123.5
2002-06-02 16:30 | 12.2 | 1.7 | [22 empty] | 315 | [7 empty] | -123.5
2002-06-02 16:40 | 11.6 | 1.7 | [22 empty] | 292 | [7 empty] | -123.5
2002-06-02 16:50 | 11.3 | 1.6 | [22 empty] | 292 | [7 empty] | -123.5
2002-06-02 17:00 | 11.5 | 1.7 | [22 empty] | 315 | [7 empty] | -123.5
2002-06-02 17:10 | 12.1 | 1.1 | [22 empty] | 292 | [7 empty] | -123.5
2002-06-02 17:20 | 12.1 | 1.6 | [22 empty] | 292 | [7 empty] | -123.5
2002-06-02 17:30 | 12.9 | 1.3 | [22 empty] | 292 | [7 empty] | -123.5
2002-06-02 17:40 | 11.7 | 1.6 | [22 empty] | 292 | [7 empty] | -123.5
2002-06-02 17:50 | 11.2 | 1.3 | [22 empty] | 292 | [7 empty] | -123.5
2002-06-02 18:00 | 9.9 | 1 | [22 empty] | 292 | [7 empty] | -123.5
2002-06-02 18:10 | 9 | 1.1 | [22 empty] | 292 | [7 empty] | -123.5
2002-06-02 18:20 | 10.8 | 1 | [22 empty] | 292 | [7 empty] | -123.5
2002-06-02 18:30 | 10.8 | 1.3 | [22 empty] | 292 | [7 empty] | -123.5
2002-06-02 18:40 | 10.1 | 1.2 | [22 empty] | 292 | [7 empty] | -123.5
2002-06-02 18:50 | 10 | 1.3 | [22 empty] | 292 | [7 empty] | -123.5
2002-06-02 19:00 | 8.5 | 1.2 | [22 empty] | 292 | [7 empty] | -123.5
2002-06-02 19:10 | 6.2 | 1.5 | [22 empty] | 270 | [7 empty] | -123.5
2002-06-02 19:20 | 2.7 | 1.3 | [22 empty] | 225 | [7 empty] | -123.5
2002-06-02 19:30 | 1.5 | 0.7 | [22 empty] | 135 | [7 empty] | -123.5
2002-06-02 19:40 | 0.8 | 0.2 | [22 empty] | 180 | [7 empty] | -123.5
2002-06-02 19:50 | 0.8 | 0 | [22 empty] | 248 | [7 empty] | -123.5
2002-06-02 20:00 | 1 | 0.5 | [22 empty] | 338 | [7 empty] | -123.5
2002-06-02 20:10 | 1.3 | 0.8 | [22 empty] | 0 | [7 empty] | -123.5
2002-06-02 20:20 | 1.3 | 0.8 | [22 empty] | 270 | [7 empty] | -123.5
2002-06-02 20:30 | 2.1 | 1.4 | [22 empty] | 270 | [7 empty] | -123.5
2002-06-02 20:40 | 6.3 | 2 | [22 empty] | 270 | [7 empty] | -123.5
2002-06-02 20:50 | 5.3 | 1.5 | [22 empty] | 270 | [7 empty] | -123.5
2002-06-02 21:00 | 6.9 | 1.5 | [22 empty] | 270 | [7 empty] | -123.5
2002-06-02 21:10 | 6 | 1.2 | [22 empty] | 248 | [7 empty] | -123.5
2002-06-02 21:20 | 7 | 1.8 | [22 empty] | 270 | [7 empty] | -123.5
2002-06-02 21:30 | 6.8 | 2.7 | [22 empty] | 292 | [7 empty] | -123.5
2002-06-02 21:40 | 8.7 | 1.8 | [22 empty] | 292 | [7 empty] | -123.5
2002-06-02 21:50 | 10.2 | 2.4 | [22 empty] | 292 | [7 empty] | -123.5
2002-06-02 22:00 | 9.1 | 2.2 | [22 empty] | 292 | [7 empty] | -123.5
2002-06-02 22:10 | 8.7 | 2 | [22 empty] | 292 | [7 empty] | -123.5
2002-06-02 22:20 | 7.5 | 2.5 | [22 empty] | 292 | [7 empty] | -123.5
2002-06-02 22:30 | 9.2 | 1.5 | [22 empty] | 292 | [7 empty] | -123.5
2002-06-02 22:40 | 8.5 | 2.1 | [22 empty] | 292 | [7 empty] | -123.5
2002-06-02 22:50 | 9 | 2 | [22 empty] | 292 | [7 empty] | -123.5
2002-06-02 23:00 | 9.8 | 3 | [22 empty] | 292 | [7 empty] | -123.5
2002-06-02 23:10 | 9.4 | 2.6 | [22 empty] | 292 | [7 empty] | -123.5
2002-06-02 23:20 | 10.5 | 2.9 | [22 empty] | 315 | [7 empty] | -123.5
2002-06-02 23:30 | 11.9 | 3 | [22 empty] | 315 | [7 empty] | -123.5
2002-06-02 23:40 | 10.7 | 2.6 | [22 empty] | 315 | [7 empty] | -123.5
2002-06-02 23:50 | 12.5 | 3.7 | [22 empty] | 315 | [7 empty] | -123.5
2002-06-03 | 12.7 | 2.8 | [22 empty] | 315 | [7 empty] | -123.5
2002-06-03 00:10 | 13.6 | 2.8 | [22 empty] | 292 | [7 empty] | -123.5
2002-06-03 00:20 | 12.4 | 2.9 | [22 empty] | 292 | [7 empty] | -123.5
2002-06-03 00:30 | 12.8 | 1.8 | [22 empty] | 292 | [7 empty] | -123.5
2002-06-03 00:40 | 11.9 | 2.9 | [22 empty] | 292 | [7 empty] | -123.5
2002-06-03 00:50 | 15.1 | 2.4 | [22 empty] | 292 | [7 empty] | -123.5
2002-06-03 01:00 | 11.9 | 2.4 | [22 empty] | 292 | [7 empty] | -123.5
2002-06-03 01:10 | 13.8 | 2.8 | [22 empty] | 292 | [7 empty] | -123.5
2002-06-03 01:20 | 12.5 | 2.4 | [22 empty] | 292 | [7 empty] | -123.5
2002-06-03 01:30 | 11.1 | 2.7 | [22 empty] | 292 | [7 empty] | -123.5
2002-06-03 01:40 | 10.5 | 3 | [22 empty] | 292 | [7 empty] | -123.5
2002-06-03 01:50 | 10.9 | 3.4 | [22 empty] | 315 | [7 empty] | -123.5
2002-06-03 02:00 | 12.8 | 3.3 | [22 empty] | 315 | [7 empty] | -123.5
2002-06-03 02:10 | 10.5 | 2.9 | [22 empty] | 292 | [7 empty] | -123.5
2002-06-03 02:20 | 11.5 | 2.6 | [22 empty] | 292 | [7 empty] | -123.5
2002-06-03 02:30 | 9.3 | 2.8 | [22 empty] | 292 | [7 empty] | -123.5
2002-06-03 02:40 | 9.7 | 2.6 | [22 empty] | 292 | [7 empty] | -123.5
2002-06-03 02:50 | 10.2 | 2.7 | [22 empty] | 270 | [7 empty] | -123.5
2002-06-03 03:00 | 10.5 | 3.2 | [22 empty] | 292 | [7 empty] | -123.5
2002-06-03 03:10 | 12.3 | 2.4 | [22 empty] | 292 | [7 empty] | -123.5
2002-06-03 03:20 | 10.4 | 3.3 | [22 empty] | 315 | [7 empty] | -123.5
2002-06-03 03:30 | 10.6 | 2.6 | [22 empty] | 292 | [7 empty] | -123.5
2002-06-03 03:40 | 9.3 | 1.9 | [22 empty] | 292 | [7 empty] | -123.5
2002-06-03 03:50 | 8.9 | 2.6 | [22 empty] | 292 | [7 empty] | -123.5
2002-06-03 04:00 | 9.5 | 2.7 | [22 empty] | 292 | [7 empty] | -123.5
2002-06-03 04:10 | 7.5 | 1.8 | [22 empty] | 292 | [7 empty] | -123.5
2002-06-03 04:20 | 6.3 | 1.9 | [22 empty] | 270 | [7 empty] | -123.5
2002-06-03 04:30 | 9.3 | 2.4 | [22 empty] | 292 | [7 empty] | -123.5
2002-06-03 04:40 | 10.6 | 1.9 | [22 empty] | 292 | [7 empty] | -123.5
2002-06-03 04:50 | 12.1 | 1.8 | [22 empty] | 292 | [7 empty] | -123.5
2002-06-03 05:00 | 10.2 | 2 | [22 empty] | 270 | [7 empty] | -123.5
2002-06-03 05:10 | 8.5 | 2.8 | [22 empty] | 292 | [7 empty] | -123.5
2002-06-03 05:20 | 8.6 | 1.9 | [22 empty] | 270 | [7 empty] | -123.5
2002-06-03 05:30 | 7.5 | 2 | [22 empty] | 270 | [7 empty] | -123.5
2002-06-03 05:40 | 7.9 | 1.4 | [22 empty] | 292 | [7 empty] | -123.5
2002-06-03 05:50 | 8.1 | 2 | [22 empty] | 315 | [7 empty] | -123.5
2002-06-03 06:00 | 8.5 | 1.6 | [22 empty] | 292 | [7 empty] | -123.5
2002-06-03 06:10 | 7.2 | 1.4 | [22 empty] | 315 | [7 empty] | -123.5
2002-06-03 06:20 | 8.7 | 1.5 | [22 empty] | 292 | [7 empty] | -123.5
2002-06-03 06:30 | 7.8 | 1.5 | [22 empty] | 292 | [7 empty] | -123.5
2002-06-03 06:40 | 6.4 | 1.1 | [22 empty] | 292 | [7 empty] | -123.5
2002-06-03 06:50 | 6 | 1.4 | [22 empty] | 292 | [7 empty] | -123.5
2002-06-03 07:00 | 5.1 | 1.2 | [22 empty] | 292 | [7 empty] | -123.5
2002-06-03 07:10 | 6 | 1.2 | [22 empty] | 270 | [7 empty] | -123.5
2002-06-03 07:20 | 4.2 | 0.7 | [22 empty] | 315 | [7 empty] | -123.5
2002-06-03 07:30 | 4.1 | 0.7 | [22 empty] | 315 | [7 empty] | -123.5
2002-06-03 07:40 | 2.6 | 0.8 | [22 empty] | 315 | [7 empty] | -123.5
2002-06-03 07:50 | 3.3 | 1.6 | [22 empty] | 68 | [7 empty] | -123.5
2002-06-03 08:00 | 6.3 | 0.7 | [22 empty] | 90 | [7 empty] | -123.5
2002-06-03 08:10 | 6.4 | 0.6 | [22 empty] | 90 | [7 empty] | -123.5
2002-06-03 08:20 | 6.5 | 0.7 | [22 empty] | 90 | [7 empty] | -123.5
2002-06-03 08:30 | 7.6 | 0.7 | [22 empty] | 90 | [7 empty] | -123.5
2002-06-03 08:40 | 7.7 | 1.2 | [22 empty] | 90 | [7 empty] | -123.5
2002-06-03 08:50 | 7.4 | 1 | [22 empty] | 90 | [7 empty] | -123.5
2002-06-03 09:00 | 8.7 | 0.9 | [22 empty] | 90 | [7 empty] | -123.5
2002-06-03 09:10 | 7.6 | 1 | [22 empty] | 90 | [7 empty] | -123.5
2002-06-03 09:20 | 6.9 | 1.2 | [22 empty] | 90 | [7 empty] | -123.5
2002-06-03 09:30 | 6.7 | 1.1 | [22 empty] | 90 | [7 empty] | -123.5
2002-06-03 09:40 | 5.5 | 1.4 | [22 empty] | 90 | [7 empty] | -123.5
2002-06-03 09:50 | 7.3 | 1.1 | [22 empty] | 90 | [7 empty] | -123.5
2002-06-03 10:00 | 7.1 | 1.3 | [22 empty] | 90 | [7 empty] | -123.5
2002-06-03 10:10 | 6.1 | 1 | [22 empty] | 90 | [7 empty] | -123.5
2002-06-03 10:20 | 5.3 | 1.3 | [22 empty] | 90 | [7 empty] | -123.5
2002-06-03 10:30 | 5.7 | 1 | [22 empty] | 112 | [7 empty] | -123.5
2002-06-03 10:40 | 4.4 | 1.3 | [22 empty] | 112 | [7 empty] | -123.5
2002-06-03 10:50 | 3.4 | 1 | [22 empty] | 112 | [7 empty] | -123.5
2002-06-03 11:00 | 3.7 | 0.9 | [22 empty] | 112 | [7 empty] | -123.5
2002-06-03 11:10 | 2.6 | 1.1 | [22 empty] | 112 | [7 empty] | -123.5
2002-06-03 11:20 | 2.1 | 0.9 | [22 empty] | 135 | [7 empty] | -123.5
2002-06-03 11:30 | 1 | 0.5 | [22 empty] | 22 | [7 empty] | -123.5
2002-06-03 11:40 | 1.2 | 0.7 | [22 empty] | 315 | [7 empty] | -123.5
2002-06-03 11:50 | 0.9 | 0.4 | [22 empty] | 315 | [7 empty] | -123.5
2002-06-03 12:00 | 0.8 | 0.2 | [22 empty] | 315 | [7 empty] | -123.5
2002-06-03 12:10 | 1.6 | 0.9 | [22 empty] | 315 | [7 empty] | -123.5
2002-06-03 12:20 | 0.8 | 0.2 | [22 empty] | 0 | [7 empty] | -123.5
2002-06-03 12:30 | 0.9 | 0.5 | [22 empty] | 292 | [7 empty] | -123.5
2002-06-03 12:40 | 2.1 | 1.1 | [22 empty] | 22 | [7 empty] | -123.5
2002-06-03 12:50 | 1.5 | 1 | [22 empty] | 68 | [7 empty] | -123.5
2002-06-03 13:00 | 1.2 | 0.5 | [22 empty] | 338 | [7 empty] | -123.5
2002-06-03 13:10 | 0.8 | 0 | [22 empty] | 248 | [7 empty] | -123.5
2002-06-03 13:20 | 1.9 | 0.7 | [22 empty] | 338 | [7 empty] | -123.5
2002-06-03 13:30 | 2.2 | 1.1 | [22 empty] | 315 | [7 empty] | -123.5
2002-06-03 13:40 | 1.7 | 1.1 | [22 empty] | 292 | [7 empty] | -123.5
2002-06-03 13:50 | 2.6 | 1.3 | [22 empty] | 315 | [7 empty] | -123.5
2002-06-03 14:00 | 3.6 | 1.4 | [22 empty] | 292 | [7 empty] | -123.5
2002-06-03 14:10 | 3.6 | 1.3 | [22 empty] | 292 | [7 empty] | -123.5
2002-06-03 14:20 | 5.3 | 1.9 | [22 empty] | 315 | [7 empty] | -123.5
2002-06-03 14:30 | 5.3 | 1 | [22 empty] | 315 | [7 empty] | -123.5
2002-06-03 14:40 | 5.9 | 0.8 | [22 empty] | 315 | [7 empty] | -123.5
2002-06-03 14:50 | 5.2 | 0.7 | [22 empty] | 315 | [7 empty] | -123.5
2002-06-03 15:00 | 3.4 | 0.7 | [22 empty] | 292 | [7 empty] | -123.5
2002-06-03 15:10 | 2.8 | 1.6 | [22 empty] | 270 | [7 empty] | -123.5
2002-06-03 15:20 | 3 | 1.2 | [22 empty] | 292 | [7 empty] | -123.5
2002-06-03 15:30 | 2.2 | 0.9 | [22 empty] | 292 | [7 empty] | -123.5
2002-06-03 15:40 | 1.3 | 0.8 | [22 empty] | 292 | [7 empty] | -123.5
2002-06-03 15:50 | 1.4 | 0.9 | [22 empty] | 270 | [7 empty] | -123.5
2002-06-03 16:00 | 2.8 | 0.8 | [22 empty] | 270 | [7 empty] | -123.5
2002-06-03 16:10 | 1.6 | 1.1 | [22 empty] | 180 | [7 empty] | -123.5
2002-06-03 16:20 | 3.8 | 0.9 | [22 empty] | 68 | [7 empty] | -123.5
2002-06-03 16:30 | 2.2 | 0.6 | [22 empty] | 112 | [7 empty] | -123.5
2002-06-03 16:40 | 1.4 | 0.5 | [22 empty] | 112 | [7 empty] | -123.5
2002-06-03 16:50 | 1.2 | 0.5 | [22 empty] | 112 | [7 empty] | -123.5
2002-06-03 17:00 | 1.5 | 0.5 | [22 empty] | 180 | [7 empty] | -123.5
2002-06-03 17:10 | 0.9 | 0.3 | [22 empty] | 202 | [7 empty] | -123.5
2002-06-03 17:20 | 0.8 | 0 | [22 empty] | 158 | [7 empty] | -123.5
2002-06-03 17:30 | 0.8 | 0.2 | [22 empty] | 158 | [7 empty] | -123.5
2002-06-03 17:40 | 3.8 | 1.6 | [22 empty] | 315 | [7 empty] | -123.5
2002-06-03 17:50 | 3.9 | 1 | [22 empty] | 338 | [7 empty] | -123.5
2002-06-03 18:00 | 4.7 | 0.7 | [22 empty] | 338 | [7 empty] | -123.5
2002-06-03 18:10 | 5.2 | 0.8 | [22 empty] | 338 | [7 empty] | -123.5
2002-06-03 18:20 | 5.1 | 0.8 | [22 empty] | 315 | [7 empty] | -123.5
2002-06-03 18:30 | 5.9 | 0.9 | [22 empty] | 315 | [7 empty] | -123.5
2002-06-03 18:40 | 6.6 | 1 | [22 empty] | 315 | [7 empty] | -123.5
2002-06-03 18:50 | 6.2 | 1.2 | [22 empty] | 292 | [7 empty] | -123.5
2002-06-03 19:00 | 3.2 | 1.3 | [22 empty] | 270 | [7 empty] | -123.5
2002-06-03 19:10 | 3.3 | 1.2 | [22 empty] | 292 | [7 empty] | -123.5
2002-06-03 19:20 | 4.3 | 0.7 | [22 empty] | 292 | [7 empty] | -123.5
2002-06-03 19:30 | 2.9 | 1.1 | [22 empty] | 270 | [7 empty] | -123.5
2002-06-03 19:40 | 2.9 | 1.1 | [22 empty] | 270 | [7 empty] | -123.5
2002-06-03 19:50 | 4.5 | 2 | [22 empty] | 270 | [7 empty] | -123.5
2002-06-03 20:00 | 7.5 | 1 | [22 empty] | 292 | [7 empty] | -123.5
2002-06-03 20:10 | 7.5 | 1.3 | [22 empty] | 292 | [7 empty] | -123.5
2002-06-03 20:20 | 7.7 | 1.9 | [22 empty] | 292 | [7 empty] | -123.5
2002-06-03 20:30 | 6 | 1.8 | [22 empty] | 292 | [7 empty] | -123.5
2002-06-03 20:40 | 6.1 | 1.6 | [22 empty] | 292 | [7 empty] | -123.5
2002-06-03 20:50 | 7.5 | 2 | [22 empty] | 315 | [7 empty] | -123.5
2002-06-03 21:00 | 7.6 | 2.4 | [22 empty] | 292 | [7 empty] | -123.5
2002-06-03 21:10 | 6 | 2.5 | [22 empty] | 270 | [7 empty] | -123.5
2002-06-03 21:20 | 7.9 | 2.2 | [22 empty] | 270 | [7 empty] | -123.5
2002-06-03 21:30 | 6.8 | 2.2 | [22 empty] | 292 | [7 empty] | -123.5
2002-06-03 21:40 | 9.2 | 2.2 | [22 empty] | 270 | [7 empty] | -123.5
2002-06-03 21:50 | 10 | 3.3 | [22 empty] | 292 | [7 empty] | -123.5
2002-06-03 22:00 | 11.2 | 2.8 | [22 empty] | 292 | [7 empty] | -123.5
2002-06-03 22:10 | 9.2 | 2.2 | [22 empty] | 315 | [7 empty] | -123.5
2002-06-03 22:20 | 8.7 | 2.8 | [22 empty] | 292 | [7 empty] | -123.5
2002-06-03 22:30 | 7.9 | 1.9 | [22 empty] | 315 | [7 empty] | -123.5
2002-06-03 22:40 | 5.4 | 2.6 | [22 empty] | 292 | [7 empty] | -123.5
2002-06-03 22:50 | 5.9 | 1.6 | [22 empty] | 292 | [7 empty] | -123.5
2002-06-03 23:00 | 7.1 | 3.4 | [22 empty] | 270 | [7 empty] | -123.5
2002-06-03 23:10 | 8 | 2.6 | [22 empty] | 315 | [7 empty] | -123.5
2002-06-03 23:20 | 7.2 | 2.1 | [22 empty] | 292 | [7 empty] | -123.5
2002-06-03 23:30 | 5.3 | 1.9 | [22 empty] | 248 | [7 empty] | -123.5
2002-06-03 23:40 | 2.4 | 1.6 | [22 empty] | 225 | [7 empty] | -123.5
2002-06-03 23:50 | 5.2 | 1.8 | [22 empty] | 270 | [7 empty] | -123.5
2002-06-04 | 4.5 | 1.2 | [22 empty] | 270 | [7 empty] | -123.5
2002-06-04 00:10 | 7.7 | 2 | [22 empty] | 292 | [7 empty] | -123.5
2002-06-04 00:20 | 7.3 | 2.4 | [22 empty] | 292 | [7 empty] | -123.5
2002-06-04 00:30 | 4.1 | 2.7 | [22 empty] | 292 | [7 empty] | -123.5
2002-06-04 00:40 | 6.3 | 1.7 | [22 empty] | 270 | [7 empty] | -123.5
2002-06-04 00:50 | 5.6 | 2 | [22 empty] | 270 | [7 empty] | -123.5
2002-06-04 01:00 | 9 | 3.1 | [22 empty] | 225 | [7 empty] | -123.5
2002-06-04 01:10 | 8.2 | 2.6 | [22 empty] | 202 | [7 empty] | -123.5
2002-06-04 01:20 | 9.7 | 2.9 | [22 empty] | 180 | [7 empty] | -123.5
2002-06-04 01:30 | 7.3 | 3.2 | [22 empty] | 202 | [7 empty] | -123.5
2002-06-04 01:40 | 9.1 | 2.7 | [22 empty] | 180 | [7 empty] | -123.5
2002-06-04 01:50 | 10.6 | 2.8 | [22 empty] | 180 | [7 empty] | -123.5
2002-06-04 02:00 | 8.9 | 2.9 | [22 empty] | 180 | [7 empty] | -123.5
2002-06-04 02:10 | 10.3 | 2 | [22 empty] | 202 | [7 empty] | -123.5
2002-06-04 02:20 | 7.4 | 2.4 | [22 empty] | 225 | [7 empty] | -123.5
2002-06-04 02:30 | 7.8 | 3 | [22 empty] | 202 | [7 empty] | -123.5
2002-06-04 02:40 | 6.4 | 3 | [22 empty] | 180 | [7 empty] | -123.5
2002-06-04 02:50 | 9.7 | 3.1 | [22 empty] | 225 | [7 empty] | -123.5
2002-06-04 03:00 | 6.2 | 3.2 | [22 empty] | 202 | [7 empty] | -123.5
2002-06-04 03:10 | 8.7 | 2.9 | [22 empty] | 202 | [7 empty] | -123.5
2002-06-04 03:20 | 10.2 | 3.3 | [22 empty] | 225 | [7 empty] | -123.5
2002-06-04 03:30 | 7.8 | 2.8 | [22 empty] | 180 | [7 empty] | -123.5
2002-06-04 03:40 | 10.2 | 3.3 | [22 empty] | 202 | [7 empty] | -123.5
2002-06-04 03:50 | 8.3 | 2.7 | [22 empty] | 180 | [7 empty] | -123.5
2002-06-04 04:00 | 5.8 | 2.5 | [22 empty] | 180 | [7 empty] | -123.5
2002-06-04 04:10 | 6.2 | 2.2 | [22 empty] | 180 | [7 empty] | -123.5
2002-06-04 04:20 | 6.2 | 2.9 | [22 empty] | 180 | [7 empty] | -123.5
2002-06-04 04:30 | 6 | 2.4 | [22 empty] | 180 | [7 empty] | -123.5
2002-06-04 04:40 | 5 | 1.6 | [22 empty] | 180 | [7 empty] | -123.5
2002-06-04 04:50 | 4.2 | 2.4 | [22 empty] | 180 | [7 empty] | -123.5
2002-06-04 05:00 | 4.7 | 1.7 | [22 empty] | 180 | [7 empty] | -123.5
2002-06-04 05:10 | 4.4 | 1.5 | [22 empty] | 180 | [7 empty] | -123.5
2002-06-04 05:20 | 4 | 2 | [22 empty] | 202 | [7 empty] | -123.5
2002-06-04 05:30 | 2.2 | 1.1 | [22 empty] | 202 | [7 empty] | -123.5
2002-06-04 05:40 | 3 | 1.6 | [22 empty] | 248 | [7 empty] | -123.5
2002-06-04 05:50 | 5.7 | 1.6 | [22 empty] | 225 | [7 empty] | -123.5
2002-06-04 06:00 | 3.1 | 1.9 | [22 empty] | 180 | [7 empty] | -123.5
2002-06-04 06:10 | 2.1 | 1.1 | [22 empty] | 180 | [7 empty] | -123.5
2002-06-04 06:20 | 0.9 | 0.4 | [22 empty] | 158 | [7 empty] | -123.5
2002-06-04 06:30 | 1.2 | 0.6 | [22 empty] | 158 | [7 empty] | -123.5
2002-06-04 06:40 | 4.3 | 1.2 | [22 empty] | 180 | [7 empty] | -123.5
2002-06-04 06:50 | 2.5 | 1.3 | [22 empty] | 180 | [7 empty] | -123.5
2002-06-04 07:00 | 2.3 | 0.9 | [22 empty] | 90 | [7 empty] | -123.5
2002-06-04 07:10 | 3.3 | 0.9 | [22 empty] | 68 | [7 empty] | -123.5
2002-06-04 07:20 | 2.9 | 1.5 | [22 empty] | 68 | [7 empty] | -123.5
2002-06-04 07:30 | 3 | 2.2 | [22 empty] | 22 | [7 empty] | -123.5
2002-06-04 07:40 | 3 | 1.9 | [22 empty] | 180 | [7 empty] | -123.5
2002-06-04 07:50 | 3.3 | 1.6 | [22 empty] | 202 | [7 empty] | -123.5
2002-06-04 08:00 | 1.2 | 0.7 | [22 empty] | 202 | [7 empty] | -123.5
2002-06-04 08:10 | 1.2 | 0.7 | [22 empty] | 180 | [7 empty] | -123.5
2002-06-04 08:20 | 1.2 | 0.7 | [22 empty] | 112 | [7 empty] | -123.5
2002-06-04 08:30 | 0.8 | 0 | [22 empty] | 68 | [7 empty] | -123.5
2002-06-04 08:40 | 0.9 | 0.3 | [22 empty] | 22 | [7 empty] | -123.5
2002-06-04 08:50 | 0.9 | 0.3 | [22 empty] | 180 | [7 empty] | -123.5
2002-06-04 09:00 | 0.8 | 0 | [22 empty] | 180 | [7 empty] | -123.5
2002-06-04 09:10 | 0.8 | 0 | [22 empty] | 202 | [7 empty] | -123.5
2002-06-04 09:20 | 0.9 | 0.4 | [22 empty] | 112 | [7 empty] | -123.5
2002-06-04 09:30 | 0.8 | 0.2 | [22 empty] | 112 | [7 empty] | -123.5
2002-06-04 09:40 | 1 | 0.6 | [22 empty] | 270 | [7 empty] | -123.5
2002-06-04 09:50 | 1 | 0.4 | [22 empty] | 248 | [7 empty] | -123.5
2002-06-04 10:00 | 0.8 | 0.1 | [22 empty] | 248 | [7 empty] | -123.5
2002-06-04 10:10 | 0.8 | 0.3 | [22 empty] | 135 | [7 empty] | -123.5
2002-06-04 10:20 | 1.1 | 0.6 | [22 empty] | 112 | [7 empty] | -123.5
2002-06-04 10:30 | 0.8 | 0.1 | [22 empty] | 112 | [7 empty] | -123.5
2002-06-04 10:40 | 0.9 | 0.3 | [22 empty] | 202 | [7 empty] | -123.5
2002-06-04 10:50 | 2.4 | 1.5 | [22 empty] | 315 | [7 empty] | -123.5
2002-06-04 11:00 | 3.6 | 1.3 | [22 empty] | 270 | [7 empty] | -123.5
2002-06-04 11:10 | 5.3 | 1.7 | [22 empty] | 270 | [7 empty] | -123.5
2002-06-04 11:20 | 4.6 | 1.2 | [22 empty] | 292 | [7 empty] | -123.5
2002-06-04 11:30 | 6.7 | 1.8 | [22 empty] | 315 | [7 empty] | -123.5
2002-06-04 11:40 | 6.4 | 1.8 | [22 empty] | 292 | [7 empty] | -123.5
2002-06-04 11:50 | 8.6 | 1.3 | [22 empty] | 292 | [7 empty] | -123.5
2002-06-04 12:00 | 12.5 | 2.5 | [22 empty] | 292 | [7 empty] | -123.5
2002-06-04 12:10 | 14.8 | 2.9 | [22 empty] | 315 | [7 empty] | -123.5
2002-06-04 12:20 | 12.8 | 2.3 | [22 empty] | 315 | [7 empty] | -123.5
2002-06-04 12:30 | 10.6 | 1.9 | [22 empty] | 292 | [7 empty] | -123.5
2002-06-04 12:40 | 10.2 | 1.7 | [22 empty] | 315 | [7 empty] | -123.5
2002-06-04 12:50 | 12.8 | 3.2 | [22 empty] | 315 | [7 empty] | -123.5
2002-06-04 13:00 | 13.2 | 2.4 | [22 empty] | 315 | [7 empty] | -123.5
2002-06-04 13:10 | 10.8 | 2.6 | [22 empty] | 292 | [7 empty] | -123.5
2002-06-04 13:20 | 9.5 | 1.7 | [22 empty] | 315 | [7 empty] | -123.5
2002-06-04 13:30 | 10.2 | 2.1 | [22 empty] | 315 | [7 empty] | -123.5
2002-06-04 13:40 | 10.8 | 2.2 | [22 empty] | 315 | [7 empty] | -123.5
2002-06-04 13:50 | 10.8 | 1.9 | [22 empty] | 315 | [7 empty] | -123.5
2002-06-04 14:00 | 10 | 1.7 | [22 empty] | 315 | [7 empty] | -123.5
2002-06-04 14:10 | 9.5 | 1.6 | [22 empty] | 315 | [7 empty] | -123.5
2002-06-04 14:20 | 10.9 | 1.8 | [22 empty] | 315 | [7 empty] | -123.5
2002-06-04 14:30 | 11.4 | 2.2 | [22 empty] | 315 | [7 empty] | -123.5
2002-06-04 14:40 | 11.8 | 2.8 | [22 empty] | 315 | [7 empty] | -123.5
2002-06-04 14:50 | 12.9 | 2.1 | [22 empty] | 315 | [7 empty] | -123.5
2002-06-04 15:00 | 12.9 | 2.1 | [22 empty] | 315 | [7 empty] | -123.5
2002-06-04 15:10 | 12.7 | 2.1 | [22 empty] | 292 | [7 empty] | -123.5
2002-06-04 15:20 | 12.7 | 2 | [22 empty] | 292 | [7 empty] | -123.5
2002-06-04 15:30 | 11.9 | 2.4 | [22 empty] | 315 | [7 empty] | -123.5
2002-06-04 15:40 | 10.8 | 1.9 | [22 empty] | 315 | [7 empty] | -123.5
2002-06-04 15:50 | 10.5 | 2.5 | [22 empty] | 292 | [7 empty] | -123.5
2002-06-04 16:00 | 10.1 | 3.3 | [22 empty] | 270 | [7 empty] | -123.5
2002-06-04 16:10 | 6.4 | 2.9 | [22 empty] | 270 | [7 empty] | -123.5
2002-06-04 16:20 | 9.2 | 3.9 | [22 empty] | 225 | [7 empty] | -123.5
2002-06-04 16:30 | 13.3 | 2.9 | [22 empty] | 225 | [7 empty] | -123.5
2002-06-04 16:40 | 11.1 | 3.8 | [22 empty] | 225 | [7 empty] | -123.5
2002-06-04 16:50 | 6 | 2.2 | [22 empty] | 225 | [7 empty] | -123.5
2002-06-04 17:00 | 3.7 | 2.4 | [22 empty] | 225 | [7 empty] | -123.5
2002-06-04 17:10 | 8.9 | 2.6 | [22 empty] | 248 | [7 empty] | -123.5
2002-06-04 17:20 | 4.6 | 2 | [22 empty] | 248 | [7 empty] | -123.5
2002-06-04 17:30 | 3.9 | 2.2 | [22 empty] | 180 | [7 empty] | -123.5
2002-06-04 17:40 | 3.8 | 1.9 | [22 empty] | 158 | [7 empty] | -123.5
2002-06-04 17:50 | 1.2 | 1 | [22 empty] | 180 | [7 empty] | -123.5
2002-06-04 18:00 | 2.7 | 1.7 | [22 empty] | 22 | [7 empty] | -123.5
2002-06-04 18:10 | 4.3 | 2.1 | [22 empty] | 158 | [7 empty] | -123.5
2002-06-04 18:20 | 3.4 | 1.5 | [22 empty] | 315 | [7 empty] | -123.5
2002-06-04 18:30 | 4 | 1.3 | [22 empty] | 338 | [7 empty] | -123.5
2002-06-04 18:40 | 3.3 | 1 | [22 empty] | 0 | [7 empty] | -123.5
2002-06-04 18:50 | 1.9 | 1.1 | [22 empty] | 90 | [7 empty] | -123.5
2002-06-04 19:00 | 2.3 | 1.2 | [22 empty] | 135 | [7 empty] | -123.5
2002-06-04 19:10 | 1.2 | 0.7 | [22 empty] | 112 | [7 empty] | -123.5
2002-06-04 19:20 | 1.8 | 1.2 | [22 empty] | 135 | [7 empty] | -123.5
2002-06-04 19:30 | 1.6 | 1 | [22 empty] | 68 | [7 empty] | -123.5
2002-06-04 19:40 | 1.5 | 1.1 | [22 empty] | 112 | [7 empty] | -123.5
2002-06-04 19:50 | 3.5 | 2 | [22 empty] | 248 | [7 empty] | -123.5
2002-06-04 20:00 | 8 | 2.3 | [22 empty] | 270 | [7 empty] | -123.5
2002-06-04 20:10 | 7.8 | 2.7 | [22 empty] | 248 | [7 empty] | -123.5
2002-06-04 20:20 | 4.2 | 1.5 | [22 empty] | 248 | [7 empty] | -123.5
2002-06-04 20:30 | 7.9 | 2.5 | [22 empty] | 248 | [7 empty] | -123.5
2002-06-04 20:40 | 8.1 | 2.4 | [22 empty] | 248 | [7 empty] | -123.5
2002-06-04 20:50 | 8.2 | 2.5 | [22 empty] | 248 | [7 empty] | -123.5
2002-06-04 21:00 | 10.1 | 2.8 | [22 empty] | 248 | [7 empty] | -123.5
2002-06-04 21:10 | 10.6 | 2.3 | [22 empty] | 270 | [7 empty] | -123.5
2002-06-04 21:20 | 11.5 | 2.6 | [22 empty] | 270 | [7 empty] | -123.5
2002-06-04 21:30 | 9.6 | 3 | [22 empty] | 248 | [7 empty] | -123.5
2002-06-04 21:40 | 9.5 | 2.7 | [22 empty] | 270 | [7 empty] | -123.5
2002-06-04 21:50 | 11.3 | 2.7 | [22 empty] | 270 | [7 empty] | -123.5
2002-06-04 22:00 | 12.2 | 2.8 | [22 empty] | 270 | [7 empty] | -123.5
2002-06-04 22:10 | 13.6 | 2.9 | [22 empty] | 270 | [7 empty] | -123.5
2002-06-04 22:20 | 14.4 | 3.5 | [22 empty] | 270 | [7 empty] | -123.5
2002-06-04 22:30 | 12.8 | 3.5 | [22 empty] | 270 | [7 empty] | -123.5
2002-06-04 22:40 | 16 | 3.3 | [22 empty] | 270 | [7 empty] | -123.5
2002-06-04 22:50 | 13.6 | 2.4 | [22 empty] | 292 | [7 empty] | -123.5
2002-06-04 23:00 | 14.9 | 2.7 | [22 empty] | 270 | [7 empty] | -123.5
2002-06-04 23:10 | 13.4 | 4.9 | [22 empty] | 248 | [7 empty] | -123.5
2002-06-04 23:20 | 15.5 | 4.3 | [22 empty] | 248 | [7 empty] | -123.5
2002-06-04 23:30 | 15.4 | 3.3 | [22 empty] | 248 | [7 empty] | -123.5
2002-06-04 23:40 | 17.4 | 4.9 | [22 empty] | 248 | [7 empty] | -123.5
2002-06-04 23:50 | 17.4 | 4.3 | [22 empty] | 248 | [7 empty] | -123.5
2002-06-05 | 15.1 | 3.3 | [22 empty] | 248 | [7 empty] | -123.5
2002-06-05 00:10 | 14.5 | 3.4 | [22 empty] | 248 | [7 empty] | -123.5
2002-06-05 00:20 | 14.3 | 3.8 | [22 empty] | 248 | [7 empty] | -123.5
2002-06-05 00:30 | 14.5 | 3.2 | [22 empty] | 225 | [7 empty] | -123.5
2002-06-05 00:40 | 11.2 | 2.5 | [22 empty] | 248 | [7 empty] | -123.5
2002-06-05 00:50 | 13.1 | 2.5 | [22 empty] | 270 | [7 empty] | -123.5
2002-06-05 01:00 | 14.6 | 3.5 | [22 empty] | 292 | [7 empty] | -123.5
2002-06-05 01:10 | 15 | 2.9 | [22 empty] | 292 | [7 empty] | -123.5
2002-06-05 01:20 | 13.5 | 3.2 | [22 empty] | 292 | [7 empty] | -123.5
2002-06-05 01:30 | 11.9 | 2.7 | [22 empty] | 292 | [7 empty] | -123.5
2002-06-05 01:40 | 15.8 | 2.8 | [22 empty] | 315 | [7 empty] | -123.5
2002-06-05 01:50 | 14 | 4.2 | [22 empty] | 292 | [7 empty] | -123.5
2002-06-05 02:00 | 14.9 | 3.5 | [22 empty] | 292 | [7 empty] | -123.5
2002-06-05 02:10 | 15.1 | 3 | [22 empty] | 292 | [7 empty] | -123.5
2002-06-05 02:20 | 11.2 | 3.2 | [22 empty] | 292 | [7 empty] | -123.5
2002-06-05 02:30 | 13 | 4 | [22 empty] | 292 | [7 empty] | -123.5
2002-06-05 02:40 | 10.9 | 3.3 | [22 empty] | 292 | [7 empty] | -123.5
2002-06-05 02:50 | 12.1 | 3.3 | [22 empty] | 292 | [7 empty] | -123.5
2002-06-05 03:00 | 13.1 | 2.5 | [22 empty] | 315 | [7 empty] | -123.5
2002-06-05 03:10 | 9.9 | 2.6 | [22 empty] | 315 | [7 empty] | -123.5
2002-06-05 03:20 | 9.8 | 3.1 | [22 empty] | 315 | [7 empty] | -123.5
2002-06-05 03:30 | 8.9 | 2.7 | [22 empty] | 315 | [7 empty] | -123.5
2002-06-05 03:40 | 10.6 | 2.6 | [22 empty] | 292 | [7 empty] | -123.5
2002-06-05 03:50 | 10.5 | 2.4 | [22 empty] | 292 | [7 empty] | -123.5
2002-06-05 04:00 | 11 | 2.2 | [22 empty] | 292 | [7 empty] | -123.5
2002-06-05 04:10 | 9.3 | 2.1 | [22 empty] | 270 | [7 empty] | -123.5
2002-06-05 04:20 | 8.4 | 2.4 | [22 empty] | 292 | [7 empty] | -123.5
2002-06-05 04:30 | 7.1 | 1.8 | [22 empty] | 292 | [7 empty] | -123.5
2002-06-05 04:40 | 6.2 | 1.6 | [22 empty] | 270 | [7 empty] | -123.5
2002-06-05 04:50 | 5.1 | 3 | [22 empty] | 225 | [7 empty] | -123.5
2002-06-05 05:00 | 7 | 2.6 | [22 empty] | 112 | [7 empty] | -123.5
2002-06-05 05:10 | 5.1 | 1.8 | [22 empty] | 90 | [7 empty] | -123.5
2002-06-05 05:20 | 7.5 | 1.8 | [22 empty] | 112 | [7 empty] | -123.5
2002-06-05 05:30 | 5.6 | 1.9 | [22 empty] | 90 | [7 empty] | -123.5
2002-06-05 05:40 | 3.7 | 1.1 | [22 empty] | 90 | [7 empty] | -123.5
2002-06-05 05:50 | 2.7 | 1.8 | [22 empty] | 90 | [7 empty] | -123.5
2002-06-05 06:00 | 7.6 | 1.1 | [22 empty] | 90 | [7 empty] | -123.5
2002-06-05 06:10 | 5.8 | 1.4 | [22 empty] | 90 | [7 empty] | -123.5
2002-06-05 06:20 | 4.4 | 0.9 | [22 empty] | 90 | [7 empty] | -123.5
2002-06-05 06:30 | 5.8 | 0.6 | [22 empty] | 90 | [7 empty] | -123.5
2002-06-05 06:40 | 4.7 | 0.9 | [22 empty] | 90 | [7 empty] | -123.5
2002-06-05 06:50 | 7.4 | 1.3 | [22 empty] | 90 | [7 empty] | -123.5
2002-06-05 07:00 | 4.4 | 1.3 | [22 empty] | 112 | [7 empty] | -123.5
2002-06-05 07:10 | 2.1 | 1 | [22 empty] | 90 | [7 empty] | -123.5
2002-06-05 07:20 | 3.1 | 0.7 | [22 empty] | 90 | [7 empty] | -123.5
2002-06-05 07:30 | 4 | 1 | [22 empty] | 90 | [7 empty] | -123.5
2002-06-05 07:40 | 2.4 | 0.8 | [22 empty] | 68 | [7 empty] | -123.5
2002-06-05 07:50 | 2.1 | 1 | [22 empty] | 68 | [7 empty] | -123.5
2002-06-05 08:00 | 2.8 | 0.7 | [22 empty] | 22 | [7 empty] | -123.5
2002-06-05 08:10 | 1.3 | 0.6 | [22 empty] | 338 | [7 empty] | -123.5
2002-06-05 08:20 | 2.6 | 2 | [22 empty] | 180 | [7 empty] | -123.5
2002-06-05 08:30 | 3.2 | 1 | [22 empty] | 180 | [7 empty] | -123.5
2002-06-05 08:40 | 3 | 1.1 | [22 empty] | 158 | [7 empty] | -123.5
2002-06-05 08:50 | 1.2 | 0.8 | [22 empty] | 180 | [7 empty] | -123.5
2002-06-05 09:00 | 1.4 | 0.7 | [22 empty] | 45 | [7 empty] | -123.5
2002-06-05 09:10 | 1.5 | 1 | [22 empty] | 292 | [7 empty] | -123.5
2002-06-05 09:20 | 2.1 | 1.1 | [22 empty] | 270 | [7 empty] | -123.5
2002-06-05 09:30 | 2.1 | 1 | [22 empty] | 292 | [7 empty] | -123.5
2002-06-05 09:40 | 2 | 0.9 | [22 empty] | 270 | [7 empty] | -123.5
2002-06-05 09:50 | 3.1 | 1.3 | [22 empty] | 292 | [7 empty] | -123.5
2002-06-05 10:00 | 4 | 0.9 | [22 empty] | 292 | [7 empty] | -123.5
2002-06-05 10:10 | 5 | 0.8 | [22 empty] | 315 | [7 empty] | -123.5
2002-06-05 10:20 | 3.1 | 0.9 | [22 empty] | 292 | [7 empty] | -123.5
2002-06-05 10:30 | 1.9 | 1.2 | [22 empty] | 270 | [7 empty] | -123.5
2002-06-05 10:40 | 3.7 | 0.7 | [22 empty] | 225 | [7 empty] | -123.5
2002-06-05 10:50 | 4.1 | 0.7 | [22 empty] | 270 | [7 empty] | -123.5
2002-06-05 11:00 | 2.9 | 1.2 | [22 empty] | 292 | [7 empty] | -123.5
2002-06-05 11:10 | 1.9 | 0.8 | [22 empty] | 292 | [7 empty] | -123.5
2002-06-05 11:20 | 3.3 | 1 | [22 empty] | 315 | [7 empty] | -123.5
2002-06-05 11:30 | 4.5 | 0.9 | [22 empty] | 315 | [7 empty] | -123.5
2002-06-05 11:40 | 4.8 | 0.7 | [22 empty] | 292 | [7 empty] | -123.5
2002-06-05 11:50 | 4.3 | 0.7 | [22 empty] | 315 | [7 empty] | -123.5
2002-06-05 12:00 | 5.6 | 0.9 | [22 empty] | 292 | [7 empty] | -123.5
2002-06-05 12:10 | 5.5 | 1 | [22 empty] | 292 | [7 empty] | -123.5
2002-06-05 12:20 | 4.4 | 1.3 | [22 empty] | 315 | [7 empty] | -123.5
2002-06-05 12:30 | 4.4 | 1.3 | [22 empty] | 315 | [7 empty] | -123.5
2002-06-05 12:40 | 4.3 | 1.3 | [22 empty] | 292 | [7 empty] | -123.5
2002-06-05 12:50 | 3.5 | 1.3 | [22 empty] | 270 | [7 empty] | -123.5
2002-06-05 13:00 | 3.9 | 1.6 | [22 empty] | 270 | [7 empty] | -123.5
2002-06-05 13:10 | 3.4 | 0.8 | [22 empty] | 270 | [7 empty] | -123.5
2002-06-05 13:20 | 4.1 | 1.1 | [22 empty] | 292 | [7 empty] | -123.5
2002-06-05 13:30 | 4.8 | 1.2 | [22 empty] | 292 | [7 empty] | -123.5
2002-06-05 13:40 | 5.4 | 1 | [22 empty] | 292 | [7 empty] | -123.5
2002-06-05 13:50 | 4.3 | 1 | [22 empty] | 270 | [7 empty] | -123.5
2002-06-05 14:00 | 3.2 | 1.3 | [22 empty] | 270 | [7 empty] | -123.5
2002-06-05 14:10 | 3.5 | 1.1 | [22 empty] | 292 | [7 empty] | -123.5
2002-06-05 14:20 | 7.5 | 2.1 | [22 empty] | 292 | [7 empty] | -123.5
2002-06-05 14:30 | 13.6 | 1.9 | [22 empty] | 292 | [7 empty] | -123.5
2002-06-05 14:40 | 11.6 | 2.1 | [22 empty] | 292 | [7 empty] | -123.5
2002-06-05 14:50 | 8.3 | 1.6 | [22 empty] | 315 | [7 empty] | -123.5
2002-06-05 15:00 | 7.5 | 1.2 | [22 empty] | 315 | [7 empty] | -123.5
2002-06-05 15:10 | 6 | 1.1 | [22 empty] | 315 | [7 empty] | -123.5
2002-06-05 15:20 | 5.5 | 1.3 | [22 empty] | 315 | [7 empty] | -123.5
2002-06-05 15:30 | 2.8 | 0.6 | [22 empty] | 338 | [7 empty] | -123.5
2002-06-05 15:40 | 3.3 | 0.8 | [22 empty] | 338 | [7 empty] | -123.5
2002-06-05 15:50 | 1.8 | 0.9 | [22 empty] | 338 | [7 empty] | -123.5
2002-06-05 16:00 | 4.3 | 1.6 | [22 empty] | 315 | [7 empty] | -123.5
2002-06-05 16:10 | 7 | 1.6 | [22 empty] | 315 | [7 empty] | -123.5
2002-06-05 16:20 | 6.8 | 1 | [22 empty] | 315 | [7 empty] | -123.5
2002-06-05 16:30 | 6.6 | 1 | [22 empty] | 315 | [7 empty] | -123.5
2002-06-05 16:40 | 7.7 | 1.4 | [22 empty] | 315 | [7 empty] | -123.5
2002-06-05 16:50 | 5.9 | 1.8 | [22 empty] | 292 | [7 empty] | -123.5
2002-06-05 17:00 | 3.2 | 1.9 | [22 empty] | 292 | [7 empty] | -123.5
2002-06-05 17:10 | 3.6 | 1.2 | [22 empty] | 292 | [7 empty] | -123.5
2002-06-05 17:20 | 3.5 | 1.2 | [22 empty] | 292 | [7 empty] | -123.5
2002-06-05 17:30 | 11 | 6.2 | [22 empty] | 248 | [7 empty] | -123.5
2002-06-05 17:40 | 15.4 | 3.8 | [22 empty] | 270 | [7 empty] | -123.5
2002-06-05 17:50 | 11 | 3 | [22 empty] | 315 | [7 empty] | -123.5
2002-06-05 18:00 | 9.7 | 2.2 | [22 empty] | 315 | [7 empty] | -123.5
2002-06-05 18:10 | 8.1 | 2 | [22 empty] | 338 | [7 empty] | -123.5
2002-06-05 18:20 | 8.1 | 2.3 | [22 empty] | 338 | [7 empty] | -123.5
2002-06-05 18:30 | 8.5 | 2 | [22 empty] | 338 | [7 empty] | -123.5
2002-06-05 18:40 | 6.3 | 2.8 | [22 empty] | 338 | [7 empty] | -123.5
2002-06-05 18:50 | 3.6 | 1.9 | [22 empty] | 315 | [7 empty] | -123.5
2002-06-05 19:00 | 2.1 | 1.6 | [22 empty] | 225 | [7 empty] | -123.5
2002-06-05 19:10 | 3.1 | 2.1 | [22 empty] | 270 | [7 empty] | -123.5
2002-06-05 19:20 | 2.5 | 2.2 | [22 empty] | 270 | [7 empty] | -123.5
2002-06-05 19:30 | 2.3 | 2.2 | [22 empty] | 22 | [7 empty] | -123.5
2002-06-05 19:40 | 4.5 | 1.4 | [22 empty] | 338 | [7 empty] | -123.5
2002-06-05 19:50 | 3.2 | 1.8 | [22 empty] | 338 | [7 empty] | -123.5
2002-06-05 20:00 | 3.5 | 1 | [22 empty] | 0 | [7 empty] | -123.5
2002-06-05 20:10 | 3.7 | 1.6 | [22 empty] | 22 | [7 empty] | -123.5
2002-06-05 20:20 | 1.4 | 1 | [22 empty] | 68 | [7 empty] | -123.5
2002-06-05 20:30 | 2 | 1.4 | [22 empty] | 0 | [7 empty] | -123.5
2002-06-05 20:40 | 2.5 | 1.5 | [22 empty] | 158 | [7 empty] | -123.5
2002-06-05 20:50 | 2.4 | 1.2 | [22 empty] | 180 | [7 empty] | -123.5
2002-06-05 21:00 | 3.5 | 0.7 | [22 empty] | 90 | [7 empty] | -123.5
2002-06-05 21:10 | 2.8 | 1.1 | [22 empty] | 68 | [7 empty] | -123.5
2002-06-05 21:20 | 1.4 | 1 | [22 empty] | 0 | [7 empty] | -123.5
2002-06-05 21:30 | 4.7 | 2 | [22 empty] | 315 | [7 empty] | -123.5
2002-06-05 21:40 | 4.2 | 1.3 | [22 empty] | 315 | [7 empty] | -123.5
2002-06-05 21:50 | 7.2 | 3.1 | [22 empty] | 292 | [7 empty] | -123.5
2002-06-05 22:00 | 11.6 | 2.6 | [22 empty] | 270 | [7 empty] | -123.5
2002-06-05 22:10 | 10.7 | 2.5 | [22 empty] | 270 | [7 empty] | -123.5
2002-06-05 22:20 | 12.4 | 3 | [22 empty] | 270 | [7 empty] | -123.5
2002-06-05 22:30 | 10.1 | 2.9 | [22 empty] | 270 | [7 empty] | -123.5
2002-06-05 22:40 | 15.3 | 4.3 | [22 empty] | 248 | [7 empty] | -123.5
2002-06-05 22:50 | 14.4 | 13.6 | [22 empty] | 248 | [7 empty] | -123.5
2002-06-05 23:00 | 13.4 | 3.6 | [22 empty] | 270 | [7 empty] | -123.5
2002-06-05 23:10 | 11.3 | 2.6 | [22 empty] | 270 | [7 empty] | -123.5
2002-06-05 23:20 | 12.8 | 3 | [22 empty] | 292 | [7 empty] | -123.5
2002-06-05 23:30 | 9.5 | 2.4 | [22 empty] | 270 | [7 empty] | -123.5
2002-06-05 23:40 | 9 | 2 | [22 empty] | 248 | [7 empty] | -123.5
2002-06-05 23:50 | 7.6 | 2.1 | [22 empty] | 270 | [7 empty] | -123.5
2002-06-06 | 9.4 | 2.5 | [22 empty] | 270 | [7 empty] | -123.5
2002-06-06 00:10 | 6.1 | 1.6 | [22 empty] | 270 | [7 empty] | -123.5
2002-06-06 00:20 | 7 | 2.2 | [22 empty] | 248 | [7 empty] | -123.5
2002-06-06 00:30 | 8.1 | 3.3 | [22 empty] | 270 | [7 empty] | -123.5
2002-06-06 00:40 | 8.7 | 2.7 | [22 empty] | 248 | [7 empty] | -123.5
2002-06-06 00:50 | 7.1 | 1.6 | [22 empty] | 270 | [7 empty] | -123.5
2002-06-06 01:00 | 10.8 | 4.8 | [22 empty] | 270 | [7 empty] | -123.5
2002-06-06 01:10 | 13 | 2.4 | [22 empty] | 270 | [7 empty] | -123.5
2002-06-06 01:20 | 10.8 | 2.5 | [22 empty] | 270 | [7 empty] | -123.5
2002-06-06 01:30 | 9.8 | 2.4 | [22 empty] | 270 | [7 empty] | -123.5
2002-06-06 01:40 | 10.7 | 2.1 | [22 empty] | 292 | [7 empty] | -123.5
2002-06-06 01:50 | 11.6 | 1.4 | [22 empty] | 292 | [7 empty] | -123.5
2002-06-06 02:00 | 9.8 | 1.7 | [22 empty] | 292 | [7 empty] | -123.5
2002-06-06 02:10 | 23.6 | 5.2 | [22 empty] | 292 | [7 empty] | -123.5
2002-06-06 02:20 | 16.9 | 6.1 | [22 empty] | 292 | [7 empty] | -123.5
2002-06-06 02:30 | 8 | 2.9 | [22 empty] | 270 | [7 empty] | -123.5
2002-06-06 02:40 | 5.3 | 1.4 | [22 empty] | 270 | [7 empty] | -123.5
2002-06-06 02:50 | 5.5 | 2 | [22 empty] | 315 | [7 empty] | -123.5
2002-06-06 03:00 | 11.5 | 2.1 | [22 empty] | 315 | [7 empty] | -123.5
2002-06-06 03:10 | 13.3 | 2.3 | [22 empty] | 292 | [7 empty] | -123.5
2002-06-06 03:20 | 12.1 | 1.9 | [22 empty] | 292 | [7 empty] | -123.5
2002-06-06 03:30 | 9.3 | 2.5 | [22 empty] | 292 | [7 empty] | -123.5
2002-06-06 03:40 | 9.9 | 3.1 | [22 empty] | 315 | [7 empty] | -123.5
2002-06-06 03:50 | 14.9 | 6.3 | [22 empty] | 338 | [7 empty] | -123.5
2002-06-06 04:00 | 16.2 | 3.8 | [22 empty] | 315 | [7 empty] | -123.5
2002-06-06 04:10 | 14.1 | 3.3 | [22 empty] | 315 | [7 empty] | -123.5
2002-06-06 04:20 | 10.3 | 2.8 | [22 empty] | 315 | [7 empty] | -123.5
2002-06-06 04:30 | 6.7 | 2.3 | [22 empty] | 292 | [7 empty] | -123.5
2002-06-06 04:40 | 7.5 | 2.1 | [22 empty] | 315 | [7 empty] | -123.5
2002-06-06 04:50 | 10.8 | 2.2 | [22 empty] | 315 | [7 empty] | -123.5
2002-06-06 05:00 | 8.9 | 1.3 | [22 empty] | 292 | [7 empty] | -123.5
2002-06-06 05:10 | 6.7 | 1.1 | [22 empty] | 292 | [7 empty] | -123.5
2002-06-06 05:20 | 6 | 1.1 | [22 empty] | 292 | [7 empty] | -123.5
2002-06-06 05:30 | 7.3 | 1 | [22 empty] | 315 | [7 empty] | -123.5
2002-06-06 05:40 | 6.7 | 1.6 | [22 empty] | 315 | [7 empty] | -123.5
2002-06-06 05:50 | 6 | 1.6 | [22 empty] | 315 | [7 empty] | -123.5
2002-06-06 06:00 | 6.5 | 1.3 | [22 empty] | 315 | [7 empty] | -123.5
2002-06-06 06:10 | 6.3 | 1.1 | [22 empty] | 292 | [7 empty] | -123.5
2002-06-06 06:20 | 5.8 | 1.1 | [22 empty] | 292 | [7 empty] | -123.5
2002-06-06 06:30 | 6.6 | 0.8 | [22 empty] | 315 | [7 empty] | -123.5
2002-06-06 06:40 | 7 | 1.7 | [22 empty] | 315 | [7 empty] | -123.5
2002-06-06 06:50 | 9.2 | 1.9 | [22 empty] | 315 | [7 empty] | -123.5
2002-06-06 07:00 | 11 | 1.7 | [22 empty] | 315 | [7 empty] | -123.5
2002-06-06 07:10 | 11 | 1.7 | [22 empty] | 315 | [7 empty] | -123.5
2002-06-06 07:20 | 10.8 | 1.5 | [22 empty] | 315 | [7 empty] | -123.5
2002-06-06 07:30 | 11.4 | 1.7 | [22 empty] | 315 | [7 empty] | -123.5
2002-06-06 07:40 | 12 | 1.6 | [22 empty] | 315 | [7 empty] | -123.5
2002-06-06 07:50 | 11.1 | 2 | [22 empty] | 292 | [7 empty] | -123.5
2002-06-06 08:00 | 10.8 | 2 | [22 empty] | 292 | [7 empty] | -123.5
2002-06-06 08:10 | 9.9 | 1.6 | [22 empty] | 292 | [7 empty] | -123.5
2002-06-06 08:20 | 10.3 | 1.8 | [22 empty] | 292 | [7 empty] | -123.5
2002-06-06 08:30 | 9.9 | 1.6 | [22 empty] | 292 | [7 empty] | -123.5
2002-06-06 08:40 | 10.2 | 1.6 | [22 empty] | 292 | [7 empty] | -123.5
2002-06-06 08:50 | 9.7 | 1.5 | [22 empty] | 292 | [7 empty] | -123.5
2002-06-06 09:00 | 11 | 1.7 | [22 empty] | 292 | [7 empty] | -123.5
2002-06-06 09:10 | 10.9 | 1.6 | [22 empty] | 292 | [7 empty] | -123.5
2002-06-06 09:20 | 9.8 | 1.7 | [22 empty] | 292 | [7 empty] | -123.5
2002-06-06 09:30 | 7.6 | 1.6 | [22 empty] | 292 | [7 empty] | -123.5
2002-06-06 09:40 | 8.7 | 1.1 | [22 empty] | 292 | [7 empty] | -123.5
2002-06-06 09:50 | 8 | 1.4 | [22 empty] | 292 | [7 empty] | -123.5
2002-06-06 10:00 | 7.1 | 1.4 | [22 empty] | 292 | [7 empty] | -123.5
2002-06-06 10:10 | 7.3 | 1.5 | [22 empty] | 292 | [7 empty] | -123.5
2002-06-06 10:20 | 6.9 | 1.1 | [22 empty] | 292 | [7 empty] | -123.5
2002-06-06 10:30 | 7.1 | 1.3 | [22 empty] | 292 | [7 empty] | -123.5
2002-06-06 10:40 | 3.7 | 1.9 | [22 empty] | 270 | [7 empty] | -123.5
2002-06-06 10:50 | 0.8 | 0.3 | [22 empty] | 292 | [7 empty] | -123.5
2002-06-06 11:00 | 3.5 | 1.8 | [22 empty] | 292 | [7 empty] | -123.5
2002-06-06 11:10 | 6.9 | 1.8 | [22 empty] | 292 | [7 empty] | -123.5
2002-06-06 11:20 | 7.5 | 2.1 | [22 empty] | 315 | [7 empty] | -123.5
2002-06-06 11:30 | 7 | 2.4 | [22 empty] | 292 | [7 empty] | -123.5
2002-06-06 11:40 | 10.7 | 2.4 | [22 empty] | 315 | [7 empty] | -123.5
2002-06-06 11:50 | 10.8 | 2.7 | [22 empty] | 292 | [7 empty] | -123.5
2002-06-06 12:00 | 9.7 | 2.4 | [22 empty] | 292 | [7 empty] | -123.5
2002-06-06 12:10 | 10.1 | 1.8 | [22 empty] | 292 | [7 empty] | -123.5
2002-06-06 12:20 | 10.6 | 1.7 | [22 empty] | 292 | [7 empty] | -123.5
2002-06-06 12:30 | 11 | 1.6 | [22 empty] | 292 | [7 empty] | -123.5
2002-06-06 12:40 | 10.1 | 1.7 | [22 empty] | 292 | [7 empty] | -123.5
2002-06-06 12:50 | 10.5 | 2 | [22 empty] | 292 | [7 empty] | -123.5
2002-06-06 13:00 | 11.6 | 2.6 | [22 empty] | 292 | [7 empty] | -123.5
2002-06-06 13:10 | 10 | 2.8 | [22 empty] | 292 | [7 empty] | -123.5
2002-06-06 13:20 | 3.8 | 3.1 | [22 empty] | 338 | [7 empty] | -123.5
2002-06-06 13:30 | 3.1 | 2 | [22 empty] | 0 | [7 empty] | -123.5
2002-06-06 13:40 | 7.1 | 2.8 | [22 empty] | 0 | [7 empty] | -123.5
2002-06-06 13:50 | 7.2 | 2.7 | [22 empty] | 0 | [7 empty] | -123.5
2002-06-06 14:00 | 8.6 | 2.6 | [22 empty] | 0 | [7 empty] | -123.5
2002-06-06 14:10 | 6.7 | 2.2 | [22 empty] | 0 | [7 empty] | -123.5
2002-06-06 14:20 | 6.8 | 2.5 | [22 empty] | 22 | [7 empty] | -123.5
2002-06-06 14:30 | 5.5 | 1.9 | [22 empty] | 0 | [7 empty] | -123.5
2002-06-06 14:40 | 4.1 | 2.8 | [22 empty] | 22 | [7 empty] | -123.5
2002-06-06 14:50 | 1.2 | 1 | [22 empty] | 135 | [7 empty] | -123.5
2002-06-06 15:00 | 2.1 | 1.3 | [22 empty] | 158 | [7 empty] | -123.5
2002-06-06 15:10 | 0.8 | 0.4 | [22 empty] | 90 | [7 empty] | -123.5
2002-06-06 15:20 | 3 | 2 | [22 empty] | 0 | [7 empty] | -123.5
2002-06-06 15:30 | 0.8 | 0.4 | [22 empty] | 0 | [7 empty] | -123.5
2002-06-06 15:40 | 1 | 0.7 | [22 empty] | 158 | [7 empty] | -123.5
2002-06-06 15:50 | 3.1 | 1.1 | [22 empty] | 112 | [7 empty] | -123.5
2002-06-06 16:00 | 1.2 | 0.6 | [22 empty] | 90 | [7 empty] | -123.5
2002-06-06 16:10 | 2.1 | 0.9 | [22 empty] | 90 | [7 empty] | -123.5
2002-06-06 16:20 | 1.1 | 0.6 | [22 empty] | 90 | [7 empty] | -123.5
2002-06-06 16:30 | 0.9 | 0.4 | [22 empty] | 135 | [7 empty] | -123.5
2002-06-06 16:40 | 0.9 | 0.5 | [22 empty] | 135 | [7 empty] | -123.5
2002-06-06 16:50 | 0.9 | 0.4 | [22 empty] | 135 | [7 empty] | -123.5
2002-06-06 17:00 | 2.5 | 1.3 | [22 empty] | 90 | [7 empty] | -123.5
2002-06-06 17:10 | 4.3 | 1.3 | [22 empty] | 90 | [7 empty] | -123.5
2002-06-06 17:20 | 4.5 | 0.9 | [22 empty] | 90 | [7 empty] | -123.5
2002-06-06 17:30 | 3.4 | 1 | [22 empty] | 90 | [7 empty] | -123.5
2002-06-06 17:40 | 5 | 0.9 | [22 empty] | 90 | [7 empty] | -123.5
2002-06-06 17:50 | 6.3 | 0.8 | [22 empty] | 68 | [7 empty] | -123.5
2002-06-06 18:00 | 5.5 | 1.1 | [22 empty] | 45 | [7 empty] | -123.5
2002-06-06 18:10 | 1.9 | 1.8 | [22 empty] | 68 | [7 empty] | -123.5
2002-06-06 18:20 | 2.5 | 1.3 | [22 empty] | 180 | [7 empty] | -123.5
2002-06-06 18:30 | 1.4 | 0.8 | [22 empty] | 180 | [7 empty] | -123.5
2002-06-06 18:40 | 1.3 | 0.7 | [22 empty] | 180 | [7 empty] | -123.5
2002-06-06 18:50 | 1.7 | 1 | [22 empty] | 158 | [7 empty] | -123.5
2002-06-06 19:00 | 2.5 | 1.5 | [22 empty] | 180 | [7 empty] | -123.5
2002-06-06 19:10 | 2 | 1.4 | [22 empty] | 180 | [7 empty] | -123.5
2002-06-06 19:20 | 3 | 2.1 | [22 empty] | 135 | [7 empty] | -123.5
2002-06-06 19:30 | 2.5 | 1.6 | [22 empty] | 158 | [7 empty] | -123.5
2002-06-06 19:40 | 2.2 | 1.4 | [22 empty] | 158 | [7 empty] | -123.5
2002-06-06 19:50 | 1.1 | 0.9 | [22 empty] | 158 | [7 empty] | -123.5
2002-06-06 20:00 | 1 | 0.7 | [22 empty] | 158 | [7 empty] | -123.5
2002-06-06 20:10 | 1.6 | 1.3 | [22 empty] | 135 | [7 empty] | -123.5
2002-06-06 20:20 | 2.1 | 1.4 | [22 empty] | 135 | [7 empty] | -123.5
2002-06-06 20:30 | 2.5 | 1.7 | [22 empty] | 158 | [7 empty] | -123.5
2002-06-06 20:40 | 2.7 | 1.6 | [22 empty] | 135 | [7 empty] | -123.5
2002-06-06 20:50 | 5.3 | 1.8 | [22 empty] | 158 | [7 empty] | -123.5
2002-06-06 21:00 | 3.5 | 1.6 | [22 empty] | 180 | [7 empty] | -123.5
2002-06-06 21:10 | 4.7 | 2 | [22 empty] | 135 | [7 empty] | -123.5
2002-06-06 21:20 | 3.9 | 1.7 | [22 empty] | 135 | [7 empty] | -123.5
2002-06-06 21:30 | 2.9 | 2 | [22 empty] | 112 | [7 empty] | -123.5
2002-06-06 21:40 | 4.4 | 2.2 | [22 empty] | 135 | [7 empty] | -123.5
2002-06-06 21:50 | 3.2 | 1.8 | [22 empty] | 135 | [7 empty] | -123.5
2002-06-06 22:00 | 5.5 | 2.2 | [22 empty] | 135 | [7 empty] | -123.5
2002-06-06 22:10 | 6.3 | 1.9 | [22 empty] | 135 | [7 empty] | -123.5
2002-06-06 22:20 | 6.2 | 2.6 | [22 empty] | 135 | [7 empty] | -123.5
2002-06-06 22:30 | 4.7 | 2.2 | [22 empty] | 135 | [7 empty] | -123.5
2002-06-06 22:40 | 5.2 | 2.6 | [22 empty] | 158 | [7 empty] | -123.5
2002-06-06 22:50 | 6 | 2.6 | [22 empty] | 135 | [7 empty] | -123.5
2002-06-06 23:00 | 7 | 2.5 | [22 empty] | 135 | [7 empty] | -123.5
2002-06-06 23:10 | 6.8 | 2.5 | [22 empty] | 135 | [7 empty] | -123.5
2002-06-06 23:20 | 7.4 | 2.2 | [22 empty] | 112 | [7 empty] | -123.5
2002-06-06 23:30 | 6.1 | 2.5 | [22 empty] | 135 | [7 empty] | -123.5
2002-06-06 23:40 | 6.9 | 2.7 | [22 empty] | 158 | [7 empty] | -123.5
2002-06-06 23:50 | 6.6 | 2.3 | [22 empty] | 135 | [7 empty] | -123.5
2002-06-07 | 6.2 | 2.6 | [22 empty] | 158 | [7 empty] | -123.5
2002-06-07 00:10 | 7.5 | 3 | [22 empty] | 135 | [7 empty] | -123.5
2002-06-07 00:20 | 7.4 | 2.7 | [22 empty] | 135 | [7 empty] | -123.5
2002-06-07 00:30 | 6.2 | 3.1 | [22 empty] | 135 | [7 empty] | -123.5
2002-06-07 00:40 | 3.7 | 2 | [22 empty] | 112 | [7 empty] | -123.5
2002-06-07 00:50 | 6.6 | 2.2 | [22 empty] | 112 | [7 empty] | -123.5
2002-06-07 01:00 | 6.7 | 2.6 | [22 empty] | 112 | [7 empty] | -123.5
2002-06-07 01:10 | 5.5 | 3.7 | [22 empty] | 135 | [7 empty] | -123.5
2002-06-07 01:20 | 7.9 | 3.4 | [22 empty] | 112 | [7 empty] | -123.5
2002-06-07 01:30 | 5.1 | 2.8 | [22 empty] | 135 | [7 empty] | -123.5
2002-06-07 01:40 | 7.1 | 2.7 | [22 empty] | 112 | [7 empty] | -123.5
2002-06-07 01:50 | 5.4 | 3.3 | [22 empty] | 135 | [7 empty] | -123.5
2002-06-07 02:00 | 7.3 | 2.5 | [22 empty] | 135 | [7 empty] | -123.5
2002-06-07 02:10 | 8 | 2.9 | [22 empty] | 135 | [7 empty] | -123.5
2002-06-07 02:20 | 4.8 | 2.5 | [22 empty] | 135 | [7 empty] | -123.5
2002-06-07 02:30 | 7.5 | 3.6 | [22 empty] | 135 | [7 empty] | -123.5
2002-06-07 02:40 | 8.2 | 3.4 | [22 empty] | 112 | [7 empty] | -123.5
2002-06-07 02:50 | 9.2 | 3.2 | [22 empty] | 135 | [7 empty] | -123.5
2002-06-07 03:00 | 9.2 | 3.4 | [22 empty] | 135 | [7 empty] | -123.5
2002-06-07 03:10 | 8.9 | 3.5 | [22 empty] | 135 | [7 empty] | -123.5
2002-06-07 03:20 | 8.6 | 3.2 | [22 empty] | 135 | [7 empty] | -123.5
2002-06-07 03:30 | 11.3 | 4.2 | [22 empty] | 112 | [7 empty] | -123.5
2002-06-07 03:40 | 11.7 | 2.5 | [22 empty] | 112 | [7 empty] | -123.5
2002-06-07 03:50 | 8.1 | 2 | [22 empty] | 135 | [7 empty] | -123.5
2002-06-07 04:00 | 6.5 | 2.1 | [22 empty] | 135 | [7 empty] | -123.5
2002-06-07 04:10 | 6.5 | 2.6 | [22 empty] | 135 | [7 empty] | -123.5
2002-06-07 04:20 | 11.8 | 3 | [22 empty] | 90 | [7 empty] | -123.5
2002-06-07 04:30 | 10.8 | 3 | [22 empty] | 112 | [7 empty] | -123.5
2002-06-07 04:40 | 9.7 | 2.9 | [22 empty] | 112 | [7 empty] | -123.5
2002-06-07 04:50 | 7.1 | 3.1 | [22 empty] | 135 | [7 empty] | -123.5
2002-06-07 05:00 | 8.9 | 2.7 | [22 empty] | 135 | [7 empty] | -123.5
2002-06-07 05:10 | 6 | 2.9 | [22 empty] | 135 | [7 empty] | -123.5
2002-06-07 05:20 | 10 | 3.4 | [22 empty] | 135 | [7 empty] | -123.5
2002-06-07 05:30 | 11 | 3.3 | [22 empty] | 135 | [7 empty] | -123.5
2002-06-07 05:40 | 12.5 | 3.2 | [22 empty] | 135 | [7 empty] | -123.5
2002-06-07 05:50 | 9.9 | 3.3 | [22 empty] | 135 | [7 empty] | -123.5
2002-06-07 06:00 | 9.4 | 3.1 | [22 empty] | 135 | [7 empty] | -123.5
2002-06-07 06:10 | 10.1 | 3.2 | [22 empty] | 135 | [7 empty] | -123.5
2002-06-07 06:20 | 9.8 | 3.9 | [22 empty] | 135 | [7 empty] | -123.5
2002-06-07 06:30 | 7.4 | 2.7 | [22 empty] | 135 | [7 empty] | -123.5
2002-06-07 06:40 | 7.7 | 2.4 | [22 empty] | 135 | [7 empty] | -123.5
2002-06-07 06:50 | 6.9 | 3 | [22 empty] | 135 | [7 empty] | -123.5
2002-06-07 07:00 | 9.2 | 3.3 | [22 empty] | 135 | [7 empty] | -123.5
2002-06-07 07:10 | 8.4 | 2.4 | [22 empty] | 135 | [7 empty] | -123.5
2002-06-07 07:20 | 8.5 | 3.1 | [22 empty] | 135 | [7 empty] | -123.5
2002-06-07 07:30 | 10 | 3 | [22 empty] | 135 | [7 empty] | -123.5
2002-06-07 07:40 | 9.3 | 3.2 | [22 empty] | 135 | [7 empty] | -123.5
2002-06-07 07:50 | 8.9 | 3.1 | [22 empty] | 135 | [7 empty] | -123.5
2002-06-07 08:00 | 7.3 | 2.6 | [22 empty] | 135 | [7 empty] | -123.5
2002-06-07 08:10 | 7.3 | 2.2 | [22 empty] | 135 | [7 empty] | -123.5
2002-06-07 08:20 | 7.8 | 2.9 | [22 empty] | 135 | [7 empty] | -123.5
2002-06-07 08:30 | 10.1 | 3.2 | [22 empty] | 135 | [7 empty] | -123.5
2002-06-07 08:40 | 9.1 | 2.7 | [22 empty] | 135 | [7 empty] | -123.5
2002-06-07 08:50 | 10.6 | 3.2 | [22 empty] | 135 | [7 empty] | -123.5
2002-06-07 09:00 | 9 | 3 | [22 empty] | 112 | [7 empty] | -123.5
2002-06-07 09:10 | 10.4 | 3.4 | [22 empty] | 112 | [7 empty] | -123.5
2002-06-07 09:20 | 10 | 3 | [22 empty] | 112 | [7 empty] | -123.5
2002-06-07 09:30 | 12.3 | 3.4 | [22 empty] | 112 | [7 empty] | -123.5
2002-06-07 09:40 | 13.8 | 3.9 | [22 empty] | 112 | [7 empty] | -123.5
2002-06-07 09:50 | 11.1 | 3.6 | [22 empty] | 135 | [7 empty] | -123.5
2002-06-07 10:00 | 10.5 | 3.5 | [22 empty] | 112 | [7 empty] | -123.5
2002-06-07 10:10 | 8.4 | 2.5 | [22 empty] | 135 | [7 empty] | -123.5
2002-06-07 10:20 | 10.5 | 3.2 | [22 empty] | 135 | [7 empty] | -123.5
2002-06-07 10:30 | 11.7 | 3.4 | [22 empty] | 112 | [7 empty] | -123.5
2002-06-07 10:40 | 9.9 | 3.7 | [22 empty] | 112 | [7 empty] | -123.5
2002-06-07 10:50 | 8.9 | 3.1 | [22 empty] | 112 | [7 empty] | -123.5
2002-06-07 11:00 | 12.5 | 3.4 | [22 empty] | 112 | [7 empty] | -123.5
2002-06-07 11:10 | 11.8 | 3.3 | [22 empty] | 112 | [7 empty] | -123.5
2002-06-07 11:20 | 10.2 | 3.1 | [22 empty] | 112 | [7 empty] | -123.5
2002-06-07 11:30 | 8.9 | 2.8 | [22 empty] | 112 | [7 empty] | -123.5
2002-06-07 11:40 | 11 | 2.8 | [22 empty] | 112 | [7 empty] | -123.5
2002-06-07 11:50 | 10.7 | 2.7 | [22 empty] | 112 | [7 empty] | -123.5
2002-06-07 12:00 | 9.5 | 2.5 | [22 empty] | 112 | [7 empty] | -123.5
2002-06-07 12:10 | 9.5 | 3.3 | [22 empty] | 135 | [7 empty] | -123.5
2002-06-07 12:20 | 8.3 | 2.8 | [22 empty] | 135 | [7 empty] | -123.5
2002-06-07 12:30 | 11.5 | 2.9 | [22 empty] | 135 | [7 empty] | -123.5
2002-06-07 12:40 | 9.5 | 3 | [22 empty] | 135 | [7 empty] | -123.5
2002-06-07 12:50 | 9.1 | 2.9 | [22 empty] | 112 | [7 empty] | -123.5
2002-06-07 13:00 | 8.9 | 2.6 | [22 empty] | 112 | [7 empty] | -123.5
2002-06-07 13:10 | 7.6 | 2.7 | [22 empty] | 112 | [7 empty] | -123.5
2002-06-07 13:20 | 8.3 | 2.5 | [22 empty] | 112 | [7 empty] | -123.5
2002-06-07 13:30 | 8.1 | 2.6 | [22 empty] | 135 | [7 empty] | -123.5
2002-06-07 13:40 | 8.7 | 2.8 | [22 empty] | 135 | [7 empty] | -123.5
2002-06-07 13:50 | 9.5 | 2.6 | [22 empty] | 112 | [7 empty] | -123.5
2002-06-07 14:00 | 8.7 | 2.8 | [22 empty] | 112 | [7 empty] | -123.5
2002-06-07 14:10 | 7.6 | 2.5 | [22 empty] | 112 | [7 empty] | -123.5
2002-06-07 14:20 | 9.6 | 2.9 | [22 empty] | 135 | [7 empty] | -123.5
2002-06-07 14:30 | 8.3 | 2.6 | [22 empty] | 112 | [7 empty] | -123.5
2002-06-07 14:40 | 9.3 | 2.8 | [22 empty] | 112 | [7 empty] | -123.5
2002-06-07 14:50 | 8.6 | 2.7 | [22 empty] | 112 | [7 empty] | -123.5
2002-06-07 15:00 | 7.7 | 2.4 | [22 empty] | 112 | [7 empty] | -123.5
2002-06-07 15:10 | 7.7 | 2.6 | [22 empty] | 112 | [7 empty] | -123.5
2002-06-07 15:20 | 6.8 | 2.2 | [22 empty] | 112 | [7 empty] | -123.5
2002-06-07 15:30 | 8.2 | 2.1 | [22 empty] | 112 | [7 empty] | -123.5
2002-06-07 15:40 | 7.6 | 1.9 | [22 empty] | 112 | [7 empty] | -123.5
2002-06-07 15:50 | 6.4 | 2.2 | [22 empty] | 112 | [7 empty] | -123.5
2002-06-07 16:00 | 8.6 | 2.4 | [22 empty] | 112 | [7 empty] | -123.5
2002-06-07 16:10 | 7.6 | 1.8 | [22 empty] | 112 | [7 empty] | -123.5
2002-06-07 16:20 | 7.8 | 1.9 | [22 empty] | 112 | [7 empty] | -123.5
2002-06-07 16:30 | 8 | 2.8 | [22 empty] | 112 | [7 empty] | -123.5
2002-06-07 16:40 | 8.6 | 2.5 | [22 empty] | 112 | [7 empty] | -123.5
2002-06-07 16:50 | 9.9 | 2 | [22 empty] | 112 | [7 empty] | -123.5
2002-06-07 17:00 | 8.6 | 2.4 | [22 empty] | 112 | [7 empty] | -123.5
2002-06-07 17:10 | 7.5 | 2.1 | [22 empty] | 112 | [7 empty] | -123.5
2002-06-07 17:20 | 7.8 | 3 | [22 empty] | 112 | [7 empty] | -123.5
2002-06-07 17:30 | 8.7 | 2.7 | [22 empty] | 135 | [7 empty] | -123.5
2002-06-07 17:40 | 9.8 | 2.3 | [22 empty] | 112 | [7 empty] | -123.5
2002-06-07 17:50 | 9 | 1.9 | [22 empty] | 112 | [7 empty] | -123.5
2002-06-07 18:00 | 7.3 | 2 | [22 empty] | 112 | [7 empty] | -123.5
2002-06-07 18:10 | 6.1 | 1.9 | [22 empty] | 112 | [7 empty] | -123.5
2002-06-07 18:20 | 6.8 | 2.5 | [22 empty] | 112 | [7 empty] | -123.5
2002-06-07 18:30 | 8.7 | 2.3 | [22 empty] | 112 | [7 empty] | -123.5
2002-06-07 18:40 | 8.2 | 2.5 | [22 empty] | 112 | [7 empty] | -123.5
2002-06-07 18:50 | 8.7 | 2.5 | [22 empty] | 112 | [7 empty] | -123.5
2002-06-07 19:00 | 8.4 | 2.3 | [22 empty] | 112 | [7 empty] | -123.5
2002-06-07 19:10 | 9.2 | 2.8 | [22 empty] | 112 | [7 empty] | -123.5
2002-06-07 19:20 | 9.7 | 3 | [22 empty] | 112 | [7 empty] | -123.5
2002-06-07 19:30 | 8.5 | 2.7 | [22 empty] | 112 | [7 empty] | -123.5
2002-06-07 19:40 | 8.6 | 3.4 | [22 empty] | 112 | [7 empty] | -123.5
2002-06-07 19:50 | 8.7 | 2.8 | [22 empty] | 112 | [7 empty] | -123.5
2002-06-07 20:00 | 7.6 | 2.3 | [22 empty] | 112 | [7 empty] | -123.5
2002-06-07 20:10 | 11.3 | 2.7 | [22 empty] | 112 | [7 empty] | -123.5
2002-06-07 20:20 | 7.2 | 2.3 | [22 empty] | 112 | [7 empty] | -123.5
2002-06-07 20:30 | 8.6 | 3.4 | [22 empty] | 112 | [7 empty] | -123.5
2002-06-07 20:40 | 7.2 | 3.1 | [22 empty] | 112 | [7 empty] | -123.5
2002-06-07 20:50 | 5.5 | 2.5 | [22 empty] | 135 | [7 empty] | -123.5
2002-06-07 21:00 | 7.7 | 3.7 | [22 empty] | 135 | [7 empty] | -123.5
2002-06-07 21:10 | 6.8 | 3 | [22 empty] | 135 | [7 empty] | -123.5
2002-06-07 21:20 | 4.6 | 2.8 | [22 empty] | 135 | [7 empty] | -123.5
2002-06-07 21:30 | 8.4 | 2.9 | [22 empty] | 135 | [7 empty] | -123.5
2002-06-07 21:40 | 8.6 | 2.8 | [22 empty] | 135 | [7 empty] | -123.5
2002-06-07 21:50 | 6.4 | 2.4 | [22 empty] | 112 | [7 empty] | -123.5
2002-06-07 22:00 | 6.1 | 2.7 | [22 empty] | 135 | [7 empty] | -123.5
2002-06-07 22:10 | 4.7 | 2.4 | [22 empty] | 135 | [7 empty] | -123.5
2002-06-07 22:20 | 7.8 | 2.3 | [22 empty] | 112 | [7 empty] | -123.5
2002-06-07 22:30 | 5 | 2.2 | [22 empty] | 112 | [7 empty] | -123.5
2002-06-07 22:40 | 8.8 | 2.6 | [22 empty] | 112 | [7 empty] | -123.5
2002-06-07 22:50 | 6.3 | 3.2 | [22 empty] | 135 | [7 empty] | -123.5
2002-06-07 23:00 | 6.7 | 2.3 | [22 empty] | 135 | [7 empty] | -123.5
2002-06-07 23:10 | 8.1 | 2.4 | [22 empty] | 135 | [7 empty] | -123.5
2002-06-07 23:20 | 7.2 | 2.5 | [22 empty] | 90 | [7 empty] | -123.5
2002-06-07 23:30 | 6.1 | 2.6 | [22 empty] | 135 | [7 empty] | -123.5
2002-06-07 23:40 | 7 | 2.4 | [22 empty] | 158 | [7 empty] | -123.5
2002-06-07 23:50 | 6.3 | 2.5 | [22 empty] | 158 | [7 empty] | -123.5
2002-06-08 | 5.1 | 2.8 | [22 empty] | 158 | [7 empty] | -123.5
2002-06-08 00:10 | 5.9 | 2.6 | [22 empty] | 158 | [7 empty] | -123.5
2002-06-08 00:20 | 7.5 | 2.4 | [22 empty] | 158 | [7 empty] | -123.5
2002-06-08 00:30 | 6.6 | 3.1 | [22 empty] | 158 | [7 empty] | -123.5
2002-06-08 00:40 | 6.8 | 2.7 | [22 empty] | 135 | [7 empty] | -123.5
2002-06-08 00:50 | 6.9 | 3.2 | [22 empty] | 158 | [7 empty] | -123.5
2002-06-08 01:00 | 5.8 | 2.2 | [22 empty] | 158 | [7 empty] | -123.5
2002-06-08 01:10 | 6.4 | 2.5 | [22 empty] | 135 | [7 empty] | -123.5
2002-06-08 01:20 | 5.2 | 2.8 | [22 empty] | 158 | [7 empty] | -123.5
2002-06-08 01:30 | 8.4 | 2.7 | [22 empty] | 158 | [7 empty] | -123.5
2002-06-08 01:40 | 7.4 | 2.4 | [22 empty] | 158 | [7 empty] | -123.5
2002-06-08 01:50 | 4.7 | 2.7 | [22 empty] | 135 | [7 empty] | -123.5
2002-06-08 02:00 | 6.1 | 2.6 | [22 empty] | 158 | [7 empty] | -123.5
2002-06-08 02:10 | 6 | 2.8 | [22 empty] | 135 | [7 empty] | -123.5
2002-06-08 02:20 | 6.4 | 2.4 | [22 empty] | 158 | [7 empty] | -123.5
2002-06-08 02:30 | 7.7 | 2 | [22 empty] | 135 | [7 empty] | -123.5
2002-06-08 02:40 | 6.2 | 2.2 | [22 empty] | 135 | [7 empty] | -123.5
2002-06-08 02:50 | 7 | 2.5 | [22 empty] | 158 | [7 empty] | -123.5
2002-06-08 03:00 | 4.5 | 2.8 | [22 empty] | 158 | [7 empty] | -123.5
2002-06-08 03:10 | 8 | 2.6 | [22 empty] | 158 | [7 empty] | -123.5
2002-06-08 03:20 | 6.9 | 2.9 | [22 empty] | 158 | [7 empty] | -123.5
2002-06-08 03:30 | 7.8 | 1.9 | [22 empty] | 135 | [7 empty] | -123.5
2002-06-08 03:40 | 6.3 | 2 | [22 empty] | 135 | [7 empty] | -123.5
2002-06-08 03:50 | 6 | 2.2 | [22 empty] | 135 | [7 empty] | -123.5
2002-06-08 04:00 | 5.8 | 2.5 | [22 empty] | 158 | [7 empty] | -123.5
2002-06-08 04:10 | 6.6 | 2.8 | [22 empty] | 135 | [7 empty] | -123.5
2002-06-08 04:20 | 7.8 | 2.4 | [22 empty] | 135 | [7 empty] | -123.5
2002-06-08 04:30 | 7 | 2.6 | [22 empty] | 135 | [7 empty] | -123.5
2002-06-08 04:40 | 5.6 | 2.1 | [22 empty] | 135 | [7 empty] | -123.5
2002-06-08 04:50 | 5.9 | 2.6 | [22 empty] | 135 | [7 empty] | -123.5
2002-06-08 05:00 | 6.6 | 2.4 | [22 empty] | 135 | [7 empty] | -123.5
2002-06-08 05:10 | 6 | 2.4 | [22 empty] | 135 | [7 empty] | -123.5
2002-06-08 05:20 | 5.9 | 2.5 | [22 empty] | 135 | [7 empty] | -123.5
2002-06-08 05:30 | 6.4 | 2.4 | [22 empty] | 135 | [7 empty] | -123.5
2002-06-08 05:40 | 4.1 | 1.7 | [22 empty] | 135 | [7 empty] | -123.5
2002-06-08 05:50 | 7.1 | 2.1 | [22 empty] | 135 | [7 empty] | -123.5
2002-06-08 06:00 | 6.6 | 1.9 | [22 empty] | 135 | [7 empty] | -123.5
2002-06-08 06:10 | 6.6 | 1.7 | [22 empty] | 135 | [7 empty] | -123.5
2002-06-08 06:20 | 6.3 | 1.8 | [22 empty] | 135 | [7 empty] | -123.5
2002-06-08 06:30 | 5 | 1.4 | [22 empty] | 135 | [7 empty] | -123.5
2002-06-08 06:40 | 5.6 | 1.4 | [22 empty] | 135 | [7 empty] | -123.5
2002-06-08 06:50 | 6.3 | 1.8 | [22 empty] | 135 | [7 empty] | -123.5
2002-06-08 07:00 | 6.3 | 1.4 | [22 empty] | 135 | [7 empty] | -123.5
2002-06-08 07:10 | 6.1 | 1.4 | [22 empty] | 112 | [7 empty] | -123.5
2002-06-08 07:20 | 5.5 | 1.4 | [22 empty] | 112 | [7 empty] | -123.5
2002-06-08 07:30 | 6.8 | 1.7 | [22 empty] | 112 | [7 empty] | -123.5
2002-06-08 07:40 | 5.6 | 1.2 | [22 empty] | 112 | [7 empty] | -123.5
2002-06-08 07:50 | 6.2 | 1 | [22 empty] | 112 | [7 empty] | -123.5
2002-06-08 08:00 | 6.4 | 1.3 | [22 empty] | 90 | [7 empty] | -123.5
2002-06-08 08:10 | 7.9 | 1.2 | [22 empty] | 90 | [7 empty] | -123.5
2002-06-08 08:20 | 8.1 | 1 | [22 empty] | 90 | [7 empty] | -123.5
2002-06-08 08:30 | 7.5 | 1 | [22 empty] | 90 | [7 empty] | -123.5
2002-06-08 08:40 | 7.5 | 1.1 | [22 empty] | 90 | [7 empty] | -123.5
2002-06-08 08:50 | 8.2 | 1.1 | [22 empty] | 90 | [7 empty] | -123.5
2002-06-08 09:00 | 8.5 | 1.1 | [22 empty] | 90 | [7 empty] | -123.5
2002-06-08 09:10 | 8.4 | 1 | [22 empty] | 90 | [7 empty] | -123.5
2002-06-08 09:20 | 8.1 | 1.1 | [22 empty] | 90 | [7 empty] | -123.5
2002-06-08 09:30 | 7.9 | 1.2 | [22 empty] | 90 | [7 empty] | -123.5
2002-06-08 09:40 | 7.8 | 1 | [22 empty] | 90 | [7 empty] | -123.5
2002-06-08 09:50 | 7.7 | 0.9 | [22 empty] | 90 | [7 empty] | -123.5
2002-06-08 10:00 | 8.1 | 1 | [22 empty] | 90 | [7 empty] | -123.5
2002-06-08 10:10 | 8.2 | 1 | [22 empty] | 90 | [7 empty] | -123.5
2002-06-08 10:20 | 8.5 | 1 | [22 empty] | 90 | [7 empty] | -123.5
2002-06-08 10:30 | 8.2 | 1.2 | [22 empty] | 90 | [7 empty] | -123.5
2002-06-08 10:40 | 8.2 | 1.2 | [22 empty] | 90 | [7 empty] | -123.5
2002-06-08 10:50 | 8.5 | 0.7 | [22 empty] | 90 | [7 empty] | -123.5
2002-06-08 11:00 | 8.4 | 1.1 | [22 empty] | 90 | [7 empty] | -123.5
2002-06-08 11:10 | 9.4 | 0.7 | [22 empty] | 90 | [7 empty] | -123.5
2002-06-08 11:20 | 10 | 0.9 | [22 empty] | 90 | [7 empty] | -123.5
2002-06-08 11:30 | 9 | 1 | [22 empty] | 90 | [7 empty] | -123.5
2002-06-08 11:40 | 9.9 | 1.2 | [22 empty] | 90 | [7 empty] | -123.5
2002-06-08 11:50 | 9.4 | 0.7 | [22 empty] | 90 | [7 empty] | -123.5
2002-06-08 12:00 | 9.9 | 0.8 | [22 empty] | 90 | [7 empty] | -123.5
2002-06-08 12:10 | 9.1 | 0.9 | [22 empty] | 90 | [7 empty] | -123.5
2002-06-08 12:20 | 9.7 | 0.9 | [22 empty] | 90 | [7 empty] | -123.5
2002-06-08 12:30 | 9.4 | 0.7 | [22 empty] | 90 | [7 empty] | -123.5
2002-06-08 12:40 | 9.4 | 0.9 | [22 empty] | 90 | [7 empty] | -123.5
2002-06-08 12:50 | 7.7 | 1 | [22 empty] | 68 | [7 empty] | -123.5
2002-06-08 13:00 | 8.3 | 0.7 | [22 empty] | 90 | [7 empty] | -123.5
2002-06-08 13:10 | 7.5 | 0.9 | [22 empty] | 90 | [7 empty] | -123.5
2002-06-08 13:20 | 6.6 | 1 | [22 empty] | 90 | [7 empty] | -123.5
2002-06-08 13:30 | 5.8 | 1.1 | [22 empty] | 90 | [7 empty] | -123.5
2002-06-08 13:40 | 6.3 | 1.1 | [22 empty] | 90 | [7 empty] | -123.5
2002-06-08 13:50 | 5.2 | 1 | [22 empty] | 90 | [7 empty] | -123.5
2002-06-08 14:00 | 6.2 | 1.2 | [22 empty] | 90 | [7 empty] | -123.5
2002-06-08 14:10 | 6 | 0.8 | [22 empty] | 90 | [7 empty] | -123.5
2002-06-08 14:20 | 6.2 | 0.6 | [22 empty] | 90 | [7 empty] | -123.5
2002-06-08 14:30 | 6.2 | 0.7 | [22 empty] | 90 | [7 empty] | -123.5
2002-06-08 14:40 | 7.3 | 0.5 | [22 empty] | 90 | [7 empty] | -123.5
2002-06-08 14:50 | 8.2 | 0.5 | [22 empty] | 68 | [7 empty] | -123.5
2002-06-08 15:00 | 8.3 | 0.6 | [22 empty] | 68 | [7 empty] | -123.5
2002-06-08 15:10 | 8.7 | 0.6 | [22 empty] | 90 | [7 empty] | -123.5
2002-06-08 15:20 | 9.2 | 0.5 | [22 empty] | 90 | [7 empty] | -123.5
2002-06-08 15:30 | 7.6 | 0.8 | [22 empty] | 90 | [7 empty] | -123.5
2002-06-08 15:40 | 6.3 | 0.7 | [22 empty] | 90 | [7 empty] | -123.5
2002-06-08 15:50 | 5.4 | 0.6 | [22 empty] | 90 | [7 empty] | -123.5
2002-06-08 16:00 | 4.9 | 0.6 | [22 empty] | 90 | [7 empty] | -123.5
2002-06-08 16:10 | 6.1 | 0.5 | [22 empty] | 90 | [7 empty] | -123.5
2002-06-08 16:20 | 6.3 | 0.5 | [22 empty] | 90 | [7 empty] | -123.5
2002-06-08 16:30 | 5.4 | 0.9 | [22 empty] | 112 | [7 empty] | -123.5
2002-06-08 16:40 | 6.7 | 0.9 | [22 empty] | 90 | [7 empty] | -123.5
2002-06-08 16:50 | 6.8 | 0.9 | [22 empty] | 90 | [7 empty] | -123.5
2002-06-08 17:00 | 5.6 | 0.8 | [22 empty] | 90 | [7 empty] | -123.5
2002-06-08 17:10 | 1.8 | 1 | [22 empty] | 90 | [7 empty] | -123.5
2002-06-08 17:20 | 0.8 | 0.1 | [22 empty] | 68 | [7 empty] | -123.5
2002-06-08 17:30 | 1.8 | 0.7 | [22 empty] | 338 | [7 empty] | -123.5
2002-06-08 17:40 | 1.7 | 0.8 | [22 empty] | 338 | [7 empty] | -123.5
2002-06-08 17:50 | 1.3 | 0.9 | [22 empty] | 338 | [7 empty] | -123.5
2002-06-08 18:00 | 4.6 | 0.7 | [22 empty] | 315 | [7 empty] | -123.5
2002-06-08 18:10 | 5.5 | 0.8 | [22 empty] | 315 | [7 empty] | -123.5
2002-06-08 18:20 | 6.7 | 0.6 | [22 empty] | 292 | [7 empty] | -123.5
2002-06-08 18:30 | 6.3 | 0.6 | [22 empty] | 292 | [7 empty] | -123.5
2002-06-08 18:40 | 6.7 | 1.1 | [22 empty] | 315 | [7 empty] | -123.5
2002-06-08 18:50 | 6.8 | 1.2 | [22 empty] | 315 | [7 empty] | -123.5
2002-06-08 19:00 | 6.1 | 1 | [22 empty] | 292 | [7 empty] | -123.5
2002-06-08 19:10 | 6.3 | 1.1 | [22 empty] | 292 | [7 empty] | -123.5
2002-06-08 19:20 | 6.9 | 1.4 | [22 empty] | 315 | [7 empty] | -123.5
2002-06-08 19:30 | 5.9 | 1.2 | [22 empty] | 315 | [7 empty] | -123.5
2002-06-08 19:40 | 4.3 | 1.2 | [22 empty] | 315 | [7 empty] | -123.5
2002-06-08 19:50 | 5.1 | 1 | [22 empty] | 292 | [7 empty] | -123.5
2002-06-08 20:00 | 6.9 | 1.2 | [22 empty] | 292 | [7 empty] | -123.5
2002-06-08 20:10 | 5.1 | 0.9 | [22 empty] | 292 | [7 empty] | -123.5
2002-06-08 20:20 | 4.1 | 1 | [22 empty] | 292 | [7 empty] | -123.5
2002-06-08 20:30 | 3.7 | 1.3 | [22 empty] | 270 | [7 empty] | -123.5
2002-06-08 20:40 | 4.4 | 1.9 | [22 empty] | 292 | [7 empty] | -123.5
2002-06-08 20:50 | 4 | 1.8 | [22 empty] | 315 | [7 empty] | -123.5
2002-06-08 21:00 | 5.9 | 2.9 | [22 empty] | 22 | [7 empty] | -123.5
2002-06-08 21:10 | 10.2 | 2.7 | [22 empty] | 0 | [7 empty] | -123.5
2002-06-08 21:20 | 9.2 | 2.5 | [22 empty] | 0 | [7 empty] | -123.5
2002-06-08 21:30 | 9.1 | 2.1 | [22 empty] | 338 | [7 empty] | -123.5
2002-06-08 21:40 | 9.8 | 2.6 | [22 empty] | 0 | [7 empty] | -123.5
2002-06-08 21:50 | 11 | 2 | [22 empty] | 0 | [7 empty] | -123.5
2002-06-08 22:00 | 9.5 | 2.4 | [22 empty] | 0 | [7 empty] | -123.5
2002-06-08 22:10 | 9.1 | 2.7 | [22 empty] | 22 | [7 empty] | -123.5
2002-06-08 22:20 | 5.5 | 2.2 | [22 empty] | 0 | [7 empty] | -123.5
2002-06-08 22:30 | 8.8 | 3.9 | [22 empty] | 22 | [7 empty] | -123.5
2002-06-08 22:40 | 8.9 | 3.4 | [22 empty] | 22 | [7 empty] | -123.5
2002-06-08 22:50 | 7.1 | 2.9 | [22 empty] | 0 | [7 empty] | -123.5
2002-06-08 23:00 | 7.5 | 2.7 | [22 empty] | 0 | [7 empty] | -123.5
2002-06-08 23:10 | 9 | 2.6 | [22 empty] | 45 | [7 empty] | -123.5
2002-06-08 23:20 | 8.2 | 2.6 | [22 empty] | 0 | [7 empty] | -123.5
2002-06-08 23:30 | 7.2 | 2.1 | [22 empty] | 0 | [7 empty] | -123.5
2002-06-08 23:40 | 7.9 | 3.6 | [22 empty] | 0 | [7 empty] | -123.5
2002-06-08 23:50 | 6.6 | 2.2 | [22 empty] | 0 | [7 empty] | -123.5
2002-06-09 | 7.8 | 3 | [22 empty] | 338 | [7 empty] | -123.5
2002-06-09 00:10 | 5.5 | 2.3 | [22 empty] | 68 | [7 empty] | -123.5
2002-06-09 00:20 | 3.5 | 1.5 | [22 empty] | 90 | [7 empty] | -123.5
2002-06-09 00:30 | 4 | 2 | [22 empty] | 45 | [7 empty] | -123.5
2002-06-09 00:40 | 2.5 | 1.3 | [22 empty] | 68 | [7 empty] | -123.5
2002-06-09 00:50 | 3.9 | 1.9 | [22 empty] | 112 | [7 empty] | -123.5
2002-06-09 01:00 | 3.5 | 1.4 | [22 empty] | 158 | [7 empty] | -123.5
2002-06-09 01:10 | 4.3 | 1.6 | [22 empty] | 112 | [7 empty] | -123.5
2002-06-09 01:20 | 6.2 | 2.4 | [22 empty] | 90 | [7 empty] | -123.5
2002-06-09 01:30 | 5.5 | 1.6 | [22 empty] | 68 | [7 empty] | -123.5
2002-06-09 01:40 | 4 | 1.9 | [22 empty] | 68 | [7 empty] | -123.5
2002-06-09 01:50 | 3.7 | 1.8 | [22 empty] | 180 | [7 empty] | -123.5
2002-06-09 02:00 | 6.7 | 1.8 | [22 empty] | 90 | [7 empty] | -123.5
2002-06-09 02:10 | 5 | 1.9 | [22 empty] | 68 | [7 empty] | -123.5
2002-06-09 02:20 | 1.4 | 1 | [22 empty] | 158 | [7 empty] | -123.5
2002-06-09 02:30 | 3.7 | 1.9 | [22 empty] | 135 | [7 empty] | -123.5
2002-06-09 02:40 | 3.9 | 2.3 | [22 empty] | 158 | [7 empty] | -123.5
2002-06-09 02:50 | 5.9 | 1.1 | [22 empty] | 68 | [7 empty] | -123.5
2002-06-09 03:00 | 5.4 | 1.1 | [22 empty] | 68 | [7 empty] | -123.5
2002-06-09 03:10 | 2.3 | 1.3 | [22 empty] | 68 | [7 empty] | -123.5
2002-06-09 03:20 | 2.1 | 1.5 | [22 empty] | 45 | [7 empty] | -123.5
2002-06-09 03:30 | 3 | 1.6 | [22 empty] | 45 | [7 empty] | -123.5
2002-06-09 03:40 | 2.7 | 1.7 | [22 empty] | 22 | [7 empty] | -123.5
2002-06-09 03:50 | 4.3 | 1.4 | [22 empty] | 45 | [7 empty] | -123.5
2002-06-09 04:00 | 4 | 3.4 | [22 empty] | 45 | [7 empty] | -123.5
2002-06-09 04:10 | 9.1 | 2.1 | [22 empty] | 0 | [7 empty] | -123.5
2002-06-09 04:20 | 7.2 | 1.7 | [22 empty] | 0 | [7 empty] | -123.5
2002-06-09 04:30 | 5 | 2.2 | [22 empty] | 0 | [7 empty] | -123.5
2002-06-09 04:40 | 4.8 | 2.2 | [22 empty] | 0 | [7 empty] | -123.5
2002-06-09 04:50 | 6.7 | 2.1 | [22 empty] | 0 | [7 empty] | -123.5
2002-06-09 05:00 | 7.1 | 1.8 | [22 empty] | 0 | [7 empty] | -123.5
2002-06-09 05:10 | 4.3 | 2 | [22 empty] | 0 | [7 empty] | -123.5
2002-06-09 05:20 | 4 | 1.3 | [22 empty] | 315 | [7 empty] | -123.5
2002-06-09 05:30 | 1.9 | 1.2 | [22 empty] | 202 | [7 empty] | -123.5
2002-06-09 05:40 | 5.6 | 2.2 | [22 empty] | 135 | [7 empty] | -123.5
2002-06-09 05:50 | 8 | 1.4 | [22 empty] | 90 | [7 empty] | -123.5
2002-06-09 06:00 | 8.2 | 2.2 | [22 empty] | 90 | [7 empty] | -123.5
2002-06-09 06:10 | 6.3 | 1.8 | [22 empty] | 112 | [7 empty] | -123.5
2002-06-09 06:20 | 5.1 | 1.5 | [22 empty] | 112 | [7 empty] | -123.5
2002-06-09 06:30 | 4.7 | 1.6 | [22 empty] | 135 | [7 empty] | -123.5
2002-06-09 06:40 | 4.1 | 1.6 | [22 empty] | 135 | [7 empty] | -123.5
2002-06-09 06:50 | 3.8 | 1.3 | [22 empty] | 135 | [7 empty] | -123.5
2002-06-09 07:00 | 4.7 | 1.3 | [22 empty] | 135 | [7 empty] | -123.5
2002-06-09 07:10 | 5.4 | 1.3 | [22 empty] | 135 | [7 empty] | -123.5
2002-06-09 07:20 | 5.1 | 0.8 | [22 empty] | 112 | [7 empty] | -123.5
2002-06-09 07:30 | 4.7 | 1.1 | [22 empty] | 135 | [7 empty] | -123.5
2002-06-09 07:40 | 5.7 | 1.1 | [22 empty] | 112 | [7 empty] | -123.5
2002-06-09 07:50 | 6 | 1.4 | [22 empty] | 112 | [7 empty] | -123.5
2002-06-09 08:00 | 6.2 | 1.3 | [22 empty] | 112 | [7 empty] | -123.5
2002-06-09 08:10 | 5.5 | 1.1 | [22 empty] | 90 | [7 empty] | -123.5
2002-06-09 08:20 | 5.8 | 1.1 | [22 empty] | 90 | [7 empty] | -123.5
2002-06-09 08:30 | 6.5 | 0.9 | [22 empty] | 90 | [7 empty] | -123.5
2002-06-09 08:40 | 6 | 0.9 | [22 empty] | 90 | [7 empty] | -123.5
2002-06-09 08:50 | 5.9 | 1.2 | [22 empty] | 90 | [7 empty] | -123.5
2002-06-09 09:00 | 5.2 | 0.6 | [22 empty] | 68 | [7 empty] | -123.5
2002-06-09 09:10 | 4.7 | 0.5 | [22 empty] | 68 | [7 empty] | -123.5
2002-06-09 09:20 | 5 | 0.6 | [22 empty] | 90 | [7 empty] | -123.5
2002-06-09 09:30 | 3.8 | 0.8 | [22 empty] | 90 | [7 empty] | -123.5
2002-06-09 09:40 | 3.2 | 1 | [22 empty] | 90 | [7 empty] | -123.5
2002-06-09 09:50 | 2.3 | 0.9 | [22 empty] | 90 | [7 empty] | -123.5
2002-06-09 10:00 | 1 | 0.4 | [22 empty] | 90 | [7 empty] | -123.5
2002-06-09 10:10 | 1.4 | 1 | [22 empty] | 90 | [7 empty] | -123.5
2002-06-09 10:20 | 1.2 | 0.6 | [22 empty] | 90 | [7 empty] | -123.5
2002-06-09 10:30 | 2.7 | 1.8 | [22 empty] | 112 | [7 empty] | -123.5
2002-06-09 10:40 | 2.3 | 1.2 | [22 empty] | 135 | [7 empty] | -123.5
2002-06-09 10:50 | 3.2 | 0.8 | [22 empty] | 135 | [7 empty] | -123.5
2002-06-09 11:00 | 3.8 | 1 | [22 empty] | 135 | [7 empty] | -123.5
2002-06-09 11:10 | 3.3 | 1.1 | [22 empty] | 135 | [7 empty] | -123.5
2002-06-09 11:20 | 2.7 | 0.9 | [22 empty] | 135 | [7 empty] | -123.5
2002-06-09 11:30 | 0.8 | 0.2 | [22 empty] | 135 | [7 empty] | -123.5
2002-06-09 11:40 | 0.9 | 0.3 | [22 empty] | 112 | [7 empty] | -123.5
2002-06-09 11:50 | 4.3 | 0.9 | [22 empty] | 22 | [7 empty] | -123.5
2002-06-09 12:00 | 2.9 | 1.3 | [22 empty] | 22 | [7 empty] | -123.5
2002-06-09 12:10 | 2.2 | 0.7 | [22 empty] | 22 | [7 empty] | -123.5
2002-06-09 12:20 | 2 | 0.9 | [22 empty] | 45 | [7 empty] | -123.5
2002-06-09 12:30 | 1.2 | 0.6 | [22 empty] | 22 | [7 empty] | -123.5
2002-06-09 12:40 | 1.6 | 0.9 | [22 empty] | 0 | [7 empty] | -123.5
2002-06-09 12:50 | 0.8 | 0.2 | [22 empty] | 112 | [7 empty] | -123.5
2002-06-09 13:00 | 1 | 0.4 | [22 empty] | 112 | [7 empty] | -123.5
2002-06-09 13:10 | 1.3 | 0.7 | [22 empty] | 90 | [7 empty] | -123.5
2002-06-09 13:20 | 2.3 | 0.6 | [22 empty] | 0 | [7 empty] | -123.5
2002-06-09 13:30 | 1 | 0.5 | [22 empty] | 0 | [7 empty] | -123.5
2002-06-09 13:40 | 0.8 | 0 | [22 empty] | 0 | [7 empty] | -123.5
2002-06-09 13:50 | 0.8 | 0 | [22 empty] | 0 | [7 empty] | -123.5
2002-06-09 14:00 | 0.8 | 0 | [22 empty] | 0 | [7 empty] | -123.5
2002-06-09 14:10 | 0.8 | 0 | [22 empty] | 0 | [7 empty] | -123.5
2002-06-09 14:20 | 0.8 | 0 | [22 empty] | 0 | [7 empty] | -123.5
2002-06-09 14:30 | 1.3 | 0.7 | [22 empty] | 338 | [7 empty] | -123.5
2002-06-09 14:40 | 5.1 | 0.9 | [22 empty] | 315 | [7 empty] | -123.5
2002-06-09 14:50 | 5.5 | 0.7 | [22 empty] | 338 | [7 empty] | -123.5
2002-06-09 15:00 | 6.3 | 0.9 | [22 empty] | 315 | [7 empty] | -123.5
2002-06-09 15:10 | 5 | 0.9 | [22 empty] | 315 | [7 empty] | -123.5
2002-06-09 15:20 | 3.3 | 1 | [22 empty] | 292 | [7 empty] | -123.5
2002-06-09 15:30 | 4 | 1.8 | [22 empty] | 292 | [7 empty] | -123.5
2002-06-09 15:40 | 7 | 0.6 | [22 empty] | 315 | [7 empty] | -123.5
2002-06-09 15:50 | 6.1 | 0.6 | [22 empty] | 315 | [7 empty] | -123.5
2002-06-09 16:00 | 5.4 | 0.5 | [22 empty] | 315 | [7 empty] | -123.5
2002-06-09 16:10 | 5.4 | 0.6 | [22 empty] | 315 | [7 empty] | -123.5
2002-06-09 16:20 | 4.8 | 0.6 | [22 empty] | 315 | [7 empty] | -123.5
2002-06-09 16:30 | 4.1 | 0.6 | [22 empty] | 315 | [7 empty] | -123.5
2002-06-09 16:40 | 4.9 | 0.6 | [22 empty] | 315 | [7 empty] | -123.5
2002-06-09 16:50 | 6.4 | 1.2 | [22 empty] | 338 | [7 empty] | -123.5
2002-06-09 17:00 | 7.4 | 1.1 | [22 empty] | 315 | [7 empty] | -123.5
2002-06-09 17:10 | 7.6 | 1.2 | [22 empty] | 338 | [7 empty] | -123.5
2002-06-09 17:20 | 6.8 | 0.9 | [22 empty] | 338 | [7 empty] | -123.5
2002-06-09 17:30 | 6.8 | 1 | [22 empty] | 338 | [7 empty] | -123.5
2002-06-09 17:40 | 5.6 | 1.1 | [22 empty] | 338 | [7 empty] | -123.5
2002-06-09 17:50 | 4 | 0.7 | [22 empty] | 315 | [7 empty] | -123.5
2002-06-09 18:00 | 3.3 | 0.7 | [22 empty] | 338 | [7 empty] | -123.5
2002-06-09 18:10 | 3.9 | 1.3 | [22 empty] | 315 | [7 empty] | -123.5
2002-06-09 18:20 | 3.8 | 1.1 | [22 empty] | 315 | [7 empty] | -123.5
2002-06-09 18:30 | 2.9 | 1 | [22 empty] | 292 | [7 empty] | -123.5
2002-06-09 18:40 | 2.6 | 1 | [22 empty] | 315 | [7 empty] | -123.5
2002-06-09 18:50 | 3.8 | 1.1 | [22 empty] | 292 | [7 empty] | -123.5
2002-06-09 19:00 | 3.4 | 1.2 | [22 empty] | 292 | [7 empty] | -123.5
2002-06-09 19:10 | 2.7 | 1 | [22 empty] | 292 | [7 empty] | -123.5
2002-06-09 19:20 | 1.5 | 1 | [22 empty] | 270 | [7 empty] | -123.5
2002-06-09 19:30 | 1.4 | 0.7 | [22 empty] | 270 | [7 empty] | -123.5
2002-06-09 19:40 | 1 | 0.5 | [22 empty] | 338 | [7 empty] | -123.5
2002-06-09 19:50 | 0.9 | 0.4 | [22 empty] | 315 | [7 empty] | -123.5
2002-06-09 20:00 | 2.4 | 1.3 | [22 empty] | 22 | [7 empty] | -123.5
2002-06-09 20:10 | 2.3 | 1.2 | [22 empty] | 0 | [7 empty] | -123.5
2002-06-09 20:20 | 2.7 | 1.2 | [22 empty] | 0 | [7 empty] | -123.5
2002-06-09 20:30 | 1 | 0.5 | [22 empty] | 338 | [7 empty] | -123.5
2002-06-09 20:40 | 3.2 | 2 | [22 empty] | 338 | [7 empty] | -123.5
2002-06-09 20:50 | 2.9 | 1.3 | [22 empty] | 270 | [7 empty] | -123.5
2002-06-09 21:00 | 5.6 | 2.5 | [22 empty] | 225 | [7 empty] | -123.5
2002-06-09 21:10 | 4 | 1.7 | [22 empty] | 225 | [7 empty] | -123.5
2002-06-09 21:20 | 4.5 | 2.5 | [22 empty] | 338 | [7 empty] | -123.5
2002-06-09 21:30 | 3.8 | 1.9 | [22 empty] | 292 | [7 empty] | -123.5
2002-06-09 21:40 | 4.6 | 1.8 | [22 empty] | 292 | [7 empty] | -123.5
2002-06-09 21:50 | 6.6 | 2.2 | [22 empty] | 292 | [7 empty] | -123.5
2002-06-09 22:00 | 7.6 | 1.9 | [22 empty] | 292 | [7 empty] | -123.5
2002-06-09 22:10 | 6.1 | 2.7 | [22 empty] | 315 | [7 empty] | -123.5
2002-06-09 22:20 | 2.7 | 1.9 | [22 empty] | 0 | [7 empty] | -123.5
2002-06-09 22:30 | 3 | 1.6 | [22 empty] | 22 | [7 empty] | -123.5
2002-06-09 22:40 | 1.5 | 1 | [22 empty] | 158 | [7 empty] | -123.5
2002-06-09 22:50 | 2.6 | 1.7 | [22 empty] | 225 | [7 empty] | -123.5
2002-06-09 23:00 | 3.4 | 1.6 | [22 empty] | 248 | [7 empty] | -123.5
2002-06-09 23:10 | 1.6 | 1.2 | [22 empty] | 202 | [7 empty] | -123.5
2002-06-09 23:20 | 3.1 | 1.9 | [22 empty] | 225 | [7 empty] | -123.5
2002-06-09 23:30 | 3.1 | 1.9 | [22 empty] | 158 | [7 empty] | -123.5
2002-06-09 23:40 | 3.3 | 2.3 | [22 empty] | 135 | [7 empty] | -123.5
2002-06-09 23:50 | 4.6 | 2.2 | [22 empty] | 112 | [7 empty] | -123.5
2002-06-10 | 3.1 | 1.3 | [22 empty] | 135 | [7 empty] | -123.5
2002-06-10 00:10 | 2.8 | 1.7 | [22 empty] | 112 | [7 empty] | -123.5
2002-06-10 00:20 | 1.7 | 1.2 | [22 empty] | 0 | [7 empty] | -123.5
2002-06-10 00:30 | 4.6 | 3.4 | [22 empty] | 112 | [7 empty] | -123.5
2002-06-10 00:40 | 5.5 | 2.3 | [22 empty] | 112 | [7 empty] | -123.5
2002-06-10 00:50 | 3.9 | 1.8 | [22 empty] | 158 | [7 empty] | -123.5
2002-06-10 01:00 | 2 | 1.3 | [22 empty] | 158 | [7 empty] | -123.5
2002-06-10 01:10 | 5.2 | 2.8 | [22 empty] | 135 | [7 empty] | -123.5
2002-06-10 01:20 | 5.4 | 2.1 | [22 empty] | 135 | [7 empty] | -123.5
2002-06-10 01:30 | 6.1 | 2.3 | [22 empty] | 135 | [7 empty] | -123.5
2002-06-10 01:40 | 4.5 | 2.9 | [22 empty] | 112 | [7 empty] | -123.5
2002-06-10 01:50 | 7.1 | 2.4 | [22 empty] | 112 | [7 empty] | -123.5
2002-06-10 02:00 | 6.1 | 2.3 | [22 empty] | 112 | [7 empty] | -123.5
2002-06-10 02:10 | 7.2 | 3.2 | [22 empty] | 112 | [7 empty] | -123.5
2002-06-10 02:20 | 6.1 | 2.9 | [22 empty] | 135 | [7 empty] | -123.5
2002-06-10 02:30 | 4.3 | 1.9 | [22 empty] | 135 | [7 empty] | -123.5
2002-06-10 02:40 | 4.3 | 2.2 | [22 empty] | 135 | [7 empty] | -123.5
2002-06-10 02:50 | 5 | 2.5 | [22 empty] | 158 | [7 empty] | -123.5
2002-06-10 03:00 | 4.2 | 2.3 | [22 empty] | 180 | [7 empty] | -123.5
2002-06-10 03:10 | 5 | 2.7 | [22 empty] | 158 | [7 empty] | -123.5
2002-06-10 03:20 | 6.3 | 2.5 | [22 empty] | 135 | [7 empty] | -123.5
2002-06-10 03:30 | 6.6 | 1.8 | [22 empty] | 112 | [7 empty] | -123.5
2002-06-10 03:40 | 5.5 | 2.5 | [22 empty] | 158 | [7 empty] | -123.5
2002-06-10 03:50 | 4.7 | 2.6 | [22 empty] | 180 | [7 empty] | -123.5
2002-06-10 04:00 | 3 | 2 | [22 empty] | 135 | [7 empty] | -123.5
2002-06-10 04:10 | 7.8 | 3.3 | [22 empty] | 158 | [7 empty] | -123.5
2002-06-10 04:20 | 5.8 | 2.7 | [22 empty] | 135 | [7 empty] | -123.5
2002-06-10 04:30 | 7.6 | 2.7 | [22 empty] | 135 | [7 empty] | -123.5
2002-06-10 04:40 | 7.4 | 2 | [22 empty] | 112 | [7 empty] | -123.5
2002-06-10 04:50 | 6.5 | 2.2 | [22 empty] | 90 | [7 empty] | -123.5
2002-06-10 05:00 | 6.8 | 2.5 | [22 empty] | 135 | [7 empty] | -123.5
2002-06-10 05:10 | 5.5 | 2 | [22 empty] | 158 | [7 empty] | -123.5
2002-06-10 05:20 | 5.3 | 2.4 | [22 empty] | 158 | [7 empty] | -123.5
2002-06-10 05:30 | 6 | 2.3 | [22 empty] | 158 | [7 empty] | -123.5
2002-06-10 05:40 | 5 | 2.3 | [22 empty] | 158 | [7 empty] | -123.5
2002-06-10 05:50 | 4.6 | 2.6 | [22 empty] | 158 | [7 empty] | -123.5
2002-06-10 06:00 | 5.6 | 2.4 | [22 empty] | 158 | [7 empty] | -123.5
2002-06-10 06:10 | 6 | 2 | [22 empty] | 158 | [7 empty] | -123.5
2002-06-10 06:20 | 5.2 | 2.1 | [22 empty] | 158 | [7 empty] | -123.5
2002-06-10 06:30 | 5 | 2 | [22 empty] | 158 | [7 empty] | -123.5
2002-06-10 06:40 | 5.1 | 2.5 | [22 empty] | 158 | [7 empty] | -123.5
2002-06-10 06:50 | 5.4 | 1.9 | [22 empty] | 158 | [7 empty] | -123.5
2002-06-10 07:00 | 4.9 | 2 | [22 empty] | 158 | [7 empty] | -123.5
2002-06-10 07:10 | 5.2 | 1.6 | [22 empty] | 158 | [7 empty] | -123.5
2002-06-10 07:20 | 4.7 | 1.1 | [22 empty] | 135 | [7 empty] | -123.5
2002-06-10 07:30 | 4.9 | 0.9 | [22 empty] | 135 | [7 empty] | -123.5
2002-06-10 07:40 | 4.8 | 0.7 | [22 empty] | 112 | [7 empty] | -123.5
2002-06-10 07:50 | 5.3 | 1 | [22 empty] | 112 | [7 empty] | -123.5
2002-06-10 08:00 | 5.4 | 0.6 | [22 empty] | 112 | [7 empty] | -123.5
2002-06-10 08:10 | 5.3 | 0.8 | [22 empty] | 112 | [7 empty] | -123.5
2002-06-10 08:20 | 4.9 | 1 | [22 empty] | 90 | [7 empty] | -123.5
2002-06-10 08:30 | 5.2 | 1 | [22 empty] | 90 | [7 empty] | -123.5
2002-06-10 08:40 | 4.6 | 1 | [22 empty] | 90 | [7 empty] | -123.5
2002-06-10 08:50 | 4.3 | 0.9 | [22 empty] | 90 | [7 empty] | -123.5
2002-06-10 09:00 | 4.1 | 0.7 | [22 empty] | 90 | [7 empty] | -123.5
2002-06-10 09:10 | 4.9 | 0.6 | [22 empty] | 90 | [7 empty] | -123.5
2002-06-10 09:20 | 3.7 | 0.8 | [22 empty] | 90 | [7 empty] | -123.5
2002-06-10 09:30 | 2.7 | 1 | [22 empty] | 90 | [7 empty] | -123.5
2002-06-10 09:40 | 4.6 | 0.6 | [22 empty] | 90 | [7 empty] | -123.5
2002-06-10 09:50 | 5.1 | 0.5 | [22 empty] | 90 | [7 empty] | -123.5
2002-06-10 10:00 | 3.9 | 1.2 | [22 empty] | 112 | [7 empty] | -123.5
2002-06-10 10:10 | 5.1 | 1.2 | [22 empty] | 135 | [7 empty] | -123.5
2002-06-10 10:20 | 4.4 | 0.9 | [22 empty] | 135 | [7 empty] | -123.5
2002-06-10 10:30 | 5 | 0.9 | [22 empty] | 112 | [7 empty] | -123.5
2002-06-10 10:40 | 4.3 | 1.3 | [22 empty] | 112 | [7 empty] | -123.5
2002-06-10 10:50 | 6 | 0.8 | [22 empty] | 90 | [7 empty] | -123.5
2002-06-10 11:00 | 5.5 | 0.7 | [22 empty] | 90 | [7 empty] | -123.5
2002-06-10 11:10 | 6 | 0.6 | [22 empty] | 90 | [7 empty] | -123.5
2002-06-10 11:20 | 7.1 | 0.5 | [22 empty] | 90 | [7 empty] | -123.5
2002-06-10 11:30 | 7 | 0.6 | [22 empty] | 90 | [7 empty] | -123.5
2002-06-10 11:40 | 5.7 | 0.9 | [22 empty] | 90 | [7 empty] | -123.5
2002-06-10 11:50 | 5.4 | 0.6 | [22 empty] | 68 | [7 empty] | -123.5
2002-06-10 12:00 | 6 | 0.7 | [22 empty] | 68 | [7 empty] | -123.5
2002-06-10 12:10 | 5.1 | 0.6 | [22 empty] | 68 | [7 empty] | -123.5
2002-06-10 12:20 | 4.4 | 0.5 | [22 empty] | 68 | [7 empty] | -123.5
2002-06-10 12:30 | 3.9 | 0.6 | [22 empty] | 68 | [7 empty] | -123.5
2002-06-10 12:40 | 3.3 | 0.7 | [22 empty] | 68 | [7 empty] | -123.5
2002-06-10 12:50 | 3 | 0.7 | [22 empty] | 68 | [7 empty] | -123.5
2002-06-10 13:00 | 3.9 | 0.6 | [22 empty] | 90 | [7 empty] | -123.5
2002-06-10 13:10 | 3.2 | 0.7 | [22 empty] | 68 | [7 empty] | -123.5
2002-06-10 13:20 | 2 | 1.1 | [22 empty] | 68 | [7 empty] | -123.5
2002-06-10 13:30 | 3.8 | 1.1 | [22 empty] | 68 | [7 empty] | -123.5
2002-06-10 13:40 | 4.3 | 0.8 | [22 empty] | 90 | [7 empty] | -123.5
2002-06-10 13:50 | 2.8 | 0.9 | [22 empty] | 90 | [7 empty] | -123.5
2002-06-10 14:00 | 0.8 | 0.1 | [22 empty] | 90 | [7 empty] | -123.5
2002-06-10 14:10 | 0.9 | 0.4 | [22 empty] | 90 | [7 empty] | -123.5
2002-06-10 14:20 | 1.6 | 0.6 | [22 empty] | 90 | [7 empty] | -123.5
2002-06-10 14:30 | 1.5 | 0.7 | [22 empty] | 45 | [7 empty] | -123.5
2002-06-10 14:40 | 1 | 0.6 | [22 empty] | 90 | [7 empty] | -123.5
2002-06-10 14:50 | 1.2 | 0.7 | [22 empty] | 90 | [7 empty] | -123.5
2002-06-10 15:00 | 0.9 | 0.4 | [22 empty] | 68 | [7 empty] | -123.5
2002-06-10 15:10 | 0.8 | 0.3 | [22 empty] | 68 | [7 empty] | -123.5
2002-06-10 15:20 | 1.2 | 0.6 | [22 empty] | 68 | [7 empty] | -123.5
2002-06-10 15:30 | 0.8 | 0.2 | [22 empty] | 90 | [7 empty] | -123.5
2002-06-10 15:40 | 0.8 | 0.2 | [22 empty] | 90 | [7 empty] | -123.5
2002-06-10 15:50 | 0.8 | 0.2 | [22 empty] | 90 | [7 empty] | -123.5
2002-06-10 16:00 | 1 | 0.5 | [22 empty] | 90 | [7 empty] | -123.5
2002-06-10 16:10 | 0.8 | 0.1 | [22 empty] | 90 | [7 empty] | -123.5
2002-06-10 16:20 | 0.8 | 0.2 | [22 empty] | 68 | [7 empty] | -123.5
2002-06-10 16:30 | 0.8 | 0 | [22 empty] | 68 | [7 empty] | -123.5
2002-06-10 16:40 | 0.8 | 0 | [22 empty] | 45 | [7 empty] | -123.5
2002-06-10 16:50 | 1.8 | 0.7 | [22 empty] | 338 | [7 empty] | -123.5
2002-06-10 17:00 | 3.6 | 1.3 | [22 empty] | 338 | [7 empty] | -123.5
2002-06-10 17:10 | 4.8 | 0.8 | [22 empty] | 338 | [7 empty] | -123.5
2002-06-10 17:20 | 5.5 | 0.9 | [22 empty] | 315 | [7 empty] | -123.5
2002-06-10 17:30 | 5.1 | 0.7 | [22 empty] | 0 | [7 empty] | -123.5
2002-06-10 17:40 | 5.8 | 0.7 | [22 empty] | 338 | [7 empty] | -123.5
2002-06-10 17:50 | 5.6 | 0.7 | [22 empty] | 338 | [7 empty] | -123.5
2002-06-10 18:00 | 7.3 | 0.9 | [22 empty] | 338 | [7 empty] | -123.5
2002-06-10 18:10 | 7.2 | 0.8 | [22 empty] | 338 | [7 empty] | -123.5
2002-06-10 18:20 | 7.5 | 0.6 | [22 empty] | 315 | [7 empty] | -123.5
2002-06-10 18:30 | 7.8 | 0.6 | [22 empty] | 315 | [7 empty] | -123.5
2002-06-10 18:40 | 6.7 | 0.7 | [22 empty] | 315 | [7 empty] | -123.5
2002-06-10 18:50 | 6.1 | 0.6 | [22 empty] | 315 | [7 empty] | -123.5
2002-06-10 19:00 | 6 | 1.1 | [22 empty] | 315 | [7 empty] | -123.5
2002-06-10 19:10 | 5.3 | 1.1 | [22 empty] | 315 | [7 empty] | -123.5
2002-06-10 19:20 | 6.2 | 1.1 | [22 empty] | 315 | [7 empty] | -123.5
2002-06-10 19:30 | 7.2 | 1.3 | [22 empty] | 292 | [7 empty] | -123.5
2002-06-10 19:40 | 6.9 | 1.6 | [22 empty] | 315 | [7 empty] | -123.5
2002-06-10 19:50 | 6.5 | 1.6 | [22 empty] | 315 | [7 empty] | -123.5
2002-06-10 20:00 | 6.5 | 1.6 | [22 empty] | 292 | [7 empty] | -123.5
2002-06-10 20:10 | 6.3 | 1.6 | [22 empty] | 315 | [7 empty] | -123.5
2002-06-10 20:20 | 7.8 | 1.9 | [22 empty] | 315 | [7 empty] | -123.5
2002-06-10 20:30 | 7.6 | 2 | [22 empty] | 315 | [7 empty] | -123.5
2002-06-10 20:40 | 7.9 | 1.7 | [22 empty] | 292 | [7 empty] | -123.5
2002-06-10 20:50 | 7.2 | 2.2 | [22 empty] | 315 | [7 empty] | -123.5
2002-06-10 21:00 | 9.3 | 2.5 | [22 empty] | 292 | [7 empty] | -123.5
2002-06-10 21:10 | 10.5 | 1.7 | [22 empty] | 292 | [7 empty] | -123.5
2002-06-10 21:20 | 8.6 | 2.2 | [22 empty] | 292 | [7 empty] | -123.5
2002-06-10 21:30 | 8.4 | 1.7 | [22 empty] | 292 | [7 empty] | -123.5
2002-06-10 21:40 | 7.6 | 2.4 | [22 empty] | 292 | [7 empty] | -123.5
2002-06-10 21:50 | 7.8 | 2 | [22 empty] | 270 | [7 empty] | -123.5
2002-06-10 22:00 | 5.8 | 1.9 | [22 empty] | 270 | [7 empty] | -123.5
2002-06-10 22:10 | 6.1 | 1.9 | [22 empty] | 292 | [7 empty] | -123.5
2002-06-10 22:20 | 5 | 2.5 | [22 empty] | 270 | [7 empty] | -123.5
2002-06-10 22:30 | 5.8 | 3.4 | [22 empty] | 292 | [7 empty] | -123.5
2002-06-10 22:40 | 8.2 | 2 | [22 empty] | 270 | [7 empty] | -123.5
2002-06-10 22:50 | 7.2 | 2.5 | [22 empty] | 270 | [7 empty] | -123.5
2002-06-10 23:00 | 7.4 | 2 | [22 empty] | 292 | [7 empty] | -123.5
2002-06-10 23:10 | 7.2 | 2.4 | [22 empty] | 270 | [7 empty] | -123.5
2002-06-10 23:20 | 8.7 | 2.1 | [22 empty] | 292 | [7 empty] | -123.5
2002-06-10 23:30 | 8.7 | 2.3 | [22 empty] | 292 | [7 empty] | -123.5
2002-06-10 23:40 | 7.6 | 3.5 | [22 empty] | 292 | [7 empty] | -123.5
2002-06-10 23:50 | 8.6 | 3 | [22 empty] | 292 | [7 empty] | -123.5
2002-06-11 | 7.2 | 2.7 | [22 empty] | 292 | [7 empty] | -123.5
2002-06-11 00:10 | 9.1 | 3 | [22 empty] | 292 | [7 empty] | -123.5
2002-06-11 00:20 | 9.2 | 2.2 | [22 empty] | 292 | [7 empty] | -123.5
2002-06-11 00:30 | 7 | 4.1 | [22 empty] | 338 | [7 empty] | -123.5
2002-06-11 00:40 | 6.5 | 2.2 | [22 empty] | 315 | [7 empty] | -123.5
2002-06-11 00:50 | 7.8 | 2.4 | [22 empty] | 292 | [7 empty] | -123.5
2002-06-11 01:00 | 10.8 | 2.8 | [22 empty] | 315 | [7 empty] | -123.5
2002-06-11 01:10 | 7 | 3.7 | [22 empty] | 315 | [7 empty] | -123.5
2002-06-11 01:20 | 10.5 | 3 | [22 empty] | 315 | [7 empty] | -123.5
2002-06-11 01:30 | 8.6 | 3.2 | [22 empty] | 292 | [7 empty] | -123.5
2002-06-11 01:40 | 8.5 | 2.2 | [22 empty] | 315 | [7 empty] | -123.5
2002-06-11 01:50 | 8.5 | 2 | [22 empty] | 315 | [7 empty] | -123.5
2002-06-11 02:00 | 10.9 | 2.1 | [22 empty] | 315 | [7 empty] | -123.5
2002-06-11 02:10 | 9.3 | 2.5 | [22 empty] | 292 | [7 empty] | -123.5
2002-06-11 02:20 | 12 | 2.9 | [22 empty] | 292 | [7 empty] | -123.5
2002-06-11 02:30 | 8.5 | 2.4 | [22 empty] | 270 | [7 empty] | -123.5
2002-06-11 02:40 | 5.4 | 2.3 | [22 empty] | 270 | [7 empty] | -123.5
2002-06-11 02:50 | 10.1 | 2.3 | [22 empty] | 292 | [7 empty] | -123.5
2002-06-11 03:00 | 5.9 | 3.8 | [22 empty] | 292 | [7 empty] | -123.5
2002-06-11 03:10 | 8.3 | 2.7 | [22 empty] | 292 | [7 empty] | -123.5
2002-06-11 03:20 | 9.8 | 3.2 | [22 empty] | 315 | [7 empty] | -123.5
2002-06-11 03:30 | 13.3 | 2.2 | [22 empty] | 292 | [7 empty] | -123.5
2002-06-11 03:40 | 12.7 | 2.4 | [22 empty] | 315 | [7 empty] | -123.5
2002-06-11 03:50 | 8.8 | 2.4 | [22 empty] | 315 | [7 empty] | -123.5
2002-06-11 04:00 | 10.6 | 2.9 | [22 empty] | 292 | [7 empty] | -123.5
2002-06-11 04:10 | 10.9 | 2.9 | [22 empty] | 315 | [7 empty] | -123.5
2002-06-11 04:20 | 8.3 | 2.2 | [22 empty] | 292 | [7 empty] | -123.5
2002-06-11 04:30 | 8.7 | 1.7 | [22 empty] | 292 | [7 empty] | -123.5
2002-06-11 04:40 | 7.5 | 2.5 | [22 empty] | 315 | [7 empty] | -123.5
2002-06-11 04:50 | 8.5 | 2.3 | [22 empty] | 292 | [7 empty] | -123.5
2002-06-11 05:00 | 7.7 | 2.7 | [22 empty] | 292 | [7 empty] | -123.5
2002-06-11 05:10 | 9.5 | 2.6 | [22 empty] | 315 | [7 empty] | -123.5
2002-06-11 05:20 | 11.6 | 3.2 | [22 empty] | 315 | [7 empty] | -123.5
2002-06-11 05:30 | 10.1 | 2.6 | [22 empty] | 315 | [7 empty] | -123.5
2002-06-11 05:40 | 10.1 | 2 | [22 empty] | 315 | [7 empty] | -123.5
2002-06-11 05:50 | 10.7 | 2.5 | [22 empty] | 315 | [7 empty] | -123.5
2002-06-11 06:00 | 12.2 | 2.4 | [22 empty] | 315 | [7 empty] | -123.5
2002-06-11 06:10 | 9.1 | 2.2 | [22 empty] | 315 | [7 empty] | -123.5
2002-06-11 06:20 | 9 | 1.5 | [22 empty] | 292 | [7 empty] | -123.5
2002-06-11 06:30 | 10.2 | 1.6 | [22 empty] | 292 | [7 empty] | -123.5
2002-06-11 06:40 | 8.6 | 1.5 | [22 empty] | 315 | [7 empty] | -123.5
2002-06-11 06:50 | 6.4 | 1.1 | [22 empty] | 315 | [7 empty] | -123.5
2002-06-11 07:00 | 5.5 | 1 | [22 empty] | 315 | [7 empty] | -123.5
2002-06-11 07:10 | 5.1 | 0.7 | [22 empty] | 338 | [7 empty] | -123.5
2002-06-11 07:20 | 5.3 | 0.9 | [22 empty] | 338 | [7 empty] | -123.5
2002-06-11 07:30 | 5.3 | 0.7 | [22 empty] | 338 | [7 empty] | -123.5
2002-06-11 07:40 | 6.3 | 0.7 | [22 empty] | 338 | [7 empty] | -123.5
2002-06-11 07:50 | 6.8 | 0.6 | [22 empty] | 338 | [7 empty] | -123.5
2002-06-11 08:00 | 6.7 | 0.7 | [22 empty] | 338 | [7 empty] | -123.5
2002-06-11 08:10 | 6 | 1 | [22 empty] | 338 | [7 empty] | -123.5
2002-06-11 08:20 | 5.1 | 1 | [22 empty] | 338 | [7 empty] | -123.5
2002-06-11 08:30 | 5.5 | 0.8 | [22 empty] | 338 | [7 empty] | -123.5
2002-06-11 08:40 | 5.3 | 0.6 | [22 empty] | 338 | [7 empty] | -123.5
2002-06-11 08:50 | 6.1 | 0.6 | [22 empty] | 338 | [7 empty] | -123.5
2002-06-11 09:00 | 6.1 | 0.6 | [22 empty] | 338 | [7 empty] | -123.5
2002-06-11 09:10 | 6.2 | 0.9 | [22 empty] | 338 | [7 empty] | -123.5
2002-06-11 09:20 | 6.8 | 0.7 | [22 empty] | 315 | [7 empty] | -123.5
2002-06-11 09:30 | 6 | 0.6 | [22 empty] | 338 | [7 empty] | -123.5
2002-06-11 09:40 | 5.5 | 0.6 | [22 empty] | 338 | [7 empty] | -123.5
2002-06-11 09:50 | 6.7 | 0.8 | [22 empty] | 315 | [7 empty] | -123.5
2002-06-11 10:00 | 7.5 | 0.6 | [22 empty] | 315 | [7 empty] | -123.5
2002-06-11 10:10 | 7.6 | 0.6 | [22 empty] | 315 | [7 empty] | -123.5
2002-06-11 10:20 | 7.8 | 0.6 | [22 empty] | 315 | [7 empty] | -123.5
2002-06-11 10:30 | 7.6 | 0.6 | [22 empty] | 338 | [7 empty] | -123.5
2002-06-11 10:40 | 7.4 | 0.6 | [22 empty] | 315 | [7 empty] | -123.5
2002-06-11 10:50 | 6.8 | 0.6 | [22 empty] | 315 | [7 empty] | -123.5
2002-06-11 11:00 | 7.2 | 0.7 | [22 empty] | 315 | [7 empty] | -123.5
2002-06-11 11:10 | 7.5 | 0.5 | [22 empty] | 315 | [7 empty] | -123.5
2002-06-11 11:20 | 7.9 | 0.7 | [22 empty] | 315 | [7 empty] | -123.5
2002-06-11 11:30 | 8.6 | 0.7 | [22 empty] | 315 | [7 empty] | -123.5
2002-06-11 11:40 | 8.2 | 0.7 | [22 empty] | 315 | [7 empty] | -123.5
2002-06-11 11:50 | 7.6 | 0.7 | [22 empty] | 315 | [7 empty] | -123.5
2002-06-11 12:00 | 7.2 | 0.6 | [22 empty] | 315 | [7 empty] | -123.5
2002-06-11 12:10 | 7.8 | 0.7 | [22 empty] | 315 | [7 empty] | -123.5
2002-06-11 12:20 | 7.5 | 0.6 | [22 empty] | 315 | [7 empty] | -123.5
2002-06-11 12:30 | 7.6 | 0.6 | [22 empty] | 315 | [7 empty] | -123.5
2002-06-11 12:40 | 8.2 | 0.7 | [22 empty] | 315 | [7 empty] | -123.5
2002-06-11 12:50 | 8.5 | 0.6 | [22 empty] | 315 | [7 empty] | -123.5
2002-06-11 13:00 | 8.8 | 0.8 | [22 empty] | 315 | [7 empty] | -123.5
2002-06-11 13:10 | 8.8 | 0.8 | [22 empty] | 315 | [7 empty] | -123.5
2002-06-11 13:20 | 7 | 1 | [22 empty] | 315 | [7 empty] | -123.5
2002-06-11 13:30 | 5.9 | 1.1 | [22 empty] | 315 | [7 empty] | -123.5
2002-06-11 13:40 | 5.9 | 1.1 | [22 empty] | 315 | [7 empty] | -123.5
2002-06-11 13:50 | 4.5 | 0.9 | [22 empty] | 315 | [7 empty] | -123.5
2002-06-11 14:00 | 5.1 | 0.9 | [22 empty] | 315 | [7 empty] | -123.5
2002-06-11 14:10 | 4.7 | 0.7 | [22 empty] | 315 | [7 empty] | -123.5
2002-06-11 14:20 | 5.7 | 1.6 | [22 empty] | 292 | [7 empty] | -123.5
2002-06-11 14:30 | 5.1 | 0.7 | [22 empty] | 292 | [7 empty] | -123.5
2002-06-11 14:40 | 5.5 | 1.2 | [22 empty] | 292 | [7 empty] | -123.5
2002-06-11 14:50 | 6 | 1.1 | [22 empty] | 292 | [7 empty] | -123.5
2002-06-11 15:00 | 5.7 | 1 | [22 empty] | 315 | [7 empty] | -123.5
2002-06-11 15:10 | 5.8 | 0.9 | [22 empty] | 315 | [7 empty] | -123.5
2002-06-11 15:20 | 6.7 | 0.9 | [22 empty] | 315 | [7 empty] | -123.5
2002-06-11 15:30 | 7.1 | 1 | [22 empty] | 315 | [7 empty] | -123.5
2002-06-11 15:40 | 6.7 | 0.8 | [22 empty] | 315 | [7 empty] | -123.5
2002-06-11 15:50 | 7.1 | 0.8 | [22 empty] | 315 | [7 empty] | -123.5
2002-06-11 16:00 | 6.6 | 0.7 | [22 empty] | 315 | [7 empty] | -123.5
2002-06-11 16:10 | 8.1 | 0.8 | [22 empty] | 315 | [7 empty] | -123.5
2002-06-11 16:20 | 9.2 | 1 | [22 empty] | 315 | [7 empty] | -123.5
2002-06-11 16:30 | 11.1 | 1.8 | [22 empty] | 315 | [7 empty] | -123.5
2002-06-11 16:40 | 11.5 | 1.4 | [22 empty] | 315 | [7 empty] | -123.5
2002-06-11 16:50 | 11.1 | 1.5 | [22 empty] | 315 | [7 empty] | -123.5
2002-06-11 17:00 | 11.1 | 1.6 | [22 empty] | 315 | [7 empty] | -123.5
2002-06-11 17:10 | 10 | 1.9 | [22 empty] | 315 | [7 empty] | -123.5
2002-06-11 17:20 | 9.2 | 1.7 | [22 empty] | 315 | [7 empty] | -123.5
2002-06-11 17:30 | 8.9 | 1.5 | [22 empty] | 315 | [7 empty] | -123.5
2002-06-11 17:40 | 10.5 | 1.4 | [22 empty] | 315 | [7 empty] | -123.5
2002-06-11 17:50 | 13.2 | 1.8 | [22 empty] | 315 | [7 empty] | -123.5
2002-06-11 18:00 | 13.5 | 2.1 | [22 empty] | 292 | [7 empty] | -123.5
2002-06-11 18:10 | 13.5 | 2 | [22 empty] | 315 | [7 empty] | -123.5
2002-06-11 18:20 | 15.4 | 2.4 | [22 empty] | 292 | [7 empty] | -123.5
2002-06-11 18:30 | 15.5 | 2.1 | [22 empty] | 292 | [7 empty] | -123.5
2002-06-11 18:40 | 14.8 | 2.1 | [22 empty] | 292 | [7 empty] | -123.5
2002-06-11 18:50 | 15.3 | 2.4 | [22 empty] | 292 | [7 empty] | -123.5
2002-06-11 19:00 | 13.5 | 2.1 | [22 empty] | 292 | [7 empty] | -123.5
2002-06-11 19:10 | 13 | 2 | [22 empty] | 315 | [7 empty] | -123.5
2002-06-11 19:20 | 15.2 | 2.9 | [22 empty] | 292 | [7 empty] | -123.5
2002-06-11 19:30 | 14.9 | 2.5 | [22 empty] | 292 | [7 empty] | -123.5
2002-06-11 19:40 | 15.2 | 2.8 | [22 empty] | 292 | [7 empty] | -123.5
2002-06-11 19:50 | 15.7 | 2.7 | [22 empty] | 292 | [7 empty] | -123.5
2002-06-11 20:00 | 16.7 | 3.4 | [22 empty] | 292 | [7 empty] | -123.5
2002-06-11 20:10 | 17 | 2.8 | [22 empty] | 292 | [7 empty] | -123.5
2002-06-11 20:20 | 15.2 | 2.9 | [22 empty] | 292 | [7 empty] | -123.5
2002-06-11 20:30 | 15.2 | 2.9 | [22 empty] | 292 | [7 empty] | -123.5
2002-06-11 20:40 | 17 | 3.5 | [22 empty] | 292 | [7 empty] | -123.5
2002-06-11 20:50 | 14.1 | 2.8 | [22 empty] | 292 | [7 empty] | -123.5
2002-06-11 21:00 | 14.1 | 2.6 | [22 empty] | 292 | [7 empty] | -123.5
2002-06-11 21:10 | 14.5 | 3.2 | [22 empty] | 292 | [7 empty] | -123.5
2002-06-11 21:20 | 15.4 | 3.2 | [22 empty] | 292 | [7 empty] | -123.5
2002-06-11 21:30 | 13.5 | 2.2 | [22 empty] | 292 | [7 empty] | -123.5
2002-06-11 21:40 | 15.1 | 2.7 | [22 empty] | 292 | [7 empty] | -123.5
2002-06-11 21:50 | 16 | 2.9 | [22 empty] | 292 | [7 empty] | -123.5
2002-06-11 22:00 | 16.5 | 2.6 | [22 empty] | 292 | [7 empty] | -123.5
2002-06-11 22:10 | 15.2 | 3 | [22 empty] | 292 | [7 empty] | -123.5
2002-06-11 22:20 | 16.6 | 2.9 | [22 empty] | 292 | [7 empty] | -123.5
2002-06-11 22:30 | 15 | 2.7 | [22 empty] | 292 | [7 empty] | -123.5
2002-06-11 22:40 | 16.2 | 3.2 | [22 empty] | 292 | [7 empty] | -123.5
2002-06-11 22:50 | 14.4 | 2.7 | [22 empty] | 292 | [7 empty] | -123.5
2002-06-11 23:00 | 10.6 | 2.3 | [22 empty] | 292 | [7 empty] | -123.5
2002-06-11 23:10 | 7.5 | 1.8 | [22 empty] | 315 | [7 empty] | -123.5
2002-06-11 23:20 | 7.5 | 1.4 | [22 empty] | 315 | [7 empty] | -123.5
2002-06-11 23:30 | 8.2 | 1.6 | [22 empty] | 315 | [7 empty] | -123.5
2002-06-11 23:40 | 7.9 | 1.8 | [22 empty] | 292 | [7 empty] | -123.5
2002-06-11 23:50 | 7.3 | 1.7 | [22 empty] | 292 | [7 empty] | -123.5
2002-06-12 | 8 | 1.7 | [22 empty] | 292 | [7 empty] | -123.5
2002-06-12 00:10 | 8.4 | 1.8 | [22 empty] | 292 | [7 empty] | -123.5
2002-06-12 00:20 | 9.8 | 2.1 | [22 empty] | 292 | [7 empty] | -123.5
2002-06-12 00:30 | 6.4 | 1.8 | [22 empty] | 315 | [7 empty] | -123.5
2002-06-12 00:40 | 5.6 | 1 | [22 empty] | 315 | [7 empty] | -123.5
2002-06-12 00:50 | 6.3 | 1.7 | [22 empty] | 315 | [7 empty] | -123.5
2002-06-12 01:00 | 7.6 | 1.9 | [22 empty] | 315 | [7 empty] | -123.5
2002-06-12 01:10 | 8.4 | 1.8 | [22 empty] | 315 | [7 empty] | -123.5
2002-06-12 01:20 | 10.8 | 3.2 | [22 empty] | 292 | [7 empty] | -123.5
2002-06-12 01:30 | 11.2 | 2.1 | [22 empty] | 292 | [7 empty] | -123.5
2002-06-12 01:40 | 14.9 | 3.7 | [22 empty] | 292 | [7 empty] | -123.5
2002-06-12 01:50 | 10.7 | 2.5 | [22 empty] | 292 | [7 empty] | -123.5
2002-06-12 02:00 | 12.3 | 3.3 | [22 empty] | 292 | [7 empty] | -123.5
2002-06-12 02:10 | 13.9 | 2.9 | [22 empty] | 315 | [7 empty] | -123.5
2002-06-12 02:20 | 11.1 | 3.2 | [22 empty] | 315 | [7 empty] | -123.5
2002-06-12 02:30 | 13.2 | 3.9 | [22 empty] | 315 | [7 empty] | -123.5
2002-06-12 02:40 | 10.6 | 2.7 | [22 empty] | 292 | [7 empty] | -123.5
2002-06-12 02:50 | 11.2 | 3.2 | [22 empty] | 292 | [7 empty] | -123.5
2002-06-12 03:00 | 13.7 | 3.2 | [22 empty] | 292 | [7 empty] | -123.5
2002-06-12 03:10 | 12.2 | 2.6 | [22 empty] | 292 | [7 empty] | -123.5
2002-06-12 03:20 | 11.8 | 2.8 | [22 empty] | 292 | [7 empty] | -123.5
2002-06-12 03:30 | 10.5 | 2.5 | [22 empty] | 292 | [7 empty] | -123.5
2002-06-12 03:40 | 12.9 | 2.7 | [22 empty] | 292 | [7 empty] | -123.5
2002-06-12 03:50 | 11.7 | 2.2 | [22 empty] | 292 | [7 empty] | -123.5
2002-06-12 04:00 | 9.9 | 2.2 | [22 empty] | 292 | [7 empty] | -123.5
2002-06-12 04:10 | 10.7 | 2 | [22 empty] | 292 | [7 empty] | -123.5
2002-06-12 04:20 | 8.9 | 2 | [22 empty] | 292 | [7 empty] | -123.5
2002-06-12 04:30 | 9.2 | 2.3 | [22 empty] | 292 | [7 empty] | -123.5
2002-06-12 04:40 | 9.3 | 2 | [22 empty] | 292 | [7 empty] | -123.5
2002-06-12 04:50 | 9.3 | 1.9 | [22 empty] | 292 | [7 empty] | -123.5
2002-06-12 05:00 | 9.9 | 2.1 | [22 empty] | 270 | [7 empty] | -123.5
2002-06-12 05:10 | 12.3 | 1.7 | [22 empty] | 292 | [7 empty] | -123.5
2002-06-12 05:20 | 10.2 | 2.1 | [22 empty] | 292 | [7 empty] | -123.5
2002-06-12 05:30 | 10.6 | 2.2 | [22 empty] | 292 | [7 empty] | -123.5
2002-06-12 05:40 | 10.7 | 1.5 | [22 empty] | 292 | [7 empty] | -123.5
2002-06-12 05:50 | 9.9 | 2.4 | [22 empty] | 315 | [7 empty] | -123.5
2002-06-12 06:00 | 8.3 | 1.6 | [22 empty] | 292 | [7 empty] | -123.5
2002-06-12 06:10 | 7.9 | 1.2 | [22 empty] | 292 | [7 empty] | -123.5
2002-06-12 06:20 | 8.1 | 1.2 | [22 empty] | 292 | [7 empty] | -123.5
2002-06-12 06:30 | 9.2 | 1.3 | [22 empty] | 292 | [7 empty] | -123.5
2002-06-12 06:40 | 10.3 | 1.8 | [22 empty] | 315 | [7 empty] | -123.5
2002-06-12 06:50 | 10.7 | 1.4 | [22 empty] | 315 | [7 empty] | -123.5
2002-06-12 07:00 | 10.8 | 1 | [22 empty] | 292 | [7 empty] | -123.5
2002-06-12 07:10 | 11.7 | 1.5 | [22 empty] | 315 | [7 empty] | -123.5
2002-06-12 07:20 | 11.8 | 1.4 | [22 empty] | 315 | [7 empty] | -123.5
2002-06-12 07:30 | 11.8 | 1.7 | [22 empty] | 315 | [7 empty] | -123.5
2002-06-12 07:40 | 12.1 | 2.4 | [22 empty] | 315 | [7 empty] | -123.5
2002-06-12 07:50 | 13.6 | 3 | [22 empty] | 0 | [7 empty] | -123.5
2002-06-12 08:00 | 9.7 | 3.2 | [22 empty] | 0 | [7 empty] | -123.5
2002-06-12 08:10 | 6.4 | 1 | [22 empty] | 338 | [7 empty] | -123.5
2002-06-12 08:20 | 6.3 | 1 | [22 empty] | 315 | [7 empty] | -123.5
2002-06-12 08:30 | 4.6 | 0.6 | [22 empty] | 292 | [7 empty] | -123.5
2002-06-12 08:40 | 5.8 | 0.7 | [22 empty] | 315 | [7 empty] | -123.5
2002-06-12 08:50 | 7.1 | 0.5 | [22 empty] | 292 | [7 empty] | -123.5
2002-06-12 09:00 | 7.7 | 0.9 | [22 empty] | 315 | [7 empty] | -123.5
2002-06-12 09:10 | 9.4 | 1.1 | [22 empty] | 315 | [7 empty] | -123.5
2002-06-12 09:20 | 10.1 | 1.1 | [22 empty] | 315 | [7 empty] | -123.5
2002-06-12 09:30 | 9.6 | 1.4 | [22 empty] | 292 | [7 empty] | -123.5
2002-06-12 09:40 | 10.6 | 1.3 | [22 empty] | 292 | [7 empty] | -123.5
2002-06-12 09:50 | 9.9 | 1.2 | [22 empty] | 292 | [7 empty] | -123.5
2002-06-12 10:00 | 10.6 | 1.4 | [22 empty] | 292 | [7 empty] | -123.5
2002-06-12 10:10 | 12.2 | 2 | [22 empty] | 292 | [7 empty] | -123.5
2002-06-12 10:20 | 11.9 | 2.1 | [22 empty] | 292 | [7 empty] | -123.5
2002-06-12 10:30 | 11.6 | 1.7 | [22 empty] | 292 | [7 empty] | -123.5
2002-06-12 10:40 | 11.7 | 1.6 | [22 empty] | 292 | [7 empty] | -123.5
2002-06-12 10:50 | 11 | 1.8 | [22 empty] | 292 | [7 empty] | -123.5
2002-06-12 11:00 | 10.1 | 1.6 | [22 empty] | 292 | [7 empty] | -123.5
2002-06-12 11:10 | 8.4 | 1.1 | [22 empty] | 292 | [7 empty] | -123.5
2002-06-12 11:20 | 8.6 | 1.1 | [22 empty] | 292 | [7 empty] | -123.5
2002-06-12 11:30 | 10.7 | 1.2 | [22 empty] | 315 | [7 empty] | -123.5
2002-06-12 11:40 | 10.1 | 1.3 | [22 empty] | 315 | [7 empty] | -123.5
2002-06-12 11:50 | 8.9 | 0.8 | [22 empty] | 292 | [7 empty] | -123.5
2002-06-12 12:00 | 7.8 | 1.2 | [22 empty] | 292 | [7 empty] | -123.5
2002-06-12 12:10 | 7.8 | 0.7 | [22 empty] | 292 | [7 empty] | -123.5
2002-06-12 12:20 | 7.7 | 0.9 | [22 empty] | 292 | [7 empty] | -123.5
2002-06-12 12:30 | 8.6 | 1 | [22 empty] | 292 | [7 empty] | -123.5
2002-06-12 12:40 | 7.4 | 0.7 | [22 empty] | 292 | [7 empty] | -123.5
2002-06-12 12:50 | 7.5 | 0.6 | [22 empty] | 292 | [7 empty] | -123.5
2002-06-12 13:00 | 8.2 | 0.7 | [22 empty] | 292 | [7 empty] | -123.5
2002-06-12 13:10 | 7.1 | 0.9 | [22 empty] | 292 | [7 empty] | -123.5
2002-06-12 13:20 | 6 | 0.9 | [22 empty] | 292 | [7 empty] | -123.5
2002-06-12 13:30 | 7.2 | 1.2 | [22 empty] | 292 | [7 empty] | -123.5
2002-06-12 13:40 | 9.7 | 1.6 | [22 empty] | 292 | [7 empty] | -123.5
2002-06-12 13:50 | 10.7 | 1.3 | [22 empty] | 292 | [7 empty] | -123.5
2002-06-12 14:00 | 11.6 | 1.7 | [22 empty] | 292 | [7 empty] | -123.5
2002-06-12 14:10 | 11.5 | 1.4 | [22 empty] | 292 | [7 empty] | -123.5
2002-06-12 14:20 | 10.5 | 1.3 | [22 empty] | 292 | [7 empty] | -123.5
2002-06-12 14:30 | 11.5 | 1.6 | [22 empty] | 292 | [7 empty] | -123.5
2002-06-12 14:40 | 9.7 | 1.2 | [22 empty] | 292 | [7 empty] | -123.5
2002-06-12 14:50 | 10.4 | 1.4 | [22 empty] | 292 | [7 empty] | -123.5
2002-06-12 15:00 | 11.2 | 1.6 | [22 empty] | 315 | [7 empty] | -123.5
2002-06-12 15:10 | 11.8 | 1.8 | [22 empty] | 315 | [7 empty] | -123.5
2002-06-12 15:20 | 11.8 | 1.4 | [22 empty] | 292 | [7 empty] | -123.5
2002-06-12 15:30 | 11.4 | 2 | [22 empty] | 292 | [7 empty] | -123.5
2002-06-12 15:40 | 11.3 | 1.8 | [22 empty] | 292 | [7 empty] | -123.5
2002-06-12 15:50 | 11.2 | 2 | [22 empty] | 315 | [7 empty] | -123.5
2002-06-12 16:00 | 11.1 | 2 | [22 empty] | 315 | [7 empty] | -123.5
2002-06-12 16:10 | 11.5 | 2 | [22 empty] | 315 | [7 empty] | -123.5
2002-06-12 16:20 | 11.3 | 1.6 | [22 empty] | 315 | [7 empty] | -123.5
2002-06-12 16:30 | 11.3 | 1.6 | [22 empty] | 292 | [7 empty] | -123.5
2002-06-12 16:40 | 11 | 1.6 | [22 empty] | 315 | [7 empty] | -123.5
2002-06-12 16:50 | 11.4 | 1.7 | [22 empty] | 315 | [7 empty] | -123.5
2002-06-12 17:00 | 11 | 1.8 | [22 empty] | 315 | [7 empty] | -123.5
2002-06-12 17:10 | 10.2 | 1.7 | [22 empty] | 292 | [7 empty] | -123.5
2002-06-12 17:20 | 10.1 | 1 | [22 empty] | 292 | [7 empty] | -123.5
2002-06-12 17:30 | 9.5 | 0.9 | [22 empty] | 292 | [7 empty] | -123.5
2002-06-12 17:40 | 9.6 | 1 | [22 empty] | 292 | [7 empty] | -123.5
2002-06-12 17:50 | 10.5 | 1.2 | [22 empty] | 315 | [7 empty] | -123.5
2002-06-12 18:00 | 11.2 | 1.6 | [22 empty] | 315 | [7 empty] | -123.5
2002-06-12 18:10 | 10.5 | 1.4 | [22 empty] | 292 | [7 empty] | -123.5
2002-06-12 18:20 | 11.3 | 2 | [22 empty] | 292 | [7 empty] | -123.5
2002-06-12 18:30 | 10.1 | 1.6 | [22 empty] | 292 | [7 empty] | -123.5
2002-06-12 18:40 | 10.2 | 1.5 | [22 empty] | 292 | [7 empty] | -123.5
2002-06-12 18:50 | 11.2 | 2 | [22 empty] | 292 | [7 empty] | -123.5
2002-06-12 19:00 | 12.2 | 2.1 | [22 empty] | 292 | [7 empty] | -123.5
2002-06-12 19:10 | 12.1 | 2.2 | [22 empty] | 292 | [7 empty] | -123.5
2002-06-12 19:20 | 12.1 | 2 | [22 empty] | 292 | [7 empty] | -123.5
2002-06-12 19:30 | 13.2 | 3.7 | [22 empty] | 292 | [7 empty] | -123.5
2002-06-12 19:40 | 16 | 3.8 | [22 empty] | 315 | [7 empty] | -123.5
2002-06-12 19:50 | 11.3 | 2.2 | [22 empty] | 292 | [7 empty] | -123.5
2002-06-12 20:00 | 10.9 | 1.7 | [22 empty] | 292 | [7 empty] | -123.5
2002-06-12 20:10 | 9.5 | 1.6 | [22 empty] | 292 | [7 empty] | -123.5
2002-06-12 20:20 | 12.2 | 1.9 | [22 empty] | 292 | [7 empty] | -123.5
2002-06-12 20:30 | 10 | 2 | [22 empty] | 315 | [7 empty] | -123.5
2002-06-12 20:40 | 11.3 | 1.4 | [22 empty] | 292 | [7 empty] | -123.5
2002-06-12 20:50 | 13.3 | 3.2 | [22 empty] | 292 | [7 empty] | -123.5
2002-06-12 21:00 | 9.7 | 1.8 | [22 empty] | 292 | [7 empty] | -123.5
2002-06-12 21:10 | 7.9 | 1.2 | [22 empty] | 315 | [7 empty] | -123.5
2002-06-12 21:20 | 10 | 2 | [22 empty] | 315 | [7 empty] | -123.5
2002-06-12 21:30 | 11.3 | 1.9 | [22 empty] | 292 | [7 empty] | -123.5
2002-06-12 21:40 | 10 | 1.4 | [22 empty] | 292 | [7 empty] | -123.5
2002-06-12 21:50 | 10.1 | 1.8 | [22 empty] | 292 | [7 empty] | -123.5
2002-06-12 22:00 | 11.3 | 2 | [22 empty] | 292 | [7 empty] | -123.5
2002-06-12 22:10 | 13.6 | 2.1 | [22 empty] | 292 | [7 empty] | -123.5
2002-06-12 22:20 | 12.6 | 2.2 | [22 empty] | 292 | [7 empty] | -123.5
2002-06-12 22:30 | 12.4 | 2.3 | [22 empty] | 315 | [7 empty] | -123.5
2002-06-12 22:40 | 11.8 | 2.7 | [22 empty] | 315 | [7 empty] | -123.5
2002-06-12 22:50 | 12.3 | 2.7 | [22 empty] | 315 | [7 empty] | -123.5
2002-06-12 23:00 | 10.8 | 2.2 | [22 empty] | 292 | [7 empty] | -123.5
2002-06-12 23:10 | 7.2 | 2.2 | [22 empty] | 292 | [7 empty] | -123.5
2002-06-12 23:20 | 8.9 | 2.2 | [22 empty] | 315 | [7 empty] | -123.5
2002-06-12 23:30 | 11.8 | 2.8 | [22 empty] | 292 | [7 empty] | -123.5
2002-06-12 23:40 | 10 | 2.5 | [22 empty] | 292 | [7 empty] | -123.5
2002-06-12 23:50 | 11.8 | 2.8 | [22 empty] | 292 | [7 empty] | -123.5
2002-06-13 | 14.1 | 2.5 | [22 empty] | 292 | [7 empty] | -123.5
2002-06-13 00:10 | 13 | 3.4 | [22 empty] | 292 | [7 empty] | -123.5
2002-06-13 00:20 | 8.9 | 1.7 | [22 empty] | 292 | [7 empty] | -123.5
2002-06-13 00:30 | 12 | 2.2 | [22 empty] | 292 | [7 empty] | -123.5
2002-06-13 00:40 | 13.5 | 2 | [22 empty] | 292 | [7 empty] | -123.5
2002-06-13 00:50 | 10 | 2.7 | [22 empty] | 292 | [7 empty] | -123.5
2002-06-13 01:00 | 12.4 | 2.3 | [22 empty] | 292 | [7 empty] | -123.5
2002-06-13 01:10 | 9.7 | 1.9 | [22 empty] | 292 | [7 empty] | -123.5
2002-06-13 01:20 | 10.9 | 2 | [22 empty] | 292 | [7 empty] | -123.5
2002-06-13 01:30 | 12.7 | 1.9 | [22 empty] | 292 | [7 empty] | -123.5
2002-06-13 01:40 | 10.8 | 2.1 | [22 empty] | 270 | [7 empty] | -123.5
2002-06-13 01:50 | 9.8 | 2.8 | [22 empty] | 270 | [7 empty] | -123.5
2002-06-13 02:00 | 12 | 4 | [22 empty] | 270 | [7 empty] | -123.5
2002-06-13 02:10 | 12.8 | 4.2 | [22 empty] | 270 | [7 empty] | -123.5
2002-06-13 02:20 | 14.2 | 2.5 | [22 empty] | 292 | [7 empty] | -123.5
2002-06-13 02:30 | 12.2 | 2.9 | [22 empty] | 292 | [7 empty] | -123.5
2002-06-13 02:40 | 11.6 | 3.7 | [22 empty] | 292 | [7 empty] | -123.5
2002-06-13 02:50 | 9.8 | 2.3 | [22 empty] | 292 | [7 empty] | -123.5
2002-06-13 03:00 | 9 | 2.5 | [22 empty] | 292 | [7 empty] | -123.5
2002-06-13 03:10 | 8.4 | 1.9 | [22 empty] | 292 | [7 empty] | -123.5
2002-06-13 03:20 | 9 | 2.2 | [22 empty] | 292 | [7 empty] | -123.5
2002-06-13 03:30 | 17.8 | 3.7 | [22 empty] | 315 | [7 empty] | -123.5
2002-06-13 03:40 | 9.5 | 2.6 | [22 empty] | 315 | [7 empty] | -123.5
2002-06-13 03:50 | 9.7 | 1.7 | [22 empty] | 315 | [7 empty] | -123.5
2002-06-13 04:00 | 8.6 | 1.1 | [22 empty] | 315 | [7 empty] | -123.5
2002-06-13 04:10 | 7.9 | 1.2 | [22 empty] | 315 | [7 empty] | -123.5
2002-06-13 04:20 | 6.6 | 1.2 | [22 empty] | 292 | [7 empty] | -123.5
2002-06-13 04:30 | 6.6 | 1.2 | [22 empty] | 292 | [7 empty] | -123.5
2002-06-13 04:40 | 9.5 | 2 | [22 empty] | 292 | [7 empty] | -123.5
2002-06-13 04:50 | 9.6 | 2.2 | [22 empty] | 292 | [7 empty] | -123.5
2002-06-13 05:00 | 10.2 | 2.5 | [22 empty] | 315 | [7 empty] | -123.5
2002-06-13 05:10 | 8.2 | 1.9 | [22 empty] | 292 | [7 empty] | -123.5
2002-06-13 05:20 | 6.9 | 1.6 | [22 empty] | 292 | [7 empty] | -123.5
2002-06-13 05:30 | 6 | 1.3 | [22 empty] | 315 | [7 empty] | -123.5
2002-06-13 05:40 | 5.9 | 1.2 | [22 empty] | 315 | [7 empty] | -123.5
2002-06-13 05:50 | 4.9 | 2.2 | [22 empty] | 315 | [7 empty] | -123.5
2002-06-13 06:00 | 3 | 1.2 | [22 empty] | 315 | [7 empty] | -123.5
2002-06-13 06:10 | 2.4 | 1.3 | [22 empty] | 315 | [7 empty] | -123.5
2002-06-13 06:20 | 5.1 | 1.1 | [22 empty] | 315 | [7 empty] | -123.5
2002-06-13 06:30 | 4.3 | 1.4 | [22 empty] | 315 | [7 empty] | -123.5
2002-06-13 06:40 | 3.5 | 1 | [22 empty] | 292 | [7 empty] | -123.5
2002-06-13 06:50 | 5.1 | 1.3 | [22 empty] | 270 | [7 empty] | -123.5
2002-06-13 07:00 | 4.3 | 1.9 | [22 empty] | 270 | [7 empty] | -123.5
2002-06-13 07:10 | 5.4 | 1.6 | [22 empty] | 248 | [7 empty] | -123.5
2002-06-13 07:20 | 5.1 | 1.1 | [22 empty] | 270 | [7 empty] | -123.5
2002-06-13 07:30 | 6.3 | 1.9 | [22 empty] | 270 | [7 empty] | -123.5
2002-06-13 07:40 | 7.6 | 2.1 | [22 empty] | 270 | [7 empty] | -123.5
2002-06-13 07:50 | 8.6 | 2.2 | [22 empty] | 270 | [7 empty] | -123.5
2002-06-13 08:00 | 7.4 | 1.2 | [22 empty] | 292 | [7 empty] | -123.5
2002-06-13 08:10 | 9.4 | 1.9 | [22 empty] | 292 | [7 empty] | -123.5
2002-06-13 08:20 | 9.5 | 1.7 | [22 empty] | 292 | [7 empty] | -123.5
2002-06-13 08:30 | 8.3 | 1.4 | [22 empty] | 292 | [7 empty] | -123.5
2002-06-13 08:40 | 8.2 | 1.5 | [22 empty] | 292 | [7 empty] | -123.5
2002-06-13 08:50 | 8.3 | 1.2 | [22 empty] | 292 | [7 empty] | -123.5
2002-06-13 09:00 | 9.5 | 1.2 | [22 empty] | 292 | [7 empty] | -123.5
2002-06-13 09:10 | 9.9 | 1.2 | [22 empty] | 292 | [7 empty] | -123.5
2002-06-13 09:20 | 9.9 | 1.6 | [22 empty] | 292 | [7 empty] | -123.5
2002-06-13 09:30 | 10.2 | 1.6 | [22 empty] | 292 | [7 empty] | -123.5
2002-06-13 09:40 | 11.8 | 1.8 | [22 empty] | 292 | [7 empty] | -123.5
2002-06-13 09:50 | 10.4 | 1.6 | [22 empty] | 292 | [7 empty] | -123.5
2002-06-13 10:00 | 10.2 | 1.1 | [22 empty] | 292 | [7 empty] | -123.5
2002-06-13 10:10 | 12 | 1.3 | [22 empty] | 292 | [7 empty] | -123.5
2002-06-13 10:20 | 13.2 | 1.9 | [22 empty] | 292 | [7 empty] | -123.5
2002-06-13 10:30 | 12.9 | 1.6 | [22 empty] | 292 | [7 empty] | -123.5
2002-06-13 10:40 | 13.1 | 1.8 | [22 empty] | 292 | [7 empty] | -123.5
2002-06-13 10:50 | 12.8 | 1.9 | [22 empty] | 292 | [7 empty] | -123.5
2002-06-13 11:00 | 12.7 | 1.7 | [22 empty] | 292 | [7 empty] | -123.5
2002-06-13 11:10 | 11.3 | 1.8 | [22 empty] | 292 | [7 empty] | -123.5
2002-06-13 11:20 | 10.2 | 1.3 | [22 empty] | 292 | [7 empty] | -123.5
2002-06-13 11:30 | 11.7 | 1.7 | [22 empty] | 292 | [7 empty] | -123.5
2002-06-13 11:40 | 11.5 | 1.9 | [22 empty] | 292 | [7 empty] | -123.5
2002-06-13 11:50 | 10.8 | 1.7 | [22 empty] | 292 | [7 empty] | -123.5
2002-06-13 12:00 | 10.5 | 1.4 | [22 empty] | 292 | [7 empty] | -123.5
2002-06-13 12:10 | 11.1 | 1.7 | [22 empty] | 292 | [7 empty] | -123.5
2002-06-13 12:20 | 9.4 | 1.3 | [22 empty] | 292 | [7 empty] | -123.5
2002-06-13 12:30 | 9.2 | 1.2 | [22 empty] | 292 | [7 empty] | -123.5
2002-06-13 12:40 | 8.3 | 1.2 | [22 empty] | 292 | [7 empty] | -123.5
2002-06-13 12:50 | 7.7 | 1.4 | [22 empty] | 292 | [7 empty] | -123.5
2002-06-13 13:00 | 8.2 | 2.2 | [22 empty] | 292 | [7 empty] | -123.5
2002-06-13 13:10 | 20.3 | 5.8 | [22 empty] | 292 | [7 empty] | -123.5
2002-06-13 13:20 | 15.3 | 3.8 | [22 empty] | 292 | [7 empty] | -123.5
2002-06-13 13:30 | 13.1 | 2 | [22 empty] | 292 | [7 empty] | -123.5
2002-06-13 13:40 | 13.8 | 2.2 | [22 empty] | 292 | [7 empty] | -123.5
2002-06-13 13:50 | 14.5 | 2.6 | [22 empty] | 292 | [7 empty] | -123.5
2002-06-13 14:00 | 14.5 | 2.1 | [22 empty] | 292 | [7 empty] | -123.5
2002-06-13 14:10 | 16.3 | 2.8 | [22 empty] | 292 | [7 empty] | -123.5
2002-06-13 14:20 | 16.4 | 2.7 | [22 empty] | 292 | [7 empty] | -123.5
2002-06-13 14:30 | 16.6 | 2.8 | [22 empty] | 315 | [7 empty] | -123.5
2002-06-13 14:40 | 16.6 | 3 | [22 empty] | 315 | [7 empty] | -123.5
2002-06-13 14:50 | 16 | 2.7 | [22 empty] | 315 | [7 empty] | -123.5
2002-06-13 15:00 | 15.4 | 2.8 | [22 empty] | 292 | [7 empty] | -123.5
2002-06-13 15:10 | 16.4 | 2 | [22 empty] | 292 | [7 empty] | -123.5
2002-06-13 15:20 | 17 | 2.7 | [22 empty] | 292 | [7 empty] | -123.5
2002-06-13 15:30 | 16.6 | 2.2 | [22 empty] | 292 | [7 empty] | -123.5
2002-06-13 15:40 | 17.3 | 3 | [22 empty] | 292 | [7 empty] | -123.5
2002-06-13 15:50 | 18.7 | 2.4 | [22 empty] | 292 | [7 empty] | -123.5
2002-06-13 16:00 | 17.3 | 2.2 | [22 empty] | 292 | [7 empty] | -123.5
2002-06-13 16:10 | 16.6 | 2.4 | [22 empty] | 292 | [7 empty] | -123.5
2002-06-13 16:20 | 19.3 | 2.2 | [22 empty] | 292 | [7 empty] | -123.5
2002-06-13 16:30 | 18.2 | 2.5 | [22 empty] | 292 | [7 empty] | -123.5
2002-06-13 16:40 | 17.5 | 2.6 | [22 empty] | 292 | [7 empty] | -123.5
2002-06-13 16:50 | 17.5 | 2.5 | [22 empty] | 292 | [7 empty] | -123.5
2002-06-13 17:00 | 18.2 | 3 | [22 empty] | 292 | [7 empty] | -123.5
2002-06-13 17:10 | 17.2 | 2.6 | [22 empty] | 292 | [7 empty] | -123.5
2002-06-13 17:20 | 15.9 | 2 | [22 empty] | 292 | [7 empty] | -123.5
2002-06-13 17:30 | 16.2 | 2.2 | [22 empty] | 292 | [7 empty] | -123.5
2002-06-13 17:40 | 15.3 | 2.2 | [22 empty] | 292 | [7 empty] | -123.5
2002-06-13 17:50 | 16.2 | 2.4 | [22 empty] | 292 | [7 empty] | -123.5
2002-06-13 18:00 | 16.5 | 2.4 | [22 empty] | 292 | [7 empty] | -123.5
2002-06-13 18:10 | 19.1 | 2.5 | [22 empty] | 292 | [7 empty] | -123.5
2002-06-13 18:20 | 18.5 | 2.3 | [22 empty] | 292 | [7 empty] | -123.5
2002-06-13 18:30 | 18.3 | 2.1 | [22 empty] | 292 | [7 empty] | -123.5
2002-06-13 18:40 | 18.1 | 3.1 | [22 empty] | 292 | [7 empty] | -123.5
2002-06-13 18:50 | 18.4 | 2.8 | [22 empty] | 292 | [7 empty] | -123.5
2002-06-13 19:00 | 20.2 | 2.9 | [22 empty] | 292 | [7 empty] | -123.5
2002-06-13 19:10 | 21.2 | 3.8 | [22 empty] | 292 | [7 empty] | -123.5
2002-06-13 19:20 | 20.5 | 3.6 | [22 empty] | 292 | [7 empty] | -123.5
2002-06-13 19:30 | 21 | 4 | [22 empty] | 292 | [7 empty] | -123.5
2002-06-13 19:40 | 19.8 | 4.2 | [22 empty] | 292 | [7 empty] | -123.5
2002-06-13 19:50 | 19.1 | 2.9 | [22 empty] | 292 | [7 empty] | -123.5
2002-06-13 20:00 | 17.2 | 4.1 | [22 empty] | 292 | [7 empty] | -123.5
2002-06-13 20:10 | 16.9 | 3 | [22 empty] | 292 | [7 empty] | -123.5
2002-06-13 20:20 | 17.8 | 3.6 | [22 empty] | 292 | [7 empty] | -123.5
2002-06-13 20:30 | 18.2 | 3.2 | [22 empty] | 292 | [7 empty] | -123.5
2002-06-13 20:40 | 17.6 | 3.3 | [22 empty] | 292 | [7 empty] | -123.5
2002-06-13 20:50 | 17.9 | 2.8 | [22 empty] | 292 | [7 empty] | -123.5
2002-06-13 21:00 | 18.5 | 3.1 | [22 empty] | 292 | [7 empty] | -123.5
2002-06-13 21:10 | 16.8 | 3.3 | [22 empty] | 292 | [7 empty] | -123.5
2002-06-13 21:20 | 16.8 | 2.8 | [22 empty] | 292 | [7 empty] | -123.5
2002-06-13 21:30 | 17.7 | 3.6 | [22 empty] | 292 | [7 empty] | -123.5
2002-06-13 21:40 | 15.7 | 3 | [22 empty] | 292 | [7 empty] | -123.5
2002-06-13 21:50 | 15.8 | 2.6 | [22 empty] | 292 | [7 empty] | -123.5
2002-06-13 22:00 | 14.3 | 2.7 | [22 empty] | 292 | [7 empty] | -123.5
2002-06-13 22:10 | 15.2 | 2.8 | [22 empty] | 292 | [7 empty] | -123.5
2002-06-13 22:20 | 14.5 | 2.7 | [22 empty] | 292 | [7 empty] | -123.5
2002-06-13 22:30 | 14 | 2.6 | [22 empty] | 292 | [7 empty] | -123.5
2002-06-13 22:40 | 13.1 | 2.5 | [22 empty] | 292 | [7 empty] | -123.5
2002-06-13 22:50 | 8.7 | 2.9 | [22 empty] | 292 | [7 empty] | -123.5
2002-06-13 23:00 | 10.6 | 2.4 | [22 empty] | 292 | [7 empty] | -123.5
2002-06-13 23:10 | 12.7 | 3.2 | [22 empty] | 292 | [7 empty] | -123.5
2002-06-13 23:20 | 12.4 | 2.5 | [22 empty] | 315 | [7 empty] | -123.5
2002-06-13 23:30 | 13.7 | 2.9 | [22 empty] | 292 | [7 empty] | -123.5
2002-06-13 23:40 | 13.7 | 2.8 | [22 empty] | 292 | [7 empty] | -123.5
2002-06-13 23:50 | 18.3 | 2.9 | [22 empty] | 292 | [7 empty] | -123.5
2002-06-14 | 16.6 | 2.7 | [22 empty] | 292 | [7 empty] | -123.5
2002-06-14 00:10 | 15 | 2.6 | [22 empty] | 292 | [7 empty] | -123.5
2002-06-14 00:20 | 13.2 | 2.4 | [22 empty] | 292 | [7 empty] | -123.5
2002-06-14 00:30 | 12.7 | 2.4 | [22 empty] | 292 | [7 empty] | -123.5
2002-06-14 00:40 | 15.3 | 2.8 | [22 empty] | 292 | [7 empty] | -123.5
2002-06-14 00:50 | 14.3 | 2.5 | [22 empty] | 292 | [7 empty] | -123.5
2002-06-14 01:00 | 16.6 | 3.1 | [22 empty] | 292 | [7 empty] | -123.5
2002-06-14 01:10 | 12.4 | 2.8 | [22 empty] | 292 | [7 empty] | -123.5
2002-06-14 01:20 | 14.7 | 2.3 | [22 empty] | 292 | [7 empty] | -123.5
2002-06-14 01:30 | 14.6 | 3.1 | [22 empty] | 292 | [7 empty] | -123.5
2002-06-14 01:40 | 11 | 2.4 | [22 empty] | 292 | [7 empty] | -123.5
2002-06-14 01:50 | 11.1 | 2 | [22 empty] | 292 | [7 empty] | -123.5
2002-06-14 02:00 | 11 | 1.9 | [22 empty] | 292 | [7 empty] | -123.5
2002-06-14 02:10 | 10.6 | 1.7 | [22 empty] | 292 | [7 empty] | -123.5
2002-06-14 02:20 | 10.2 | 2.2 | [22 empty] | 292 | [7 empty] | -123.5
2002-06-14 02:30 | 12.2 | 2.5 | [22 empty] | 292 | [7 empty] | -123.5
2002-06-14 02:40 | 12.3 | 1.9 | [22 empty] | 292 | [7 empty] | -123.5
2002-06-14 02:50 | 11.4 | 1.8 | [22 empty] | 292 | [7 empty] | -123.5
2002-06-14 03:00 | 12.4 | 2.8 | [22 empty] | 292 | [7 empty] | -123.5
2002-06-14 03:10 | 13.5 | 2.6 | [22 empty] | 292 | [7 empty] | -123.5
2002-06-14 03:20 | 15.6 | 2.6 | [22 empty] | 292 | [7 empty] | -123.5
2002-06-14 03:30 | 14.3 | 2.6 | [22 empty] | 292 | [7 empty] | -123.5
2002-06-14 03:40 | 14.9 | 2.8 | [22 empty] | 292 | [7 empty] | -123.5
2002-06-14 03:50 | 13 | 2.2 | [22 empty] | 292 | [7 empty] | -123.5
2002-06-14 04:00 | 12 | 3.2 | [22 empty] | 338 | [7 empty] | -123.5
2002-06-14 04:10 | 14 | 4.2 | [22 empty] | 0 | [7 empty] | -123.5
2002-06-14 04:20 | 10.9 | 3.5 | [22 empty] | 0 | [7 empty] | -123.5
2002-06-14 04:30 | 7.6 | 2.7 | [22 empty] | 0 | [7 empty] | -123.5
2002-06-14 04:40 | 2.9 | 1.8 | [22 empty] | 292 | [7 empty] | -123.5
2002-06-14 04:50 | 5.4 | 1.3 | [22 empty] | 248 | [7 empty] | -123.5
2002-06-14 05:00 | 4.1 | 1.4 | [22 empty] | 248 | [7 empty] | -123.5
2002-06-14 05:10 | 3.1 | 0.9 | [22 empty] | 315 | [7 empty] | -123.5
2002-06-14 05:20 | 2.8 | 1.4 | [22 empty] | 315 | [7 empty] | -123.5
2002-06-14 05:30 | 1.2 | 0.9 | [22 empty] | 292 | [7 empty] | -123.5
2002-06-14 05:40 | 1.5 | 1.1 | [22 empty] | 292 | [7 empty] | -123.5
2002-06-14 05:50 | 3.8 | 1.1 | [22 empty] | 270 | [7 empty] | -123.5
2002-06-14 06:00 | 2.9 | 1.2 | [22 empty] | 270 | [7 empty] | -123.5
2002-06-14 06:10 | 3.3 | 0.9 | [22 empty] | 292 | [7 empty] | -123.5
2002-06-14 06:20 | 3.7 | 1.1 | [22 empty] | 315 | [7 empty] | -123.5
2002-06-14 06:30 | 3.8 | 1.1 | [22 empty] | 315 | [7 empty] | -123.5
2002-06-14 06:40 | 3.8 | 1.1 | [22 empty] | 292 | [7 empty] | -123.5
2002-06-14 06:50 | 4.5 | 0.5 | [22 empty] | 292 | [7 empty] | -123.5
2002-06-14 07:00 | 6.3 | 1.1 | [22 empty] | 292 | [7 empty] | -123.5
2002-06-14 07:10 | 6.6 | 1.1 | [22 empty] | 292 | [7 empty] | -123.5
2002-06-14 07:20 | 6 | 0.5 | [22 empty] | 292 | [7 empty] | -123.5
2002-06-14 07:30 | 6.4 | 0.7 | [22 empty] | 292 | [7 empty] | -123.5
2002-06-14 07:40 | 7.3 | 0.9 | [22 empty] | 292 | [7 empty] | -123.5
2002-06-14 07:50 | 8.6 | 1.1 | [22 empty] | 292 | [7 empty] | -123.5
2002-06-14 08:00 | 8.6 | 1.2 | [22 empty] | 292 | [7 empty] | -123.5
2002-06-14 08:10 | 9.6 | 1 | [22 empty] | 292 | [7 empty] | -123.5
2002-06-14 08:20 | 7.6 | 1.1 | [22 empty] | 292 | [7 empty] | -123.5
2002-06-14 08:30 | 7.8 | 1.5 | [22 empty] | 292 | [7 empty] | -123.5
2002-06-14 08:40 | 8.7 | 1.7 | [22 empty] | 292 | [7 empty] | -123.5
2002-06-14 08:50 | 8.6 | 1.8 | [22 empty] | 292 | [7 empty] | -123.5
2002-06-14 09:00 | 12.1 | 2.4 | [22 empty] | 292 | [7 empty] | -123.5
2002-06-14 09:10 | 16.7 | 3 | [22 empty] | 292 | [7 empty] | -123.5
2002-06-14 09:20 | 18.9 | 3.5 | [22 empty] | 292 | [7 empty] | -123.5
2002-06-14 09:30 | 16.9 | 2.7 | [22 empty] | 292 | [7 empty] | -123.5
2002-06-14 09:40 | 16.8 | 2.1 | [22 empty] | 292 | [7 empty] | -123.5
2002-06-14 09:50 | 18.2 | 3.3 | [22 empty] | 292 | [7 empty] | -123.5
2002-06-14 10:00 | 18.2 | 3.2 | [22 empty] | 292 | [7 empty] | -123.5
2002-06-14 10:10 | 21.3 | 3.6 | [22 empty] | 292 | [7 empty] | -123.5
2002-06-14 10:20 | 19.5 | 3.9 | [22 empty] | 292 | [7 empty] | -123.5
2002-06-14 10:30 | 18.4 | 2.4 | [22 empty] | 292 | [7 empty] | -123.5
2002-06-14 10:40 | 17.1 | 2.6 | [22 empty] | 292 | [7 empty] | -123.5
2002-06-14 10:50 | 14.4 | 1.7 | [22 empty] | 292 | [7 empty] | -123.5
2002-06-14 11:00 | 13.3 | 1.9 | [22 empty] | 292 | [7 empty] | -123.5
2002-06-14 11:10 | 10.5 | 1.7 | [22 empty] | 292 | [7 empty] | -123.5
2002-06-14 11:20 | 11.5 | 1.9 | [22 empty] | 292 | [7 empty] | -123.5
2002-06-14 11:30 | 14.9 | 2.5 | [22 empty] | 292 | [7 empty] | -123.5
2002-06-14 11:40 | 16.2 | 2.9 | [22 empty] | 315 | [7 empty] | -123.5
2002-06-14 11:50 | 13.4 | 2.3 | [22 empty] | 292 | [7 empty] | -123.5
2002-06-14 12:00 | 13.7 | 2.2 | [22 empty] | 292 | [7 empty] | -123.5
2002-06-14 12:10 | 15.7 | 3.1 | [22 empty] | 315 | [7 empty] | -123.5
2002-06-14 12:20 | 13.8 | 2.5 | [22 empty] | 315 | [7 empty] | -123.5
2002-06-14 12:30 | 16.2 | 2.9 | [22 empty] | 315 | [7 empty] | -123.5
2002-06-14 12:40 | 17.8 | 2.4 | [22 empty] | 315 | [7 empty] | -123.5
2002-06-14 12:50 | 17 | 2.4 | [22 empty] | 315 | [7 empty] | -123.5
2002-06-14 13:00 | 13.1 | 2.6 | [22 empty] | 315 | [7 empty] | -123.5
2002-06-14 13:10 | 11.7 | 1.7 | [22 empty] | 292 | [7 empty] | -123.5
2002-06-14 13:20 | 12.1 | 1.9 | [22 empty] | 315 | [7 empty] | -123.5
2002-06-14 13:30 | 14.3 | 2.2 | [22 empty] | 315 | [7 empty] | -123.5
2002-06-14 13:40 | 10.2 | 1.8 | [22 empty] | 292 | [7 empty] | -123.5
2002-06-14 13:50 | 10 | 2.6 | [22 empty] | 292 | [7 empty] | -123.5
2002-06-14 14:00 | 9.9 | 1.5 | [22 empty] | 292 | [7 empty] | -123.5
2002-06-14 14:10 | 11.1 | 1.7 | [22 empty] | 292 | [7 empty] | -123.5
2002-06-14 14:20 | 11 | 1.5 | [22 empty] | 292 | [7 empty] | -123.5
2002-06-14 14:30 | 10.1 | 1.5 | [22 empty] | 292 | [7 empty] | -123.5
2002-06-14 14:40 | 12.6 | 1.8 | [22 empty] | 292 | [7 empty] | -123.5
2002-06-14 14:50 | 11.9 | 2.1 | [22 empty] | 315 | [7 empty] | -123.5
2002-06-14 15:00 | 14 | 1.9 | [22 empty] | 315 | [7 empty] | -123.5
2002-06-14 15:10 | 13.9 | 2.4 | [22 empty] | 292 | [7 empty] | -123.5
2002-06-14 15:20 | 12.1 | 1.9 | [22 empty] | 292 | [7 empty] | -123.5
2002-06-14 15:30 | 12.5 | 2 | [22 empty] | 292 | [7 empty] | -123.5
2002-06-14 15:40 | 13 | 1.8 | [22 empty] | 292 | [7 empty] | -123.5
2002-06-14 15:50 | 12.9 | 1.6 | [22 empty] | 292 | [7 empty] | -123.5
2002-06-14 16:00 | 12.5 | 1.9 | [22 empty] | 292 | [7 empty] | -123.5
2002-06-14 16:10 | 14 | 2.5 | [22 empty] | 292 | [7 empty] | -123.5
2002-06-14 16:20 | 15.6 | 4 | [22 empty] | 292 | [7 empty] | -123.5
2002-06-14 16:30 | 19 | 3.5 | [22 empty] | 292 | [7 empty] | -123.5
2002-06-14 16:40 | 17.4 | 3 | [22 empty] | 292 | [7 empty] | -123.5
2002-06-14 16:50 | 16.4 | 2.8 | [22 empty] | 292 | [7 empty] | -123.5
2002-06-14 17:00 | 16 | 2.8 | [22 empty] | 292 | [7 empty] | -123.5
2002-06-14 17:10 | 16.1 | 2.9 | [22 empty] | 292 | [7 empty] | -123.5
2002-06-14 17:20 | 14.8 | 2.2 | [22 empty] | 292 | [7 empty] | -123.5
2002-06-14 17:30 | 15.8 | 3 | [22 empty] | 292 | [7 empty] | -123.5
2002-06-14 17:40 | 15.6 | 2.8 | [22 empty] | 292 | [7 empty] | -123.5
2002-06-14 17:50 | 18 | 3.3 | [22 empty] | 292 | [7 empty] | -123.5
2002-06-14 18:00 | 18.8 | 3 | [22 empty] | 292 | [7 empty] | -123.5
2002-06-14 18:10 | 17.8 | 3.5 | [22 empty] | 292 | [7 empty] | -123.5
2002-06-14 18:20 | 20.7 | 3.7 | [22 empty] | 292 | [7 empty] | -123.5
2002-06-14 18:30 | 20.3 | 4.4 | [22 empty] | 292 | [7 empty] | -123.5
2002-06-14 18:40 | 22.7 | 4.4 | [22 empty] | 292 | [7 empty] | -123.5
2002-06-14 18:50 | 21.5 | 4.1 | [22 empty] | 292 | [7 empty] | -123.5
2002-06-14 19:00 | 22.5 | 4.5 | [22 empty] | 292 | [7 empty] | -123.5
2002-06-14 19:10 | 23 | 5.2 | [22 empty] | 292 | [7 empty] | -123.5
2002-06-14 19:20 | 23.1 | 4 | [22 empty] | 292 | [7 empty] | -123.5
2002-06-14 19:30 | 22.9 | 4.5 | [22 empty] | 292 | [7 empty] | -123.5
2002-06-14 19:40 | 23 | 4.8 | [22 empty] | 315 | [7 empty] | -123.5
2002-06-14 19:50 | 23.4 | 4.5 | [22 empty] | 292 | [7 empty] | -123.5
2002-06-14 20:00 | 23.8 | 4.1 | [22 empty] | 292 | [7 empty] | -123.5
2002-06-14 20:10 | 24.7 | 4.5 | [22 empty] | 292 | [7 empty] | -123.5
2002-06-14 20:20 | 24.2 | 4.5 | [22 empty] | 292 | [7 empty] | -123.5
2002-06-14 20:30 | 22.3 | 5.8 | [22 empty] | 292 | [7 empty] | -123.5
2002-06-14 20:40 | 23.3 | 4.2 | [22 empty] | 292 | [7 empty] | -123.5
2002-06-14 20:50 | 24.8 | 4 | [22 empty] | 292 | [7 empty] | -123.5
2002-06-14 21:00 | 20.1 | 13.6 | [22 empty] | 292 | [7 empty] | -123.5
2002-06-14 21:10 | 20.3 | 3.4 | [22 empty] | 292 | [7 empty] | -123.5
2002-06-14 21:20 | 23.2 | 4.8 | [22 empty] | 292 | [7 empty] | -123.5
2002-06-14 21:30 | 24.7 | 5.9 | [22 empty] | 292 | [7 empty] | -123.5
2002-06-14 21:40 | 26.3 | 3.6 | [22 empty] | 292 | [7 empty] | -123.5
2002-06-14 21:50 | 25.2 | 3.6 | [22 empty] | 292 | [7 empty] | -123.5
2002-06-14 22:00 | 23.9 | 5.4 | [22 empty] | 292 | [7 empty] | -123.5
2002-06-14 22:10 | 25.3 | 4.9 | [22 empty] | 292 | [7 empty] | -123.5
2002-06-14 22:20 | 25.1 | 5.1 | [22 empty] | 292 | [7 empty] | -123.5
2002-06-14 22:30 | 22.3 | 4.2 | [22 empty] | 292 | [7 empty] | -123.5
2002-06-14 22:40 | 23.1 | 5.6 | [22 empty] | 315 | [7 empty] | -123.5
2002-06-14 22:50 | 22.9 | 5 | [22 empty] | 292 | [7 empty] | -123.5
2002-06-14 23:00 | 23.9 | 5 | [22 empty] | 292 | [7 empty] | -123.5
2002-06-14 23:10 | 17.7 | 3.6 | [22 empty] | 292 | [7 empty] | -123.5
2002-06-14 23:20 | 23.1 | 4.2 | [22 empty] | 292 | [7 empty] | -123.5
2002-06-14 23:30 | 23.1 | 5.1 | [22 empty] | 292 | [7 empty] | -123.5
2002-06-14 23:40 | 24.8 | 4.2 | [22 empty] | 292 | [7 empty] | -123.5
2002-06-14 23:50 | 20.9 | 3.6 | [22 empty] | 292 | [7 empty] | -123.5
2002-06-15 | 22.4 | 4.8 | [22 empty] | 292 | [7 empty] | -123.5
2002-06-15 00:10 | 22 | 5 | [22 empty] | 292 | [7 empty] | -123.5
2002-06-15 00:20 | 24.9 | 3.7 | [22 empty] | 292 | [7 empty] | -123.5
2002-06-15 00:30 | 22.6 | 4.2 | [22 empty] | 292 | [7 empty] | -123.5
2002-06-15 00:40 | 20.9 | 4 | [22 empty] | 292 | [7 empty] | -123.5
2002-06-15 00:50 | 19.4 | 4.1 | [22 empty] | 292 | [7 empty] | -123.5
2002-06-15 01:00 | 20.7 | 4.2 | [22 empty] | 292 | [7 empty] | -123.5
2002-06-15 01:10 | 20.7 | 3.7 | [22 empty] | 292 | [7 empty] | -123.5
2002-06-15 01:20 | 20.7 | 3.9 | [22 empty] | 292 | [7 empty] | -123.5
2002-06-15 01:30 | 17.2 | 4.4 | [22 empty] | 292 | [7 empty] | -123.5
2002-06-15 01:40 | 18.4 | 3.6 | [22 empty] | 292 | [7 empty] | -123.5
2002-06-15 01:50 | 16.7 | 3.9 | [22 empty] | 292 | [7 empty] | -123.5
2002-06-15 02:00 | 17.8 | 3.7 | [22 empty] | 292 | [7 empty] | -123.5
2002-06-15 02:10 | 16.8 | 4.3 | [22 empty] | 292 | [7 empty] | -123.5
2002-06-15 02:20 | 18.3 | 4.7 | [22 empty] | 292 | [7 empty] | -123.5
2002-06-15 02:30 | 18 | 4.5 | [22 empty] | 292 | [7 empty] | -123.5
2002-06-15 02:40 | 19.3 | 3.4 | [22 empty] | 292 | [7 empty] | -123.5
2002-06-15 02:50 | 16.4 | 3 | [22 empty] | 292 | [7 empty] | -123.5
2002-06-15 03:00 | 17.8 | 2.8 | [22 empty] | 292 | [7 empty] | -123.5
2002-06-15 03:10 | 15.3 | 3.7 | [22 empty] | 292 | [7 empty] | -123.5
2002-06-15 03:20 | 18.5 | 2.8 | [22 empty] | 292 | [7 empty] | -123.5
2002-06-15 03:30 | 18 | 3.5 | [22 empty] | 292 | [7 empty] | -123.5
2002-06-15 03:40 | 20.2 | 3.6 | [22 empty] | 292 | [7 empty] | -123.5
2002-06-15 03:50 | 18.5 | 3.3 | [22 empty] | 292 | [7 empty] | -123.5
2002-06-15 04:00 | 19.3 | 3.2 | [22 empty] | 292 | [7 empty] | -123.5
2002-06-15 04:10 | 18.4 | 3.4 | [22 empty] | 292 | [7 empty] | -123.5
2002-06-15 04:20 | 16.2 | 2.7 | [22 empty] | 292 | [7 empty] | -123.5
2002-06-15 04:30 | 18.7 | 3.3 | [22 empty] | 292 | [7 empty] | -123.5
2002-06-15 04:40 | 18.6 | 3.7 | [22 empty] | 292 | [7 empty] | -123.5
2002-06-15 04:50 | 16.7 | 3.6 | [22 empty] | 292 | [7 empty] | -123.5
2002-06-15 05:00 | 17.6 | 3.3 | [22 empty] | 292 | [7 empty] | -123.5
2002-06-15 05:10 | 16.6 | 2.6 | [22 empty] | 292 | [7 empty] | -123.5
2002-06-15 05:20 | 18.1 | 2.9 | [22 empty] | 292 | [7 empty] | -123.5
2002-06-15 05:30 | 16.3 | 3.6 | [22 empty] | 292 | [7 empty] | -123.5
2002-06-15 05:40 | 16.1 | 4.4 | [22 empty] | 292 | [7 empty] | -123.5
2002-06-15 05:50 | 17.1 | 3.7 | [22 empty] | 292 | [7 empty] | -123.5
2002-06-15 06:00 | 15.7 | 2.3 | [22 empty] | 292 | [7 empty] | -123.5
2002-06-15 06:10 | 13.8 | 2.4 | [22 empty] | 292 | [7 empty] | -123.5
2002-06-15 06:20 | 14.9 | 3.4 | [22 empty] | 292 | [7 empty] | -123.5
2002-06-15 06:30 | 11.9 | 2.7 | [22 empty] | 292 | [7 empty] | -123.5
2002-06-15 06:40 | 11.3 | 1.4 | [22 empty] | 292 | [7 empty] | -123.5
2002-06-15 06:50 | 9.4 | 1.5 | [22 empty] | 292 | [7 empty] | -123.5
2002-06-15 07:00 | 9 | 1.7 | [22 empty] | 292 | [7 empty] | -123.5
2002-06-15 07:10 | 7.7 | 1.4 | [22 empty] | 292 | [7 empty] | -123.5
2002-06-15 07:20 | 7.4 | 1.2 | [22 empty] | 315 | [7 empty] | -123.5
2002-06-15 07:30 | 8.4 | 1 | [22 empty] | 315 | [7 empty] | -123.5
2002-06-15 07:40 | 8.9 | 0.9 | [22 empty] | 315 | [7 empty] | -123.5
2002-06-15 07:50 | 7.8 | 0.7 | [22 empty] | 315 | [7 empty] | -123.5
2002-06-15 08:00 | 6.4 | 0.9 | [22 empty] | 315 | [7 empty] | -123.5
2002-06-15 08:10 | 7.1 | 1 | [22 empty] | 315 | [7 empty] | -123.5
2002-06-15 08:20 | 8.2 | 0.7 | [22 empty] | 315 | [7 empty] | -123.5
2002-06-15 08:30 | 6 | 0.9 | [22 empty] | 315 | [7 empty] | -123.5
2002-06-15 08:40 | 6.6 | 0.8 | [22 empty] | 338 | [7 empty] | -123.5
2002-06-15 08:50 | 7.2 | 0.9 | [22 empty] | 315 | [7 empty] | -123.5
2002-06-15 09:00 | 5.5 | 1.3 | [22 empty] | 292 | [7 empty] | -123.5
2002-06-15 09:10 | 5.2 | 0.7 | [22 empty] | 292 | [7 empty] | -123.5
2002-06-15 09:20 | 4.5 | 0.8 | [22 empty] | 292 | [7 empty] | -123.5
2002-06-15 09:30 | 3.1 | 0.6 | [22 empty] | 292 | [7 empty] | -123.5
2002-06-15 09:40 | 4.1 | 0.6 | [22 empty] | 270 | [7 empty] | -123.5
2002-06-15 09:50 | 3.5 | 0.9 | [22 empty] | 292 | [7 empty] | -123.5
2002-06-15 10:00 | 2.1 | 0.4 | [22 empty] | 270 | [7 empty] | -123.5
2002-06-15 10:10 | 2.7 | 1 | [22 empty] | 292 | [7 empty] | -123.5
2002-06-15 10:20 | 5 | 0.6 | [22 empty] | 315 | [7 empty] | -123.5
2002-06-15 10:30 | 3.6 | 0.5 | [22 empty] | 292 | [7 empty] | -123.5
2002-06-15 10:40 | 4.8 | 0.7 | [22 empty] | 292 | [7 empty] | -123.5
2002-06-15 10:50 | 6.1 | 0.7 | [22 empty] | 315 | [7 empty] | -123.5
2002-06-15 11:00 | 8 | 0.6 | [22 empty] | 315 | [7 empty] | -123.5
2002-06-15 11:10 | 7.9 | 0.5 | [22 empty] | 292 | [7 empty] | -123.5
2002-06-15 11:20 | 9.2 | 0.9 | [22 empty] | 292 | [7 empty] | -123.5
2002-06-15 11:30 | 10.3 | 0.9 | [22 empty] | 315 | [7 empty] | -123.5
2002-06-15 11:40 | 10.7 | 0.8 | [22 empty] | 292 | [7 empty] | -123.5
2002-06-15 11:50 | 11.4 | 0.8 | [22 empty] | 292 | [7 empty] | -123.5
2002-06-15 12:00 | 10 | 0.6 | [22 empty] | 292 | [7 empty] | -123.5
2002-06-15 12:10 | 10.6 | 0.9 | [22 empty] | 292 | [7 empty] | -123.5
2002-06-15 12:20 | 11.6 | 0.9 | [22 empty] | 292 | [7 empty] | -123.5
2002-06-15 12:30 | 12.9 | 0.8 | [22 empty] | 292 | [7 empty] | -123.5
2002-06-15 12:40 | 13.6 | 0.8 | [22 empty] | 292 | [7 empty] | -123.5
2002-06-15 12:50 | 15.6 | 1.3 | [22 empty] | 292 | [7 empty] | -123.5
2002-06-15 13:00 | 15.6 | 1.3 | [22 empty] | 292 | [7 empty] | -123.5
2002-06-15 13:10 | 14.8 | 1.3 | [22 empty] | 292 | [7 empty] | -123.5
2002-06-15 13:20 | 14 | 1.2 | [22 empty] | 292 | [7 empty] | -123.5
2002-06-15 13:30 | 14.4 | 13.6 | [22 empty] | 292 | [7 empty] | -123.5
2002-06-15 13:40 | 14.6 | 1.5 | [22 empty] | 292 | [7 empty] | -123.5
2002-06-15 13:50 | 14.8 | 1.2 | [22 empty] | 292 | [7 empty] | -123.5
2002-06-15 14:00 | 13.8 | 1.4 | [22 empty] | 292 | [7 empty] | -123.5
2002-06-15 14:10 | 12.6 | 1.3 | [22 empty] | 292 | [7 empty] | -123.5
2002-06-15 14:20 | 12.2 | 1.1 | [22 empty] | 292 | [7 empty] | -123.5
2002-06-15 14:30 | 11.7 | 0.9 | [22 empty] | 292 | [7 empty] | -123.5
2002-06-15 14:40 | 11.1 | 0.9 | [22 empty] | 292 | [7 empty] | -123.5
2002-06-15 14:50 | 12.4 | 1.2 | [22 empty] | 292 | [7 empty] | -123.5
2002-06-15 15:00 | 13.3 | 1.7 | [22 empty] | 315 | [7 empty] | -123.5
2002-06-15 15:10 | 13.3 | 1.6 | [22 empty] | 292 | [7 empty] | -123.5
2002-06-15 15:20 | 13.7 | 1.5 | [22 empty] | 292 | [7 empty] | -123.5
2002-06-15 15:30 | 13.1 | 1.7 | [22 empty] | 292 | [7 empty] | -123.5
2002-06-15 15:40 | 12.2 | 1.6 | [22 empty] | 292 | [7 empty] | -123.5
2002-06-15 15:50 | 12.4 | 1.7 | [22 empty] | 292 | [7 empty] | -123.5
2002-06-15 16:00 | 12.6 | 1.4 | [22 empty] | 292 | [7 empty] | -123.5
2002-06-15 16:10 | 12.7 | 1.6 | [22 empty] | 315 | [7 empty] | -123.5
2002-06-15 16:20 | 12.1 | 1.8 | [22 empty] | 315 | [7 empty] | -123.5
2002-06-15 16:30 | 11.6 | 2 | [22 empty] | 315 | [7 empty] | -123.5
2002-06-15 16:40 | 13.8 | 2 | [22 empty] | 315 | [7 empty] | -123.5
2002-06-15 16:50 | 11.8 | 1.9 | [22 empty] | 315 | [7 empty] | -123.5
2002-06-15 17:00 | 13.2 | 2.1 | [22 empty] | 315 | [7 empty] | -123.5
2002-06-15 17:10 | 13.5 | 2 | [22 empty] | 315 | [7 empty] | -123.5
2002-06-15 17:20 | 13.4 | 2 | [22 empty] | 315 | [7 empty] | -123.5
2002-06-15 17:30 | 12.8 | 2.1 | [22 empty] | 315 | [7 empty] | -123.5
2002-06-15 17:40 | 12 | 1.9 | [22 empty] | 315 | [7 empty] | -123.5
2002-06-15 17:50 | 11.5 | 1.8 | [22 empty] | 315 | [7 empty] | -123.5
2002-06-15 18:00 | 11.6 | 1.9 | [22 empty] | 315 | [7 empty] | -123.5
2002-06-15 18:10 | 9.5 | 1.7 | [22 empty] | 315 | [7 empty] | -123.5
2002-06-15 18:20 | 10.3 | 1.7 | [22 empty] | 315 | [7 empty] | -123.5
2002-06-15 18:30 | 11 | 1.9 | [22 empty] | 315 | [7 empty] | -123.5
2002-06-15 18:40 | 12.7 | 2.5 | [22 empty] | 315 | [7 empty] | -123.5
2002-06-15 18:50 | 15.3 | 2.8 | [22 empty] | 292 | [7 empty] | -123.5
2002-06-15 19:00 | 16.8 | 2.5 | [22 empty] | 292 | [7 empty] | -123.5
2002-06-15 19:10 | 15.8 | 2.5 | [22 empty] | 292 | [7 empty] | -123.5
2002-06-15 19:20 | 14.6 | 2.7 | [22 empty] | 292 | [7 empty] | -123.5
2002-06-15 19:30 | 14.6 | 2.2 | [22 empty] | 292 | [7 empty] | -123.5
2002-06-15 19:40 | 16.4 | 2.6 | [22 empty] | 292 | [7 empty] | -123.5
2002-06-15 19:50 | 15.1 | 2.9 | [22 empty] | 292 | [7 empty] | -123.5
2002-06-15 20:00 | 14.8 | 2.6 | [22 empty] | 292 | [7 empty] | -123.5
2002-06-15 20:10 | 15.3 | 3 | [22 empty] | 292 | [7 empty] | -123.5
2002-06-15 20:20 | 17 | 3 | [22 empty] | 292 | [7 empty] | -123.5
2002-06-15 20:30 | 17.1 | 2.7 | [22 empty] | 292 | [7 empty] | -123.5
2002-06-15 20:40 | 15.6 | 2.9 | [22 empty] | 292 | [7 empty] | -123.5
2002-06-15 20:50 | 14.1 | 3.6 | [22 empty] | 292 | [7 empty] | -123.5
2002-06-15 21:00 | 12.7 | 2.7 | [22 empty] | 292 | [7 empty] | -123.5
2002-06-15 21:10 | 11.9 | 2.9 | [22 empty] | 292 | [7 empty] | -123.5
2002-06-15 21:20 | 15.5 | 2.8 | [22 empty] | 292 | [7 empty] | -123.5
2002-06-15 21:30 | 18.1 | 2.9 | [22 empty] | 292 | [7 empty] | -123.5
2002-06-15 21:40 | 17.3 | 4 | [22 empty] | 292 | [7 empty] | -123.5
2002-06-15 21:50 | 15.3 | 3.4 | [22 empty] | 292 | [7 empty] | -123.5
2002-06-15 22:00 | 18.3 | 3.9 | [22 empty] | 292 | [7 empty] | -123.5
2002-06-15 22:10 | 18 | 4.3 | [22 empty] | 292 | [7 empty] | -123.5
2002-06-15 22:20 | 16.7 | 4 | [22 empty] | 292 | [7 empty] | -123.5
2002-06-15 22:30 | 18.9 | 3.7 | [22 empty] | 292 | [7 empty] | -123.5
2002-06-15 22:40 | 14.9 | 2.9 | [22 empty] | 292 | [7 empty] | -123.5
2002-06-15 22:50 | 18.4 | 3.6 | [22 empty] | 292 | [7 empty] | -123.5
2002-06-15 23:00 | 19 | 3.1 | [22 empty] | 292 | [7 empty] | -123.5
2002-06-15 23:10 | 16.1 | 3.3 | [22 empty] | 292 | [7 empty] | -123.5
2002-06-15 23:20 | 17.6 | 4.4 | [22 empty] | 292 | [7 empty] | -123.5
2002-06-15 23:30 | 22.3 | 3.6 | [22 empty] | 292 | [7 empty] | -123.5
2002-06-15 23:40 | 19.2 | 4 | [22 empty] | 292 | [7 empty] | -123.5
2002-06-15 23:50 | 20.6 | 4.7 | [22 empty] | 292 | [7 empty] | -123.5
2002-06-16 | 18.4 | 4.4 | [22 empty] | 292 | [7 empty] | -123.5
2002-06-16 00:10 | 17.1 | 4.4 | [22 empty] | 292 | [7 empty] | -123.5
2002-06-16 00:20 | 18.5 | 3.6 | [22 empty] | 292 | [7 empty] | -123.5
2002-06-16 00:30 | 19.8 | 3 | [22 empty] | 292 | [7 empty] | -123.5
2002-06-16 00:40 | 18.2 | 3.8 | [22 empty] | 292 | [7 empty] | -123.5
2002-06-16 00:50 | 14.6 | 3.5 | [22 empty] | 292 | [7 empty] | -123.5
2002-06-16 01:00 | 15.4 | 3 | [22 empty] | 292 | [7 empty] | -123.5
2002-06-16 01:10 | 15.7 | 3 | [22 empty] | 292 | [7 empty] | -123.5
2002-06-16 01:20 | 15.2 | 2.5 | [22 empty] | 292 | [7 empty] | -123.5
2002-06-16 01:30 | 13.8 | 3 | [22 empty] | 292 | [7 empty] | -123.5
2002-06-16 01:40 | 14.4 | 13.6 | [22 empty] | 292 | [7 empty] | -123.5
2002-06-16 01:50 | 13.5 | 2.8 | [22 empty] | 292 | [7 empty] | -123.5
2002-06-16 02:00 | 12.5 | 2.7 | [22 empty] | 292 | [7 empty] | -123.5
2002-06-16 02:10 | 11.9 | 4.4 | [22 empty] | 292 | [7 empty] | -123.5
2002-06-16 02:20 | 14.1 | 2.4 | [22 empty] | 292 | [7 empty] | -123.5
2002-06-16 02:30 | 14.1 | 2.4 | [22 empty] | 292 | [7 empty] | -123.5
2002-06-16 02:40 | 9.8 | 2.1 | [22 empty] | 292 | [7 empty] | -123.5
2002-06-16 02:50 | 6.6 | 1.3 | [22 empty] | 292 | [7 empty] | -123.5
2002-06-16 03:00 | 6.1 | 1.6 | [22 empty] | 292 | [7 empty] | -123.5
2002-06-16 03:10 | 6.6 | 1.4 | [22 empty] | 270 | [7 empty] | -123.5
2002-06-16 03:20 | 7.8 | 1.2 | [22 empty] | 270 | [7 empty] | -123.5
2002-06-16 03:30 | 8.4 | 2 | [22 empty] | 292 | [7 empty] | -123.5
2002-06-16 03:40 | 9.8 | 1.9 | [22 empty] | 292 | [7 empty] | -123.5
2002-06-16 03:50 | 11.6 | 2.5 | [22 empty] | 292 | [7 empty] | -123.5
2002-06-16 04:00 | 15.6 | 2.4 | [22 empty] | 292 | [7 empty] | -123.5
2002-06-16 04:10 | 13.9 | 2.7 | [22 empty] | 292 | [7 empty] | -123.5
2002-06-16 04:20 | 18.3 | 3.1 | [22 empty] | 292 | [7 empty] | -123.5
2002-06-16 04:30 | 17.7 | 3 | [22 empty] | 292 | [7 empty] | -123.5
2002-06-16 04:40 | 16.6 | 2.7 | [22 empty] | 292 | [7 empty] | -123.5
2002-06-16 04:50 | 17 | 3 | [22 empty] | 292 | [7 empty] | -123.5
2002-06-16 05:00 | 13.7 | 2 | [22 empty] | 292 | [7 empty] | -123.5
2002-06-16 05:10 | 13.7 | 2.6 | [22 empty] | 292 | [7 empty] | -123.5
2002-06-16 05:20 | 13.6 | 2.5 | [22 empty] | 292 | [7 empty] | -123.5
2002-06-16 05:30 | 11.7 | 2 | [22 empty] | 292 | [7 empty] | -123.5
2002-06-16 05:40 | 12.6 | 2 | [22 empty] | 292 | [7 empty] | -123.5
2002-06-16 05:50 | 12.5 | 1.9 | [22 empty] | 292 | [7 empty] | -123.5
2002-06-16 06:00 | 13.6 | 2 | [22 empty] | 292 | [7 empty] | -123.5
2002-06-16 06:10 | 12.1 | 1.8 | [22 empty] | 292 | [7 empty] | -123.5
2002-06-16 06:20 | 11.5 | 1.4 | [22 empty] | 292 | [7 empty] | -123.5
2002-06-16 06:30 | 10 | 1.5 | [22 empty] | 292 | [7 empty] | -123.5
2002-06-16 06:40 | 10.1 | 1.2 | [22 empty] | 292 | [7 empty] | -123.5
2002-06-16 06:50 | 9.5 | 1.2 | [22 empty] | 292 | [7 empty] | -123.5
2002-06-16 07:00 | 10.2 | 1 | [22 empty] | 292 | [7 empty] | -123.5
2002-06-16 07:10 | 10 | 1.3 | [22 empty] | 292 | [7 empty] | -123.5
2002-06-16 07:20 | 10.4 | 1.4 | [22 empty] | 292 | [7 empty] | -123.5
2002-06-16 07:30 | 11.4 | 1.7 | [22 empty] | 292 | [7 empty] | -123.5
2002-06-16 07:40 | 11.6 | 1.6 | [22 empty] | 292 | [7 empty] | -123.5
2002-06-16 07:50 | 10.2 | 1.7 | [22 empty] | 292 | [7 empty] | -123.5
2002-06-16 08:00 | 8.3 | 1.3 | [22 empty] | 292 | [7 empty] | -123.5
2002-06-16 08:10 | 7.9 | 1.2 | [22 empty] | 292 | [7 empty] | -123.5
2002-06-16 08:20 | 9.4 | 1.3 | [22 empty] | 315 | [7 empty] | -123.5
2002-06-16 08:30 | 8.8 | 1.3 | [22 empty] | 315 | [7 empty] | -123.5
2002-06-16 08:40 | 9.3 | 1.6 | [22 empty] | 315 | [7 empty] | -123.5
2002-06-16 08:50 | 9.3 | 1.6 | [22 empty] | 315 | [7 empty] | -123.5
2002-06-16 09:00 | 10.4 | 1.8 | [22 empty] | 315 | [7 empty] | -123.5
2002-06-16 09:10 | 10.1 | 1.3 | [22 empty] | 315 | [7 empty] | -123.5
2002-06-16 09:20 | 11.5 | 1.5 | [22 empty] | 315 | [7 empty] | -123.5
2002-06-16 09:30 | 13 | 1.3 | [22 empty] | 292 | [7 empty] | -123.5
2002-06-16 09:40 | 13.6 | 1.6 | [22 empty] | 315 | [7 empty] | -123.5
2002-06-16 09:50 | 13.6 | 1.6 | [22 empty] | 315 | [7 empty] | -123.5
2002-06-16 10:00 | 15.3 | 1.6 | [22 empty] | 315 | [7 empty] | -123.5
2002-06-16 10:10 | 15.4 | 2.4 | [22 empty] | 315 | [7 empty] | -123.5
2002-06-16 10:20 | 15.7 | 2.3 | [22 empty] | 315 | [7 empty] | -123.5
2002-06-16 10:30 | 13.9 | 2.1 | [22 empty] | 292 | [7 empty] | -123.5
2002-06-16 10:40 | 12.5 | 2.1 | [22 empty] | 292 | [7 empty] | -123.5
2002-06-16 10:50 | 13.1 | 2 | [22 empty] | 315 | [7 empty] | -123.5
2002-06-16 11:00 | 13.4 | 2.4 | [22 empty] | 315 | [7 empty] | -123.5
2002-06-16 11:10 | 12.6 | 1.4 | [22 empty] | 315 | [7 empty] | -123.5
2002-06-16 11:20 | 12.3 | 1.8 | [22 empty] | 292 | [7 empty] | -123.5
2002-06-16 11:30 | 13.8 | 2.1 | [22 empty] | 292 | [7 empty] | -123.5
2002-06-16 11:40 | 13.9 | 2.2 | [22 empty] | 292 | [7 empty] | -123.5
2002-06-16 11:50 | 14.3 | 2.6 | [22 empty] | 315 | [7 empty] | -123.5
2002-06-16 12:00 | 12.8 | 2.4 | [22 empty] | 292 | [7 empty] | -123.5
2002-06-16 12:10 | 12.7 | 1.8 | [22 empty] | 292 | [7 empty] | -123.5
2002-06-16 12:20 | 12 | 1.8 | [22 empty] | 292 | [7 empty] | -123.5
2002-06-16 12:30 | 12.4 | 2.2 | [22 empty] | 292 | [7 empty] | -123.5
2002-06-16 12:40 | 11.6 | 1.7 | [22 empty] | 292 | [7 empty] | -123.5
2002-06-16 12:50 | 11.6 | 1.4 | [22 empty] | 292 | [7 empty] | -123.5
2002-06-16 13:00 | 12.4 | 2.1 | [22 empty] | 292 | [7 empty] | -123.5
2002-06-16 13:10 | 13.8 | 2.1 | [22 empty] | 315 | [7 empty] | -123.5
2002-06-16 13:20 | 13.8 | 2.1 | [22 empty] | 315 | [7 empty] | -123.5
2002-06-16 13:30 | 12.3 | 1.8 | [22 empty] | 292 | [7 empty] | -123.5
2002-06-16 13:40 | 11.8 | 1.4 | [22 empty] | 292 | [7 empty] | -123.5
2002-06-16 13:50 | 11.6 | 1.5 | [22 empty] | 292 | [7 empty] | -123.5
2002-06-16 14:00 | 10.9 | 1.5 | [22 empty] | 292 | [7 empty] | -123.5
2002-06-16 14:10 | 11.6 | 1.8 | [22 empty] | 292 | [7 empty] | -123.5
2002-06-16 14:20 | 11.7 | 2 | [22 empty] | 292 | [7 empty] | -123.5
2002-06-16 14:30 | 9.2 | 1.9 | [22 empty] | 292 | [7 empty] | -123.5
2002-06-16 14:40 | 9.5 | 1.4 | [22 empty] | 292 | [7 empty] | -123.5
2002-06-16 14:50 | 10.6 | 1.6 | [22 empty] | 292 | [7 empty] | -123.5
2002-06-16 15:00 | 10.2 | 1.4 | [22 empty] | 292 | [7 empty] | -123.5
2002-06-16 15:10 | 9.9 | 1.5 | [22 empty] | 292 | [7 empty] | -123.5
2002-06-16 15:20 | 10.7 | 1.6 | [22 empty] | 292 | [7 empty] | -123.5
2002-06-16 15:30 | 9.9 | 1.4 | [22 empty] | 292 | [7 empty] | -123.5
2002-06-16 15:40 | 9.8 | 1.3 | [22 empty] | 292 | [7 empty] | -123.5
2002-06-16 15:50 | 10.4 | 1.4 | [22 empty] | 292 | [7 empty] | -123.5
2002-06-16 16:00 | 10.6 | 1.5 | [22 empty] | 292 | [7 empty] | -123.5
2002-06-16 16:10 | 11.2 | 1.4 | [22 empty] | 292 | [7 empty] | -123.5
2002-06-16 16:20 | 12 | 2 | [22 empty] | 292 | [7 empty] | -123.5
2002-06-16 16:30 | 10.8 | 2.2 | [22 empty] | 292 | [7 empty] | -123.5
2002-06-16 16:40 | 11.1 | 1.9 | [22 empty] | 292 | [7 empty] | -123.5
2002-06-16 16:50 | 11.4 | 1.8 | [22 empty] | 292 | [7 empty] | -123.5
2002-06-16 17:00 | 10.4 | 1.4 | [22 empty] | 292 | [7 empty] | -123.5
2002-06-16 17:10 | 11 | 1.4 | [22 empty] | 292 | [7 empty] | -123.5
2002-06-16 17:20 | 11.6 | 1.3 | [22 empty] | 292 | [7 empty] | -123.5
2002-06-16 17:30 | 11.6 | 1.4 | [22 empty] | 292 | [7 empty] | -123.5
2002-06-16 17:40 | 10.8 | 1.5 | [22 empty] | 292 | [7 empty] | -123.5
2002-06-16 17:50 | 10 | 1.8 | [22 empty] | 292 | [7 empty] | -123.5
2002-06-16 18:00 | 11 | 1.6 | [22 empty] | 292 | [7 empty] | -123.5
2002-06-16 18:10 | 12.3 | 1.8 | [22 empty] | 292 | [7 empty] | -123.5
2002-06-16 18:20 | 12.8 | 1.9 | [22 empty] | 292 | [7 empty] | -123.5
2002-06-16 18:30 | 12.8 | 2.2 | [22 empty] | 292 | [7 empty] | -123.5
2002-06-16 18:40 | 9.3 | 1.8 | [22 empty] | 292 | [7 empty] | -123.5
2002-06-16 18:50 | 9.9 | 1.6 | [22 empty] | 292 | [7 empty] | -123.5
2002-06-16 19:00 | 8.6 | 1.7 | [22 empty] | 292 | [7 empty] | -123.5
2002-06-16 19:10 | 8.1 | 1.5 | [22 empty] | 292 | [7 empty] | -123.5
2002-06-16 19:20 | 9.7 | 1.6 | [22 empty] | 292 | [7 empty] | -123.5
2002-06-16 19:30 | 8.7 | 1.4 | [22 empty] | 292 | [7 empty] | -123.5
2002-06-16 19:40 | 9.5 | 1.7 | [22 empty] | 292 | [7 empty] | -123.5
2002-06-16 19:50 | 8.3 | 1.9 | [22 empty] | 292 | [7 empty] | -123.5
2002-06-16 20:00 | 11 | 2 | [22 empty] | 292 | [7 empty] | -123.5
2002-06-16 20:10 | 10.6 | 2.2 | [22 empty] | 292 | [7 empty] | -123.5
2002-06-16 20:20 | 9.8 | 2.7 | [22 empty] | 292 | [7 empty] | -123.5
2002-06-16 20:30 | 10.8 | 2.1 | [22 empty] | 292 | [7 empty] | -123.5
2002-06-16 20:40 | 10.1 | 2.2 | [22 empty] | 315 | [7 empty] | -123.5
2002-06-16 20:50 | 9.2 | 2.2 | [22 empty] | 292 | [7 empty] | -123.5
2002-06-16 21:00 | 10.9 | 2.8 | [22 empty] | 292 | [7 empty] | -123.5
2002-06-16 21:10 | 10.9 | 2.9 | [22 empty] | 292 | [7 empty] | -123.5
2002-06-16 21:20 | 9.4 | 3 | [22 empty] | 292 | [7 empty] | -123.5
2002-06-16 21:30 | 9.4 | 3 | [22 empty] | 292 | [7 empty] | -123.5
2002-06-16 21:40 | 11.9 | 2.4 | [22 empty] | 292 | [7 empty] | -123.5
2002-06-16 21:50 | 9.5 | 2.5 | [22 empty] | 270 | [7 empty] | -123.5
2002-06-16 22:00 | 7.5 | 2.5 | [22 empty] | 292 | [7 empty] | -123.5
2002-06-16 22:10 | 9.2 | 2.6 | [22 empty] | 315 | [7 empty] | -123.5
2002-06-16 22:20 | 9 | 3.2 | [22 empty] | 292 | [7 empty] | -123.5
2002-06-16 22:30 | 7.2 | 2.2 | [22 empty] | 315 | [7 empty] | -123.5
2002-06-16 22:40 | 11.6 | 2.2 | [22 empty] | 292 | [7 empty] | -123.5
2002-06-16 22:50 | 10.4 | 2.6 | [22 empty] | 292 | [7 empty] | -123.5
2002-06-16 23:00 | 10.4 | 2.8 | [22 empty] | 292 | [7 empty] | -123.5
2002-06-16 23:10 | 8.9 | 2.3 | [22 empty] | 270 | [7 empty] | -123.5
2002-06-16 23:20 | 8.5 | 2 | [22 empty] | 315 | [7 empty] | -123.5
2002-06-16 23:30 | 9.8 | 3 | [22 empty] | 292 | [7 empty] | -123.5
2002-06-16 23:40 | 10.2 | 2.7 | [22 empty] | 292 | [7 empty] | -123.5
2002-06-16 23:50 | 6.2 | 3 | [22 empty] | 270 | [7 empty] | -123.5
2002-06-17 | 8.7 | 3 | [22 empty] | 292 | [7 empty] | -123.5
2002-06-17 00:10 | 9.1 | 3.2 | [22 empty] | 292 | [7 empty] | -123.5
2002-06-17 00:20 | 8 | 3 | [22 empty] | 315 | [7 empty] | -123.5
2002-06-17 00:30 | 8.5 | 3.5 | [22 empty] | 292 | [7 empty] | -123.5
2002-06-17 00:40 | 10.4 | 2.7 | [22 empty] | 292 | [7 empty] | -123.5
2002-06-17 00:50 | 11.2 | 2.4 | [22 empty] | 315 | [7 empty] | -123.5
2002-06-17 01:00 | 10.1 | 2.6 | [22 empty] | 315 | [7 empty] | -123.5
2002-06-17 01:10 | 8.6 | 3.4 | [22 empty] | 292 | [7 empty] | -123.5
2002-06-17 01:20 | 10.5 | 2.9 | [22 empty] | 270 | [7 empty] | -123.5
2002-06-17 01:30 | 10.5 | 2.5 | [22 empty] | 315 | [7 empty] | -123.5
2002-06-17 01:40 | 11.4 | 2.7 | [22 empty] | 292 | [7 empty] | -123.5
2002-06-17 01:50 | 9.5 | 2.6 | [22 empty] | 292 | [7 empty] | -123.5
2002-06-17 02:00 | 11.4 | 3.4 | [22 empty] | 292 | [7 empty] | -123.5
2002-06-17 02:10 | 10.1 | 3.3 | [22 empty] | 292 | [7 empty] | -123.5
2002-06-17 02:20 | 10.9 | 1.9 | [22 empty] | 292 | [7 empty] | -123.5
2002-06-17 02:30 | 8.4 | 2.9 | [22 empty] | 315 | [7 empty] | -123.5
2002-06-17 02:40 | 9.2 | 3.4 | [22 empty] | 292 | [7 empty] | -123.5
2002-06-17 02:50 | 8.4 | 2.4 | [22 empty] | 315 | [7 empty] | -123.5
2002-06-17 03:00 | 4.6 | 1.4 | [22 empty] | 338 | [7 empty] | -123.5
2002-06-17 03:10 | 3.9 | 2.5 | [22 empty] | 315 | [7 empty] | -123.5
2002-06-17 03:20 | 7.2 | 1.8 | [22 empty] | 292 | [7 empty] | -123.5
2002-06-17 03:30 | 9.5 | 3.2 | [22 empty] | 292 | [7 empty] | -123.5
2002-06-17 03:40 | 9.1 | 2.6 | [22 empty] | 292 | [7 empty] | -123.5
2002-06-17 03:50 | 8.2 | 1.8 | [22 empty] | 315 | [7 empty] | -123.5
2002-06-17 04:00 | 6.7 | 2.4 | [22 empty] | 315 | [7 empty] | -123.5
2002-06-17 04:10 | 6.7 | 2.4 | [22 empty] | 315 | [7 empty] | -123.5
2002-06-17 04:20 | 7.7 | 2.4 | [22 empty] | 315 | [7 empty] | -123.5
2002-06-17 04:30 | 4.1 | 1.5 | [22 empty] | 315 | [7 empty] | -123.5
2002-06-17 04:40 | 7.1 | 2.4 | [22 empty] | 315 | [7 empty] | -123.5
2002-06-17 04:50 | 7.2 | 2.1 | [22 empty] | 315 | [7 empty] | -123.5
2002-06-17 05:00 | 5.3 | 1.6 | [22 empty] | 0 | [7 empty] | -123.5
2002-06-17 05:10 | 6.7 | 2.5 | [22 empty] | 338 | [7 empty] | -123.5
2002-06-17 05:20 | 5.6 | 1.7 | [22 empty] | 338 | [7 empty] | -123.5
2002-06-17 05:30 | 5.6 | 1.4 | [22 empty] | 292 | [7 empty] | -123.5
2002-06-17 05:40 | 4.2 | 1.9 | [22 empty] | 338 | [7 empty] | -123.5
2002-06-17 05:50 | 6.3 | 1.8 | [22 empty] | 0 | [7 empty] | -123.5
2002-06-17 06:00 | 6.4 | 1.5 | [22 empty] | 338 | [7 empty] | -123.5
2002-06-17 06:10 | 5.9 | 1.5 | [22 empty] | 338 | [7 empty] | -123.5
2002-06-17 06:20 | 4.6 | 1.5 | [22 empty] | 338 | [7 empty] | -123.5
2002-06-17 06:30 | 5.7 | 1.5 | [22 empty] | 0 | [7 empty] | -123.5
2002-06-17 06:40 | 5.6 | 1.8 | [22 empty] | 0 | [7 empty] | -123.5
2002-06-17 06:50 | 8.1 | 1.9 | [22 empty] | 0 | [7 empty] | -123.5
2002-06-17 07:00 | 7.9 | 1.6 | [22 empty] | 0 | [7 empty] | -123.5
2002-06-17 07:10 | 8.9 | 1.7 | [22 empty] | 22 | [7 empty] | -123.5
2002-06-17 07:20 | 9.1 | 1.7 | [22 empty] | 22 | [7 empty] | -123.5
2002-06-17 07:30 | 8.8 | 1.5 | [22 empty] | 0 | [7 empty] | -123.5
2002-06-17 07:40 | 7.5 | 1.7 | [22 empty] | 0 | [7 empty] | -123.5
2002-06-17 07:50 | 5.6 | 2.1 | [22 empty] | 315 | [7 empty] | -123.5
2002-06-17 08:00 | 5.7 | 1.8 | [22 empty] | 315 | [7 empty] | -123.5
2002-06-17 08:10 | 5.2 | 1.6 | [22 empty] | 338 | [7 empty] | -123.5
2002-06-17 08:20 | 4.7 | 1.3 | [22 empty] | 0 | [7 empty] | -123.5
2002-06-17 08:30 | 5.4 | 1.1 | [22 empty] | 0 | [7 empty] | -123.5
2002-06-17 08:40 | 5.4 | 0.9 | [22 empty] | 0 | [7 empty] | -123.5
2002-06-17 08:50 | 5.4 | 0.9 | [22 empty] | 338 | [7 empty] | -123.5
2002-06-17 09:00 | 5 | 0.9 | [22 empty] | 338 | [7 empty] | -123.5
2002-06-17 09:10 | 4.8 | 0.7 | [22 empty] | 338 | [7 empty] | -123.5
2002-06-17 09:20 | 4.3 | 0.9 | [22 empty] | 338 | [7 empty] | -123.5
2002-06-17 09:30 | 1.6 | 1.2 | [22 empty] | 22 | [7 empty] | -123.5
2002-06-17 09:40 | 3.3 | 1.3 | [22 empty] | 158 | [7 empty] | -123.5
2002-06-17 09:50 | 2.5 | 0.7 | [22 empty] | 158 | [7 empty] | -123.5
2002-06-17 10:00 | 1.7 | 0.9 | [22 empty] | 158 | [7 empty] | -123.5
2002-06-17 10:10 | 1 | 0.6 | [22 empty] | 180 | [7 empty] | -123.5
2002-06-17 10:20 | 3 | 0.4 | [22 empty] | 225 | [7 empty] | -123.5
2002-06-17 10:30 | 2.5 | 0.5 | [22 empty] | 225 | [7 empty] | -123.5
2002-06-17 10:40 | 0.9 | 0.4 | [22 empty] | 202 | [7 empty] | -123.5
2002-06-17 10:50 | 1.3 | 0.6 | [22 empty] | 135 | [7 empty] | -123.5
2002-06-17 11:00 | 2.4 | 1.1 | [22 empty] | 90 | [7 empty] | -123.5
2002-06-17 11:10 | 3.2 | 0.9 | [22 empty] | 68 | [7 empty] | -123.5
2002-06-17 11:20 | 1 | 0.7 | [22 empty] | 68 | [7 empty] | -123.5
2002-06-17 11:30 | 4.8 | 1 | [22 empty] | 135 | [7 empty] | -123.5
2002-06-17 11:40 | 5.5 | 0.6 | [22 empty] | 112 | [7 empty] | -123.5
2002-06-17 11:50 | 5.8 | 0.5 | [22 empty] | 90 | [7 empty] | -123.5
2002-06-17 12:00 | 4.6 | 0.9 | [22 empty] | 90 | [7 empty] | -123.5
2002-06-17 12:10 | 4.8 | 0.4 | [22 empty] | 68 | [7 empty] | -123.5
2002-06-17 12:20 | 5 | 0.5 | [22 empty] | 90 | [7 empty] | -123.5
2002-06-17 12:30 | 4.5 | 0.9 | [22 empty] | 112 | [7 empty] | -123.5
2002-06-17 12:40 | 6.2 | 0.9 | [22 empty] | 90 | [7 empty] | -123.5
2002-06-17 12:50 | 7.5 | 0.5 | [22 empty] | 90 | [7 empty] | -123.5
2002-06-17 13:00 | 5.8 | 1.1 | [22 empty] | 90 | [7 empty] | -123.5
2002-06-17 13:10 | 6.1 | 0.9 | [22 empty] | 90 | [7 empty] | -123.5
2002-06-17 13:20 | 6.1 | 0.7 | [22 empty] | 90 | [7 empty] | -123.5
2002-06-17 13:30 | 7.4 | 0.4 | [22 empty] | 90 | [7 empty] | -123.5
2002-06-17 13:40 | 7.1 | 0.6 | [22 empty] | 90 | [7 empty] | -123.5
2002-06-17 13:50 | 7.9 | 0.5 | [22 empty] | 68 | [7 empty] | -123.5
2002-06-17 14:00 | 7.8 | 1 | [22 empty] | 90 | [7 empty] | -123.5
2002-06-17 14:10 | 7.2 | 0.5 | [22 empty] | 90 | [7 empty] | -123.5
2002-06-17 14:20 | 6.4 | 0.5 | [22 empty] | 90 | [7 empty] | -123.5
2002-06-17 14:30 | 6.5 | 0.5 | [22 empty] | 90 | [7 empty] | -123.5
2002-06-17 14:40 | 6.7 | 0.7 | [22 empty] | 90 | [7 empty] | -123.5
2002-06-17 14:50 | 7.9 | 0.8 | [22 empty] | 90 | [7 empty] | -123.5
2002-06-17 15:00 | 8.3 | 0.8 | [22 empty] | 90 | [7 empty] | -123.5
2002-06-17 15:10 | 7.1 | 0.9 | [22 empty] | 90 | [7 empty] | -123.5
2002-06-17 15:20 | 8.1 | 1.1 | [22 empty] | 90 | [7 empty] | -123.5
2002-06-17 15:30 | 8.6 | 0.6 | [22 empty] | 90 | [7 empty] | -123.5
2002-06-17 15:40 | 7.8 | 1.1 | [22 empty] | 90 | [7 empty] | -123.5
2002-06-17 15:50 | 7.5 | 1 | [22 empty] | 90 | [7 empty] | -123.5
2002-06-17 16:00 | 5.5 | 1.4 | [22 empty] | 90 | [7 empty] | -123.5
2002-06-17 16:10 | 5.4 | 0.7 | [22 empty] | 90 | [7 empty] | -123.5
2002-06-17 16:20 | 6.2 | 0.8 | [22 empty] | 90 | [7 empty] | -123.5
2002-06-17 16:30 | 7.8 | 0.6 | [22 empty] | 90 | [7 empty] | -123.5
2002-06-17 16:40 | 7.6 | 1 | [22 empty] | 90 | [7 empty] | -123.5
2002-06-17 16:50 | 7.8 | 0.7 | [22 empty] | 90 | [7 empty] | -123.5
2002-06-17 17:00 | 7.5 | 0.9 | [22 empty] | 112 | [7 empty] | -123.5
2002-06-17 17:10 | 7.8 | 1.2 | [22 empty] | 90 | [7 empty] | -123.5
2002-06-17 17:20 | 7.1 | 1 | [22 empty] | 90 | [7 empty] | -123.5
2002-06-17 17:30 | 6.2 | 0.9 | [22 empty] | 90 | [7 empty] | -123.5
2002-06-17 17:40 | 6.1 | 1.3 | [22 empty] | 90 | [7 empty] | -123.5
2002-06-17 17:50 | 7.9 | 1.2 | [22 empty] | 90 | [7 empty] | -123.5
2002-06-17 18:00 | 7.5 | 1.1 | [22 empty] | 90 | [7 empty] | -123.5
2002-06-17 18:10 | 7.7 | 1.2 | [22 empty] | 112 | [7 empty] | -123.5
2002-06-17 18:20 | 8.3 | 1.3 | [22 empty] | 112 | [7 empty] | -123.5
2002-06-17 18:30 | 8.4 | 1.4 | [22 empty] | 90 | [7 empty] | -123.5
2002-06-17 18:40 | 8.9 | 1.3 | [22 empty] | 90 | [7 empty] | -123.5
2002-06-17 18:50 | 8.1 | 1.3 | [22 empty] | 90 | [7 empty] | -123.5
2002-06-17 19:00 | 7.8 | 1.3 | [22 empty] | 90 | [7 empty] | -123.5
2002-06-17 19:10 | 7.6 | 1.2 | [22 empty] | 112 | [7 empty] | -123.5
2002-06-17 19:20 | 7.4 | 1.6 | [22 empty] | 112 | [7 empty] | -123.5
2002-06-17 19:30 | 7.1 | 1.4 | [22 empty] | 90 | [7 empty] | -123.5
2002-06-17 19:40 | 7.1 | 1.9 | [22 empty] | 90 | [7 empty] | -123.5
2002-06-17 19:50 | 7.6 | 1.5 | [22 empty] | 90 | [7 empty] | -123.5
2002-06-17 20:00 | 6.9 | 1.9 | [22 empty] | 112 | [7 empty] | -123.5
2002-06-17 20:10 | 6.6 | 1.7 | [22 empty] | 112 | [7 empty] | -123.5
2002-06-17 20:20 | 7.7 | 1.6 | [22 empty] | 112 | [7 empty] | -123.5
2002-06-17 20:30 | 7.7 | 1.4 | [22 empty] | 112 | [7 empty] | -123.5
2002-06-17 20:40 | 7.6 | 1.3 | [22 empty] | 112 | [7 empty] | -123.5
2002-06-17 20:50 | 6.6 | 1.5 | [22 empty] | 112 | [7 empty] | -123.5
2002-06-17 21:00 | 6.3 | 1.3 | [22 empty] | 112 | [7 empty] | -123.5
2002-06-17 21:10 | 6 | 2.2 | [22 empty] | 112 | [7 empty] | -123.5
2002-06-17 21:20 | 6.4 | 2.2 | [22 empty] | 112 | [7 empty] | -123.5
2002-06-17 21:30 | 6 | 2.9 | [22 empty] | 112 | [7 empty] | -123.5
2002-06-17 21:40 | 5.8 | 1.9 | [22 empty] | 90 | [7 empty] | -123.5
2002-06-17 21:50 | 7 | 1.9 | [22 empty] | 90 | [7 empty] | -123.5
2002-06-17 22:00 | 7 | 1.6 | [22 empty] | 90 | [7 empty] | -123.5
2002-06-17 22:10 | 5.5 | 1.4 | [22 empty] | 112 | [7 empty] | -123.5
2002-06-17 22:20 | 4.8 | 1.3 | [22 empty] | 90 | [7 empty] | -123.5
2002-06-17 22:30 | 5.5 | 1.8 | [22 empty] | 90 | [7 empty] | -123.5
2002-06-17 22:40 | 3.8 | 1.9 | [22 empty] | 112 | [7 empty] | -123.5
2002-06-17 22:50 | 3.6 | 2.4 | [22 empty] | 135 | [7 empty] | -123.5
2002-06-17 23:00 | 5.9 | 1.8 | [22 empty] | 135 | [7 empty] | -123.5
2002-06-17 23:10 | 4.7 | 1.7 | [22 empty] | 112 | [7 empty] | -123.5
2002-06-17 23:20 | 5.3 | 1.8 | [22 empty] | 112 | [7 empty] | -123.5
2002-06-17 23:30 | 4.9 | 1.6 | [22 empty] | 112 | [7 empty] | -123.5
2002-06-17 23:40 | 4.5 | 1.7 | [22 empty] | 112 | [7 empty] | -123.5
2002-06-17 23:50 | 5.6 | 1.8 | [22 empty] | 112 | [7 empty] | -123.5
2002-06-18 | 5.8 | 2.9 | [22 empty] | 90 | [7 empty] | -123.5
2002-06-18 00:10 | 5.1 | 1.6 | [22 empty] | 112 | [7 empty] | -123.5
2002-06-18 00:20 | 4.1 | 1.3 | [22 empty] | 112 | [7 empty] | -123.5
2002-06-18 00:30 | 4.5 | 1.4 | [22 empty] | 112 | [7 empty] | -123.5
2002-06-18 00:40 | 3.2 | 1.6 | [22 empty] | 112 | [7 empty] | -123.5
2002-06-18 00:50 | 4.1 | 1.6 | [22 empty] | 112 | [7 empty] | -123.5
2002-06-18 01:00 | 4.3 | 2 | [22 empty] | 135 | [7 empty] | -123.5
2002-06-18 01:10 | 4.3 | 1.6 | [22 empty] | 112 | [7 empty] | -123.5
2002-06-18 01:20 | 5.3 | 2.2 | [22 empty] | 135 | [7 empty] | -123.5
2002-06-18 01:30 | 4.8 | 2.5 | [22 empty] | 135 | [7 empty] | -123.5
2002-06-18 01:40 | 4.7 | 2.2 | [22 empty] | 135 | [7 empty] | -123.5
2002-06-18 01:50 | 4.3 | 2.2 | [22 empty] | 158 | [7 empty] | -123.5
2002-06-18 02:00 | 4.9 | 2.1 | [22 empty] | 158 | [7 empty] | -123.5
2002-06-18 02:10 | 5.5 | 2 | [22 empty] | 158 | [7 empty] | -123.5
2002-06-18 02:20 | 4.1 | 1.5 | [22 empty] | 135 | [7 empty] | -123.5
2002-06-18 02:30 | 5.1 | 2.2 | [22 empty] | 112 | [7 empty] | -123.5
2002-06-18 02:40 | 5.1 | 1.8 | [22 empty] | 135 | [7 empty] | -123.5
2002-06-18 02:50 | 3.2 | 2 | [22 empty] | 158 | [7 empty] | -123.5
2002-06-18 03:00 | 5.1 | 2 | [22 empty] | 135 | [7 empty] | -123.5
2002-06-18 03:10 | 5.2 | 2 | [22 empty] | 158 | [7 empty] | -123.5
2002-06-18 03:20 | 7 | 2.7 | [22 empty] | 158 | [7 empty] | -123.5
2002-06-18 03:30 | 4.6 | 2.5 | [22 empty] | 158 | [7 empty] | -123.5
2002-06-18 03:40 | 5.2 | 2.1 | [22 empty] | 135 | [7 empty] | -123.5
2002-06-18 03:50 | 5.1 | 2.4 | [22 empty] | 135 | [7 empty] | -123.5
2002-06-18 04:00 | 4.7 | 2 | [22 empty] | 135 | [7 empty] | -123.5
2002-06-18 04:10 | 7.1 | 2.6 | [22 empty] | 135 | [7 empty] | -123.5
2002-06-18 04:20 | 7.2 | 1.9 | [22 empty] | 135 | [7 empty] | -123.5
2002-06-18 04:30 | 3.2 | 1.4 | [22 empty] | 135 | [7 empty] | -123.5
2002-06-18 04:40 | 4.4 | 2.4 | [22 empty] | 135 | [7 empty] | -123.5
2002-06-18 04:50 | 6.4 | 2 | [22 empty] | 135 | [7 empty] | -123.5
2002-06-18 05:00 | 5.8 | 2.3 | [22 empty] | 135 | [7 empty] | -123.5
2002-06-18 05:10 | 4.5 | 1.6 | [22 empty] | 135 | [7 empty] | -123.5
2002-06-18 05:20 | 4 | 1.6 | [22 empty] | 135 | [7 empty] | -123.5
2002-06-18 05:30 | 3.9 | 1.3 | [22 empty] | 135 | [7 empty] | -123.5
2002-06-18 05:40 | 3.1 | 1.5 | [22 empty] | 135 | [7 empty] | -123.5
2002-06-18 05:50 | 3.1 | 1.9 | [22 empty] | 135 | [7 empty] | -123.5
2002-06-18 06:00 | 4.8 | 2 | [22 empty] | 158 | [7 empty] | -123.5
2002-06-18 06:10 | 4.8 | 1.7 | [22 empty] | 158 | [7 empty] | -123.5
2002-06-18 06:20 | 4.3 | 1.3 | [22 empty] | 158 | [7 empty] | -123.5
2002-06-18 06:30 | 4.2 | 1.1 | [22 empty] | 135 | [7 empty] | -123.5
2002-06-18 06:40 | 5 | 1 | [22 empty] | 112 | [7 empty] | -123.5
2002-06-18 06:50 | 5.6 | 1 | [22 empty] | 112 | [7 empty] | -123.5
2002-06-18 07:00 | 6.7 | 1.3 | [22 empty] | 112 | [7 empty] | -123.5
2002-06-18 07:10 | 6.3 | 1.2 | [22 empty] | 135 | [7 empty] | -123.5
2002-06-18 07:20 | 6 | 1.8 | [22 empty] | 135 | [7 empty] | -123.5
2002-06-18 07:30 | 6.7 | 1.8 | [22 empty] | 112 | [7 empty] | -123.5
2002-06-18 07:40 | 7.7 | 2.4 | [22 empty] | 135 | [7 empty] | -123.5
2002-06-18 07:50 | 8.3 | 2.5 | [22 empty] | 135 | [7 empty] | -123.5
2002-06-18 08:00 | 6.8 | 1.7 | [22 empty] | 135 | [7 empty] | -123.5
2002-06-18 08:10 | 8.8 | 1.7 | [22 empty] | 112 | [7 empty] | -123.5
2002-06-18 08:20 | 7 | 1.8 | [22 empty] | 112 | [7 empty] | -123.5
2002-06-18 08:30 | 7.5 | 1.8 | [22 empty] | 112 | [7 empty] | -123.5
2002-06-18 08:40 | 7.9 | 1.9 | [22 empty] | 112 | [7 empty] | -123.5
2002-06-18 08:50 | 9 | 1.9 | [22 empty] | 90 | [7 empty] | -123.5
2002-06-18 09:00 | 8.9 | 1.5 | [22 empty] | 90 | [7 empty] | -123.5
2002-06-18 09:10 | 7.8 | 1.6 | [22 empty] | 90 | [7 empty] | -123.5
2002-06-18 09:20 | 8.1 | 1.2 | [22 empty] | 90 | [7 empty] | -123.5
2002-06-18 09:30 | 8.4 | 1.2 | [22 empty] | 90 | [7 empty] | -123.5
2002-06-18 09:40 | 8.7 | 1.1 | [22 empty] | 90 | [7 empty] | -123.5
2002-06-18 09:50 | 8.6 | 1.4 | [22 empty] | 112 | [7 empty] | -123.5
2002-06-18 10:00 | 8.3 | 1.4 | [22 empty] | 112 | [7 empty] | -123.5
2002-06-18 10:10 | 7.2 | 1 | [22 empty] | 90 | [7 empty] | -123.5
2002-06-18 10:20 | 8.2 | 0.8 | [22 empty] | 90 | [7 empty] | -123.5
2002-06-18 10:30 | 8.6 | 1.3 | [22 empty] | 90 | [7 empty] | -123.5
2002-06-18 10:40 | 8.9 | 1.2 | [22 empty] | 90 | [7 empty] | -123.5
2002-06-18 10:50 | 9.4 | 1.2 | [22 empty] | 90 | [7 empty] | -123.5
2002-06-18 11:00 | 8.6 | 1.3 | [22 empty] | 90 | [7 empty] | -123.5
2002-06-18 11:10 | 9 | 1.5 | [22 empty] | 112 | [7 empty] | -123.5
2002-06-18 11:20 | 7.7 | 1.9 | [22 empty] | 112 | [7 empty] | -123.5
2002-06-18 11:30 | 7.2 | 1.7 | [22 empty] | 112 | [7 empty] | -123.5
2002-06-18 11:40 | 7.9 | 1.3 | [22 empty] | 112 | [7 empty] | -123.5
2002-06-18 11:50 | 8.6 | 1.3 | [22 empty] | 112 | [7 empty] | -123.5
2002-06-18 12:00 | 9.1 | 1.5 | [22 empty] | 112 | [7 empty] | -123.5
2002-06-18 12:10 | 8.5 | 1.6 | [22 empty] | 112 | [7 empty] | -123.5
2002-06-18 12:20 | 8.6 | 1.6 | [22 empty] | 90 | [7 empty] | -123.5
2002-06-18 12:30 | 8.2 | 1.5 | [22 empty] | 90 | [7 empty] | -123.5
2002-06-18 12:40 | 7.8 | 1.4 | [22 empty] | 90 | [7 empty] | -123.5
2002-06-18 12:50 | 7.8 | 1.6 | [22 empty] | 112 | [7 empty] | -123.5
2002-06-18 13:00 | 7.3 | 2 | [22 empty] | 112 | [7 empty] | -123.5
2002-06-18 13:10 | 6.1 | 1.7 | [22 empty] | 112 | [7 empty] | -123.5
2002-06-18 13:20 | 7.2 | 1.3 | [22 empty] | 112 | [7 empty] | -123.5
2002-06-18 13:30 | 7.5 | 1.5 | [22 empty] | 90 | [7 empty] | -123.5
2002-06-18 13:40 | 6.9 | 1.2 | [22 empty] | 90 | [7 empty] | -123.5
2002-06-18 13:50 | 6.3 | 1.2 | [22 empty] | 90 | [7 empty] | -123.5
2002-06-18 14:00 | 7.5 | 1.1 | [22 empty] | 90 | [7 empty] | -123.5
2002-06-18 14:10 | 8.7 | 1.2 | [22 empty] | 90 | [7 empty] | -123.5
2002-06-18 14:20 | 8.4 | 1.2 | [22 empty] | 90 | [7 empty] | -123.5
2002-06-18 14:30 | 8.4 | 1.1 | [22 empty] | 90 | [7 empty] | -123.5
2002-06-18 14:40 | 9 | 1 | [22 empty] | 90 | [7 empty] | -123.5
2002-06-18 14:50 | 8.3 | 1.3 | [22 empty] | 90 | [7 empty] | -123.5
2002-06-18 15:00 | 8.2 | 1.2 | [22 empty] | 90 | [7 empty] | -123.5
2002-06-18 15:10 | 8.3 | 1 | [22 empty] | 90 | [7 empty] | -123.5
2002-06-18 15:20 | 7.1 | 1.5 | [22 empty] | 90 | [7 empty] | -123.5
2002-06-18 15:30 | 7.5 | 1.1 | [22 empty] | 90 | [7 empty] | -123.5
2002-06-18 15:40 | 7.5 | 1.2 | [22 empty] | 90 | [7 empty] | -123.5
2002-06-18 15:50 | 7.1 | 1.2 | [22 empty] | 90 | [7 empty] | -123.5
2002-06-18 16:00 | 6.8 | 1.2 | [22 empty] | 90 | [7 empty] | -123.5
2002-06-18 16:10 | 8.3 | 0.9 | [22 empty] | 90 | [7 empty] | -123.5
2002-06-18 16:20 | 8.1 | 1.1 | [22 empty] | 90 | [7 empty] | -123.5
2002-06-18 16:30 | 7.4 | 1.1 | [22 empty] | 90 | [7 empty] | -123.5
2002-06-18 16:40 | 6.3 | 1.4 | [22 empty] | 90 | [7 empty] | -123.5
2002-06-18 16:50 | 6.7 | 1.1 | [22 empty] | 90 | [7 empty] | -123.5
2002-06-18 17:00 | 7.6 | 0.7 | [22 empty] | 90 | [7 empty] | -123.5
2002-06-18 17:10 | 5.9 | 1.4 | [22 empty] | 90 | [7 empty] | -123.5
2002-06-18 17:20 | 5.5 | 1.1 | [22 empty] | 90 | [7 empty] | -123.5
2002-06-18 17:30 | 6.7 | 0.8 | [22 empty] | 90 | [7 empty] | -123.5
2002-06-18 17:40 | 6.5 | 0.9 | [22 empty] | 90 | [7 empty] | -123.5
2002-06-18 17:50 | 6.3 | 0.7 | [22 empty] | 68 | [7 empty] | -123.5
2002-06-18 18:00 | 5.5 | 1 | [22 empty] | 90 | [7 empty] | -123.5
2002-06-18 18:10 | 4.6 | 1.1 | [22 empty] | 90 | [7 empty] | -123.5
2002-06-18 18:20 | 5.6 | 0.7 | [22 empty] | 90 | [7 empty] | -123.5
2002-06-18 18:30 | 5.6 | 0.9 | [22 empty] | 68 | [7 empty] | -123.5
2002-06-18 18:40 | 5 | 0.8 | [22 empty] | 68 | [7 empty] | -123.5
2002-06-18 18:50 | 5.5 | 0.8 | [22 empty] | 68 | [7 empty] | -123.5
2002-06-18 19:00 | 5.5 | 0.7 | [22 empty] | 90 | [7 empty] | -123.5
2002-06-18 19:10 | 5 | 0.5 | [22 empty] | 90 | [7 empty] | -123.5
2002-06-18 19:20 | 4.6 | 0.6 | [22 empty] | 90 | [7 empty] | -123.5
2002-06-18 19:30 | 5 | 0.6 | [22 empty] | 90 | [7 empty] | -123.5
2002-06-18 19:40 | 4.4 | 0.9 | [22 empty] | 90 | [7 empty] | -123.5
2002-06-18 19:50 | 4.8 | 1 | [22 empty] | 90 | [7 empty] | -123.5
2002-06-18 20:00 | 5 | 1.2 | [22 empty] | 90 | [7 empty] | -123.5
2002-06-18 20:10 | 4.7 | 1.8 | [22 empty] | 90 | [7 empty] | -123.5
2002-06-18 20:20 | 4.7 | 1.7 | [22 empty] | 90 | [7 empty] | -123.5
2002-06-18 20:30 | 6.4 | 1.5 | [22 empty] | 90 | [7 empty] | -123.5
2002-06-18 20:40 | 6.1 | 1.9 | [22 empty] | 90 | [7 empty] | -123.5
2002-06-18 20:50 | 7.7 | 2.3 | [22 empty] | 135 | [7 empty] | -123.5
2002-06-18 21:00 | 6.6 | 2.3 | [22 empty] | 135 | [7 empty] | -123.5
2002-06-18 21:10 | 5.8 | 2.7 | [22 empty] | 135 | [7 empty] | -123.5
2002-06-18 21:20 | 4.1 | 1.7 | [22 empty] | 135 | [7 empty] | -123.5
2002-06-18 21:30 | 6.3 | 2.9 | [22 empty] | 112 | [7 empty] | -123.5
2002-06-18 21:40 | 8.5 | 2.4 | [22 empty] | 112 | [7 empty] | -123.5
2002-06-18 21:50 | 5.2 | 2.4 | [22 empty] | 112 | [7 empty] | -123.5
2002-06-18 22:00 | 7.3 | 2.6 | [22 empty] | 158 | [7 empty] | -123.5
2002-06-18 22:10 | 8.7 | 2.4 | [22 empty] | 135 | [7 empty] | -123.5
2002-06-18 22:20 | 7.7 | 2.6 | [22 empty] | 135 | [7 empty] | -123.5
2002-06-18 22:30 | 7.7 | 2.2 | [22 empty] | 135 | [7 empty] | -123.5
2002-06-18 22:40 | 8.9 | 2.7 | [22 empty] | 135 | [7 empty] | -123.5
2002-06-18 22:50 | 6.6 | 3.2 | [22 empty] | 135 | [7 empty] | -123.5
2002-06-18 23:00 | 6.3 | 3.8 | [22 empty] | 135 | [7 empty] | -123.5
2002-06-18 23:10 | 7.3 | 3.3 | [22 empty] | 135 | [7 empty] | -123.5
2002-06-18 23:20 | 9.8 | 2.9 | [22 empty] | 112 | [7 empty] | -123.5
2002-06-18 23:30 | 4.1 | 1.9 | [22 empty] | 135 | [7 empty] | -123.5
2002-06-18 23:40 | 4 | 2.8 | [22 empty] | 158 | [7 empty] | -123.5
2002-06-18 23:50 | 5.8 | 2.2 | [22 empty] | 158 | [7 empty] | -123.5
2002-06-19 | 8.4 | 2.3 | [22 empty] | 158 | [7 empty] | -123.5
2002-06-19 00:10 | 5 | 2.6 | [22 empty] | 135 | [7 empty] | -123.5
2002-06-19 00:20 | 4.8 | 2.3 | [22 empty] | 135 | [7 empty] | -123.5
2002-06-19 00:30 | 8.1 | 3.4 | [22 empty] | 135 | [7 empty] | -123.5
2002-06-19 00:40 | 8.3 | 3.2 | [22 empty] | 158 | [7 empty] | -123.5
2002-06-19 00:50 | 7.2 | 3.1 | [22 empty] | 158 | [7 empty] | -123.5
2002-06-19 01:00 | 6.7 | 2.6 | [22 empty] | 135 | [7 empty] | -123.5
2002-06-19 01:10 | 5.2 | 3 | [22 empty] | 135 | [7 empty] | -123.5
2002-06-19 01:20 | 4.8 | 1.9 | [22 empty] | 158 | [7 empty] | -123.5
2002-06-19 01:30 | 4.6 | 2.1 | [22 empty] | 135 | [7 empty] | -123.5
2002-06-19 01:40 | 6 | 2.3 | [22 empty] | 135 | [7 empty] | -123.5
2002-06-19 01:50 | 7.9 | 2.7 | [22 empty] | 112 | [7 empty] | -123.5
2002-06-19 02:00 | 6.3 | 2.7 | [22 empty] | 112 | [7 empty] | -123.5
2002-06-19 02:10 | 4.4 | 2.3 | [22 empty] | 112 | [7 empty] | -123.5
2002-06-19 02:20 | 4.7 | 1.5 | [22 empty] | 135 | [7 empty] | -123.5
2002-06-19 02:30 | 4.7 | 1.6 | [22 empty] | 135 | [7 empty] | -123.5
2002-06-19 02:40 | 5.5 | 2 | [22 empty] | 135 | [7 empty] | -123.5
2002-06-19 02:50 | 5.8 | 1.6 | [22 empty] | 112 | [7 empty] | -123.5
2002-06-19 03:00 | 6.1 | 1.7 | [22 empty] | 135 | [7 empty] | -123.5
2002-06-19 03:10 | 4.5 | 1.7 | [22 empty] | 135 | [7 empty] | -123.5
2002-06-19 03:20 | 4.3 | 2.2 | [22 empty] | 135 | [7 empty] | -123.5
2002-06-19 03:30 | 6.5 | 2 | [22 empty] | 135 | [7 empty] | -123.5
2002-06-19 03:40 | 7.8 | 2 | [22 empty] | 112 | [7 empty] | -123.5
2002-06-19 03:50 | 7.4 | 2.6 | [22 empty] | 135 | [7 empty] | -123.5
2002-06-19 04:00 | 7.5 | 2.5 | [22 empty] | 135 | [7 empty] | -123.5
2002-06-19 04:10 | 7.1 | 2.3 | [22 empty] | 135 | [7 empty] | -123.5
2002-06-19 04:20 | 7.9 | 2.5 | [22 empty] | 135 | [7 empty] | -123.5
2002-06-19 04:30 | 5.2 | 2.1 | [22 empty] | 135 | [7 empty] | -123.5
2002-06-19 04:40 | 7.5 | 2.4 | [22 empty] | 158 | [7 empty] | -123.5
2002-06-19 04:50 | 5.2 | 2.6 | [22 empty] | 158 | [7 empty] | -123.5
2002-06-19 05:00 | 5.8 | 2.1 | [22 empty] | 158 | [7 empty] | -123.5
2002-06-19 05:10 | 7.3 | 2.1 | [22 empty] | 135 | [7 empty] | -123.5
2002-06-19 05:20 | 4.4 | 2.1 | [22 empty] | 135 | [7 empty] | -123.5
2002-06-19 05:30 | 4.6 | 1.4 | [22 empty] | 135 | [7 empty] | -123.5
2002-06-19 05:40 | 4.6 | 1.5 | [22 empty] | 135 | [7 empty] | -123.5
2002-06-19 05:50 | 3.9 | 1.3 | [22 empty] | 135 | [7 empty] | -123.5
2002-06-19 06:00 | 4.6 | 1.2 | [22 empty] | 112 | [7 empty] | -123.5
2002-06-19 06:10 | 4.5 | 1.5 | [22 empty] | 135 | [7 empty] | -123.5
2002-06-19 06:20 | 5.1 | 1.4 | [22 empty] | 135 | [7 empty] | -123.5
2002-06-19 06:30 | 5.2 | 1.6 | [22 empty] | 135 | [7 empty] | -123.5
2002-06-19 06:40 | 5.2 | 1.6 | [22 empty] | 135 | [7 empty] | -123.5
2002-06-19 06:50 | 4.8 | 1.3 | [22 empty] | 135 | [7 empty] | -123.5
2002-06-19 07:00 | 5.4 | 1.1 | [22 empty] | 135 | [7 empty] | -123.5
2002-06-19 07:10 | 5.4 | 1.2 | [22 empty] | 112 | [7 empty] | -123.5
2002-06-19 07:20 | 5.2 | 1 | [22 empty] | 112 | [7 empty] | -123.5
2002-06-19 07:30 | 5.9 | 1.2 | [22 empty] | 112 | [7 empty] | -123.5
2002-06-19 07:40 | 6.7 | 1.3 | [22 empty] | 112 | [7 empty] | -123.5
2002-06-19 07:50 | 7 | 1.3 | [22 empty] | 112 | [7 empty] | -123.5
2002-06-19 08:00 | 7.1 | 1.3 | [22 empty] | 112 | [7 empty] | -123.5
2002-06-19 08:10 | 7.2 | 1.5 | [22 empty] | 112 | [7 empty] | -123.5
2002-06-19 08:20 | 6.8 | 1.7 | [22 empty] | 112 | [7 empty] | -123.5
2002-06-19 08:30 | 6.7 | 1.4 | [22 empty] | 112 | [7 empty] | -123.5
2002-06-19 08:40 | 7 | 1.3 | [22 empty] | 90 | [7 empty] | -123.5
2002-06-19 08:50 | 8.8 | 1.5 | [22 empty] | 90 | [7 empty] | -123.5
2002-06-19 09:00 | 9.7 | 1.7 | [22 empty] | 90 | [7 empty] | -123.5
2002-06-19 09:10 | 10.1 | 1.7 | [22 empty] | 90 | [7 empty] | -123.5
2002-06-19 09:20 | 9.9 | 1.6 | [22 empty] | 90 | [7 empty] | -123.5
2002-06-19 09:30 | 9 | 1.6 | [22 empty] | 112 | [7 empty] | -123.5
2002-06-19 09:40 | 8.7 | 1.7 | [22 empty] | 112 | [7 empty] | -123.5
2002-06-19 09:50 | 8.5 | 1.7 | [22 empty] | 90 | [7 empty] | -123.5
2002-06-19 10:00 | 7.9 | 1.6 | [22 empty] | 90 | [7 empty] | -123.5
2002-06-19 10:10 | 8.2 | 1.4 | [22 empty] | 90 | [7 empty] | -123.5
2002-06-19 10:20 | 7.7 | 1.9 | [22 empty] | 112 | [7 empty] | -123.5
2002-06-19 10:30 | 7.9 | 1.6 | [22 empty] | 90 | [7 empty] | -123.5
2002-06-19 10:40 | 8.5 | 1.8 | [22 empty] | 112 | [7 empty] | -123.5
2002-06-19 10:50 | 8.3 | 1.9 | [22 empty] | 112 | [7 empty] | -123.5
2002-06-19 11:00 | 9.1 | 2.1 | [22 empty] | 112 | [7 empty] | -123.5
2002-06-19 11:10 | 9.8 | 1.9 | [22 empty] | 112 | [7 empty] | -123.5
2002-06-19 11:20 | 9.3 | 2.2 | [22 empty] | 112 | [7 empty] | -123.5
2002-06-19 11:30 | 9.8 | 1.8 | [22 empty] | 112 | [7 empty] | -123.5
2002-06-19 11:40 | 9.9 | 1.9 | [22 empty] | 112 | [7 empty] | -123.5
2002-06-19 11:50 | 9.1 | 2.1 | [22 empty] | 90 | [7 empty] | -123.5
2002-06-19 12:00 | 8.5 | 1.4 | [22 empty] | 90 | [7 empty] | -123.5
2002-06-19 12:10 | 8.9 | 1.4 | [22 empty] | 90 | [7 empty] | -123.5
2002-06-19 12:20 | 8.9 | 1.8 | [22 empty] | 90 | [7 empty] | -123.5
2002-06-19 12:30 | 9.5 | 2 | [22 empty] | 112 | [7 empty] | -123.5
2002-06-19 12:40 | 9.5 | 2.2 | [22 empty] | 112 | [7 empty] | -123.5
2002-06-19 12:50 | 9.4 | 1.9 | [22 empty] | 112 | [7 empty] | -123.5
2002-06-19 13:00 | 8.7 | 1.9 | [22 empty] | 112 | [7 empty] | -123.5
2002-06-19 13:10 | 8.8 | 2.2 | [22 empty] | 112 | [7 empty] | -123.5
2002-06-19 13:20 | 7.1 | 1.8 | [22 empty] | 112 | [7 empty] | -123.5
2002-06-19 13:30 | 7.8 | 1.8 | [22 empty] | 90 | [7 empty] | -123.5
2002-06-19 13:40 | 8.1 | 1.8 | [22 empty] | 90 | [7 empty] | -123.5
2002-06-19 13:50 | 7.4 | 1.7 | [22 empty] | 112 | [7 empty] | -123.5
2002-06-19 14:00 | 7.7 | 1.5 | [22 empty] | 112 | [7 empty] | -123.5
2002-06-19 14:10 | 8.3 | 1.5 | [22 empty] | 90 | [7 empty] | -123.5
2002-06-19 14:20 | 8.9 | 1.5 | [22 empty] | 90 | [7 empty] | -123.5
2002-06-19 14:30 | 8.1 | 1.7 | [22 empty] | 90 | [7 empty] | -123.5
2002-06-19 14:40 | 7.7 | 1.1 | [22 empty] | 90 | [7 empty] | -123.5
2002-06-19 14:50 | 7.8 | 1.1 | [22 empty] | 90 | [7 empty] | -123.5
2002-06-19 15:00 | 8.1 | 1.2 | [22 empty] | 90 | [7 empty] | -123.5
2002-06-19 15:10 | 8.4 | 1.2 | [22 empty] | 90 | [7 empty] | -123.5
2002-06-19 15:20 | 8.9 | 1.4 | [22 empty] | 90 | [7 empty] | -123.5
2002-06-19 15:30 | 9.2 | 1.4 | [22 empty] | 112 | [7 empty] | -123.5
2002-06-19 15:40 | 8.3 | 1.7 | [22 empty] | 90 | [7 empty] | -123.5
2002-06-19 15:50 | 8.2 | 1.6 | [22 empty] | 90 | [7 empty] | -123.5
2002-06-19 16:00 | 8.3 | 1.1 | [22 empty] | 90 | [7 empty] | -123.5
2002-06-19 16:10 | 7.4 | 1.2 | [22 empty] | 90 | [7 empty] | -123.5
2002-06-19 16:20 | 6.2 | 1.1 | [22 empty] | 90 | [7 empty] | -123.5
2002-06-19 16:30 | 6.3 | 1.2 | [22 empty] | 90 | [7 empty] | -123.5
2002-06-19 16:40 | 5.6 | 1.3 | [22 empty] | 90 | [7 empty] | -123.5
2002-06-19 16:50 | 5.5 | 0.9 | [22 empty] | 68 | [7 empty] | -123.5
2002-06-19 17:00 | 6.2 | 1.2 | [22 empty] | 68 | [7 empty] | -123.5
2002-06-19 17:10 | 4.6 | 1.2 | [22 empty] | 90 | [7 empty] | -123.5
2002-06-19 17:20 | 5 | 1.1 | [22 empty] | 112 | [7 empty] | -123.5
2002-06-19 17:30 | 4.7 | 1.6 | [22 empty] | 112 | [7 empty] | -123.5
2002-06-19 17:40 | 2.4 | 1.3 | [22 empty] | 135 | [7 empty] | -123.5
2002-06-19 17:50 | 4 | 1.1 | [22 empty] | 112 | [7 empty] | -123.5
2002-06-19 18:00 | 3.1 | 1.3 | [22 empty] | 135 | [7 empty] | -123.5
2002-06-19 18:10 | 4 | 1.1 | [22 empty] | 135 | [7 empty] | -123.5
2002-06-19 18:20 | 4 | 1.4 | [22 empty] | 112 | [7 empty] | -123.5
2002-06-19 18:30 | 3.9 | 1.3 | [22 empty] | 112 | [7 empty] | -123.5
2002-06-19 18:40 | 5 | 1.6 | [22 empty] | 112 | [7 empty] | -123.5
2002-06-19 18:50 | 3.6 | 1.6 | [22 empty] | 112 | [7 empty] | -123.5
2002-06-19 19:00 | 3.7 | 1.3 | [22 empty] | 135 | [7 empty] | -123.5
2002-06-19 19:10 | 2.4 | 1.2 | [22 empty] | 135 | [7 empty] | -123.5
2002-06-19 19:20 | 2.7 | 1.2 | [22 empty] | 158 | [7 empty] | -123.5
2002-06-19 19:30 | 2 | 1.2 | [22 empty] | 158 | [7 empty] | -123.5
2002-06-19 19:40 | 3.1 | 1.4 | [22 empty] | 158 | [7 empty] | -123.5
2002-06-19 19:50 | 3.5 | 1.7 | [22 empty] | 135 | [7 empty] | -123.5
2002-06-19 20:00 | 3.1 | 1.4 | [22 empty] | 112 | [7 empty] | -123.5
2002-06-19 20:10 | 3.2 | 1.9 | [22 empty] | 112 | [7 empty] | -123.5
2002-06-19 20:20 | 3.7 | 1.8 | [22 empty] | 135 | [7 empty] | -123.5
2002-06-19 20:30 | 5.5 | 1.7 | [22 empty] | 135 | [7 empty] | -123.5
2002-06-19 20:40 | 3.9 | 1.4 | [22 empty] | 135 | [7 empty] | -123.5
2002-06-19 20:50 | 4 | 1.9 | [22 empty] | 158 | [7 empty] | -123.5
2002-06-19 21:00 | 5.2 | 2.1 | [22 empty] | 135 | [7 empty] | -123.5
2002-06-19 21:10 | 6.2 | 2 | [22 empty] | 135 | [7 empty] | -123.5
2002-06-19 21:20 | 4.1 | 1.8 | [22 empty] | 135 | [7 empty] | -123.5
2002-06-19 21:30 | 3.9 | 2.5 | [22 empty] | 135 | [7 empty] | -123.5
2002-06-19 21:40 | 4.3 | 1.8 | [22 empty] | 135 | [7 empty] | -123.5
2002-06-19 21:50 | 4.9 | 2.8 | [22 empty] | 135 | [7 empty] | -123.5
2002-06-19 22:00 | 4.7 | 2.7 | [22 empty] | 112 | [7 empty] | -123.5
2002-06-19 22:10 | 5.3 | 2.7 | [22 empty] | 135 | [7 empty] | -123.5
2002-06-19 22:20 | 2.7 | 1.9 | [22 empty] | 112 | [7 empty] | -123.5
2002-06-19 22:30 | 5.5 | 2.3 | [22 empty] | 135 | [7 empty] | -123.5
2002-06-19 22:40 | 2.9 | 1.7 | [22 empty] | 158 | [7 empty] | -123.5
2002-06-19 22:50 | 5 | 2.8 | [22 empty] | 158 | [7 empty] | -123.5
2002-06-19 23:00 | 3.4 | 1.7 | [22 empty] | 135 | [7 empty] | -123.5
2002-06-19 23:10 | 1.8 | 1.1 | [22 empty] | 135 | [7 empty] | -123.5
2002-06-19 23:20 | 3.7 | 2.1 | [22 empty] | 112 | [7 empty] | -123.5
2002-06-19 23:30 | 4.6 | 1.9 | [22 empty] | 112 | [7 empty] | -123.5
2002-06-19 23:40 | 5.2 | 1.8 | [22 empty] | 112 | [7 empty] | -123.5
2002-06-19 23:50 | 5 | 2.6 | [22 empty] | 135 | [7 empty] | -123.5
2002-06-20 | 7.2 | 2.1 | [22 empty] | 112 | [7 empty] | -123.5
2002-06-20 00:10 | 7.3 | 2.8 | [22 empty] | 112 | [7 empty] | -123.5
2002-06-20 00:20 | 7 | 2.6 | [22 empty] | 68 | [7 empty] | -123.5
2002-06-20 00:30 | 10.9 | 3.2 | [22 empty] | 112 | [7 empty] | -123.5
2002-06-20 00:40 | 10.1 | 2.6 | [22 empty] | 135 | [7 empty] | -123.5
2002-06-20 00:50 | 9.3 | 2.8 | [22 empty] | 112 | [7 empty] | -123.5
2002-06-20 01:00 | 7 | 2.9 | [22 empty] | 112 | [7 empty] | -123.5
2002-06-20 01:10 | 8.1 | 3.6 | [22 empty] | 112 | [7 empty] | -123.5
2002-06-20 01:20 | 12 | 3.5 | [22 empty] | 112 | [7 empty] | -123.5
2002-06-20 01:30 | 12 | 2.8 | [22 empty] | 112 | [7 empty] | -123.5
2002-06-20 01:40 | 8.9 | 3.2 | [22 empty] | 112 | [7 empty] | -123.5
2002-06-20 01:50 | 8.2 | 2.4 | [22 empty] | 90 | [7 empty] | -123.5
2002-06-20 02:00 | 10.8 | 2.9 | [22 empty] | 68 | [7 empty] | -123.5
2002-06-20 02:10 | 11 | 3.9 | [22 empty] | 112 | [7 empty] | -123.5
2002-06-20 02:20 | 12.2 | 3.8 | [22 empty] | 90 | [7 empty] | -123.5
2002-06-20 02:30 | 13 | 4.3 | [22 empty] | 90 | [7 empty] | -123.5
2002-06-20 02:40 | 12.1 | 3.8 | [22 empty] | 90 | [7 empty] | -123.5
2002-06-20 02:50 | 8.9 | 3.5 | [22 empty] | 112 | [7 empty] | -123.5
2002-06-20 03:00 | 10 | 2.6 | [22 empty] | 90 | [7 empty] | -123.5
2002-06-20 03:10 | 9.2 | 4.6 | [22 empty] | 112 | [7 empty] | -123.5
2002-06-20 03:20 | 10.7 | 3.7 | [22 empty] | 90 | [7 empty] | -123.5
2002-06-20 03:30 | 8.6 | 4.4 | [22 empty] | 90 | [7 empty] | -123.5
2002-06-20 03:40 | 10.1 | 3.4 | [22 empty] | 112 | [7 empty] | -123.5
2002-06-20 03:50 | 12.8 | 3.7 | [22 empty] | 112 | [7 empty] | -123.5
2002-06-20 04:00 | 10.6 | 4.5 | [22 empty] | 112 | [7 empty] | -123.5
2002-06-20 04:10 | 12.6 | 4.9 | [22 empty] | 112 | [7 empty] | -123.5
2002-06-20 04:20 | 11.2 | 4.8 | [22 empty] | 112 | [7 empty] | -123.5
2002-06-20 04:30 | 12.4 | 3.7 | [22 empty] | 112 | [7 empty] | -123.5
2002-06-20 04:40 | 11.2 | 4.3 | [22 empty] | 112 | [7 empty] | -123.5
2002-06-20 04:50 | 11.3 | 2.8 | [22 empty] | 112 | [7 empty] | -123.5
2002-06-20 05:00 | 8.8 | 2.7 | [22 empty] | 135 | [7 empty] | -123.5
2002-06-20 05:10 | 8.6 | 3.5 | [22 empty] | 112 | [7 empty] | -123.5
2002-06-20 05:20 | 7 | 2.2 | [22 empty] | 135 | [7 empty] | -123.5
2002-06-20 05:30 | 8.1 | 2.6 | [22 empty] | 112 | [7 empty] | -123.5
2002-06-20 05:40 | 8.9 | 2.9 | [22 empty] | 135 | [7 empty] | -123.5
2002-06-20 05:50 | 9.1 | 3.8 | [22 empty] | 112 | [7 empty] | -123.5
2002-06-20 06:00 | 8.1 | 2.4 | [22 empty] | 112 | [7 empty] | -123.5
2002-06-20 06:10 | 9 | 2.5 | [22 empty] | 135 | [7 empty] | -123.5
2002-06-20 06:20 | 7.1 | 2.1 | [22 empty] | 135 | [7 empty] | -123.5
2002-06-20 06:30 | 8.1 | 2.5 | [22 empty] | 135 | [7 empty] | -123.5
2002-06-20 06:40 | 9 | 2.4 | [22 empty] | 135 | [7 empty] | -123.5
2002-06-20 06:50 | 10.6 | 2.9 | [22 empty] | 112 | [7 empty] | -123.5
2002-06-20 07:00 | 9 | 2.5 | [22 empty] | 112 | [7 empty] | -123.5
2002-06-20 07:10 | 8.5 | 2.1 | [22 empty] | 112 | [7 empty] | -123.5
2002-06-20 07:20 | 7.7 | 2.4 | [22 empty] | 112 | [7 empty] | -123.5
2002-06-20 07:30 | 7 | 1.9 | [22 empty] | 112 | [7 empty] | -123.5
2002-06-20 07:40 | 7 | 1.8 | [22 empty] | 112 | [7 empty] | -123.5
2002-06-20 07:50 | 7.4 | 1.9 | [22 empty] | 112 | [7 empty] | -123.5
2002-06-20 08:00 | 6.7 | 1.8 | [22 empty] | 112 | [7 empty] | -123.5
2002-06-20 08:10 | 6.4 | 1.5 | [22 empty] | 112 | [7 empty] | -123.5
2002-06-20 08:20 | 6.4 | 1.5 | [22 empty] | 90 | [7 empty] | -123.5
2002-06-20 08:30 | 8.1 | 1.7 | [22 empty] | 112 | [7 empty] | -123.5
2002-06-20 08:40 | 8.5 | 1.8 | [22 empty] | 112 | [7 empty] | -123.5
2002-06-20 08:50 | 8.8 | 1.8 | [22 empty] | 112 | [7 empty] | -123.5
2002-06-20 09:00 | 8.7 | 1.9 | [22 empty] | 112 | [7 empty] | -123.5
2002-06-20 09:10 | 7.7 | 1.5 | [22 empty] | 112 | [7 empty] | -123.5
2002-06-20 09:20 | 8.7 | 1.7 | [22 empty] | 90 | [7 empty] | -123.5
2002-06-20 09:30 | 7.6 | 1 | [22 empty] | 90 | [7 empty] | -123.5
2002-06-20 09:40 | 7.4 | 0.9 | [22 empty] | 90 | [7 empty] | -123.5
2002-06-20 09:50 | 8.1 | 0.9 | [22 empty] | 90 | [7 empty] | -123.5
2002-06-20 10:00 | 8.5 | 1.6 | [22 empty] | 90 | [7 empty] | -123.5
2002-06-20 10:10 | 8.8 | 1.9 | [22 empty] | 112 | [7 empty] | -123.5
2002-06-20 10:20 | 8.2 | 1.2 | [22 empty] | 90 | [7 empty] | -123.5
2002-06-20 10:30 | 8.7 | 1.4 | [22 empty] | 112 | [7 empty] | -123.5
2002-06-20 10:40 | 8.6 | 1.8 | [22 empty] | 90 | [7 empty] | -123.5
2002-06-20 10:50 | 7.8 | 1.3 | [22 empty] | 90 | [7 empty] | -123.5
2002-06-20 11:00 | 9.3 | 1.4 | [22 empty] | 90 | [7 empty] | -123.5
2002-06-20 11:10 | 9.3 | 1.6 | [22 empty] | 112 | [7 empty] | -123.5
2002-06-20 11:20 | 9.1 | 1.8 | [22 empty] | 112 | [7 empty] | -123.5
2002-06-20 11:30 | 9.2 | 1.9 | [22 empty] | 112 | [7 empty] | -123.5
2002-06-20 11:40 | 9.9 | 2.3 | [22 empty] | 112 | [7 empty] | -123.5
2002-06-20 11:50 | 9.6 | 2.2 | [22 empty] | 112 | [7 empty] | -123.5
2002-06-20 12:00 | 11.2 | 2.5 | [22 empty] | 112 | [7 empty] | -123.5
2002-06-20 12:10 | 11.3 | 2.3 | [22 empty] | 112 | [7 empty] | -123.5
2002-06-20 12:20 | 10.7 | 2.1 | [22 empty] | 112 | [7 empty] | -123.5
2002-06-20 12:30 | 11 | 2.6 | [22 empty] | 112 | [7 empty] | -123.5
2002-06-20 12:40 | 10.6 | 2.6 | [22 empty] | 112 | [7 empty] | -123.5
2002-06-20 12:50 | 10.5 | 2.3 | [22 empty] | 112 | [7 empty] | -123.5
2002-06-20 13:00 | 9.9 | 2.2 | [22 empty] | 112 | [7 empty] | -123.5
2002-06-20 13:10 | 9.1 | 2.5 | [22 empty] | 112 | [7 empty] | -123.5
2002-06-20 13:20 | 9.1 | 2.2 | [22 empty] | 90 | [7 empty] | -123.5
2002-06-20 13:30 | 9.1 | 2.1 | [22 empty] | 90 | [7 empty] | -123.5
2002-06-20 13:40 | 9.1 | 2 | [22 empty] | 90 | [7 empty] | -123.5
2002-06-20 13:50 | 8.5 | 1.6 | [22 empty] | 90 | [7 empty] | -123.5
2002-06-20 14:00 | 9.2 | 1.6 | [22 empty] | 90 | [7 empty] | -123.5
2002-06-20 14:10 | 9 | 1.8 | [22 empty] | 90 | [7 empty] | -123.5
2002-06-20 14:20 | 8.5 | 1.9 | [22 empty] | 90 | [7 empty] | -123.5
2002-06-20 14:30 | 7.5 | 2 | [22 empty] | 90 | [7 empty] | -123.5
2002-06-20 14:40 | 7.8 | 2 | [22 empty] | 90 | [7 empty] | -123.5
2002-06-20 14:50 | 4.6 | 2.2 | [22 empty] | 90 | [7 empty] | -123.5
2002-06-20 15:00 | 4.8 | 1.7 | [22 empty] | 90 | [7 empty] | -123.5
2002-06-20 15:10 | 4.2 | 1.4 | [22 empty] | 112 | [7 empty] | -123.5
2002-06-20 15:20 | 3.4 | 1.8 | [22 empty] | 90 | [7 empty] | -123.5
2002-06-20 15:30 | 3.2 | 1.5 | [22 empty] | 68 | [7 empty] | -123.5
2002-06-20 15:40 | 3.5 | 0.8 | [22 empty] | 90 | [7 empty] | -123.5
2002-06-20 15:50 | 5.1 | 1 | [22 empty] | 90 | [7 empty] | -123.5
2002-06-20 16:00 | 4.6 | 0.9 | [22 empty] | 68 | [7 empty] | -123.5
2002-06-20 16:10 | 2.8 | 1 | [22 empty] | 90 | [7 empty] | -123.5
2002-06-20 16:20 | 3.1 | 1.4 | [22 empty] | 135 | [7 empty] | -123.5
2002-06-20 16:30 | 6.2 | 1.2 | [22 empty] | 90 | [7 empty] | -123.5
2002-06-20 16:40 | 7.1 | 1 | [22 empty] | 68 | [7 empty] | -123.5
2002-06-20 16:50 | 6.8 | 1.1 | [22 empty] | 90 | [7 empty] | -123.5
2002-06-20 17:00 | 6.4 | 1.2 | [22 empty] | 90 | [7 empty] | -123.5
2002-06-20 17:10 | 7 | 0.7 | [22 empty] | 90 | [7 empty] | -123.5
2002-06-20 17:20 | 7.1 | 1.1 | [22 empty] | 90 | [7 empty] | -123.5
2002-06-20 17:30 | 7.3 | 1 | [22 empty] | 90 | [7 empty] | -123.5
2002-06-20 17:40 | 7 | 1.2 | [22 empty] | 112 | [7 empty] | -123.5
2002-06-20 17:50 | 6.5 | 1.2 | [22 empty] | 90 | [7 empty] | -123.5
2002-06-20 18:00 | 6.5 | 1.3 | [22 empty] | 112 | [7 empty] | -123.5
2002-06-20 18:10 | 5.5 | 1.4 | [22 empty] | 112 | [7 empty] | -123.5
2002-06-20 18:20 | 5.1 | 1.7 | [22 empty] | 112 | [7 empty] | -123.5
2002-06-20 18:30 | 6.4 | 2 | [22 empty] | 112 | [7 empty] | -123.5
2002-06-20 18:40 | 7 | 1.8 | [22 empty] | 135 | [7 empty] | -123.5
2002-06-20 18:50 | 7.3 | 2.2 | [22 empty] | 112 | [7 empty] | -123.5
2002-06-20 19:00 | 8.2 | 2.3 | [22 empty] | 112 | [7 empty] | -123.5
2002-06-20 19:10 | 8.1 | 2.2 | [22 empty] | 112 | [7 empty] | -123.5
2002-06-20 19:20 | 8.1 | 3.1 | [22 empty] | 135 | [7 empty] | -123.5
2002-06-20 19:30 | 7.6 | 2.5 | [22 empty] | 112 | [7 empty] | -123.5
2002-06-20 19:40 | 9.9 | 3.3 | [22 empty] | 112 | [7 empty] | -123.5
2002-06-20 19:50 | 9.5 | 3.5 | [22 empty] | 112 | [7 empty] | -123.5
2002-06-20 20:00 | 9.6 | 3 | [22 empty] | 112 | [7 empty] | -123.5
2002-06-20 20:10 | 9.7 | 4 | [22 empty] | 112 | [7 empty] | -123.5
2002-06-20 20:20 | 7.8 | 3 | [22 empty] | 112 | [7 empty] | -123.5
2002-06-20 20:30 | 10.5 | 2.7 | [22 empty] | 112 | [7 empty] | -123.5
2002-06-20 20:40 | 11.3 | 2.9 | [22 empty] | 90 | [7 empty] | -123.5
2002-06-20 20:50 | 11.8 | 3 | [22 empty] | 90 | [7 empty] | -123.5
2002-06-20 21:00 | 9.2 | 3.6 | [22 empty] | 112 | [7 empty] | -123.5
2002-06-20 21:10 | 9.5 | 3.4 | [22 empty] | 112 | [7 empty] | -123.5
2002-06-20 21:20 | 11.8 | 2.9 | [22 empty] | 112 | [7 empty] | -123.5
2002-06-20 21:30 | 8.2 | 3.2 | [22 empty] | 112 | [7 empty] | -123.5
2002-06-20 21:40 | 9.9 | 3.5 | [22 empty] | 112 | [7 empty] | -123.5
2002-06-20 21:50 | 6.5 | 2.9 | [22 empty] | 112 | [7 empty] | -123.5
2002-06-20 22:00 | 10.4 | 3 | [22 empty] | 112 | [7 empty] | -123.5
2002-06-20 22:10 | 8.2 | 3.3 | [22 empty] | 112 | [7 empty] | -123.5
2002-06-20 22:20 | 10.1 | 2.6 | [22 empty] | 112 | [7 empty] | -123.5
2002-06-20 22:30 | 9.6 | 2.9 | [22 empty] | 112 | [7 empty] | -123.5
2002-06-20 22:40 | 6.3 | 2.6 | [22 empty] | 90 | [7 empty] | -123.5
2002-06-20 22:50 | 6.8 | 3.9 | [22 empty] | 112 | [7 empty] | -123.5
2002-06-20 23:00 | 8.9 | 3.2 | [22 empty] | 135 | [7 empty] | -123.5
2002-06-20 23:10 | 9.5 | 3.1 | [22 empty] | 112 | [7 empty] | -123.5
2002-06-20 23:20 | 8.1 | 2.9 | [22 empty] | 112 | [7 empty] | -123.5
2002-06-20 23:30 | 8.5 | 3.6 | [22 empty] | 135 | [7 empty] | -123.5
2002-06-20 23:40 | 10.7 | 3.2 | [22 empty] | 135 | [7 empty] | -123.5
2002-06-20 23:50 | 9.5 | 3.7 | [22 empty] | 135 | [7 empty] | -123.5
2002-06-21 | 9.1 | 4.1 | [22 empty] | 112 | [7 empty] | -123.5
2002-06-21 00:10 | 9.5 | 3.4 | [22 empty] | 90 | [7 empty] | -123.5
2002-06-21 00:20 | 7.9 | 2.8 | [22 empty] | 112 | [7 empty] | -123.5
2002-06-21 00:30 | 9.1 | 3.6 | [22 empty] | 112 | [7 empty] | -123.5
2002-06-21 00:40 | 8.9 | 3.5 | [22 empty] | 112 | [7 empty] | -123.5
2002-06-21 00:50 | 9.3 | 4.3 | [22 empty] | 135 | [7 empty] | -123.5
2002-06-21 01:00 | 12.5 | 3.4 | [22 empty] | 112 | [7 empty] | -123.5
2002-06-21 01:10 | 12.8 | 4.7 | [22 empty] | 112 | [7 empty] | -123.5
2002-06-21 01:20 | 9.6 | 3.7 | [22 empty] | 112 | [7 empty] | -123.5
2002-06-21 01:30 | 10.7 | 3.7 | [22 empty] | 112 | [7 empty] | -123.5
2002-06-21 01:40 | 11.8 | 4 | [22 empty] | 112 | [7 empty] | -123.5
2002-06-21 01:50 | 9.3 | 3.2 | [22 empty] | 112 | [7 empty] | -123.5
2002-06-21 02:00 | 9.8 | 3.8 | [22 empty] | 112 | [7 empty] | -123.5
2002-06-21 02:10 | 10.8 | 3.8 | [22 empty] | 112 | [7 empty] | -123.5
2002-06-21 02:20 | 10.1 | 3.6 | [22 empty] | 135 | [7 empty] | -123.5
2002-06-21 02:30 | 10.2 | 3.4 | [22 empty] | 112 | [7 empty] | -123.5
2002-06-21 02:40 | 8.6 | 3.9 | [22 empty] | 135 | [7 empty] | -123.5
2002-06-21 02:50 | 12.6 | 3.7 | [22 empty] | 112 | [7 empty] | -123.5
2002-06-21 03:00 | 11.2 | 3.5 | [22 empty] | 112 | [7 empty] | -123.5
2002-06-21 03:10 | 10.4 | 3.7 | [22 empty] | 135 | [7 empty] | -123.5
2002-06-21 03:20 | 9.7 | 4 | [22 empty] | 112 | [7 empty] | -123.5
2002-06-21 03:30 | 7.4 | 2.9 | [22 empty] | 135 | [7 empty] | -123.5
2002-06-21 03:40 | 8.8 | 3.5 | [22 empty] | 90 | [7 empty] | -123.5
2002-06-21 03:50 | 6 | 1.9 | [22 empty] | 112 | [7 empty] | -123.5
2002-06-21 04:00 | 10.5 | 3.4 | [22 empty] | 112 | [7 empty] | -123.5
2002-06-21 04:10 | 8.9 | 2.4 | [22 empty] | 112 | [7 empty] | -123.5
2002-06-21 04:20 | 6.8 | 2.9 | [22 empty] | 112 | [7 empty] | -123.5
2002-06-21 04:30 | 7.6 | 2.8 | [22 empty] | 135 | [7 empty] | -123.5
2002-06-21 04:40 | 7.6 | 2.5 | [22 empty] | 112 | [7 empty] | -123.5
2002-06-21 04:50 | 7.9 | 2.7 | [22 empty] | 112 | [7 empty] | -123.5
2002-06-21 05:00 | 7.2 | 2.9 | [22 empty] | 135 | [7 empty] | -123.5
2002-06-21 05:10 | 7.7 | 2.4 | [22 empty] | 135 | [7 empty] | -123.5
2002-06-21 05:20 | 6.1 | 2.8 | [22 empty] | 135 | [7 empty] | -123.5
2002-06-21 05:30 | 7 | 2.6 | [22 empty] | 135 | [7 empty] | -123.5
2002-06-21 05:40 | 6.3 | 2.2 | [22 empty] | 135 | [7 empty] | -123.5
2002-06-21 05:50 | 7.7 | 2.6 | [22 empty] | 135 | [7 empty] | -123.5
2002-06-21 06:00 | 4.7 | 1.9 | [22 empty] | 135 | [7 empty] | -123.5
2002-06-21 06:10 | 5.3 | 1.9 | [22 empty] | 112 | [7 empty] | -123.5
2002-06-21 06:20 | 5.2 | 1.9 | [22 empty] | 135 | [7 empty] | -123.5
2002-06-21 06:30 | 6.1 | 1.7 | [22 empty] | 112 | [7 empty] | -123.5
2002-06-21 06:40 | 7 | 2.2 | [22 empty] | 112 | [7 empty] | -123.5
2002-06-21 06:50 | 6.7 | 1.9 | [22 empty] | 112 | [7 empty] | -123.5
2002-06-21 07:00 | 4.7 | 1.1 | [22 empty] | 90 | [7 empty] | -123.5
2002-06-21 07:10 | 5.6 | 0.7 | [22 empty] | 90 | [7 empty] | -123.5
2002-06-21 07:20 | 6.1 | 0.7 | [22 empty] | 90 | [7 empty] | -123.5
2002-06-21 07:30 | 6.1 | 1 | [22 empty] | 90 | [7 empty] | -123.5
2002-06-21 07:40 | 6.6 | 0.8 | [22 empty] | 90 | [7 empty] | -123.5
2002-06-21 07:50 | 6.7 | 1 | [22 empty] | 90 | [7 empty] | -123.5
2002-06-21 08:00 | 7.1 | 0.9 | [22 empty] | 90 | [7 empty] | -123.5
2002-06-21 08:10 | 7.6 | 0.7 | [22 empty] | 90 | [7 empty] | -123.5
2002-06-21 08:20 | 7.6 | 0.9 | [22 empty] | 90 | [7 empty] | -123.5
2002-06-21 08:30 | 7.5 | 1 | [22 empty] | 90 | [7 empty] | -123.5
2002-06-21 08:40 | 7.6 | 1 | [22 empty] | 90 | [7 empty] | -123.5
2002-06-21 08:50 | 7.9 | 0.9 | [22 empty] | 68 | [7 empty] | -123.5
2002-06-21 09:00 | 7.7 | 0.8 | [22 empty] | 90 | [7 empty] | -123.5
2002-06-21 09:10 | 8.2 | 1.1 | [22 empty] | 90 | [7 empty] | -123.5
2002-06-21 09:20 | 7.5 | 1.6 | [22 empty] | 90 | [7 empty] | -123.5
2002-06-21 09:30 | 7.3 | 1.4 | [22 empty] | 90 | [7 empty] | -123.5
2002-06-21 09:40 | 6.9 | 1.5 | [22 empty] | 90 | [7 empty] | -123.5
2002-06-21 09:50 | 6.9 | 1.4 | [22 empty] | 112 | [7 empty] | -123.5
2002-06-21 10:00 | 6.3 | 1.1 | [22 empty] | 112 | [7 empty] | -123.5
2002-06-21 10:10 | 6.8 | 1.3 | [22 empty] | 112 | [7 empty] | -123.5
2002-06-21 10:20 | 7 | 1.4 | [22 empty] | 112 | [7 empty] | -123.5
2002-06-21 10:30 | 7.8 | 1.6 | [22 empty] | 112 | [7 empty] | -123.5
2002-06-21 10:40 | 7.8 | 1.8 | [22 empty] | 112 | [7 empty] | -123.5
2002-06-21 10:50 | 9 | 1.8 | [22 empty] | 112 | [7 empty] | -123.5
2002-06-21 11:00 | 9.7 | 2 | [22 empty] | 112 | [7 empty] | -123.5
2002-06-21 11:10 | 10.2 | 2.3 | [22 empty] | 112 | [7 empty] | -123.5
2002-06-21 11:20 | 10.4 | 2.1 | [22 empty] | 112 | [7 empty] | -123.5
2002-06-21 11:30 | 9.6 | 2.5 | [22 empty] | 112 | [7 empty] | -123.5
2002-06-21 11:40 | 9.7 | 2.5 | [22 empty] | 112 | [7 empty] | -123.5
2002-06-21 11:50 | 9.7 | 2.4 | [22 empty] | 112 | [7 empty] | -123.5
2002-06-21 12:00 | 11.4 | 2.7 | [22 empty] | 112 | [7 empty] | -123.5
2002-06-21 12:10 | 11.2 | 2.6 | [22 empty] | 112 | [7 empty] | -123.5
2002-06-21 12:20 | 10.7 | 2.5 | [22 empty] | 112 | [7 empty] | -123.5
2002-06-21 12:30 | 11.7 | 3.1 | [22 empty] | 112 | [7 empty] | -123.5
2002-06-21 12:40 | 12.3 | 3 | [22 empty] | 112 | [7 empty] | -123.5
2002-06-21 12:50 | 11 | 2.6 | [22 empty] | 112 | [7 empty] | -123.5
2002-06-21 13:00 | 9.8 | 2.5 | [22 empty] | 112 | [7 empty] | -123.5
2002-06-21 13:10 | 9.3 | 3.1 | [22 empty] | 112 | [7 empty] | -123.5
2002-06-21 13:20 | 9.9 | 3.2 | [22 empty] | 112 | [7 empty] | -123.5
2002-06-21 13:30 | 12.5 | 3.4 | [22 empty] | 112 | [7 empty] | -123.5
2002-06-21 13:40 | 13 | 3.4 | [22 empty] | 112 | [7 empty] | -123.5
2002-06-21 13:50 | 13.2 | 3.3 | [22 empty] | 112 | [7 empty] | -123.5
2002-06-21 14:00 | 11.7 | 3.2 | [22 empty] | 112 | [7 empty] | -123.5
2002-06-21 14:10 | 12.3 | 3.2 | [22 empty] | 112 | [7 empty] | -123.5
2002-06-21 14:20 | 11.4 | 3.5 | [22 empty] | 112 | [7 empty] | -123.5
2002-06-21 14:30 | 11.7 | 2.8 | [22 empty] | 112 | [7 empty] | -123.5
2002-06-21 14:40 | 10.3 | 2.5 | [22 empty] | 112 | [7 empty] | -123.5
2002-06-21 14:50 | 9.8 | 2.2 | [22 empty] | 112 | [7 empty] | -123.5
2002-06-21 15:00 | 9.6 | 2.4 | [22 empty] | 112 | [7 empty] | -123.5
2002-06-21 15:10 | 9.8 | 2.3 | [22 empty] | 90 | [7 empty] | -123.5
2002-06-21 15:20 | 10.5 | 2.3 | [22 empty] | 112 | [7 empty] | -123.5
2002-06-21 15:30 | 11.1 | 2.8 | [22 empty] | 112 | [7 empty] | -123.5
2002-06-21 15:40 | 10.8 | 2.4 | [22 empty] | 112 | [7 empty] | -123.5
2002-06-21 15:50 | 9.7 | 2.5 | [22 empty] | 90 | [7 empty] | -123.5
2002-06-21 16:00 | 9.1 | 2.3 | [22 empty] | 112 | [7 empty] | -123.5
2002-06-21 16:10 | 8.4 | 1.9 | [22 empty] | 112 | [7 empty] | -123.5
2002-06-21 16:20 | 7.6 | 1.7 | [22 empty] | 90 | [7 empty] | -123.5
2002-06-21 16:30 | 7.2 | 1.7 | [22 empty] | 90 | [7 empty] | -123.5
2002-06-21 16:40 | 7.4 | 1.8 | [22 empty] | 90 | [7 empty] | -123.5
2002-06-21 16:50 | 8.2 | 1.8 | [22 empty] | 112 | [7 empty] | -123.5
2002-06-21 17:00 | 8.9 | 2 | [22 empty] | 112 | [7 empty] | -123.5
2002-06-21 17:10 | 9 | 2.1 | [22 empty] | 112 | [7 empty] | -123.5
2002-06-21 17:20 | 8.1 | 1.9 | [22 empty] | 90 | [7 empty] | -123.5
2002-06-21 17:30 | 5.6 | 2.1 | [22 empty] | 90 | [7 empty] | -123.5
2002-06-21 17:40 | 5.8 | 1.6 | [22 empty] | 90 | [7 empty] | -123.5
2002-06-21 17:50 | 6.6 | 1.6 | [22 empty] | 112 | [7 empty] | -123.5
2002-06-21 18:00 | 5.9 | 1.6 | [22 empty] | 112 | [7 empty] | -123.5
2002-06-21 18:10 | 6.9 | 1.9 | [22 empty] | 112 | [7 empty] | -123.5
2002-06-21 18:20 | 8.2 | 2.6 | [22 empty] | 112 | [7 empty] | -123.5
2002-06-21 18:30 | 9.9 | 2.2 | [22 empty] | 112 | [7 empty] | -123.5
2002-06-21 18:40 | 8.2 | 2.8 | [22 empty] | 112 | [7 empty] | -123.5
2002-06-21 18:50 | 8.7 | 2.5 | [22 empty] | 112 | [7 empty] | -123.5
2002-06-21 19:00 | 7.4 | 2.8 | [22 empty] | 112 | [7 empty] | -123.5
2002-06-21 19:10 | 7.7 | 2.8 | [22 empty] | 112 | [7 empty] | -123.5
2002-06-21 19:20 | 8.4 | 3.2 | [22 empty] | 112 | [7 empty] | -123.5
2002-06-21 19:30 | 7.3 | 3 | [22 empty] | 112 | [7 empty] | -123.5
2002-06-21 19:40 | 8.8 | 3.2 | [22 empty] | 112 | [7 empty] | -123.5
2002-06-21 19:50 | 10 | 3.7 | [22 empty] | 112 | [7 empty] | -123.5
2002-06-21 20:00 | 9.9 | 3.2 | [22 empty] | 112 | [7 empty] | -123.5
2002-06-21 20:10 | 9 | 2.7 | [22 empty] | 112 | [7 empty] | -123.5
2002-06-21 20:20 | 10.7 | 3.6 | [22 empty] | 112 | [7 empty] | -123.5
2002-06-21 20:30 | 5.3 | 2.6 | [22 empty] | 135 | [7 empty] | -123.5
2002-06-21 20:40 | 6.2 | 2.5 | [22 empty] | 135 | [7 empty] | -123.5
2002-06-21 20:50 | 6.3 | 2.4 | [22 empty] | 112 | [7 empty] | -123.5
2002-06-21 21:00 | 7.9 | 3.2 | [22 empty] | 112 | [7 empty] | -123.5
2002-06-21 21:10 | 10.2 | 2.6 | [22 empty] | 90 | [7 empty] | -123.5
2002-06-21 21:20 | 8.5 | 3 | [22 empty] | 90 | [7 empty] | -123.5
2002-06-21 21:30 | 9.5 | 2.6 | [22 empty] | 90 | [7 empty] | -123.5
2002-06-21 21:40 | 11 | 2.7 | [22 empty] | 90 | [7 empty] | -123.5
2002-06-21 21:50 | 8.3 | 2.6 | [22 empty] | 112 | [7 empty] | -123.5
2002-06-21 22:00 | 9.1 | 2.7 | [22 empty] | 90 | [7 empty] | -123.5
2002-06-21 22:10 | 9.3 | 3 | [22 empty] | 112 | [7 empty] | -123.5
2002-06-21 22:20 | 8.4 | 2.7 | [22 empty] | 112 | [7 empty] | -123.5
2002-06-21 22:30 | 10 | 3.6 | [22 empty] | 112 | [7 empty] | -123.5
2002-06-21 22:40 | 8.1 | 3.5 | [22 empty] | 112 | [7 empty] | -123.5
2002-06-21 22:50 | 6.8 | 2.8 | [22 empty] | 135 | [7 empty] | -123.5
2002-06-21 23:00 | 6.9 | 2.8 | [22 empty] | 135 | [7 empty] | -123.5
2002-06-21 23:10 | 6.2 | 2.7 | [22 empty] | 112 | [7 empty] | -123.5
2002-06-21 23:20 | 6.1 | 3.3 | [22 empty] | 135 | [7 empty] | -123.5
2002-06-21 23:30 | 8.9 | 3.3 | [22 empty] | 112 | [7 empty] | -123.5
2002-06-21 23:40 | 5.4 | 3 | [22 empty] | 135 | [7 empty] | -123.5
2002-06-21 23:50 | 8.2 | 3.7 | [22 empty] | 112 | [7 empty] | -123.5
2002-06-22 | 7.6 | 2.7 | [22 empty] | 112 | [7 empty] | -123.5
2002-06-22 00:10 | 6 | 3.1 | [22 empty] | 135 | [7 empty] | -123.5
2002-06-22 00:20 | 9.3 | 4 | [22 empty] | 135 | [7 empty] | -123.5
2002-06-22 00:30 | 10.7 | 3.4 | [22 empty] | 135 | [7 empty] | -123.5
2002-06-22 00:40 | 9.5 | 3.7 | [22 empty] | 135 | [7 empty] | -123.5
2002-06-22 00:50 | 9.8 | 3.4 | [22 empty] | 135 | [7 empty] | -123.5
2002-06-22 01:00 | 8 | 3.5 | [22 empty] | 112 | [7 empty] | -123.5
2002-06-22 01:10 | 8.5 | 3.7 | [22 empty] | 135 | [7 empty] | -123.5
2002-06-22 01:20 | 6.8 | 2.6 | [22 empty] | 158 | [7 empty] | -123.5
2002-06-22 01:30 | 8.4 | 3.2 | [22 empty] | 112 | [7 empty] | -123.5
2002-06-22 01:40 | 12 | 3.8 | [22 empty] | 112 | [7 empty] | -123.5
2002-06-22 01:50 | 6.1 | 2.8 | [22 empty] | 112 | [7 empty] | -123.5
2002-06-22 02:00 | 5.2 | 3.2 | [22 empty] | 112 | [7 empty] | -123.5
2002-06-22 02:10 | 7.4 | 3.1 | [22 empty] | 112 | [7 empty] | -123.5
2002-06-22 02:20 | 12.4 | 3.4 | [22 empty] | 112 | [7 empty] | -123.5
2002-06-22 02:30 | 10.1 | 3.8 | [22 empty] | 135 | [7 empty] | -123.5
2002-06-22 02:40 | 9.8 | 3.2 | [22 empty] | 135 | [7 empty] | -123.5
2002-06-22 02:50 | 10.5 | 3.3 | [22 empty] | 112 | [7 empty] | -123.5
2002-06-22 03:00 | 11.1 | 2.8 | [22 empty] | 112 | [7 empty] | -123.5
2002-06-22 03:10 | 6.8 | 3.1 | [22 empty] | 112 | [7 empty] | -123.5
2002-06-22 03:20 | 8.6 | 2.8 | [22 empty] | 112 | [7 empty] | -123.5
2002-06-22 03:30 | 8.1 | 3.4 | [22 empty] | 135 | [7 empty] | -123.5
2002-06-22 03:40 | 8.3 | 3.6 | [22 empty] | 135 | [7 empty] | -123.5
2002-06-22 03:50 | 9.9 | 3.7 | [22 empty] | 135 | [7 empty] | -123.5
2002-06-22 04:00 | 10.1 | 3.5 | [22 empty] | 135 | [7 empty] | -123.5
2002-06-22 04:10 | 9.3 | 2.9 | [22 empty] | 112 | [7 empty] | -123.5
2002-06-22 04:20 | 9.4 | 2.8 | [22 empty] | 112 | [7 empty] | -123.5
2002-06-22 04:30 | 10 | 2.8 | [22 empty] | 90 | [7 empty] | -123.5
2002-06-22 04:40 | 9.4 | 3.1 | [22 empty] | 135 | [7 empty] | -123.5
2002-06-22 04:50 | 7 | 3 | [22 empty] | 135 | [7 empty] | -123.5
2002-06-22 05:00 | 9.1 | 3.2 | [22 empty] | 135 | [7 empty] | -123.5
2002-06-22 05:10 | 8.7 | 3.4 | [22 empty] | 112 | [7 empty] | -123.5
2002-06-22 05:20 | 7 | 3.1 | [22 empty] | 135 | [7 empty] | -123.5
2002-06-22 05:30 | 8.2 | 3.4 | [22 empty] | 135 | [7 empty] | -123.5
2002-06-22 05:40 | 8.1 | 2.7 | [22 empty] | 135 | [7 empty] | -123.5
2002-06-22 05:50 | 10.8 | 3.2 | [22 empty] | 135 | [7 empty] | -123.5
2002-06-22 06:00 | 9.7 | 2.8 | [22 empty] | 112 | [7 empty] | -123.5
2002-06-22 06:10 | 10.3 | 3.2 | [22 empty] | 135 | [7 empty] | -123.5
2002-06-22 06:20 | 10.1 | 3.2 | [22 empty] | 135 | [7 empty] | -123.5
2002-06-22 06:30 | 9.3 | 2.6 | [22 empty] | 135 | [7 empty] | -123.5
2002-06-22 06:40 | 10.7 | 3.3 | [22 empty] | 135 | [7 empty] | -123.5
2002-06-22 06:50 | 9.1 | 2.2 | [22 empty] | 135 | [7 empty] | -123.5
2002-06-22 07:00 | 10.5 | 3 | [22 empty] | 135 | [7 empty] | -123.5
2002-06-22 07:10 | 9.9 | 2.3 | [22 empty] | 135 | [7 empty] | -123.5
2002-06-22 07:20 | 9.7 | 1.8 | [22 empty] | 135 | [7 empty] | -123.5
2002-06-22 07:30 | 10.4 | 2.4 | [22 empty] | 135 | [7 empty] | -123.5
2002-06-22 07:40 | 10.4 | 2.5 | [22 empty] | 135 | [7 empty] | -123.5
2002-06-22 07:50 | 10.5 | 2.6 | [22 empty] | 135 | [7 empty] | -123.5
2002-06-22 08:00 | 10.9 | 2.7 | [22 empty] | 135 | [7 empty] | -123.5
2002-06-22 08:10 | 11.5 | 2.8 | [22 empty] | 135 | [7 empty] | -123.5
2002-06-22 08:20 | 11.4 | 2.5 | [22 empty] | 135 | [7 empty] | -123.5
2002-06-22 08:30 | 9.9 | 2.5 | [22 empty] | 135 | [7 empty] | -123.5
2002-06-22 08:40 | 10.1 | 2.7 | [22 empty] | 112 | [7 empty] | -123.5
2002-06-22 08:50 | 10.8 | 2.6 | [22 empty] | 112 | [7 empty] | -123.5
2002-06-22 09:00 | 12.4 | 2.2 | [22 empty] | 112 | [7 empty] | -123.5
2002-06-22 09:10 | 12.3 | 2.1 | [22 empty] | 112 | [7 empty] | -123.5
2002-06-22 09:20 | 11.4 | 2.2 | [22 empty] | 112 | [7 empty] | -123.5
2002-06-22 09:30 | 10.9 | 2.6 | [22 empty] | 112 | [7 empty] | -123.5
2002-06-22 09:40 | 10.1 | 2 | [22 empty] | 112 | [7 empty] | -123.5
2002-06-22 09:50 | 9 | 1.9 | [22 empty] | 112 | [7 empty] | -123.5
2002-06-22 10:00 | 8.2 | 1.6 | [22 empty] | 112 | [7 empty] | -123.5
2002-06-22 10:10 | 7.6 | 1.9 | [22 empty] | 112 | [7 empty] | -123.5
2002-06-22 10:20 | 7.2 | 2 | [22 empty] | 112 | [7 empty] | -123.5
2002-06-22 10:30 | 7.9 | 2.2 | [22 empty] | 112 | [7 empty] | -123.5
2002-06-22 10:40 | 8.3 | 2.1 | [22 empty] | 112 | [7 empty] | -123.5
2002-06-22 10:50 | 7.8 | 2 | [22 empty] | 112 | [7 empty] | -123.5
2002-06-22 11:00 | 8.5 | 1.9 | [22 empty] | 112 | [7 empty] | -123.5
2002-06-22 11:10 | 9.5 | 1.8 | [22 empty] | 112 | [7 empty] | -123.5
2002-06-22 11:20 | 8.9 | 1.8 | [22 empty] | 112 | [7 empty] | -123.5
2002-06-22 11:30 | 8.3 | 2.1 | [22 empty] | 112 | [7 empty] | -123.5
2002-06-22 11:40 | 8.5 | 2.1 | [22 empty] | 112 | [7 empty] | -123.5
2002-06-22 11:50 | 8 | 2.3 | [22 empty] | 112 | [7 empty] | -123.5
2002-06-22 12:00 | 7.9 | 1.8 | [22 empty] | 112 | [7 empty] | -123.5
2002-06-22 12:10 | 8.9 | 2.1 | [22 empty] | 112 | [7 empty] | -123.5
2002-06-22 12:20 | 7.8 | 2.4 | [22 empty] | 112 | [7 empty] | -123.5
2002-06-22 12:30 | 7.6 | 2 | [22 empty] | 135 | [7 empty] | -123.5
2002-06-22 12:40 | 8 | 2.5 | [22 empty] | 135 | [7 empty] | -123.5
2002-06-22 12:50 | 8.7 | 2.5 | [22 empty] | 135 | [7 empty] | -123.5
2002-06-22 13:00 | 9 | 2.4 | [22 empty] | 135 | [7 empty] | -123.5
2002-06-22 13:10 | 8.4 | 2.8 | [22 empty] | 135 | [7 empty] | -123.5
2002-06-22 13:20 | 7.7 | 2 | [22 empty] | 135 | [7 empty] | -123.5
2002-06-22 13:30 | 7.8 | 2.8 | [22 empty] | 135 | [7 empty] | -123.5
2002-06-22 13:40 | 7.4 | 2.1 | [22 empty] | 112 | [7 empty] | -123.5
2002-06-22 13:50 | 5.8 | 2.1 | [22 empty] | 112 | [7 empty] | -123.5
2002-06-22 14:00 | 6.9 | 1.8 | [22 empty] | 112 | [7 empty] | -123.5
2002-06-22 14:10 | 6.8 | 1.9 | [22 empty] | 112 | [7 empty] | -123.5
2002-06-22 14:20 | 6.2 | 1.7 | [22 empty] | 112 | [7 empty] | -123.5
2002-06-22 14:30 | 5.7 | 1.4 | [22 empty] | 112 | [7 empty] | -123.5
2002-06-22 14:40 | 4.8 | 1.6 | [22 empty] | 112 | [7 empty] | -123.5
2002-06-22 14:50 | 4.9 | 1.4 | [22 empty] | 112 | [7 empty] | -123.5
2002-06-22 15:00 | 6.4 | 1.5 | [22 empty] | 112 | [7 empty] | -123.5
2002-06-22 15:10 | 7.2 | 1.8 | [22 empty] | 135 | [7 empty] | -123.5
2002-06-22 15:20 | 8.2 | 1.9 | [22 empty] | 135 | [7 empty] | -123.5
2002-06-22 15:30 | 6.9 | 2.1 | [22 empty] | 135 | [7 empty] | -123.5
2002-06-22 15:40 | 7.3 | 2.4 | [22 empty] | 112 | [7 empty] | -123.5
2002-06-22 15:50 | 7.8 | 2 | [22 empty] | 112 | [7 empty] | -123.5
2002-06-22 16:00 | 8.7 | 2.2 | [22 empty] | 112 | [7 empty] | -123.5
2002-06-22 16:10 | 8 | 2.2 | [22 empty] | 112 | [7 empty] | -123.5
2002-06-22 16:20 | 8.4 | 2 | [22 empty] | 112 | [7 empty] | -123.5
2002-06-22 16:30 | 7.6 | 2.3 | [22 empty] | 112 | [7 empty] | -123.5
2002-06-22 16:40 | 6.3 | 1.9 | [22 empty] | 112 | [7 empty] | -123.5
2002-06-22 16:50 | 8.4 | 2.3 | [22 empty] | 112 | [7 empty] | -123.5
2002-06-22 17:00 | 6.8 | 2.5 | [22 empty] | 112 | [7 empty] | -123.5
2002-06-22 17:10 | 8.5 | 2.5 | [22 empty] | 135 | [7 empty] | -123.5
2002-06-22 17:20 | 7.7 | 2.2 | [22 empty] | 112 | [7 empty] | -123.5
2002-06-22 17:30 | 7.6 | 2.5 | [22 empty] | 135 | [7 empty] | -123.5
2002-06-22 17:40 | 6.8 | 2.2 | [22 empty] | 135 | [7 empty] | -123.5
2002-06-22 17:50 | 8.4 | 2.6 | [22 empty] | 135 | [7 empty] | -123.5
2002-06-22 18:00 | 8.4 | 2.4 | [22 empty] | 135 | [7 empty] | -123.5
2002-06-22 18:10 | 6.3 | 2.8 | [22 empty] | 112 | [7 empty] | -123.5
2002-06-22 18:20 | 7.1 | 2.1 | [22 empty] | 112 | [7 empty] | -123.5
2002-06-22 18:30 | 5.7 | 1.9 | [22 empty] | 112 | [7 empty] | -123.5
2002-06-22 18:40 | 7.7 | 2.3 | [22 empty] | 112 | [7 empty] | -123.5
2002-06-22 18:50 | 5.6 | 2.6 | [22 empty] | 135 | [7 empty] | -123.5
2002-06-22 19:00 | 6.5 | 2.4 | [22 empty] | 135 | [7 empty] | -123.5
2002-06-22 19:10 | 4.5 | 2.5 | [22 empty] | 112 | [7 empty] | -123.5
2002-06-22 19:20 | 7.7 | 2.1 | [22 empty] | 135 | [7 empty] | -123.5
2002-06-22 19:30 | 7.5 | 2.6 | [22 empty] | 135 | [7 empty] | -123.5
2002-06-22 19:40 | 4.8 | 1.8 | [22 empty] | 135 | [7 empty] | -123.5
2002-06-22 19:50 | 4.6 | 2.6 | [22 empty] | 158 | [7 empty] | -123.5
2002-06-22 20:00 | 4.6 | 2 | [22 empty] | 135 | [7 empty] | -123.5
2002-06-22 20:10 | 5.4 | 2 | [22 empty] | 135 | [7 empty] | -123.5
2002-06-22 20:20 | 2.9 | 2 | [22 empty] | 135 | [7 empty] | -123.5
2002-06-22 20:30 | 4.9 | 2.5 | [22 empty] | 135 | [7 empty] | -123.5
2002-06-22 20:40 | 5.6 | 1.9 | [22 empty] | 135 | [7 empty] | -123.5
2002-06-22 20:50 | 7.5 | 2.1 | [22 empty] | 135 | [7 empty] | -123.5
2002-06-22 21:00 | 6.1 | 2.5 | [22 empty] | 135 | [7 empty] | -123.5
2002-06-22 21:10 | 6.1 | 2.1 | [22 empty] | 135 | [7 empty] | -123.5
2002-06-22 21:20 | 7.1 | 2.3 | [22 empty] | 135 | [7 empty] | -123.5
2002-06-22 21:30 | 6.1 | 1.9 | [22 empty] | 135 | [7 empty] | -123.5
2002-06-22 21:40 | 4.8 | 2 | [22 empty] | 135 | [7 empty] | -123.5
2002-06-22 21:50 | 6.6 | 1.8 | [22 empty] | 135 | [7 empty] | -123.5
2002-06-22 22:00 | 4.3 | 2.4 | [22 empty] | 135 | [7 empty] | -123.5
2002-06-22 22:10 | 4 | 1.8 | [22 empty] | 135 | [7 empty] | -123.5
2002-06-22 22:20 | 4.4 | 2 | [22 empty] | 135 | [7 empty] | -123.5
2002-06-22 22:30 | 5.9 | 2.2 | [22 empty] | 135 | [7 empty] | -123.5
2002-06-22 22:40 | 6.6 | 1.9 | [22 empty] | 158 | [7 empty] | -123.5
2002-06-22 22:50 | 4.2 | 1.7 | [22 empty] | 112 | [7 empty] | -123.5
2002-06-22 23:00 | 4.8 | 2.1 | [22 empty] | 135 | [7 empty] | -123.5
2002-06-22 23:10 | 5.2 | 1.7 | [22 empty] | 158 | [7 empty] | -123.5
2002-06-22 23:20 | 6.3 | 2 | [22 empty] | 158 | [7 empty] | -123.5
2002-06-22 23:30 | 6.9 | 2.1 | [22 empty] | 135 | [7 empty] | -123.5
2002-06-22 23:40 | 7 | 1.9 | [22 empty] | 135 | [7 empty] | -123.5
2002-06-22 23:50 | 6.4 | 1.8 | [22 empty] | 135 | [7 empty] | -123.5
2002-06-23 | 6.7 | 2.2 | [22 empty] | 135 | [7 empty] | -123.5
2002-06-23 00:10 | 5.8 | 2.7 | [22 empty] | 158 | [7 empty] | -123.5
2002-06-23 00:20 | 5.6 | 2.5 | [22 empty] | 158 | [7 empty] | -123.5
2002-06-23 00:30 | 6.1 | 2.6 | [22 empty] | 158 | [7 empty] | -123.5
2002-06-23 00:40 | 7.4 | 3.3 | [22 empty] | 135 | [7 empty] | -123.5
2002-06-23 00:50 | 9.4 | 2.2 | [22 empty] | 135 | [7 empty] | -123.5
2002-06-23 01:00 | 9.1 | 3.2 | [22 empty] | 135 | [7 empty] | -123.5
2002-06-23 01:10 | 8.6 | 3 | [22 empty] | 135 | [7 empty] | -123.5
2002-06-23 01:20 | 7.2 | 2.7 | [22 empty] | 135 | [7 empty] | -123.5
2002-06-23 01:30 | 8.9 | 2.4 | [22 empty] | 135 | [7 empty] | -123.5
2002-06-23 01:40 | 7.6 | 2.5 | [22 empty] | 158 | [7 empty] | -123.5
2002-06-23 01:50 | 7 | 3.2 | [22 empty] | 158 | [7 empty] | -123.5
2002-06-23 02:00 | 5.4 | 2.1 | [22 empty] | 158 | [7 empty] | -123.5
2002-06-23 02:10 | 6.6 | 2.4 | [22 empty] | 135 | [7 empty] | -123.5
2002-06-23 02:20 | 5 | 2.2 | [22 empty] | 135 | [7 empty] | -123.5
2002-06-23 02:30 | 6.4 | 2.2 | [22 empty] | 158 | [7 empty] | -123.5
2002-06-23 02:40 | 4.8 | 2.1 | [22 empty] | 135 | [7 empty] | -123.5
2002-06-23 02:50 | 5.8 | 2.4 | [22 empty] | 112 | [7 empty] | -123.5
2002-06-23 03:00 | 5.2 | 2.4 | [22 empty] | 135 | [7 empty] | -123.5
2002-06-23 03:10 | 6.9 | 1.7 | [22 empty] | 112 | [7 empty] | -123.5
2002-06-23 03:20 | 6.4 | 2.2 | [22 empty] | 158 | [7 empty] | -123.5
2002-06-23 03:30 | 6.2 | 2.1 | [22 empty] | 112 | [7 empty] | -123.5
2002-06-23 03:40 | 6.2 | 2.1 | [22 empty] | 135 | [7 empty] | -123.5
2002-06-23 03:50 | 3.6 | 1.9 | [22 empty] | 112 | [7 empty] | -123.5
2002-06-23 04:00 | 4.9 | 2.7 | [22 empty] | 112 | [7 empty] | -123.5
2002-06-23 04:10 | 6.4 | 1.9 | [22 empty] | 90 | [7 empty] | -123.5
2002-06-23 04:20 | 6.9 | 2.2 | [22 empty] | 112 | [7 empty] | -123.5
2002-06-23 04:30 | 5.8 | 1.9 | [22 empty] | 112 | [7 empty] | -123.5
2002-06-23 04:40 | 4.7 | 2.5 | [22 empty] | 135 | [7 empty] | -123.5
2002-06-23 04:50 | 4.5 | 2 | [22 empty] | 158 | [7 empty] | -123.5
2002-06-23 05:00 | 4.4 | 2.1 | [22 empty] | 158 | [7 empty] | -123.5
2002-06-23 05:10 | 4.1 | 2.8 | [22 empty] | 158 | [7 empty] | -123.5
2002-06-23 05:20 | 3 | 1.7 | [22 empty] | 112 | [7 empty] | -123.5
2002-06-23 05:30 | 3.8 | 2.1 | [22 empty] | 135 | [7 empty] | -123.5
2002-06-23 05:40 | 5 | 1.9 | [22 empty] | 135 | [7 empty] | -123.5
2002-06-23 05:50 | 5.7 | 1.7 | [22 empty] | 135 | [7 empty] | -123.5
2002-06-23 06:00 | 4.5 | 2.2 | [22 empty] | 158 | [7 empty] | -123.5
2002-06-23 06:10 | 4.8 | 2 | [22 empty] | 135 | [7 empty] | -123.5
2002-06-23 06:20 | 4.1 | 1.8 | [22 empty] | 158 | [7 empty] | -123.5
2002-06-23 06:30 | 4 | 2.3 | [22 empty] | 135 | [7 empty] | -123.5
2002-06-23 06:40 | 4.7 | 1.4 | [22 empty] | 135 | [7 empty] | -123.5
2002-06-23 06:50 | 6.1 | 1.8 | [22 empty] | 135 | [7 empty] | -123.5
2002-06-23 07:00 | 5.8 | 1.8 | [22 empty] | 158 | [7 empty] | -123.5
2002-06-23 07:10 | 4.7 | 1.4 | [22 empty] | 135 | [7 empty] | -123.5
2002-06-23 07:20 | 3.9 | 1 | [22 empty] | 112 | [7 empty] | -123.5
2002-06-23 07:30 | 5.1 | 1 | [22 empty] | 112 | [7 empty] | -123.5
2002-06-23 07:40 | 6 | 1.2 | [22 empty] | 112 | [7 empty] | -123.5
2002-06-23 07:50 | 6 | 1.2 | [22 empty] | 112 | [7 empty] | -123.5
2002-06-23 08:00 | 5.6 | 0.9 | [22 empty] | 112 | [7 empty] | -123.5
2002-06-23 08:10 | 5.4 | 1 | [22 empty] | 112 | [7 empty] | -123.5
2002-06-23 08:20 | 5.6 | 0.9 | [22 empty] | 90 | [7 empty] | -123.5
2002-06-23 08:30 | 5.4 | 0.9 | [22 empty] | 112 | [7 empty] | -123.5
2002-06-23 08:40 | 5.2 | 1 | [22 empty] | 90 | [7 empty] | -123.5
2002-06-23 08:50 | 6.8 | 1.1 | [22 empty] | 90 | [7 empty] | -123.5
2002-06-23 09:00 | 8.7 | 0.9 | [22 empty] | 90 | [7 empty] | -123.5
2002-06-23 09:10 | 7.2 | 0.7 | [22 empty] | 68 | [7 empty] | -123.5
2002-06-23 09:20 | 6 | 0.6 | [22 empty] | 90 | [7 empty] | -123.5
2002-06-23 09:30 | 6.8 | 1.1 | [22 empty] | 90 | [7 empty] | -123.5
2002-06-23 09:40 | 8.6 | 0.7 | [22 empty] | 68 | [7 empty] | -123.5
2002-06-23 09:50 | 8.6 | 1 | [22 empty] | 90 | [7 empty] | -123.5
2002-06-23 10:00 | 7.4 | 1.1 | [22 empty] | 90 | [7 empty] | -123.5
2002-06-23 10:10 | 7.2 | 0.7 | [22 empty] | 90 | [7 empty] | -123.5
2002-06-23 10:20 | 6.3 | 0.6 | [22 empty] | 68 | [7 empty] | -123.5
2002-06-23 10:30 | 4.6 | 1.3 | [22 empty] | 68 | [7 empty] | -123.5
2002-06-23 10:40 | 5.5 | 0.5 | [22 empty] | 68 | [7 empty] | -123.5
2002-06-23 10:50 | 6.1 | 0.7 | [22 empty] | 90 | [7 empty] | -123.5
2002-06-23 11:00 | 4.4 | 0.5 | [22 empty] | 68 | [7 empty] | -123.5
2002-06-23 11:10 | 4.1 | 0.5 | [22 empty] | 90 | [7 empty] | -123.5
2002-06-23 11:20 | 3.2 | 0.7 | [22 empty] | 68 | [7 empty] | -123.5
2002-06-23 11:30 | 5.8 | 0.6 | [22 empty] | 68 | [7 empty] | -123.5
2002-06-23 11:40 | 4.7 | 0.6 | [22 empty] | 68 | [7 empty] | -123.5
2002-06-23 11:50 | 2.7 | 0.9 | [22 empty] | 68 | [7 empty] | -123.5
2002-06-23 12:00 | 3.6 | 0.7 | [22 empty] | 90 | [7 empty] | -123.5
2002-06-23 12:10 | 3.3 | 0.6 | [22 empty] | 90 | [7 empty] | -123.5
2002-06-23 12:20 | 4 | 0.8 | [22 empty] | 90 | [7 empty] | -123.5
2002-06-23 12:30 | 4.3 | 0.6 | [22 empty] | 90 | [7 empty] | -123.5
2002-06-23 12:40 | 2.2 | 0.7 | [22 empty] | 90 | [7 empty] | -123.5
2002-06-23 12:50 | 1.6 | 0.7 | [22 empty] | 112 | [7 empty] | -123.5
2002-06-23 13:00 | 1.3 | 0.5 | [22 empty] | 112 | [7 empty] | -123.5
2002-06-23 13:10 | 1.2 | 0.6 | [22 empty] | 112 | [7 empty] | -123.5
2002-06-23 13:20 | 0.8 | 0.1 | [22 empty] | 112 | [7 empty] | -123.5
2002-06-23 13:30 | 0.8 | 0.3 | [22 empty] | 90 | [7 empty] | -123.5
2002-06-23 13:40 | 1.3 | 0.9 | [22 empty] | 158 | [7 empty] | -123.5
2002-06-23 13:50 | 1 | 0.6 | [22 empty] | 202 | [7 empty] | -123.5
2002-06-23 14:00 | 1.2 | 0.7 | [22 empty] | 90 | [7 empty] | -123.5
2002-06-23 14:10 | 1.2 | 0.6 | [22 empty] | 22 | [7 empty] | -123.5
2002-06-23 14:20 | 1.4 | 0.7 | [22 empty] | 45 | [7 empty] | -123.5
2002-06-23 14:30 | 2.6 | 1.4 | [22 empty] | 68 | [7 empty] | -123.5
2002-06-23 14:40 | 4.4 | 0.8 | [22 empty] | 68 | [7 empty] | -123.5
2002-06-23 14:50 | 5.4 | 0.5 | [22 empty] | 90 | [7 empty] | -123.5
2002-06-23 15:00 | 5.1 | 0.7 | [22 empty] | 90 | [7 empty] | -123.5
2002-06-23 15:10 | 3.5 | 0.9 | [22 empty] | 90 | [7 empty] | -123.5
2002-06-23 15:20 | 3.6 | 0.6 | [22 empty] | 68 | [7 empty] | -123.5
2002-06-23 15:30 | 3.7 | 0.9 | [22 empty] | 90 | [7 empty] | -123.5
2002-06-23 15:40 | 2.5 | 1 | [22 empty] | 90 | [7 empty] | -123.5
2002-06-23 15:50 | 2.1 | 0.5 | [22 empty] | 90 | [7 empty] | -123.5
2002-06-23 16:00 | 2.2 | 0.4 | [22 empty] | 90 | [7 empty] | -123.5
2002-06-23 16:10 | 0.8 | 0.1 | [22 empty] | 90 | [7 empty] | -123.5
2002-06-23 16:20 | 0.8 | 0 | [22 empty] | 90 | [7 empty] | -123.5
2002-06-23 16:30 | 0.8 | 0.1 | [22 empty] | 90 | [7 empty] | -123.5
2002-06-23 16:40 | 1 | 0.6 | [22 empty] | 90 | [7 empty] | -123.5
2002-06-23 16:50 | 2.5 | 0.9 | [22 empty] | 0 | [7 empty] | -123.5
2002-06-23 17:00 | 2.9 | 0.6 | [22 empty] | 338 | [7 empty] | -123.5
2002-06-23 17:10 | 3 | 0.7 | [22 empty] | 315 | [7 empty] | -123.5
2002-06-23 17:20 | 2.3 | 0.7 | [22 empty] | 338 | [7 empty] | -123.5
2002-06-23 17:30 | 3.1 | 0.6 | [22 empty] | 338 | [7 empty] | -123.5
2002-06-23 17:40 | 3 | 0.8 | [22 empty] | 338 | [7 empty] | -123.5
2002-06-23 17:50 | 2 | 0.4 | [22 empty] | 338 | [7 empty] | -123.5
2002-06-23 18:00 | 1.9 | 0.6 | [22 empty] | 338 | [7 empty] | -123.5
2002-06-23 18:10 | 2.5 | 0.9 | [22 empty] | 338 | [7 empty] | -123.5
2002-06-23 18:20 | 1.4 | 0.7 | [22 empty] | 315 | [7 empty] | -123.5
2002-06-23 18:30 | 0.8 | 0.2 | [22 empty] | 315 | [7 empty] | -123.5
2002-06-23 18:40 | 0.8 | 0 | [22 empty] | 315 | [7 empty] | -123.5
2002-06-23 18:50 | 0.8 | 0.1 | [22 empty] | 315 | [7 empty] | -123.5
2002-06-23 19:00 | 0.8 | 0 | [22 empty] | 292 | [7 empty] | -123.5
2002-06-23 19:10 | 0.8 | 0 | [22 empty] | 270 | [7 empty] | -123.5
2002-06-23 19:20 | 0.8 | 0 | [22 empty] | 292 | [7 empty] | -123.5
2002-06-23 19:30 | 1.1 | 0.5 | [22 empty] | 292 | [7 empty] | -123.5
2002-06-23 19:40 | 1.3 | 0.6 | [22 empty] | 292 | [7 empty] | -123.5
2002-06-23 19:50 | 0.8 | 0.2 | [22 empty] | 292 | [7 empty] | -123.5
2002-06-23 20:00 | 1.8 | 1 | [22 empty] | 292 | [7 empty] | -123.5
2002-06-23 20:10 | 3.3 | 1.2 | [22 empty] | 292 | [7 empty] | -123.5
2002-06-23 20:20 | 3.3 | 1.4 | [22 empty] | 292 | [7 empty] | -123.5
2002-06-23 20:30 | 2.8 | 1.3 | [22 empty] | 292 | [7 empty] | -123.5
2002-06-23 20:40 | 3.8 | 1.4 | [22 empty] | 270 | [7 empty] | -123.5
2002-06-23 20:50 | 2.5 | 1.4 | [22 empty] | 292 | [7 empty] | -123.5
2002-06-23 21:00 | 1.7 | 0.8 | [22 empty] | 315 | [7 empty] | -123.5
2002-06-23 21:10 | 3.4 | 1.3 | [22 empty] | 292 | [7 empty] | -123.5
2002-06-23 21:20 | 2.1 | 1.2 | [22 empty] | 225 | [7 empty] | -123.5
2002-06-23 21:30 | 3.5 | 1.7 | [22 empty] | 248 | [7 empty] | -123.5
2002-06-23 21:40 | 2.4 | 1.4 | [22 empty] | 202 | [7 empty] | -123.5
2002-06-23 21:50 | 3.3 | 1.5 | [22 empty] | 248 | [7 empty] | -123.5
2002-06-23 22:00 | 4.5 | 1.4 | [22 empty] | 292 | [7 empty] | -123.5
2002-06-23 22:10 | 3.8 | 1.3 | [22 empty] | 338 | [7 empty] | -123.5
2002-06-23 22:20 | 1.2 | 0.7 | [22 empty] | 90 | [7 empty] | -123.5
2002-06-23 22:30 | 2.7 | 1 | [22 empty] | 180 | [7 empty] | -123.5
2002-06-23 22:40 | 2.8 | 1.2 | [22 empty] | 135 | [7 empty] | -123.5
2002-06-23 22:50 | 2 | 1 | [22 empty] | 180 | [7 empty] | -123.5
2002-06-23 23:00 | 4 | 1.4 | [22 empty] | 158 | [7 empty] | -123.5
2002-06-23 23:10 | 3.9 | 1.7 | [22 empty] | 158 | [7 empty] | -123.5
2002-06-23 23:20 | 3.6 | 2.2 | [22 empty] | 135 | [7 empty] | -123.5
2002-06-23 23:30 | 3.2 | 1.4 | [22 empty] | 135 | [7 empty] | -123.5
2002-06-23 23:40 | 1.9 | 1.3 | [22 empty] | 158 | [7 empty] | -123.5
2002-06-23 23:50 | 4.5 | 2.2 | [22 empty] | 158 | [7 empty] | -123.5
2002-06-24 | 4.8 | 2.4 | [22 empty] | 135 | [7 empty] | -123.5
2002-06-24 00:10 | 4.1 | 2.4 | [22 empty] | 158 | [7 empty] | -123.5
2002-06-24 00:20 | 4.9 | 2.5 | [22 empty] | 135 | [7 empty] | -123.5
2002-06-24 00:30 | 6.1 | 2.2 | [22 empty] | 112 | [7 empty] | -123.5
2002-06-24 00:40 | 3.9 | 2.4 | [22 empty] | 158 | [7 empty] | -123.5
2002-06-24 00:50 | 6.1 | 3.3 | [22 empty] | 135 | [7 empty] | -123.5
2002-06-24 01:00 | 5.4 | 2.5 | [22 empty] | 158 | [7 empty] | -123.5
2002-06-24 01:10 | 4.6 | 2.6 | [22 empty] | 112 | [7 empty] | -123.5
2002-06-24 01:20 | 3.6 | 2.2 | [22 empty] | 158 | [7 empty] | -123.5
2002-06-24 01:30 | 5.9 | 2.5 | [22 empty] | 135 | [7 empty] | -123.5
2002-06-24 01:40 | 6.9 | 2 | [22 empty] | 112 | [7 empty] | -123.5
2002-06-24 01:50 | 3.8 | 1.9 | [22 empty] | 135 | [7 empty] | -123.5
2002-06-24 02:00 | 4.8 | 2.3 | [22 empty] | 135 | [7 empty] | -123.5
2002-06-24 02:10 | 5.3 | 1.9 | [22 empty] | 135 | [7 empty] | -123.5
2002-06-24 02:20 | 4.1 | 1.8 | [22 empty] | 158 | [7 empty] | -123.5
2002-06-24 02:30 | 5.1 | 2.6 | [22 empty] | 135 | [7 empty] | -123.5
2002-06-24 02:40 | 6.3 | 3 | [22 empty] | 135 | [7 empty] | -123.5
2002-06-24 02:50 | 8.1 | 2.2 | [22 empty] | 135 | [7 empty] | -123.5
2002-06-24 03:00 | 5.4 | 2.8 | [22 empty] | 158 | [7 empty] | -123.5
2002-06-24 03:10 | 5.1 | 2.4 | [22 empty] | 135 | [7 empty] | -123.5
2002-06-24 03:20 | 5.9 | 3.2 | [22 empty] | 158 | [7 empty] | -123.5
2002-06-24 03:30 | 4.5 | 3 | [22 empty] | 135 | [7 empty] | -123.5
2002-06-24 03:40 | 3.5 | 1.8 | [22 empty] | 135 | [7 empty] | -123.5
2002-06-24 03:50 | 5.4 | 2.2 | [22 empty] | 112 | [7 empty] | -123.5
2002-06-24 04:00 | 6 | 1.7 | [22 empty] | 112 | [7 empty] | -123.5
2002-06-24 04:10 | 6.1 | 1.4 | [22 empty] | 112 | [7 empty] | -123.5
2002-06-24 04:20 | 6.2 | 1.8 | [22 empty] | 112 | [7 empty] | -123.5
2002-06-24 04:30 | 7.1 | 2 | [22 empty] | 135 | [7 empty] | -123.5
2002-06-24 04:40 | 5 | 2 | [22 empty] | 158 | [7 empty] | -123.5
2002-06-24 04:50 | 4.3 | 1.7 | [22 empty] | 158 | [7 empty] | -123.5
2002-06-24 05:00 | 5.3 | 1.9 | [22 empty] | 135 | [7 empty] | -123.5
2002-06-24 05:10 | 5.2 | 1.7 | [22 empty] | 135 | [7 empty] | -123.5
2002-06-24 05:20 | 3.5 | 1.2 | [22 empty] | 135 | [7 empty] | -123.5
2002-06-24 05:30 | 4.4 | 1.6 | [22 empty] | 135 | [7 empty] | -123.5
2002-06-24 05:40 | 3.3 | 1.4 | [22 empty] | 135 | [7 empty] | -123.5
2002-06-24 05:50 | 3.6 | 1.4 | [22 empty] | 112 | [7 empty] | -123.5
2002-06-24 06:00 | 4.9 | 1.3 | [22 empty] | 112 | [7 empty] | -123.5
2002-06-24 06:10 | 4 | 1.3 | [22 empty] | 135 | [7 empty] | -123.5
2002-06-24 06:20 | 3.9 | 1 | [22 empty] | 135 | [7 empty] | -123.5
2002-06-24 06:30 | 1.5 | 1 | [22 empty] | 135 | [7 empty] | -123.5
2002-06-24 06:40 | 3.8 | 1.7 | [22 empty] | 112 | [7 empty] | -123.5
2002-06-24 06:50 | 4.8 | 1.2 | [22 empty] | 135 | [7 empty] | -123.5
2002-06-24 07:00 | 4 | 1 | [22 empty] | 90 | [7 empty] | -123.5
2002-06-24 07:10 | 4.4 | 0.8 | [22 empty] | 90 | [7 empty] | -123.5
2002-06-24 07:20 | 4.8 | 0.9 | [22 empty] | 90 | [7 empty] | -123.5
2002-06-24 07:30 | 4.3 | 0.8 | [22 empty] | 112 | [7 empty] | -123.5
2002-06-24 07:40 | 4 | 0.9 | [22 empty] | 90 | [7 empty] | -123.5
2002-06-24 07:50 | 4 | 0.7 | [22 empty] | 90 | [7 empty] | -123.5
2002-06-24 08:00 | 4.1 | 0.6 | [22 empty] | 112 | [7 empty] | -123.5
2002-06-24 08:10 | 4.4 | 0.6 | [22 empty] | 112 | [7 empty] | -123.5
2002-06-24 08:20 | 4.3 | 0.9 | [22 empty] | 90 | [7 empty] | -123.5
2002-06-24 08:30 | 3.6 | 0.7 | [22 empty] | 68 | [7 empty] | -123.5
2002-06-24 08:40 | 3.2 | 0.6 | [22 empty] | 112 | [7 empty] | -123.5
2002-06-24 08:50 | 1.2 | 0.6 | [22 empty] | 112 | [7 empty] | -123.5
2002-06-24 09:00 | 0.8 | 0.3 | [22 empty] | 112 | [7 empty] | -123.5
2002-06-24 09:10 | 1.8 | 0.6 | [22 empty] | 135 | [7 empty] | -123.5
2002-06-24 09:20 | 1.4 | 0.6 | [22 empty] | 135 | [7 empty] | -123.5
2002-06-24 09:30 | 3.2 | 0.7 | [22 empty] | 158 | [7 empty] | -123.5
2002-06-24 09:40 | 3.5 | 0.9 | [22 empty] | 112 | [7 empty] | -123.5
2002-06-24 09:50 | 3.1 | 1.1 | [22 empty] | 112 | [7 empty] | -123.5
2002-06-24 10:00 | 2 | 0.9 | [22 empty] | 90 | [7 empty] | -123.5
2002-06-24 10:10 | 0.8 | 0.3 | [22 empty] | 68 | [7 empty] | -123.5
2002-06-24 10:20 | 1.5 | 0.6 | [22 empty] | 90 | [7 empty] | -123.5
2002-06-24 10:30 | 1.2 | 0.5 | [22 empty] | 90 | [7 empty] | -123.5
2002-06-24 10:40 | 0.8 | 0.3 | [22 empty] | 90 | [7 empty] | -123.5
2002-06-24 10:50 | 0.9 | 0.4 | [22 empty] | 135 | [7 empty] | -123.5
2002-06-24 11:00 | 2 | 1.1 | [22 empty] | 112 | [7 empty] | -123.5
2002-06-24 11:10 | 2 | 0.7 | [22 empty] | 90 | [7 empty] | -123.5
2002-06-24 11:20 | 3.5 | 0.8 | [22 empty] | 112 | [7 empty] | -123.5
2002-06-24 11:30 | 3.5 | 0.7 | [22 empty] | 112 | [7 empty] | -123.5
2002-06-24 11:40 | 3.2 | 0.9 | [22 empty] | 135 | [7 empty] | -123.5
2002-06-24 11:50 | 1.7 | 0.7 | [22 empty] | 135 | [7 empty] | -123.5
2002-06-24 12:00 | 0.8 | 0.1 | [22 empty] | 112 | [7 empty] | -123.5
2002-06-24 12:10 | 0.8 | 0 | [22 empty] | 112 | [7 empty] | -123.5
2002-06-24 12:20 | 0.8 | 0 | [22 empty] | 112 | [7 empty] | -123.5
2002-06-24 12:30 | 1 | 0.5 | [22 empty] | 90 | [7 empty] | -123.5
2002-06-24 12:40 | 0.8 | 0.1 | [22 empty] | 45 | [7 empty] | -123.5
2002-06-24 12:50 | 2 | 1 | [22 empty] | 0 | [7 empty] | -123.5
2002-06-24 13:00 | 2.8 | 1.1 | [22 empty] | 338 | [7 empty] | -123.5
2002-06-24 13:10 | 3.8 | 0.6 | [22 empty] | 338 | [7 empty] | -123.5
2002-06-24 13:20 | 5 | 0.6 | [22 empty] | 338 | [7 empty] | -123.5
2002-06-24 13:30 | 4.8 | 0.6 | [22 empty] | 338 | [7 empty] | -123.5
2002-06-24 13:40 | 4.9 | 0.5 | [22 empty] | 338 | [7 empty] | -123.5
2002-06-24 13:50 | 4.7 | 0.5 | [22 empty] | 315 | [7 empty] | -123.5
2002-06-24 14:00 | 4.5 | 0.6 | [22 empty] | 338 | [7 empty] | -123.5
2002-06-24 14:10 | 4.8 | 0.5 | [22 empty] | 338 | [7 empty] | -123.5
2002-06-24 14:20 | 5.2 | 0.6 | [22 empty] | 338 | [7 empty] | -123.5
2002-06-24 14:30 | 3.9 | 0.8 | [22 empty] | 315 | [7 empty] | -123.5
2002-06-24 14:40 | 3.8 | 0.6 | [22 empty] | 338 | [7 empty] | -123.5
2002-06-24 14:50 | 3.8 | 0.6 | [22 empty] | 315 | [7 empty] | -123.5
2002-06-24 15:00 | 4.7 | 0.6 | [22 empty] | 315 | [7 empty] | -123.5
2002-06-24 15:10 | 3.9 | 0.7 | [22 empty] | 315 | [7 empty] | -123.5
2002-06-24 15:20 | 2.5 | 0.9 | [22 empty] | 315 | [7 empty] | -123.5
2002-06-24 15:30 | 4.2 | 0.6 | [22 empty] | 338 | [7 empty] | -123.5
2002-06-24 15:40 | 4.1 | 0.6 | [22 empty] | 338 | [7 empty] | -123.5
2002-06-24 15:50 | 4.8 | 0.6 | [22 empty] | 338 | [7 empty] | -123.5
2002-06-24 16:00 | 3.9 | 0.5 | [22 empty] | 338 | [7 empty] | -123.5
2002-06-24 16:10 | 3.4 | 0.6 | [22 empty] | 338 | [7 empty] | -123.5
2002-06-24 16:20 | 4.3 | 1 | [22 empty] | 315 | [7 empty] | -123.5
2002-06-24 16:30 | 5.8 | 0.6 | [22 empty] | 315 | [7 empty] | -123.5
2002-06-24 16:40 | 5 | 0.7 | [22 empty] | 338 | [7 empty] | -123.5
2002-06-24 16:50 | 4.5 | 0.6 | [22 empty] | 338 | [7 empty] | -123.5
2002-06-24 17:00 | 4.2 | 0.5 | [22 empty] | 315 | [7 empty] | -123.5
2002-06-24 17:10 | 3.9 | 0.7 | [22 empty] | 315 | [7 empty] | -123.5
2002-06-24 17:20 | 3.7 | 0.6 | [22 empty] | 315 | [7 empty] | -123.5
2002-06-24 17:30 | 4.8 | 0.9 | [22 empty] | 315 | [7 empty] | -123.5
2002-06-24 17:40 | 4 | 0.7 | [22 empty] | 315 | [7 empty] | -123.5
2002-06-24 17:50 | 3.9 | 0.7 | [22 empty] | 338 | [7 empty] | -123.5
2002-06-24 18:00 | 3.5 | 0.6 | [22 empty] | 338 | [7 empty] | -123.5
2002-06-24 18:10 | 3.9 | 0.7 | [22 empty] | 315 | [7 empty] | -123.5
2002-06-24 18:20 | 5 | 0.7 | [22 empty] | 338 | [7 empty] | -123.5
2002-06-24 18:30 | 4.7 | 0.6 | [22 empty] | 315 | [7 empty] | -123.5
2002-06-24 18:40 | 4.4 | 0.8 | [22 empty] | 315 | [7 empty] | -123.5
2002-06-24 18:50 | 5.4 | 0.6 | [22 empty] | 292 | [7 empty] | -123.5
2002-06-24 19:00 | 4.7 | 0.6 | [22 empty] | 292 | [7 empty] | -123.5
2002-06-24 19:10 | 4.1 | 0.7 | [22 empty] | 315 | [7 empty] | -123.5
2002-06-24 19:20 | 2.2 | 1.1 | [22 empty] | 338 | [7 empty] | -123.5
2002-06-24 19:30 | 0.8 | 0.1 | [22 empty] | 315 | [7 empty] | -123.5
2002-06-24 19:40 | 0.8 | 0.1 | [22 empty] | 315 | [7 empty] | -123.5
2002-06-24 19:50 | 0.8 | 0 | [22 empty] | 292 | [7 empty] | -123.5
2002-06-24 20:00 | 1.2 | 0.7 | [22 empty] | 225 | [7 empty] | -123.5
2002-06-24 20:10 | 1.2 | 0.7 | [22 empty] | 180 | [7 empty] | -123.5
2002-06-24 20:20 | 1.5 | 1.1 | [22 empty] | 158 | [7 empty] | -123.5
2002-06-24 20:30 | 2 | 1.2 | [22 empty] | 180 | [7 empty] | -123.5
2002-06-24 20:40 | 1.6 | 1 | [22 empty] | 158 | [7 empty] | -123.5
2002-06-24 20:50 | 1.5 | 1.3 | [22 empty] | 158 | [7 empty] | -123.5
2002-06-24 21:00 | 2.9 | 1.4 | [22 empty] | 180 | [7 empty] | -123.5
2002-06-24 21:10 | 2.7 | 1.3 | [22 empty] | 202 | [7 empty] | -123.5
2002-06-24 21:20 | 3.3 | 1.5 | [22 empty] | 225 | [7 empty] | -123.5
2002-06-24 21:30 | 2.8 | 1.2 | [22 empty] | 180 | [7 empty] | -123.5
2002-06-24 21:40 | 3.5 | 1.8 | [22 empty] | 135 | [7 empty] | -123.5
2002-06-24 21:50 | 3.9 | 1.7 | [22 empty] | 112 | [7 empty] | -123.5
2002-06-24 22:00 | 3.6 | 2.2 | [22 empty] | 158 | [7 empty] | -123.5
2002-06-24 22:10 | 3.2 | 1.9 | [22 empty] | 135 | [7 empty] | -123.5
2002-06-24 22:20 | 4.2 | 2 | [22 empty] | 112 | [7 empty] | -123.5
2002-06-24 22:30 | 5.1 | 2.4 | [22 empty] | 158 | [7 empty] | -123.5
2002-06-24 22:40 | 4.4 | 2.2 | [22 empty] | 135 | [7 empty] | -123.5
2002-06-24 22:50 | 5.3 | 2.3 | [22 empty] | 135 | [7 empty] | -123.5
2002-06-24 23:00 | 4.7 | 2.7 | [22 empty] | 158 | [7 empty] | -123.5
2002-06-24 23:10 | 5.3 | 2 | [22 empty] | 158 | [7 empty] | -123.5
2002-06-24 23:20 | 4.5 | 2 | [22 empty] | 158 | [7 empty] | -123.5
2002-06-24 23:30 | 3.3 | 2.5 | [22 empty] | 135 | [7 empty] | -123.5
2002-06-24 23:40 | 5.3 | 2.1 | [22 empty] | 158 | [7 empty] | -123.5
2002-06-24 23:50 | 5 | 2.8 | [22 empty] | 135 | [7 empty] | -123.5
2002-06-25 | 5.8 | 2.2 | [22 empty] | 112 | [7 empty] | -123.5
2002-06-25 00:10 | 6.3 | 3.4 | [22 empty] | 135 | [7 empty] | -123.5
2002-06-25 00:20 | 6.8 | 2.8 | [22 empty] | 135 | [7 empty] | -123.5
2002-06-25 00:30 | 8 | 2.4 | [22 empty] | 135 | [7 empty] | -123.5
2002-06-25 00:40 | 8.5 | 3.2 | [22 empty] | 158 | [7 empty] | -123.5
2002-06-25 00:50 | 7.6 | 3.4 | [22 empty] | 158 | [7 empty] | -123.5
2002-06-25 01:00 | 5.5 | 3.4 | [22 empty] | 158 | [7 empty] | -123.5
2002-06-25 01:10 | 4.9 | 2.2 | [22 empty] | 158 | [7 empty] | -123.5
2002-06-25 01:20 | 1.7 | 1.2 | [22 empty] | 180 | [7 empty] | -123.5
2002-06-25 01:30 | 6.3 | 3.8 | [22 empty] | 338 | [7 empty] | -123.5
2002-06-25 01:40 | 4.7 | 2.5 | [22 empty] | 292 | [7 empty] | -123.5
2002-06-25 01:50 | 3.9 | 1.7 | [22 empty] | 225 | [7 empty] | -123.5
2002-06-25 02:00 | 4.8 | 1.5 | [22 empty] | 180 | [7 empty] | -123.5
2002-06-25 02:10 | 2.8 | 1.8 | [22 empty] | 158 | [7 empty] | -123.5
2002-06-25 02:20 | 5.3 | 3.1 | [22 empty] | 158 | [7 empty] | -123.5
2002-06-25 02:30 | 6.2 | 3.2 | [22 empty] | 158 | [7 empty] | -123.5
2002-06-25 02:40 | 8.2 | 2.4 | [22 empty] | 135 | [7 empty] | -123.5
2002-06-25 02:50 | 5.8 | 2 | [22 empty] | 158 | [7 empty] | -123.5
2002-06-25 03:00 | 4.8 | 2.4 | [22 empty] | 158 | [7 empty] | -123.5
2002-06-25 03:10 | 3.7 | 1.8 | [22 empty] | 135 | [7 empty] | -123.5
2002-06-25 03:20 | 4.4 | 2.4 | [22 empty] | 158 | [7 empty] | -123.5
2002-06-25 03:30 | 7.1 | 3.2 | [22 empty] | 158 | [7 empty] | -123.5
2002-06-25 03:40 | 5.9 | 2.6 | [22 empty] | 135 | [7 empty] | -123.5
2002-06-25 03:50 | 7.5 | 2.9 | [22 empty] | 158 | [7 empty] | -123.5
2002-06-25 04:00 | 6 | 2.8 | [22 empty] | 158 | [7 empty] | -123.5
2002-06-25 04:10 | 6.4 | 2.7 | [22 empty] | 180 | [7 empty] | -123.5
2002-06-25 04:20 | 6.8 | 2.4 | [22 empty] | 158 | [7 empty] | -123.5
2002-06-25 04:30 | 7 | 3.3 | [22 empty] | 158 | [7 empty] | -123.5
2002-06-25 04:40 | 7.3 | 3.1 | [22 empty] | 158 | [7 empty] | -123.5
2002-06-25 04:50 | 5.2 | 2.6 | [22 empty] | 158 | [7 empty] | -123.5
2002-06-25 05:00 | 4.6 | 2.2 | [22 empty] | 158 | [7 empty] | -123.5
2002-06-25 05:10 | 6 | 2.4 | [22 empty] | 135 | [7 empty] | -123.5
2002-06-25 05:20 | 6.5 | 2 | [22 empty] | 135 | [7 empty] | -123.5
2002-06-25 05:30 | 5.6 | 2.1 | [22 empty] | 158 | [7 empty] | -123.5
2002-06-25 05:40 | 6 | 2.3 | [22 empty] | 158 | [7 empty] | -123.5
2002-06-25 05:50 | 5.9 | 2.1 | [22 empty] | 158 | [7 empty] | -123.5
2002-06-25 06:00 | 5.3 | 1.6 | [22 empty] | 135 | [7 empty] | -123.5
2002-06-25 06:10 | 5.1 | 1.8 | [22 empty] | 135 | [7 empty] | -123.5
2002-06-25 06:20 | 5.9 | 1.8 | [22 empty] | 135 | [7 empty] | -123.5
2002-06-25 06:30 | 5.4 | 1.6 | [22 empty] | 135 | [7 empty] | -123.5
2002-06-25 06:40 | 5.3 | 1.6 | [22 empty] | 135 | [7 empty] | -123.5
2002-06-25 06:50 | 4.3 | 1.6 | [22 empty] | 135 | [7 empty] | -123.5
2002-06-25 07:00 | 3.3 | 0.9 | [22 empty] | 112 | [7 empty] | -123.5
2002-06-25 07:10 | 2.9 | 0.9 | [22 empty] | 112 | [7 empty] | -123.5
2002-06-25 07:20 | 2.4 | 0.9 | [22 empty] | 112 | [7 empty] | -123.5
2002-06-25 07:30 | 3.1 | 0.9 | [22 empty] | 112 | [7 empty] | -123.5
2002-06-25 07:40 | 2.9 | 0.9 | [22 empty] | 112 | [7 empty] | -123.5
2002-06-25 07:50 | 3.1 | 0.7 | [22 empty] | 112 | [7 empty] | -123.5
2002-06-25 08:00 | 2.4 | 0.9 | [22 empty] | 135 | [7 empty] | -123.5
2002-06-25 08:10 | 3.3 | 1 | [22 empty] | 135 | [7 empty] | -123.5
2002-06-25 08:20 | 3 | 1 | [22 empty] | 135 | [7 empty] | -123.5
2002-06-25 08:30 | 4 | 1.4 | [22 empty] | 158 | [7 empty] | -123.5
2002-06-25 08:40 | 4.7 | 1.9 | [22 empty] | 158 | [7 empty] | -123.5
2002-06-25 08:50 | 4.2 | 1.3 | [22 empty] | 158 | [7 empty] | -123.5
2002-06-25 09:00 | 4.7 | 1.2 | [22 empty] | 135 | [7 empty] | -123.5
2002-06-25 09:10 | 4.3 | 1.5 | [22 empty] | 135 | [7 empty] | -123.5
2002-06-25 09:20 | 4.7 | 1.4 | [22 empty] | 135 | [7 empty] | -123.5
2002-06-25 09:30 | 5.2 | 1.2 | [22 empty] | 135 | [7 empty] | -123.5
2002-06-25 09:40 | 5.3 | 1.2 | [22 empty] | 135 | [7 empty] | -123.5
2002-06-25 09:50 | 4.6 | 1.3 | [22 empty] | 135 | [7 empty] | -123.5
2002-06-25 10:00 | 5.2 | 1.2 | [22 empty] | 135 | [7 empty] | -123.5
2002-06-25 10:10 | 5.9 | 1.4 | [22 empty] | 112 | [7 empty] | -123.5
2002-06-25 10:20 | 5.1 | 1.4 | [22 empty] | 112 | [7 empty] | -123.5
2002-06-25 10:30 | 5.6 | 1.2 | [22 empty] | 112 | [7 empty] | -123.5
2002-06-25 10:40 | 5.6 | 1.5 | [22 empty] | 112 | [7 empty] | -123.5
2002-06-25 10:50 | 6.2 | 1.6 | [22 empty] | 135 | [7 empty] | -123.5
2002-06-25 11:00 | 5.4 | 1.5 | [22 empty] | 135 | [7 empty] | -123.5
2002-06-25 11:10 | 4.6 | 1.3 | [22 empty] | 135 | [7 empty] | -123.5
2002-06-25 11:20 | 3.2 | 1 | [22 empty] | 135 | [7 empty] | -123.5
2002-06-25 11:30 | 4.6 | 0.9 | [22 empty] | 135 | [7 empty] | -123.5
2002-06-25 11:40 | 4.4 | 1.2 | [22 empty] | 112 | [7 empty] | -123.5
2002-06-25 11:50 | 3.9 | 1.7 | [22 empty] | 112 | [7 empty] | -123.5
2002-06-25 12:00 | 1.4 | 0.7 | [22 empty] | 112 | [7 empty] | -123.5
2002-06-25 12:10 | 2.5 | 1.3 | [22 empty] | 112 | [7 empty] | -123.5
2002-06-25 12:20 | 1.8 | 1.1 | [22 empty] | 158 | [7 empty] | -123.5
2002-06-25 12:30 | 0.8 | 0 | [22 empty] | 135 | [7 empty] | -123.5
2002-06-25 12:40 | 1.6 | 1.3 | [22 empty] | 90 | [7 empty] | -123.5
2002-06-25 12:50 | 2.1 | 1.2 | [22 empty] | 0 | [7 empty] | -123.5
2002-06-25 13:00 | 0.8 | 0.1 | [22 empty] | 0 | [7 empty] | -123.5
2002-06-25 13:10 | 1 | 0.5 | [22 empty] | 338 | [7 empty] | -123.5
2002-06-25 13:20 | 2.2 | 0.9 | [22 empty] | 315 | [7 empty] | -123.5
2002-06-25 13:30 | 1.8 | 1.2 | [22 empty] | 248 | [7 empty] | -123.5
2002-06-25 13:40 | 0.8 | 0.1 | [22 empty] | 225 | [7 empty] | -123.5
2002-06-25 13:50 | 1.4 | 1 | [22 empty] | 292 | [7 empty] | -123.5
2002-06-25 14:00 | 2.4 | 1 | [22 empty] | 315 | [7 empty] | -123.5
2002-06-25 14:10 | 2.9 | 0.9 | [22 empty] | 315 | [7 empty] | -123.5
2002-06-25 14:20 | 2.4 | 0.7 | [22 empty] | 315 | [7 empty] | -123.5
2002-06-25 14:30 | 1.6 | 0.7 | [22 empty] | 338 | [7 empty] | -123.5
2002-06-25 14:40 | 3.3 | 1.2 | [22 empty] | 338 | [7 empty] | -123.5
2002-06-25 14:50 | 6.9 | 1.7 | [22 empty] | 315 | [7 empty] | -123.5
2002-06-25 15:00 | 6.3 | 1.2 | [22 empty] | 292 | [7 empty] | -123.5
2002-06-25 15:10 | 5.1 | 1.2 | [22 empty] | 292 | [7 empty] | -123.5
2002-06-25 15:20 | 5 | 0.9 | [22 empty] | 315 | [7 empty] | -123.5
2002-06-25 15:30 | 4.1 | 0.7 | [22 empty] | 315 | [7 empty] | -123.5
2002-06-25 15:40 | 5.9 | 1 | [22 empty] | 315 | [7 empty] | -123.5
2002-06-25 15:50 | 7.7 | 1.1 | [22 empty] | 315 | [7 empty] | -123.5
2002-06-25 16:00 | 7.3 | 1.4 | [22 empty] | 315 | [7 empty] | -123.5
2002-06-25 16:10 | 7.4 | 1.2 | [22 empty] | 315 | [7 empty] | -123.5
2002-06-25 16:20 | 7.6 | 1.1 | [22 empty] | 315 | [7 empty] | -123.5
2002-06-25 16:30 | 7.9 | 0.9 | [22 empty] | 292 | [7 empty] | -123.5
2002-06-25 16:40 | 7.3 | 0.7 | [22 empty] | 292 | [7 empty] | -123.5
2002-06-25 16:50 | 6 | 0.7 | [22 empty] | 292 | [7 empty] | -123.5
2002-06-25 17:00 | 6.7 | 0.7 | [22 empty] | 315 | [7 empty] | -123.5
2002-06-25 17:10 | 7.8 | 0.9 | [22 empty] | 315 | [7 empty] | -123.5
2002-06-25 17:20 | 8.1 | 1 | [22 empty] | 292 | [7 empty] | -123.5
2002-06-25 17:30 | 8.6 | 1.2 | [22 empty] | 292 | [7 empty] | -123.5
2002-06-25 17:40 | 7.6 | 1.2 | [22 empty] | 315 | [7 empty] | -123.5
2002-06-25 17:50 | 7 | 1.2 | [22 empty] | 292 | [7 empty] | -123.5
2002-06-25 18:00 | 7.1 | 0.7 | [22 empty] | 292 | [7 empty] | -123.5
2002-06-25 18:10 | 6.6 | 1 | [22 empty] | 292 | [7 empty] | -123.5
2002-06-25 18:20 | 6.9 | 1.2 | [22 empty] | 292 | [7 empty] | -123.5
2002-06-25 18:30 | 6.6 | 1 | [22 empty] | 292 | [7 empty] | -123.5
2002-06-25 18:40 | 5.5 | 1.1 | [22 empty] | 292 | [7 empty] | -123.5
2002-06-25 18:50 | 6.2 | 1.2 | [22 empty] | 292 | [7 empty] | -123.5
2002-06-25 19:00 | 7.8 | 1.3 | [22 empty] | 292 | [7 empty] | -123.5
2002-06-25 19:10 | 8.6 | 1.3 | [22 empty] | 292 | [7 empty] | -123.5
2002-06-25 19:20 | 8.4 | 1.6 | [22 empty] | 292 | [7 empty] | -123.5
2002-06-25 19:30 | 7 | 1.2 | [22 empty] | 292 | [7 empty] | -123.5
2002-06-25 19:40 | 7.7 | 1.1 | [22 empty] | 292 | [7 empty] | -123.5
2002-06-25 19:50 | 7.2 | 1.1 | [22 empty] | 292 | [7 empty] | -123.5
2002-06-25 20:00 | 7.8 | 1.4 | [22 empty] | 292 | [7 empty] | -123.5
2002-06-25 20:10 | 8.5 | 1.3 | [22 empty] | 292 | [7 empty] | -123.5
2002-06-25 20:20 | 8.5 | 1 | [22 empty] | 292 | [7 empty] | -123.5
2002-06-25 20:30 | 6.8 | 1.1 | [22 empty] | 292 | [7 empty] | -123.5
2002-06-25 20:40 | 7.6 | 1.4 | [22 empty] | 292 | [7 empty] | -123.5
2002-06-25 20:50 | 9.2 | 1.8 | [22 empty] | 292 | [7 empty] | -123.5
2002-06-25 21:00 | 10.6 | 1.4 | [22 empty] | 292 | [7 empty] | -123.5
2002-06-25 21:10 | 9.8 | 1.4 | [22 empty] | 292 | [7 empty] | -123.5
2002-06-25 21:20 | 9.8 | 1.4 | [22 empty] | 292 | [7 empty] | -123.5
2002-06-25 21:30 | 7.8 | 1.2 | [22 empty] | 292 | [7 empty] | -123.5
2002-06-25 21:40 | 8.9 | 1.4 | [22 empty] | 292 | [7 empty] | -123.5
2002-06-25 21:50 | 9.8 | 1.4 | [22 empty] | 292 | [7 empty] | -123.5
2002-06-25 22:00 | 10.6 | 2.2 | [22 empty] | 292 | [7 empty] | -123.5
2002-06-25 22:10 | 13 | 1.7 | [22 empty] | 292 | [7 empty] | -123.5
2002-06-25 22:20 | 9.1 | 2.8 | [22 empty] | 292 | [7 empty] | -123.5
2002-06-25 22:30 | 10.1 | 2.1 | [22 empty] | 292 | [7 empty] | -123.5
2002-06-25 22:40 | 10.8 | 2.4 | [22 empty] | 292 | [7 empty] | -123.5
2002-06-25 22:50 | 15.4 | 1.8 | [22 empty] | 292 | [7 empty] | -123.5
2002-06-25 23:00 | 12.2 | 2.6 | [22 empty] | 292 | [7 empty] | -123.5
2002-06-25 23:10 | 10.7 | 1.5 | [22 empty] | 292 | [7 empty] | -123.5
2002-06-25 23:20 | 10.6 | 1.6 | [22 empty] | 292 | [7 empty] | -123.5
2002-06-25 23:30 | 8.3 | 1.5 | [22 empty] | 292 | [7 empty] | -123.5
2002-06-25 23:40 | 9.7 | 1.3 | [22 empty] | 292 | [7 empty] | -123.5
2002-06-25 23:50 | 7.8 | 1.7 | [22 empty] | 292 | [7 empty] | -123.5
2002-06-26 | 8.3 | 2.1 | [22 empty] | 292 | [7 empty] | -123.5
2002-06-26 00:10 | 12.3 | 2 | [22 empty] | 292 | [7 empty] | -123.5
2002-06-26 00:20 | 12.1 | 2.1 | [22 empty] | 292 | [7 empty] | -123.5
2002-06-26 00:30 | 11.6 | 1.8 | [22 empty] | 292 | [7 empty] | -123.5
2002-06-26 00:40 | 9.7 | 1.9 | [22 empty] | 292 | [7 empty] | -123.5
2002-06-26 00:50 | 8.6 | 1.4 | [22 empty] | 292 | [7 empty] | -123.5
2002-06-26 01:00 | 8.7 | 1.9 | [22 empty] | 292 | [7 empty] | -123.5
2002-06-26 01:10 | 10.1 | 1.8 | [22 empty] | 292 | [7 empty] | -123.5
2002-06-26 01:20 | 9.5 | 1.7 | [22 empty] | 292 | [7 empty] | -123.5
2002-06-26 01:30 | 8.5 | 1.8 | [22 empty] | 292 | [7 empty] | -123.5
2002-06-26 01:40 | 10.3 | 1.7 | [22 empty] | 292 | [7 empty] | -123.5
2002-06-26 01:50 | 9.9 | 1.8 | [22 empty] | 292 | [7 empty] | -123.5
2002-06-26 02:00 | 7.3 | 1.8 | [22 empty] | 292 | [7 empty] | -123.5
2002-06-26 02:10 | 3.8 | 1.9 | [22 empty] | 315 | [7 empty] | -123.5
2002-06-26 02:20 | 5.3 | 1.5 | [22 empty] | 315 | [7 empty] | -123.5
2002-06-26 02:30 | 3.1 | 1.1 | [22 empty] | 292 | [7 empty] | -123.5
2002-06-26 02:40 | 3.1 | 1.1 | [22 empty] | 292 | [7 empty] | -123.5
2002-06-26 02:50 | 2.4 | 1.2 | [22 empty] | 292 | [7 empty] | -123.5
2002-06-26 03:00 | 1.1 | 0.7 | [22 empty] | 315 | [7 empty] | -123.5
2002-06-26 03:10 | 1.3 | 0.9 | [22 empty] | 338 | [7 empty] | -123.5
2002-06-26 03:20 | 3 | 2 | [22 empty] | 292 | [7 empty] | -123.5
2002-06-26 03:30 | 8.3 | 2.2 | [22 empty] | 292 | [7 empty] | -123.5
2002-06-26 03:40 | 8 | 2.1 | [22 empty] | 292 | [7 empty] | -123.5
2002-06-26 03:50 | 6.4 | 2.2 | [22 empty] | 292 | [7 empty] | -123.5
2002-06-26 04:00 | 5.4 | 2.1 | [22 empty] | 270 | [7 empty] | -123.5
2002-06-26 04:10 | 3.6 | 1.9 | [22 empty] | 292 | [7 empty] | -123.5
2002-06-26 04:20 | 5.5 | 2.4 | [22 empty] | 292 | [7 empty] | -123.5
2002-06-26 04:30 | 6.4 | 2.8 | [22 empty] | 292 | [7 empty] | -123.5
2002-06-26 04:40 | 8.9 | 2 | [22 empty] | 292 | [7 empty] | -123.5
2002-06-26 04:50 | 9 | 1.6 | [22 empty] | 292 | [7 empty] | -123.5
2002-06-26 05:00 | 8.1 | 1.3 | [22 empty] | 292 | [7 empty] | -123.5
2002-06-26 05:10 | 6.4 | 1.2 | [22 empty] | 292 | [7 empty] | -123.5
2002-06-26 05:20 | 4.9 | 1.1 | [22 empty] | 292 | [7 empty] | -123.5
2002-06-26 05:30 | 3 | 1.4 | [22 empty] | 292 | [7 empty] | -123.5
2002-06-26 05:40 | 1.9 | 0.9 | [22 empty] | 292 | [7 empty] | -123.5
2002-06-26 05:50 | 3.2 | 1.8 | [22 empty] | 225 | [7 empty] | -123.5
2002-06-26 06:00 | 4.6 | 1.7 | [22 empty] | 225 | [7 empty] | -123.5
2002-06-26 06:10 | 1.4 | 1.2 | [22 empty] | 202 | [7 empty] | -123.5
2002-06-26 06:20 | 1.8 | 1.3 | [22 empty] | 180 | [7 empty] | -123.5
2002-06-26 06:30 | 0.8 | 0.3 | [22 empty] | 135 | [7 empty] | -123.5
2002-06-26 06:40 | 0.8 | 0 | [22 empty] | 135 | [7 empty] | -123.5
2002-06-26 06:50 | 0.8 | 0 | [22 empty] | 135 | [7 empty] | -123.5
2002-06-26 07:00 | 1.5 | 0.7 | [22 empty] | 135 | [7 empty] | -123.5
2002-06-26 07:10 | 3.4 | 1 | [22 empty] | 158 | [7 empty] | -123.5
2002-06-26 07:20 | 3.6 | 0.9 | [22 empty] | 135 | [7 empty] | -123.5
2002-06-26 07:30 | 11.3 | 6.4 | [22 empty] | 22 | [7 empty] | -123.5
2002-06-26 07:40 | 14 | 4.6 | [22 empty] | 22 | [7 empty] | -123.5
2002-06-26 07:50 | 12.2 | 3.8 | [22 empty] | 338 | [7 empty] | -123.5
2002-06-26 08:00 | 8.5 | 2.5 | [22 empty] | 315 | [7 empty] | -123.5
2002-06-26 08:10 | 8.7 | 1.1 | [22 empty] | 292 | [7 empty] | -123.5
2002-06-26 08:20 | 6.1 | 1.1 | [22 empty] | 338 | [7 empty] | -123.5
2002-06-26 08:30 | 5.5 | 2 | [22 empty] | 180 | [7 empty] | -123.5
2002-06-26 08:40 | 5.8 | 1.5 | [22 empty] | 90 | [7 empty] | -123.5
2002-06-26 08:50 | 7.1 | 1.2 | [22 empty] | 90 | [7 empty] | -123.5
2002-06-26 09:00 | 6.9 | 0.9 | [22 empty] | 90 | [7 empty] | -123.5
2002-06-26 09:10 | 4.4 | 1.2 | [22 empty] | 68 | [7 empty] | -123.5
2002-06-26 09:20 | 3.7 | 2 | [22 empty] | 112 | [7 empty] | -123.5
2002-06-26 09:30 | 4.7 | 1.3 | [22 empty] | 112 | [7 empty] | -123.5
2002-06-26 09:40 | 6.2 | 0.9 | [22 empty] | 68 | [7 empty] | -123.5
2002-06-26 09:50 | 4.5 | 1.4 | [22 empty] | 90 | [7 empty] | -123.5
2002-06-26 10:00 | 4.7 | 1.1 | [22 empty] | 90 | [7 empty] | -123.5
2002-06-26 10:10 | 3.4 | 1.4 | [22 empty] | 68 | [7 empty] | -123.5
2002-06-26 10:20 | 2.6 | 1.3 | [22 empty] | 90 | [7 empty] | -123.5
2002-06-26 10:30 | 2 | 1.4 | [22 empty] | 112 | [7 empty] | -123.5
2002-06-26 10:40 | 1.3 | 1 | [22 empty] | 338 | [7 empty] | -123.5
2002-06-26 10:50 | 1 | 0.6 | [22 empty] | 338 | [7 empty] | -123.5
2002-06-26 11:00 | 1.5 | 1.1 | [22 empty] | 315 | [7 empty] | -123.5
2002-06-26 11:10 | 5.1 | 1.8 | [22 empty] | 315 | [7 empty] | -123.5
2002-06-26 11:20 | 4.2 | 1.9 | [22 empty] | 315 | [7 empty] | -123.5
2002-06-26 11:30 | 4.8 | 1.9 | [22 empty] | 315 | [7 empty] | -123.5
2002-06-26 11:40 | 7.5 | 1.2 | [22 empty] | 315 | [7 empty] | -123.5
2002-06-26 11:50 | 7.6 | 1.6 | [22 empty] | 315 | [7 empty] | -123.5
2002-06-26 12:00 | 7.8 | 1.5 | [22 empty] | 315 | [7 empty] | -123.5
2002-06-26 12:10 | 5.4 | 1.6 | [22 empty] | 292 | [7 empty] | -123.5
2002-06-26 12:20 | 6.3 | 1 | [22 empty] | 315 | [7 empty] | -123.5
2002-06-26 12:30 | 7.2 | 0.9 | [22 empty] | 315 | [7 empty] | -123.5
2002-06-26 12:40 | 8.1 | 0.8 | [22 empty] | 292 | [7 empty] | -123.5
2002-06-26 12:50 | 7.5 | 0.7 | [22 empty] | 292 | [7 empty] | -123.5
2002-06-26 13:00 | 7.2 | 1.1 | [22 empty] | 292 | [7 empty] | -123.5
2002-06-26 13:10 | 9.8 | 1.7 | [22 empty] | 315 | [7 empty] | -123.5
2002-06-26 13:20 | 11.4 | 1.7 | [22 empty] | 315 | [7 empty] | -123.5
2002-06-26 13:30 | 12.9 | 2.3 | [22 empty] | 315 | [7 empty] | -123.5
2002-06-26 13:40 | 13.1 | 2.2 | [22 empty] | 292 | [7 empty] | -123.5
2002-06-26 13:50 | 13.8 | 2.2 | [22 empty] | 292 | [7 empty] | -123.5
2002-06-26 14:00 | 12.5 | 2.3 | [22 empty] | 292 | [7 empty] | -123.5
2002-06-26 14:10 | 12.2 | 1.8 | [22 empty] | 292 | [7 empty] | -123.5
2002-06-26 14:20 | 13.4 | 2.1 | [22 empty] | 315 | [7 empty] | -123.5
2002-06-26 14:30 | 13.7 | 2.5 | [22 empty] | 315 | [7 empty] | -123.5
2002-06-26 14:40 | 13.1 | 2.5 | [22 empty] | 292 | [7 empty] | -123.5
2002-06-26 14:50 | 15.6 | 2.1 | [22 empty] | 315 | [7 empty] | -123.5
2002-06-26 15:00 | 17.5 | 2.4 | [22 empty] | 292 | [7 empty] | -123.5
2002-06-26 15:10 | 16.7 | 2.6 | [22 empty] | 292 | [7 empty] | -123.5
2002-06-26 15:20 | 16.1 | 2.8 | [22 empty] | 292 | [7 empty] | -123.5
2002-06-26 15:30 | 15.5 | 2.1 | [22 empty] | 292 | [7 empty] | -123.5
2002-06-26 15:40 | 16.6 | 2.5 | [22 empty] | 292 | [7 empty] | -123.5
2002-06-26 15:50 | 15.5 | 2.4 | [22 empty] | 292 | [7 empty] | -123.5
2002-06-26 16:00 | 14.6 | 2.4 | [22 empty] | 292 | [7 empty] | -123.5
2002-06-26 16:10 | 13.6 | 2.1 | [22 empty] | 292 | [7 empty] | -123.5
2002-06-26 16:20 | 15.1 | 2.7 | [22 empty] | 292 | [7 empty] | -123.5
2002-06-26 16:30 | 15.5 | 2.5 | [22 empty] | 292 | [7 empty] | -123.5
2002-06-26 16:40 | 16.3 | 2.3 | [22 empty] | 292 | [7 empty] | -123.5
2002-06-26 16:50 | 15.4 | 2.6 | [22 empty] | 292 | [7 empty] | -123.5
2002-06-26 17:00 | 17.7 | 3 | [22 empty] | 292 | [7 empty] | -123.5
2002-06-26 17:10 | 18.8 | 3.9 | [22 empty] | 292 | [7 empty] | -123.5
2002-06-26 17:20 | 18.2 | 3.5 | [22 empty] | 292 | [7 empty] | -123.5
2002-06-26 17:30 | 19.6 | 2.8 | [22 empty] | 292 | [7 empty] | -123.5
2002-06-26 17:40 | 18.4 | 2.9 | [22 empty] | 292 | [7 empty] | -123.5
2002-06-26 17:50 | 15.9 | 2.5 | [22 empty] | 292 | [7 empty] | -123.5
2002-06-26 18:00 | 16.1 | 2.8 | [22 empty] | 292 | [7 empty] | -123.5
2002-06-26 18:10 | 15.1 | 2.3 | [22 empty] | 292 | [7 empty] | -123.5
2002-06-26 18:20 | 13.9 | 2.3 | [22 empty] | 292 | [7 empty] | -123.5
2002-06-26 18:30 | 12.3 | 1.7 | [22 empty] | 292 | [7 empty] | -123.5
2002-06-26 18:40 | 11.7 | 2.8 | [22 empty] | 292 | [7 empty] | -123.5
2002-06-26 18:50 | 12.5 | 2.2 | [22 empty] | 292 | [7 empty] | -123.5
2002-06-26 19:00 | 13.5 | 2.5 | [22 empty] | 292 | [7 empty] | -123.5
2002-06-26 19:10 | 13.9 | 2.3 | [22 empty] | 292 | [7 empty] | -123.5
2002-06-26 19:20 | 11.8 | 2.6 | [22 empty] | 292 | [7 empty] | -123.5
2002-06-26 19:30 | 10.9 | 1.9 | [22 empty] | 292 | [7 empty] | -123.5
2002-06-26 19:40 | 12.5 | 2.3 | [22 empty] | 292 | [7 empty] | -123.5
2002-06-26 19:50 | 13.2 | 2.3 | [22 empty] | 292 | [7 empty] | -123.5
2002-06-26 20:00 | 12 | 2.5 | [22 empty] | 292 | [7 empty] | -123.5
2002-06-26 20:10 | 9.9 | 2.3 | [22 empty] | 292 | [7 empty] | -123.5
2002-06-26 20:20 | 10 | 1.9 | [22 empty] | 292 | [7 empty] | -123.5
2002-06-26 20:30 | 10.8 | 2.2 | [22 empty] | 292 | [7 empty] | -123.5
2002-06-26 20:40 | 10.5 | 2.1 | [22 empty] | 292 | [7 empty] | -123.5
2002-06-26 20:50 | 11.8 | 2.4 | [22 empty] | 292 | [7 empty] | -123.5
2002-06-26 21:00 | 11.4 | 2.1 | [22 empty] | 292 | [7 empty] | -123.5
2002-06-26 21:10 | 12 | 2.4 | [22 empty] | 292 | [7 empty] | -123.5
2002-06-26 21:20 | 13.6 | 2.8 | [22 empty] | 292 | [7 empty] | -123.5
2002-06-26 21:30 | 10.9 | 2.8 | [22 empty] | 292 | [7 empty] | -123.5
2002-06-26 21:40 | 9.5 | 2.4 | [22 empty] | 292 | [7 empty] | -123.5
2002-06-26 21:50 | 7.8 | 2.7 | [22 empty] | 270 | [7 empty] | -123.5
2002-06-26 22:00 | 8.6 | 2.2 | [22 empty] | 292 | [7 empty] | -123.5
2002-06-26 22:10 | 11 | 2.1 | [22 empty] | 292 | [7 empty] | -123.5
2002-06-26 22:20 | 11.3 | 2.4 | [22 empty] | 292 | [7 empty] | -123.5
2002-06-26 22:30 | 9.4 | 1.3 | [22 empty] | 292 | [7 empty] | -123.5
2002-06-26 22:40 | 8.4 | 1.7 | [22 empty] | 292 | [7 empty] | -123.5
2002-06-26 22:50 | 8.2 | 2.3 | [22 empty] | 292 | [7 empty] | -123.5
2002-06-26 23:00 | 8.1 | 2.2 | [22 empty] | 292 | [7 empty] | -123.5
2002-06-26 23:10 | 9.6 | 2.9 | [22 empty] | 292 | [7 empty] | -123.5
2002-06-26 23:20 | 9.5 | 1.7 | [22 empty] | 292 | [7 empty] | -123.5
2002-06-26 23:30 | 12.7 | 2.8 | [22 empty] | 292 | [7 empty] | -123.5
2002-06-26 23:40 | 13.4 | 2 | [22 empty] | 292 | [7 empty] | -123.5
2002-06-26 23:50 | 8.5 | 1.1 | [22 empty] | 292 | [7 empty] | -123.5
2002-06-27 | 8.4 | 1.8 | [22 empty] | 292 | [7 empty] | -123.5
2002-06-27 00:10 | 9 | 2.1 | [22 empty] | 292 | [7 empty] | -123.5
2002-06-27 00:20 | 11.8 | 2.2 | [22 empty] | 292 | [7 empty] | -123.5
2002-06-27 00:30 | 13.6 | 2.1 | [22 empty] | 292 | [7 empty] | -123.5
2002-06-27 00:40 | 15.1 | 2.8 | [22 empty] | 292 | [7 empty] | -123.5
2002-06-27 00:50 | 16.1 | 2.4 | [22 empty] | 292 | [7 empty] | -123.5
2002-06-27 01:00 | 14.6 | 2 | [22 empty] | 292 | [7 empty] | -123.5
2002-06-27 01:10 | 14.1 | 2.6 | [22 empty] | 292 | [7 empty] | -123.5
2002-06-27 01:20 | 10.1 | 1.9 | [22 empty] | 292 | [7 empty] | -123.5
2002-06-27 01:30 | 9.7 | 0.9 | [22 empty] | 292 | [7 empty] | -123.5
2002-06-27 01:40 | 10.7 | 2.2 | [22 empty] | 315 | [7 empty] | -123.5
2002-06-27 01:50 | 12.6 | 2.3 | [22 empty] | 292 | [7 empty] | -123.5
2002-06-27 02:00 | 9.8 | 2.6 | [22 empty] | 292 | [7 empty] | -123.5
2002-06-27 02:10 | 8.4 | 1.9 | [22 empty] | 292 | [7 empty] | -123.5
2002-06-27 02:20 | 9.7 | 1.4 | [22 empty] | 292 | [7 empty] | -123.5
2002-06-27 02:30 | 9.7 | 2.9 | [22 empty] | 292 | [7 empty] | -123.5
2002-06-27 02:40 | 10.7 | 1.6 | [22 empty] | 292 | [7 empty] | -123.5
2002-06-27 02:50 | 9.1 | 1.3 | [22 empty] | 292 | [7 empty] | -123.5
2002-06-27 03:00 | 7 | 1.4 | [22 empty] | 270 | [7 empty] | -123.5
2002-06-27 03:10 | 5.9 | 1.1 | [22 empty] | 270 | [7 empty] | -123.5
2002-06-27 03:20 | 5.5 | 1.3 | [22 empty] | 270 | [7 empty] | -123.5
2002-06-27 03:30 | 8.1 | 1.5 | [22 empty] | 292 | [7 empty] | -123.5
2002-06-27 03:40 | 6.7 | 1.5 | [22 empty] | 270 | [7 empty] | -123.5
2002-06-27 03:50 | 8 | 1.7 | [22 empty] | 270 | [7 empty] | -123.5
2002-06-27 04:00 | 6.7 | 1.7 | [22 empty] | 292 | [7 empty] | -123.5
2002-06-27 04:10 | 5.6 | 1.5 | [22 empty] | 270 | [7 empty] | -123.5
2002-06-27 04:20 | 4.4 | 1.3 | [22 empty] | 292 | [7 empty] | -123.5
2002-06-27 04:30 | 4.5 | 1.9 | [22 empty] | 270 | [7 empty] | -123.5
2002-06-27 04:40 | 6 | 1.4 | [22 empty] | 292 | [7 empty] | -123.5
2002-06-27 04:50 | 5.3 | 1.6 | [22 empty] | 292 | [7 empty] | -123.5
2002-06-27 05:00 | 5.5 | 1.4 | [22 empty] | 292 | [7 empty] | -123.5
2002-06-27 05:10 | 9.9 | 2.1 | [22 empty] | 292 | [7 empty] | -123.5
2002-06-27 05:20 | 8.9 | 2.4 | [22 empty] | 292 | [7 empty] | -123.5
2002-06-27 05:30 | 9.5 | 2.5 | [22 empty] | 270 | [7 empty] | -123.5
2002-06-27 05:40 | 9.5 | 2.1 | [22 empty] | 270 | [7 empty] | -123.5
2002-06-27 05:50 | 9.3 | 2.2 | [22 empty] | 270 | [7 empty] | -123.5
2002-06-27 06:00 | 6.8 | 1.8 | [22 empty] | 270 | [7 empty] | -123.5
2002-06-27 06:10 | 5.6 | 0.9 | [22 empty] | 270 | [7 empty] | -123.5
2002-06-27 06:20 | 5.9 | 1.3 | [22 empty] | 248 | [7 empty] | -123.5
2002-06-27 06:30 | 6.9 | 2.3 | [22 empty] | 270 | [7 empty] | -123.5
2002-06-27 06:40 | 13 | 2.7 | [22 empty] | 292 | [7 empty] | -123.5
2002-06-27 06:50 | 11.2 | 2.8 | [22 empty] | 315 | [7 empty] | -123.5
2002-06-27 07:00 | 11.6 | 2.1 | [22 empty] | 315 | [7 empty] | -123.5
2002-06-27 07:10 | 9.6 | 2.2 | [22 empty] | 292 | [7 empty] | -123.5
2002-06-27 07:20 | 10.9 | 1.7 | [22 empty] | 292 | [7 empty] | -123.5
2002-06-27 07:30 | 9.8 | 1.6 | [22 empty] | 292 | [7 empty] | -123.5
2002-06-27 07:40 | 11.5 | 2.3 | [22 empty] | 292 | [7 empty] | -123.5
2002-06-27 07:50 | 12.7 | 2.3 | [22 empty] | 315 | [7 empty] | -123.5
2002-06-27 08:00 | 11.9 | 2.4 | [22 empty] | 315 | [7 empty] | -123.5
2002-06-27 08:10 | 10.2 | 1.9 | [22 empty] | 315 | [7 empty] | -123.5
2002-06-27 08:20 | 12.4 | 1.9 | [22 empty] | 315 | [7 empty] | -123.5
2002-06-27 08:30 | 11.5 | 2 | [22 empty] | 315 | [7 empty] | -123.5
2002-06-27 08:40 | 13.1 | 2.4 | [22 empty] | 292 | [7 empty] | -123.5
2002-06-27 08:50 | 12.5 | 1.5 | [22 empty] | 292 | [7 empty] | -123.5
2002-06-27 09:00 | 12.5 | 1.8 | [22 empty] | 292 | [7 empty] | -123.5
2002-06-27 09:10 | 12.7 | 1.8 | [22 empty] | 292 | [7 empty] | -123.5
2002-06-27 09:20 | 13 | 1.8 | [22 empty] | 292 | [7 empty] | -123.5
2002-06-27 09:30 | 12 | 1.7 | [22 empty] | 292 | [7 empty] | -123.5
2002-06-27 09:40 | 11 | 1.9 | [22 empty] | 292 | [7 empty] | -123.5
2002-06-27 09:50 | 10.4 | 1.2 | [22 empty] | 292 | [7 empty] | -123.5
2002-06-27 10:00 | 11 | 2 | [22 empty] | 292 | [7 empty] | -123.5
2002-06-27 10:10 | 10.4 | 2 | [22 empty] | 292 | [7 empty] | -123.5
2002-06-27 10:20 | 13.2 | 2.8 | [22 empty] | 292 | [7 empty] | -123.5
2002-06-27 10:30 | 11.4 | 2.5 | [22 empty] | 292 | [7 empty] | -123.5
2002-06-27 10:40 | 11.3 | 3 | [22 empty] | 292 | [7 empty] | -123.5
2002-06-27 10:50 | 8.9 | 1.4 | [22 empty] | 292 | [7 empty] | -123.5
2002-06-27 11:00 | 8.9 | 2.7 | [22 empty] | 292 | [7 empty] | -123.5
2002-06-27 11:10 | 9.5 | 2 | [22 empty] | 292 | [7 empty] | -123.5
2002-06-27 11:20 | 9.3 | 3 | [22 empty] | 270 | [7 empty] | -123.5
2002-06-27 11:30 | 7.2 | 2.6 | [22 empty] | 292 | [7 empty] | -123.5
2002-06-27 11:40 | 10.6 | 2.4 | [22 empty] | 292 | [7 empty] | -123.5
2002-06-27 11:50 | 10.3 | 3.2 | [22 empty] | 270 | [7 empty] | -123.5
2002-06-27 12:00 | 10.6 | 2.3 | [22 empty] | 292 | [7 empty] | -123.5
2002-06-27 12:10 | 11.8 | 2.4 | [22 empty] | 292 | [7 empty] | -123.5
2002-06-27 12:20 | 16.8 | 3.5 | [22 empty] | 292 | [7 empty] | -123.5
2002-06-27 12:30 | 16.6 | 3.6 | [22 empty] | 292 | [7 empty] | -123.5
2002-06-27 12:40 | 15.6 | 2.6 | [22 empty] | 292 | [7 empty] | -123.5
2002-06-27 12:50 | 12.5 | 1.6 | [22 empty] | 292 | [7 empty] | -123.5
2002-06-27 13:00 | 9.8 | 1.8 | [22 empty] | 292 | [7 empty] | -123.5
2002-06-27 13:10 | 9.1 | 1.4 | [22 empty] | 292 | [7 empty] | -123.5
2002-06-27 13:20 | 9.4 | 1.9 | [22 empty] | 292 | [7 empty] | -123.5
2002-06-27 13:30 | 11.4 | 2 | [22 empty] | 292 | [7 empty] | -123.5
2002-06-27 13:40 | 9.4 | 1.8 | [22 empty] | 292 | [7 empty] | -123.5
2002-06-27 13:50 | 10.8 | 2.1 | [22 empty] | 292 | [7 empty] | -123.5
2002-06-27 14:00 | 12.7 | 2.5 | [22 empty] | 292 | [7 empty] | -123.5
2002-06-27 14:10 | 14.3 | 2.5 | [22 empty] | 270 | [7 empty] | -123.5
2002-06-27 14:20 | 15.1 | 2.2 | [22 empty] | 292 | [7 empty] | -123.5
2002-06-27 14:30 | 15.8 | 2.9 | [22 empty] | 292 | [7 empty] | -123.5
2002-06-27 14:40 | 16.2 | 2.5 | [22 empty] | 292 | [7 empty] | -123.5
2002-06-27 14:50 | 17.8 | 3 | [22 empty] | 292 | [7 empty] | -123.5
2002-06-27 15:00 | 17 | 2.6 | [22 empty] | 292 | [7 empty] | -123.5
2002-06-27 15:10 | 16.1 | 2.4 | [22 empty] | 292 | [7 empty] | -123.5
2002-06-27 15:20 | 17.7 | 3 | [22 empty] | 292 | [7 empty] | -123.5
2002-06-27 15:30 | 15.7 | 2.1 | [22 empty] | 292 | [7 empty] | -123.5
2002-06-27 15:40 | 17.5 | 2.4 | [22 empty] | 292 | [7 empty] | -123.5
2002-06-27 15:50 | 17.6 | 2.4 | [22 empty] | 292 | [7 empty] | -123.5
2002-06-27 16:00 | 16.7 | 2.8 | [22 empty] | 292 | [7 empty] | -123.5
2002-06-27 16:10 | 17.5 | 2.9 | [22 empty] | 292 | [7 empty] | -123.5
2002-06-27 16:20 | 17.8 | 2.8 | [22 empty] | 292 | [7 empty] | -123.5
2002-06-27 16:30 | 19.1 | 3.9 | [22 empty] | 292 | [7 empty] | -123.5
2002-06-27 16:40 | 21.4 | 3.7 | [22 empty] | 292 | [7 empty] | -123.5
2002-06-27 16:50 | 20.7 | 3.7 | [22 empty] | 292 | [7 empty] | -123.5
2002-06-27 17:00 | 19.1 | 3.4 | [22 empty] | 292 | [7 empty] | -123.5
2002-06-27 17:10 | 15.8 | 3.4 | [22 empty] | 292 | [7 empty] | -123.5
2002-06-27 17:20 | 17 | 4.3 | [22 empty] | 292 | [7 empty] | -123.5
2002-06-27 17:30 | 17 | 3.9 | [22 empty] | 292 | [7 empty] | -123.5
2002-06-27 17:40 | 16.4 | 3.8 | [22 empty] | 315 | [7 empty] | -123.5
2002-06-27 17:50 | 16 | 3.9 | [22 empty] | 292 | [7 empty] | -123.5
2002-06-27 18:00 | 18.6 | 3.7 | [22 empty] | 292 | [7 empty] | -123.5
2002-06-27 18:10 | 18.1 | 3.6 | [22 empty] | 292 | [7 empty] | -123.5
2002-06-27 18:20 | 16.8 | 3.3 | [22 empty] | 292 | [7 empty] | -123.5
2002-06-27 18:30 | 17.9 | 3.7 | [22 empty] | 292 | [7 empty] | -123.5
2002-06-27 18:40 | 14.8 | 3.2 | [22 empty] | 292 | [7 empty] | -123.5
2002-06-27 18:50 | 15.1 | 3.3 | [22 empty] | 292 | [7 empty] | -123.5
2002-06-27 19:00 | 13.3 | 2.9 | [22 empty] | 292 | [7 empty] | -123.5
2002-06-27 19:10 | 12.2 | 2.7 | [22 empty] | 292 | [7 empty] | -123.5
2002-06-27 19:20 | 14.1 | 2.8 | [22 empty] | 292 | [7 empty] | -123.5
2002-06-27 19:30 | 15.6 | 3 | [22 empty] | 292 | [7 empty] | -123.5
2002-06-27 19:40 | 17.7 | 3.2 | [22 empty] | 292 | [7 empty] | -123.5
2002-06-27 19:50 | 15.4 | 2.8 | [22 empty] | 292 | [7 empty] | -123.5
2002-06-27 20:00 | 17.4 | 3.6 | [22 empty] | 292 | [7 empty] | -123.5
2002-06-27 20:10 | 15.4 | 3 | [22 empty] | 292 | [7 empty] | -123.5
2002-06-27 20:20 | 16.8 | 3 | [22 empty] | 292 | [7 empty] | -123.5
2002-06-27 20:30 | 17.4 | 2.8 | [22 empty] | 292 | [7 empty] | -123.5
2002-06-27 20:40 | 17.7 | 3.4 | [22 empty] | 292 | [7 empty] | -123.5
2002-06-27 20:50 | 17 | 3.1 | [22 empty] | 292 | [7 empty] | -123.5
2002-06-27 21:00 | 17.3 | 3 | [22 empty] | 292 | [7 empty] | -123.5
2002-06-27 21:10 | 16 | 2.7 | [22 empty] | 292 | [7 empty] | -123.5
2002-06-27 21:20 | 14.7 | 3.2 | [22 empty] | 292 | [7 empty] | -123.5
2002-06-27 21:30 | 14.9 | 2.7 | [22 empty] | 292 | [7 empty] | -123.5
2002-06-27 21:40 | 14.4 | 13.6 | [22 empty] | 292 | [7 empty] | -123.5
2002-06-27 21:50 | 12.4 | 2.2 | [22 empty] | 292 | [7 empty] | -123.5
2002-06-27 22:00 | 12.1 | 3 | [22 empty] | 292 | [7 empty] | -123.5
2002-06-27 22:10 | 11.3 | 2.9 | [22 empty] | 292 | [7 empty] | -123.5
2002-06-27 22:20 | 11.2 | 2.4 | [22 empty] | 292 | [7 empty] | -123.5
2002-06-27 22:30 | 13.4 | 2.8 | [22 empty] | 292 | [7 empty] | -123.5
2002-06-27 22:40 | 12.8 | 2.4 | [22 empty] | 292 | [7 empty] | -123.5
2002-06-27 22:50 | 15.1 | 2.5 | [22 empty] | 292 | [7 empty] | -123.5
2002-06-27 23:00 | 17.2 | 3.8 | [22 empty] | 292 | [7 empty] | -123.5
2002-06-27 23:10 | 13.4 | 3.3 | [22 empty] | 292 | [7 empty] | -123.5
2002-06-27 23:20 | 14.3 | 3.1 | [22 empty] | 292 | [7 empty] | -123.5
2002-06-27 23:30 | 14 | 2.9 | [22 empty] | 292 | [7 empty] | -123.5
2002-06-27 23:40 | 15.8 | 3.3 | [22 empty] | 292 | [7 empty] | -123.5
2002-06-27 23:50 | 13.5 | 2.5 | [22 empty] | 292 | [7 empty] | -123.5
2002-06-28 | 11 | 2.5 | [22 empty] | 292 | [7 empty] | -123.5
2002-06-28 00:10 | 13 | 2.9 | [22 empty] | 292 | [7 empty] | -123.5
2002-06-28 00:20 | 12.9 | 2.5 | [22 empty] | 292 | [7 empty] | -123.5
2002-06-28 00:30 | 12.2 | 3.5 | [22 empty] | 292 | [7 empty] | -123.5
2002-06-28 00:40 | 18.3 | 3.5 | [22 empty] | 292 | [7 empty] | -123.5
2002-06-28 00:50 | 14.9 | 3.2 | [22 empty] | 292 | [7 empty] | -123.5
2002-06-28 01:00 | 14.2 | 3.6 | [22 empty] | 292 | [7 empty] | -123.5
2002-06-28 01:10 | 13.5 | 2.7 | [22 empty] | 292 | [7 empty] | -123.5
2002-06-28 01:20 | 15.6 | 4.2 | [22 empty] | 292 | [7 empty] | -123.5
2002-06-28 01:30 | 14.4 | 3 | [22 empty] | 292 | [7 empty] | -123.5
2002-06-28 01:40 | 10.5 | 2.5 | [22 empty] | 292 | [7 empty] | -123.5
2002-06-28 01:50 | 11.4 | 3 | [22 empty] | 292 | [7 empty] | -123.5
2002-06-28 02:00 | 12 | 3.5 | [22 empty] | 270 | [7 empty] | -123.5
2002-06-28 02:10 | 14.6 | 4.1 | [22 empty] | 292 | [7 empty] | -123.5
2002-06-28 02:20 | 14.7 | 2.6 | [22 empty] | 292 | [7 empty] | -123.5
2002-06-28 02:30 | 15.6 | 2.7 | [22 empty] | 292 | [7 empty] | -123.5
2002-06-28 02:40 | 13.4 | 2.6 | [22 empty] | 292 | [7 empty] | -123.5
2002-06-28 02:50 | 14.4 | 2.5 | [22 empty] | 292 | [7 empty] | -123.5
2002-06-28 03:00 | 14.3 | 2.7 | [22 empty] | 315 | [7 empty] | -123.5
2002-06-28 03:10 | 16.1 | 2.8 | [22 empty] | 292 | [7 empty] | -123.5
2002-06-28 03:20 | 13.1 | 2.4 | [22 empty] | 292 | [7 empty] | -123.5
2002-06-28 03:30 | 12.9 | 2.9 | [22 empty] | 292 | [7 empty] | -123.5
2002-06-28 03:40 | 12 | 3.2 | [22 empty] | 292 | [7 empty] | -123.5
2002-06-28 03:50 | 11.9 | 2.6 | [22 empty] | 315 | [7 empty] | -123.5
2002-06-28 04:00 | 13.8 | 4 | [22 empty] | 292 | [7 empty] | -123.5
2002-06-28 04:10 | 17.6 | 2.8 | [22 empty] | 292 | [7 empty] | -123.5
2002-06-28 04:20 | 15.8 | 2.5 | [22 empty] | 315 | [7 empty] | -123.5
2002-06-28 04:30 | 14.7 | 2.5 | [22 empty] | 292 | [7 empty] | -123.5
2002-06-28 04:40 | 14.5 | 2.1 | [22 empty] | 315 | [7 empty] | -123.5
2002-06-28 04:50 | 13.5 | 1.9 | [22 empty] | 292 | [7 empty] | -123.5
2002-06-28 05:00 | 14.1 | 2.3 | [22 empty] | 292 | [7 empty] | -123.5
2002-06-28 05:10 | 12.8 | 2.6 | [22 empty] | 315 | [7 empty] | -123.5
2002-06-28 05:20 | 14.6 | 2.7 | [22 empty] | 292 | [7 empty] | -123.5
2002-06-28 05:30 | 13.2 | 2.1 | [22 empty] | 292 | [7 empty] | -123.5
2002-06-28 05:40 | 11.6 | 3 | [22 empty] | 292 | [7 empty] | -123.5
2002-06-28 05:50 | 13.6 | 2.6 | [22 empty] | 292 | [7 empty] | -123.5
2002-06-28 06:00 | 14.6 | 1.9 | [22 empty] | 292 | [7 empty] | -123.5
2002-06-28 06:10 | 12.8 | 2.2 | [22 empty] | 292 | [7 empty] | -123.5
2002-06-28 06:20 | 12.1 | 1.8 | [22 empty] | 292 | [7 empty] | -123.5
2002-06-28 06:30 | 12.9 | 2.1 | [22 empty] | 292 | [7 empty] | -123.5
2002-06-28 06:40 | 12.5 | 2.7 | [22 empty] | 292 | [7 empty] | -123.5
2002-06-28 06:50 | 11.7 | 2.8 | [22 empty] | 292 | [7 empty] | -123.5
2002-06-28 07:00 | 9.5 | 2.8 | [22 empty] | 292 | [7 empty] | -123.5
2002-06-28 07:10 | 7.1 | 1.6 | [22 empty] | 292 | [7 empty] | -123.5
2002-06-28 07:20 | 8.1 | 1.8 | [22 empty] | 292 | [7 empty] | -123.5
2002-06-28 07:30 | 8.1 | 1.6 | [22 empty] | 292 | [7 empty] | -123.5
2002-06-28 07:40 | 8.4 | 1.2 | [22 empty] | 292 | [7 empty] | -123.5
2002-06-28 07:50 | 7.1 | 1.4 | [22 empty] | 292 | [7 empty] | -123.5
2002-06-28 08:00 | 7.4 | 1.8 | [22 empty] | 315 | [7 empty] | -123.5
2002-06-28 08:10 | 8.9 | 1.5 | [22 empty] | 292 | [7 empty] | -123.5
2002-06-28 08:20 | 8.4 | 1.4 | [22 empty] | 292 | [7 empty] | -123.5
2002-06-28 08:30 | 7.4 | 1.1 | [22 empty] | 292 | [7 empty] | -123.5
2002-06-28 08:40 | 9.4 | 1.9 | [22 empty] | 315 | [7 empty] | -123.5
2002-06-28 08:50 | 10.5 | 2.4 | [22 empty] | 292 | [7 empty] | -123.5
2002-06-28 09:00 | 10.2 | 1.9 | [22 empty] | 292 | [7 empty] | -123.5
2002-06-28 09:10 | 10.5 | 1.2 | [22 empty] | 292 | [7 empty] | -123.5
2002-06-28 09:20 | 8.2 | 1.2 | [22 empty] | 292 | [7 empty] | -123.5
2002-06-28 09:30 | 9.4 | 1.5 | [22 empty] | 292 | [7 empty] | -123.5
2002-06-28 09:40 | 10 | 1.9 | [22 empty] | 292 | [7 empty] | -123.5
2002-06-28 09:50 | 8.9 | 1.8 | [22 empty] | 292 | [7 empty] | -123.5
2002-06-28 10:00 | 7.6 | 1.1 | [22 empty] | 292 | [7 empty] | -123.5
2002-06-28 10:10 | 7.6 | 1.3 | [22 empty] | 292 | [7 empty] | -123.5
2002-06-28 10:20 | 7.5 | 1.4 | [22 empty] | 292 | [7 empty] | -123.5
2002-06-28 10:30 | 9.9 | 1.3 | [22 empty] | 292 | [7 empty] | -123.5
2002-06-28 10:40 | 10.6 | 1.4 | [22 empty] | 292 | [7 empty] | -123.5
2002-06-28 10:50 | 9.4 | 1.4 | [22 empty] | 292 | [7 empty] | -123.5
2002-06-28 11:00 | 10.2 | 1.9 | [22 empty] | 292 | [7 empty] | -123.5
2002-06-28 11:10 | 9.1 | 1.4 | [22 empty] | 292 | [7 empty] | -123.5
2002-06-28 11:20 | 8.3 | 1.8 | [22 empty] | 292 | [7 empty] | -123.5
2002-06-28 11:30 | 5.2 | 1.9 | [22 empty] | 292 | [7 empty] | -123.5
2002-06-28 11:40 | 5.1 | 1.6 | [22 empty] | 292 | [7 empty] | -123.5
2002-06-28 11:50 | 6.3 | 1.3 | [22 empty] | 292 | [7 empty] | -123.5
2002-06-28 12:00 | 6.3 | 1.5 | [22 empty] | 292 | [7 empty] | -123.5
2002-06-28 12:10 | 6.2 | 1.1 | [22 empty] | 292 | [7 empty] | -123.5
2002-06-28 12:20 | 5.8 | 1.2 | [22 empty] | 292 | [7 empty] | -123.5
2002-06-28 12:30 | 6.2 | 1.2 | [22 empty] | 292 | [7 empty] | -123.5
2002-06-28 12:40 | 6.6 | 1.1 | [22 empty] | 292 | [7 empty] | -123.5
2002-06-28 12:50 | 8.7 | 1.3 | [22 empty] | 292 | [7 empty] | -123.5
2002-06-28 13:00 | 9.4 | 1.2 | [22 empty] | 292 | [7 empty] | -123.5
2002-06-28 13:10 | 8.5 | 1.4 | [22 empty] | 292 | [7 empty] | -123.5
2002-06-28 13:20 | 7.3 | 1.3 | [22 empty] | 315 | [7 empty] | -123.5
2002-06-28 13:30 | 8.1 | 1.3 | [22 empty] | 292 | [7 empty] | -123.5
2002-06-28 13:40 | 7.9 | 1.6 | [22 empty] | 270 | [7 empty] | -123.5
2002-06-28 13:50 | 7.9 | 1.4 | [22 empty] | 292 | [7 empty] | -123.5
2002-06-28 14:00 | 6.1 | 1.8 | [22 empty] | 292 | [7 empty] | -123.5
2002-06-28 14:10 | 4.3 | 1.5 | [22 empty] | 292 | [7 empty] | -123.5
2002-06-28 14:20 | 4.6 | 1.3 | [22 empty] | 292 | [7 empty] | -123.5
2002-06-28 14:30 | 6.3 | 1.3 | [22 empty] | 292 | [7 empty] | -123.5
2002-06-28 14:40 | 7.2 | 1.1 | [22 empty] | 292 | [7 empty] | -123.5
2002-06-28 14:50 | 6.7 | 1.2 | [22 empty] | 292 | [7 empty] | -123.5
2002-06-28 15:00 | 7.1 | 1.2 | [22 empty] | 315 | [7 empty] | -123.5
2002-06-28 15:10 | 8.5 | 1.3 | [22 empty] | 315 | [7 empty] | -123.5
2002-06-28 15:20 | 8.6 | 1.5 | [22 empty] | 315 | [7 empty] | -123.5
2002-06-28 15:30 | 8.8 | 1.7 | [22 empty] | 315 | [7 empty] | -123.5
2002-06-28 15:40 | 8.3 | 2.1 | [22 empty] | 315 | [7 empty] | -123.5
2002-06-28 15:50 | 9.3 | 2.4 | [22 empty] | 315 | [7 empty] | -123.5
2002-06-28 16:00 | 9.4 | 1.6 | [22 empty] | 292 | [7 empty] | -123.5
2002-06-28 16:10 | 10.8 | 2.2 | [22 empty] | 292 | [7 empty] | -123.5
2002-06-28 16:20 | 10.2 | 2.5 | [22 empty] | 315 | [7 empty] | -123.5
2002-06-28 16:30 | 10.8 | 2.2 | [22 empty] | 292 | [7 empty] | -123.5
2002-06-28 16:40 | 11.7 | 2.1 | [22 empty] | 292 | [7 empty] | -123.5
2002-06-28 16:50 | 11.8 | 2 | [22 empty] | 292 | [7 empty] | -123.5
2002-06-28 17:00 | 10 | 1.6 | [22 empty] | 315 | [7 empty] | -123.5
2002-06-28 17:10 | 9.8 | 1.4 | [22 empty] | 292 | [7 empty] | -123.5
2002-06-28 17:20 | 9.8 | 1.6 | [22 empty] | 315 | [7 empty] | -123.5
2002-06-28 17:30 | 11.4 | 1.6 | [22 empty] | 292 | [7 empty] | -123.5
2002-06-28 17:40 | 11.8 | 1.9 | [22 empty] | 315 | [7 empty] | -123.5
2002-06-28 17:50 | 11.4 | 1.9 | [22 empty] | 315 | [7 empty] | -123.5
2002-06-28 18:00 | 10.9 | 1.6 | [22 empty] | 292 | [7 empty] | -123.5
2002-06-28 18:10 | 11.6 | 1.9 | [22 empty] | 315 | [7 empty] | -123.5
2002-06-28 18:20 | 9.6 | 1.8 | [22 empty] | 315 | [7 empty] | -123.5
2002-06-28 18:30 | 11.6 | 1.7 | [22 empty] | 292 | [7 empty] | -123.5
2002-06-28 18:40 | 11.5 | 1.7 | [22 empty] | 315 | [7 empty] | -123.5
2002-06-28 18:50 | 11.6 | 1.5 | [22 empty] | 292 | [7 empty] | -123.5
2002-06-28 19:00 | 10.8 | 2 | [22 empty] | 292 | [7 empty] | -123.5
2002-06-28 19:10 | 9.3 | 2.6 | [22 empty] | 315 | [7 empty] | -123.5
2002-06-28 19:20 | 11.5 | 3.1 | [22 empty] | 315 | [7 empty] | -123.5
2002-06-28 19:30 | 9.4 | 2.5 | [22 empty] | 292 | [7 empty] | -123.5
2002-06-28 19:40 | 8.2 | 1.8 | [22 empty] | 292 | [7 empty] | -123.5
2002-06-28 19:50 | 5.7 | 1.5 | [22 empty] | 292 | [7 empty] | -123.5
2002-06-28 20:00 | 5.7 | 1.8 | [22 empty] | 315 | [7 empty] | -123.5
2002-06-28 20:10 | 6 | 1.6 | [22 empty] | 315 | [7 empty] | -123.5
2002-06-28 20:20 | 7.1 | 1.3 | [22 empty] | 292 | [7 empty] | -123.5
2002-06-28 20:30 | 10.4 | 2.7 | [22 empty] | 292 | [7 empty] | -123.5
2002-06-28 20:40 | 11.8 | 2.9 | [22 empty] | 315 | [7 empty] | -123.5
2002-06-28 20:50 | 12.2 | 2 | [22 empty] | 292 | [7 empty] | -123.5
2002-06-28 21:00 | 8 | 2.6 | [22 empty] | 292 | [7 empty] | -123.5
2002-06-28 21:10 | 5.2 | 2.6 | [22 empty] | 292 | [7 empty] | -123.5
2002-06-28 21:20 | 3.5 | 2.4 | [22 empty] | 292 | [7 empty] | -123.5
2002-06-28 21:30 | 5.5 | 2.3 | [22 empty] | 315 | [7 empty] | -123.5
2002-06-28 21:40 | 4.4 | 1.9 | [22 empty] | 0 | [7 empty] | -123.5
2002-06-28 21:50 | 4.6 | 1.8 | [22 empty] | 292 | [7 empty] | -123.5
2002-06-28 22:00 | 7.6 | 1.6 | [22 empty] | 292 | [7 empty] | -123.5
2002-06-28 22:10 | 8.2 | 2.3 | [22 empty] | 292 | [7 empty] | -123.5
2002-06-28 22:20 | 7.5 | 2.2 | [22 empty] | 338 | [7 empty] | -123.5
2002-06-28 22:30 | 5.3 | 2.3 | [22 empty] | 338 | [7 empty] | -123.5
2002-06-28 22:40 | 8.3 | 1.7 | [22 empty] | 338 | [7 empty] | -123.5
2002-06-28 22:50 | 6.7 | 2.5 | [22 empty] | 338 | [7 empty] | -123.5
2002-06-28 23:00 | 6.1 | 2 | [22 empty] | 338 | [7 empty] | -123.5
2002-06-28 23:10 | 9.1 | 2 | [22 empty] | 315 | [7 empty] | -123.5
2002-06-28 23:20 | 6.3 | 1.8 | [22 empty] | 315 | [7 empty] | -123.5
2002-06-28 23:30 | 5.3 | 2.5 | [22 empty] | 292 | [7 empty] | -123.5
2002-06-28 23:40 | 5.5 | 1.8 | [22 empty] | 0 | [7 empty] | -123.5
2002-06-28 23:50 | 4.6 | 1.9 | [22 empty] | 112 | [7 empty] | -123.5
2002-06-29 | 3.9 | 1.6 | [22 empty] | 158 | [7 empty] | -123.5
2002-06-29 00:10 | 4.2 | 1.6 | [22 empty] | 180 | [7 empty] | -123.5
2002-06-29 00:20 | 4.6 | 1.6 | [22 empty] | 202 | [7 empty] | -123.5
2002-06-29 00:30 | 4.3 | 2.9 | [22 empty] | 225 | [7 empty] | -123.5
2002-06-29 00:40 | 6.5 | 2.6 | [22 empty] | 270 | [7 empty] | -123.5
2002-06-29 00:50 | 4.4 | 2.5 | [22 empty] | 0 | [7 empty] | -123.5
2002-06-29 01:00 | 3.2 | 1.2 | [22 empty] | 112 | [7 empty] | -123.5
2002-06-29 01:10 | 2.5 | 1.7 | [22 empty] | 45 | [7 empty] | -123.5
2002-06-29 01:20 | 2.7 | 1.4 | [22 empty] | 135 | [7 empty] | -123.5
2002-06-29 01:30 | 4.1 | 1.9 | [22 empty] | 225 | [7 empty] | -123.5
2002-06-29 01:40 | 7.7 | 2.4 | [22 empty] | 292 | [7 empty] | -123.5
2002-06-29 01:50 | 2.9 | 1.7 | [22 empty] | 0 | [7 empty] | -123.5
2002-06-29 02:00 | 2 | 1.3 | [22 empty] | 0 | [7 empty] | -123.5
2002-06-29 02:10 | 2.2 | 1.4 | [22 empty] | 0 | [7 empty] | -123.5
2002-06-29 02:20 | 1.5 | 0.9 | [22 empty] | 0 | [7 empty] | -123.5
2002-06-29 02:30 | 2 | 1 | [22 empty] | 315 | [7 empty] | -123.5
2002-06-29 02:40 | 1.3 | 0.9 | [22 empty] | 315 | [7 empty] | -123.5
2002-06-29 02:50 | 3.4 | 1 | [22 empty] | 0 | [7 empty] | -123.5
2002-06-29 03:00 | 3 | 1 | [22 empty] | 45 | [7 empty] | -123.5
2002-06-29 03:10 | 2.1 | 1.4 | [22 empty] | 22 | [7 empty] | -123.5
2002-06-29 03:20 | 3.7 | 1.1 | [22 empty] | 0 | [7 empty] | -123.5
2002-06-29 03:30 | 1.7 | 1.1 | [22 empty] | 0 | [7 empty] | -123.5
2002-06-29 03:40 | 5.2 | 2.5 | [22 empty] | 338 | [7 empty] | -123.5
2002-06-29 03:50 | 5 | 1.8 | [22 empty] | 315 | [7 empty] | -123.5
2002-06-29 04:00 | 4 | 2 | [22 empty] | 338 | [7 empty] | -123.5
2002-06-29 04:10 | 4.1 | 2 | [22 empty] | 338 | [7 empty] | -123.5
2002-06-29 04:20 | 4 | 1.4 | [22 empty] | 338 | [7 empty] | -123.5
2002-06-29 04:30 | 3 | 1.5 | [22 empty] | 22 | [7 empty] | -123.5
2002-06-29 04:40 | 6.6 | 2 | [22 empty] | 135 | [7 empty] | -123.5
2002-06-29 04:50 | 5 | 1.2 | [22 empty] | 135 | [7 empty] | -123.5
2002-06-29 05:00 | 3.9 | 1.2 | [22 empty] | 135 | [7 empty] | -123.5
2002-06-29 05:10 | 3.6 | 1.3 | [22 empty] | 135 | [7 empty] | -123.5
2002-06-29 05:20 | 2.3 | 1.4 | [22 empty] | 135 | [7 empty] | -123.5
2002-06-29 05:30 | 1.5 | 1 | [22 empty] | 158 | [7 empty] | -123.5
2002-06-29 05:40 | 3.3 | 1.4 | [22 empty] | 135 | [7 empty] | -123.5
2002-06-29 05:50 | 4.7 | 1.3 | [22 empty] | 135 | [7 empty] | -123.5
2002-06-29 06:00 | 3.8 | 1.6 | [22 empty] | 158 | [7 empty] | -123.5
2002-06-29 06:10 | 4.1 | 1.2 | [22 empty] | 135 | [7 empty] | -123.5
2002-06-29 06:20 | 7.1 | 2.5 | [22 empty] | 112 | [7 empty] | -123.5
2002-06-29 06:30 | 7.1 | 1.6 | [22 empty] | 90 | [7 empty] | -123.5
2002-06-29 06:40 | 7.2 | 1.2 | [22 empty] | 90 | [7 empty] | -123.5
2002-06-29 06:50 | 7.3 | 1.1 | [22 empty] | 90 | [7 empty] | -123.5
2002-06-29 07:00 | 9.1 | 1.8 | [22 empty] | 90 | [7 empty] | -123.5
2002-06-29 07:10 | 10 | 1.7 | [22 empty] | 90 | [7 empty] | -123.5
2002-06-29 07:20 | 9.8 | 1.3 | [22 empty] | 90 | [7 empty] | -123.5
2002-06-29 07:30 | 8.1 | 1.3 | [22 empty] | 90 | [7 empty] | -123.5
2002-06-29 07:40 | 6.8 | 0.7 | [22 empty] | 90 | [7 empty] | -123.5
2002-06-29 07:50 | 7.8 | 0.9 | [22 empty] | 68 | [7 empty] | -123.5
2002-06-29 08:00 | 8.4 | 0.7 | [22 empty] | 68 | [7 empty] | -123.5
2002-06-29 08:10 | 4.9 | 1.3 | [22 empty] | 68 | [7 empty] | -123.5
2002-06-29 08:20 | 3.6 | 1.1 | [22 empty] | 68 | [7 empty] | -123.5
2002-06-29 08:30 | 1.9 | 0.9 | [22 empty] | 112 | [7 empty] | -123.5
2002-06-29 08:40 | 6.2 | 1.9 | [22 empty] | 90 | [7 empty] | -123.5
2002-06-29 08:50 | 7.5 | 1.4 | [22 empty] | 90 | [7 empty] | -123.5
2002-06-29 09:00 | 7.2 | 1.5 | [22 empty] | 90 | [7 empty] | -123.5
2002-06-29 09:10 | 7.2 | 1.1 | [22 empty] | 90 | [7 empty] | -123.5
2002-06-29 09:20 | 6.9 | 1.1 | [22 empty] | 90 | [7 empty] | -123.5
2002-06-29 09:30 | 7.8 | 0.6 | [22 empty] | 90 | [7 empty] | -123.5
2002-06-29 09:40 | 7.5 | 1 | [22 empty] | 90 | [7 empty] | -123.5
2002-06-29 09:50 | 6.8 | 1.3 | [22 empty] | 90 | [7 empty] | -123.5
2002-06-29 10:00 | 6.1 | 1.1 | [22 empty] | 90 | [7 empty] | -123.5
2002-06-29 10:10 | 5.1 | 1.5 | [22 empty] | 90 | [7 empty] | -123.5
2002-06-29 10:20 | 4.3 | 1.1 | [22 empty] | 90 | [7 empty] | -123.5
2002-06-29 10:30 | 5 | 0.9 | [22 empty] | 90 | [7 empty] | -123.5
2002-06-29 10:40 | 5.5 | 0.9 | [22 empty] | 90 | [7 empty] | -123.5
2002-06-29 10:50 | 3.6 | 1 | [22 empty] | 90 | [7 empty] | -123.5
2002-06-29 11:00 | 2.4 | 1.2 | [22 empty] | 90 | [7 empty] | -123.5
2002-06-29 11:10 | 3.6 | 1 | [22 empty] | 90 | [7 empty] | -123.5
2002-06-29 11:20 | 3.6 | 1.2 | [22 empty] | 90 | [7 empty] | -123.5
2002-06-29 11:30 | 4 | 0.9 | [22 empty] | 90 | [7 empty] | -123.5
2002-06-29 11:40 | 5.5 | 0.9 | [22 empty] | 90 | [7 empty] | -123.5
2002-06-29 11:50 | 5.1 | 0.9 | [22 empty] | 90 | [7 empty] | -123.5
2002-06-29 12:00 | 4.3 | 0.9 | [22 empty] | 90 | [7 empty] | -123.5
2002-06-29 12:10 | 4.3 | 0.8 | [22 empty] | 90 | [7 empty] | -123.5
2002-06-29 12:20 | 4.3 | 1 | [22 empty] | 90 | [7 empty] | -123.5
2002-06-29 12:30 | 3.5 | 1 | [22 empty] | 90 | [7 empty] | -123.5
2002-06-29 12:40 | 3.6 | 1.3 | [22 empty] | 90 | [7 empty] | -123.5
2002-06-29 12:50 | 4.1 | 1 | [22 empty] | 90 | [7 empty] | -123.5
2002-06-29 13:00 | 5.1 | 0.9 | [22 empty] | 90 | [7 empty] | -123.5
2002-06-29 13:10 | 6.1 | 0.6 | [22 empty] | 90 | [7 empty] | -123.5
2002-06-29 13:20 | 5.5 | 0.9 | [22 empty] | 90 | [7 empty] | -123.5
2002-06-29 13:30 | 6.6 | 0.7 | [22 empty] | 90 | [7 empty] | -123.5
2002-06-29 13:40 | 6.2 | 0.8 | [22 empty] | 90 | [7 empty] | -123.5
2002-06-29 13:50 | 6 | 1 | [22 empty] | 90 | [7 empty] | -123.5
2002-06-29 14:00 | 6 | 1.1 | [22 empty] | 90 | [7 empty] | -123.5
2002-06-29 14:10 | 5.1 | 1.1 | [22 empty] | 90 | [7 empty] | -123.5
2002-06-29 14:20 | 6.3 | 0.7 | [22 empty] | 90 | [7 empty] | -123.5
2002-06-29 14:30 | 6.3 | 0.9 | [22 empty] | 90 | [7 empty] | -123.5
2002-06-29 14:40 | 5.6 | 1.1 | [22 empty] | 90 | [7 empty] | -123.5
2002-06-29 14:50 | 6.3 | 0.8 | [22 empty] | 90 | [7 empty] | -123.5
2002-06-29 15:00 | 6.8 | 0.7 | [22 empty] | 90 | [7 empty] | -123.5
2002-06-29 15:10 | 6.6 | 0.7 | [22 empty] | 68 | [7 empty] | -123.5
2002-06-29 15:20 | 6.3 | 0.7 | [22 empty] | 90 | [7 empty] | -123.5
2002-06-29 15:30 | 6.1 | 0.7 | [22 empty] | 90 | [7 empty] | -123.5
2002-06-29 15:40 | 5.3 | 0.6 | [22 empty] | 68 | [7 empty] | -123.5
2002-06-29 15:50 | 5.3 | 0.6 | [22 empty] | 68 | [7 empty] | -123.5
2002-06-29 16:00 | 5.5 | 0.6 | [22 empty] | 68 | [7 empty] | -123.5
2002-06-29 16:10 | 5.4 | 0.7 | [22 empty] | 90 | [7 empty] | -123.5
2002-06-29 16:20 | 5.4 | 0.5 | [22 empty] | 90 | [7 empty] | -123.5
2002-06-29 16:30 | 5.9 | 0.6 | [22 empty] | 90 | [7 empty] | -123.5
2002-06-29 16:40 | 6.1 | 0.5 | [22 empty] | 90 | [7 empty] | -123.5
2002-06-29 16:50 | 6.2 | 0.5 | [22 empty] | 68 | [7 empty] | -123.5
2002-06-29 17:00 | 5.5 | 1.1 | [22 empty] | 90 | [7 empty] | -123.5
2002-06-29 17:10 | 4.7 | 1.3 | [22 empty] | 112 | [7 empty] | -123.5
2002-06-29 17:20 | 4.3 | 1.2 | [22 empty] | 90 | [7 empty] | -123.5
2002-06-29 17:30 | 4 | 1.1 | [22 empty] | 90 | [7 empty] | -123.5
2002-06-29 17:40 | 4.8 | 1.3 | [22 empty] | 90 | [7 empty] | -123.5
2002-06-29 17:50 | 5.1 | 1.2 | [22 empty] | 90 | [7 empty] | -123.5
2002-06-29 18:00 | 4.2 | 1.1 | [22 empty] | 90 | [7 empty] | -123.5
2002-06-29 18:10 | 4.7 | 1 | [22 empty] | 90 | [7 empty] | -123.5
2002-06-29 18:20 | 5.2 | 0.6 | [22 empty] | 90 | [7 empty] | -123.5
2002-06-29 18:30 | 4.5 | 0.9 | [22 empty] | 90 | [7 empty] | -123.5
2002-06-29 18:40 | 2.9 | 1.3 | [22 empty] | 68 | [7 empty] | -123.5
2002-06-29 18:50 | 2.7 | 1.2 | [22 empty] | 90 | [7 empty] | -123.5
2002-06-29 19:00 | 2 | 1.1 | [22 empty] | 90 | [7 empty] | -123.5
2002-06-29 19:10 | 2.2 | 1.3 | [22 empty] | 90 | [7 empty] | -123.5
2002-06-29 19:20 | 1.8 | 1.4 | [22 empty] | 112 | [7 empty] | -123.5
2002-06-29 19:30 | 2.8 | 1.6 | [22 empty] | 112 | [7 empty] | -123.5
2002-06-29 19:40 | 3.7 | 1.3 | [22 empty] | 112 | [7 empty] | -123.5
2002-06-29 19:50 | 2.8 | 1.4 | [22 empty] | 112 | [7 empty] | -123.5
2002-06-29 20:00 | 3.9 | 1.1 | [22 empty] | 90 | [7 empty] | -123.5
2002-06-29 20:10 | 3.2 | 1.2 | [22 empty] | 90 | [7 empty] | -123.5
2002-06-29 20:20 | 3.1 | 1.2 | [22 empty] | 90 | [7 empty] | -123.5
2002-06-29 20:30 | 2.3 | 1.1 | [22 empty] | 90 | [7 empty] | -123.5
2002-06-29 20:40 | 1 | 0.5 | [22 empty] | 158 | [7 empty] | -123.5
2002-06-29 20:50 | 2.3 | 1.6 | [22 empty] | 158 | [7 empty] | -123.5
2002-06-29 21:00 | 3.2 | 1.2 | [22 empty] | 180 | [7 empty] | -123.5
2002-06-29 21:10 | 1.5 | 0.9 | [22 empty] | 158 | [7 empty] | -123.5
2002-06-29 21:20 | 1.6 | 1 | [22 empty] | 202 | [7 empty] | -123.5
2002-06-29 21:30 | 2.2 | 1.2 | [22 empty] | 225 | [7 empty] | -123.5
2002-06-29 21:40 | 2.7 | 1.7 | [22 empty] | 292 | [7 empty] | -123.5
2002-06-29 21:50 | 2.6 | 1.3 | [22 empty] | 315 | [7 empty] | -123.5
2002-06-29 22:00 | 5.6 | 1.4 | [22 empty] | 292 | [7 empty] | -123.5
2002-06-29 22:10 | 2.9 | 1.3 | [22 empty] | 248 | [7 empty] | -123.5
2002-06-29 22:20 | 6.2 | 3.2 | [22 empty] | 292 | [7 empty] | -123.5
2002-06-29 22:30 | 6.3 | 1.6 | [22 empty] | 292 | [7 empty] | -123.5
2002-06-29 22:40 | 5.9 | 2 | [22 empty] | 292 | [7 empty] | -123.5
2002-06-29 22:50 | 7.2 | 1.8 | [22 empty] | 315 | [7 empty] | -123.5
2002-06-29 23:00 | 7.7 | 2 | [22 empty] | 292 | [7 empty] | -123.5
2002-06-29 23:10 | 6.6 | 1.4 | [22 empty] | 270 | [7 empty] | -123.5
2002-06-29 23:20 | 8.5 | 1.7 | [22 empty] | 270 | [7 empty] | -123.5
2002-06-29 23:30 | 6.8 | 1.7 | [22 empty] | 292 | [7 empty] | -123.5
2002-06-29 23:40 | 7.2 | 1.6 | [22 empty] | 315 | [7 empty] | -123.5
2002-06-29 23:50 | 9.6 | 2.1 | [22 empty] | 315 | [7 empty] | -123.5
2002-06-30 | 9.1 | 1.9 | [22 empty] | 292 | [7 empty] | -123.5
2002-06-30 00:10 | 9.5 | 2.7 | [22 empty] | 292 | [7 empty] | -123.5
2002-06-30 00:20 | 9.7 | 1.7 | [22 empty] | 315 | [7 empty] | -123.5
2002-06-30 00:30 | 10.2 | 3.2 | [22 empty] | 315 | [7 empty] | -123.5
2002-06-30 00:40 | 10.1 | 3 | [22 empty] | 292 | [7 empty] | -123.5
2002-06-30 00:50 | 10.6 | 2 | [22 empty] | 292 | [7 empty] | -123.5
2002-06-30 01:00 | 11 | 2.4 | [22 empty] | 292 | [7 empty] | -123.5
2002-06-30 01:10 | 11.6 | 2.7 | [22 empty] | 292 | [7 empty] | -123.5
2002-06-30 01:20 | 8.9 | 2.2 | [22 empty] | 292 | [7 empty] | -123.5
2002-06-30 01:30 | 8.9 | 2.2 | [22 empty] | 292 | [7 empty] | -123.5
2002-06-30 01:40 | 7.5 | 2 | [22 empty] | 292 | [7 empty] | -123.5
2002-06-30 01:50 | 7.5 | 2.8 | [22 empty] | 292 | [7 empty] | -123.5
2002-06-30 02:00 | 7.7 | 2.9 | [22 empty] | 0 | [7 empty] | -123.5
2002-06-30 02:10 | 6 | 1.7 | [22 empty] | 0 | [7 empty] | -123.5
2002-06-30 02:20 | 4.7 | 2.6 | [22 empty] | 22 | [7 empty] | -123.5
2002-06-30 02:30 | 2.4 | 1.8 | [22 empty] | 22 | [7 empty] | -123.5
2002-06-30 02:40 | 3.7 | 1.6 | [22 empty] | 45 | [7 empty] | -123.5
2002-06-30 02:50 | 2.8 | 1 | [22 empty] | 0 | [7 empty] | -123.5
2002-06-30 03:00 | 2.3 | 1.4 | [22 empty] | 338 | [7 empty] | -123.5
2002-06-30 03:10 | 4.4 | 2.4 | [22 empty] | 292 | [7 empty] | -123.5
2002-06-30 03:20 | 6.5 | 2.2 | [22 empty] | 270 | [7 empty] | -123.5
2002-06-30 03:30 | 7.8 | 2.2 | [22 empty] | 292 | [7 empty] | -123.5
2002-06-30 03:40 | 7.4 | 2 | [22 empty] | 0 | [7 empty] | -123.5
2002-06-30 03:50 | 5.4 | 2 | [22 empty] | 338 | [7 empty] | -123.5
2002-06-30 04:00 | 6.9 | 1.7 | [22 empty] | 338 | [7 empty] | -123.5
2002-06-30 04:10 | 7.7 | 1.9 | [22 empty] | 338 | [7 empty] | -123.5
2002-06-30 04:20 | 8.2 | 1.9 | [22 empty] | 0 | [7 empty] | -123.5
2002-06-30 04:30 | 6.9 | 2.2 | [22 empty] | 0 | [7 empty] | -123.5
2002-06-30 04:40 | 5.7 | 1.7 | [22 empty] | 338 | [7 empty] | -123.5
2002-06-30 04:50 | 4.8 | 1.7 | [22 empty] | 338 | [7 empty] | -123.5
2002-06-30 05:00 | 4.3 | 1.8 | [22 empty] | 338 | [7 empty] | -123.5
2002-06-30 05:10 | 5.2 | 1.8 | [22 empty] | 338 | [7 empty] | -123.5
2002-06-30 05:20 | 6.7 | 2.3 | [22 empty] | 0 | [7 empty] | -123.5
2002-06-30 05:30 | 5.1 | 1.9 | [22 empty] | 0 | [7 empty] | -123.5
2002-06-30 05:40 | 5.3 | 2.1 | [22 empty] | 22 | [7 empty] | -123.5
2002-06-30 05:50 | 7 | 1.7 | [22 empty] | 22 | [7 empty] | -123.5
2002-06-30 06:00 | 4.3 | 2.2 | [22 empty] | 68 | [7 empty] | -123.5
2002-06-30 06:10 | 3.6 | 2.5 | [22 empty] | 45 | [7 empty] | -123.5
2002-06-30 06:20 | 3.1 | 2.1 | [22 empty] | 45 | [7 empty] | -123.5
2002-06-30 06:30 | 5.8 | 2.1 | [22 empty] | 0 | [7 empty] | -123.5
2002-06-30 06:40 | 5.8 | 2.4 | [22 empty] | 0 | [7 empty] | -123.5
2002-06-30 06:50 | 7 | 1.9 | [22 empty] | 22 | [7 empty] | -123.5
2002-06-30 07:00 | 3.2 | 2.2 | [22 empty] | 0 | [7 empty] | -123.5
2002-06-30 07:10 | 2.2 | 1.8 | [22 empty] | 90 | [7 empty] | -123.5
2002-06-30 07:20 | 5.4 | 1.5 | [22 empty] | 68 | [7 empty] | -123.5
2002-06-30 07:30 | 10.5 | 2.9 | [22 empty] | 112 | [7 empty] | -123.5
2002-06-30 07:40 | 9.7 | 3.2 | [22 empty] | 112 | [7 empty] | -123.5
2002-06-30 07:50 | 6.5 | 1.4 | [22 empty] | 112 | [7 empty] | -123.5
2002-06-30 08:00 | 6 | 2 | [22 empty] | 135 | [7 empty] | -123.5
2002-06-30 08:10 | 2.8 | 1.1 | [22 empty] | 112 | [7 empty] | -123.5
2002-06-30 08:20 | 3.9 | 0.8 | [22 empty] | 158 | [7 empty] | -123.5
2002-06-30 08:30 | 4 | 0.5 | [22 empty] | 68 | [7 empty] | -123.5
2002-06-30 08:40 | 3 | 0.6 | [22 empty] | 158 | [7 empty] | -123.5
2002-06-30 08:50 | 3.6 | 0.7 | [22 empty] | 135 | [7 empty] | -123.5
2002-06-30 09:00 | 5.6 | 0.7 | [22 empty] | 68 | [7 empty] | -123.5
2002-06-30 09:10 | 5.1 | 0.6 | [22 empty] | 68 | [7 empty] | -123.5
2002-06-30 09:20 | 3.1 | 1.1 | [22 empty] | 90 | [7 empty] | -123.5
2002-06-30 09:30 | 4.1 | 0.6 | [22 empty] | 112 | [7 empty] | -123.5
2002-06-30 09:40 | 2.9 | 1.3 | [22 empty] | 158 | [7 empty] | -123.5
2002-06-30 09:50 | 1.2 | 0.7 | [22 empty] | 180 | [7 empty] | -123.5
2002-06-30 10:00 | 1.8 | 0.6 | [22 empty] | 338 | [7 empty] | -123.5
2002-06-30 10:10 | 1.8 | 0.5 | [22 empty] | 338 | [7 empty] | -123.5
2002-06-30 10:20 | 0.8 | 0.2 | [22 empty] | 338 | [7 empty] | -123.5
2002-06-30 10:30 | 0.8 | 0 | [22 empty] | 338 | [7 empty] | -123.5
2002-06-30 10:40 | 1.3 | 0.5 | [22 empty] | 22 | [7 empty] | -123.5
2002-06-30 10:50 | 1.3 | 0.5 | [22 empty] | 22 | [7 empty] | -123.5
2002-06-30 11:00 | 0.8 | 0 | [22 empty] | 22 | [7 empty] | -123.5
2002-06-30 11:10 | 2 | 1.5 | [22 empty] | 68 | [7 empty] | -123.5
2002-06-30 11:20 | 4.4 | 0.8 | [22 empty] | 112 | [7 empty] | -123.5
2002-06-30 11:30 | 5 | 0.6 | [22 empty] | 90 | [7 empty] | -123.5
2002-06-30 11:40 | 5.4 | 0.8 | [22 empty] | 90 | [7 empty] | -123.5
2002-06-30 11:50 | 6.4 | 1 | [22 empty] | 112 | [7 empty] | -123.5
2002-06-30 12:00 | 6.2 | 0.7 | [22 empty] | 90 | [7 empty] | -123.5
2002-06-30 12:10 | 6.2 | 0.6 | [22 empty] | 90 | [7 empty] | -123.5
2002-06-30 12:20 | 5.8 | 0.7 | [22 empty] | 90 | [7 empty] | -123.5
2002-06-30 12:30 | 6.7 | 0.5 | [22 empty] | 68 | [7 empty] | -123.5
2002-06-30 12:40 | 5.9 | 1 | [22 empty] | 90 | [7 empty] | -123.5
2002-06-30 12:50 | 5.8 | 0.9 | [22 empty] | 90 | [7 empty] | -123.5
2002-06-30 13:00 | 5.4 | 0.9 | [22 empty] | 90 | [7 empty] | -123.5
2002-06-30 13:10 | 4.2 | 0.7 | [22 empty] | 90 | [7 empty] | -123.5
2002-06-30 13:20 | 3.2 | 0.9 | [22 empty] | 90 | [7 empty] | -123.5
2002-06-30 13:30 | 4 | 1 | [22 empty] | 90 | [7 empty] | -123.5
2002-06-30 13:40 | 4 | 0.6 | [22 empty] | 90 | [7 empty] | -123.5
2002-06-30 13:50 | 4.3 | 0.9 | [22 empty] | 90 | [7 empty] | -123.5
2002-06-30 14:00 | 2.3 | 0.6 | [22 empty] | 90 | [7 empty] | -123.5
2002-06-30 14:10 | 2 | 0.6 | [22 empty] | 90 | [7 empty] | -123.5
2002-06-30 14:20 | 1.6 | 0.7 | [22 empty] | 90 | [7 empty] | -123.5
2002-06-30 14:30 | 1.7 | 0.7 | [22 empty] | 90 | [7 empty] | -123.5
2002-06-30 14:40 | 1.3 | 0.5 | [22 empty] | 68 | [7 empty] | -123.5
2002-06-30 14:50 | 0.8 | 0 | [22 empty] | 45 | [7 empty] | -123.5
2002-06-30 15:00 | 0.8 | 0 | [22 empty] | 68 | [7 empty] | -123.5
2002-06-30 15:10 | 0.8 | 0 | [22 empty] | 68 | [7 empty] | -123.5
2002-06-30 15:20 | 0.8 | 0 | [22 empty] | 68 | [7 empty] | -123.5
2002-06-30 15:30 | 0.8 | 0 | [22 empty] | 68 | [7 empty] | -123.5
2002-06-30 15:40 | 0.8 | 0 | [22 empty] | 68 | [7 empty] | -123.5
2002-06-30 15:50 | 0.8 | 0 | [22 empty] | 68 | [7 empty] | -123.5
2002-06-30 16:00 | 0.9 | 0.3 | [22 empty] | 45 | [7 empty] | -123.5
2002-06-30 16:10 | 2 | 0.9 | [22 empty] | 338 | [7 empty] | -123.5
2002-06-30 16:20 | 3.8 | 0.7 | [22 empty] | 338 | [7 empty] | -123.5
2002-06-30 16:30 | 3.9 | 0.6 | [22 empty] | 338 | [7 empty] | -123.5
2002-06-30 16:40 | 4.5 | 0.8 | [22 empty] | 338 | [7 empty] | -123.5
2002-06-30 16:50 | 6 | 0.6 | [22 empty] | 338 | [7 empty] | -123.5
2002-06-30 17:00 | 5.8 | 0.8 | [22 empty] | 315 | [7 empty] | -123.5
2002-06-30 17:10 | 3.9 | 0.6 | [22 empty] | 338 | [7 empty] | -123.5
2002-06-30 17:20 | 5.4 | 0.6 | [22 empty] | 338 | [7 empty] | -123.5
2002-06-30 17:30 | 6.2 | 0.7 | [22 empty] | 338 | [7 empty] | -123.5
2002-06-30 17:40 | 6.2 | 0.5 | [22 empty] | 315 | [7 empty] | -123.5
2002-06-30 17:50 | 6.3 | 0.7 | [22 empty] | 338 | [7 empty] | -123.5
2002-06-30 18:00 | 6.3 | 0.9 | [22 empty] | 338 | [7 empty] | -123.5
2002-06-30 18:10 | 7.7 | 1.1 | [22 empty] | 338 | [7 empty] | -123.5
2002-06-30 18:20 | 8.2 | 1.3 | [22 empty] | 315 | [7 empty] | -123.5
2002-06-30 18:30 | 9.3 | 1.1 | [22 empty] | 315 | [7 empty] | -123.5
2002-06-30 18:40 | 9.2 | 1.1 | [22 empty] | 315 | [7 empty] | -123.5
2002-06-30 18:50 | 9.4 | 1.5 | [22 empty] | 315 | [7 empty] | -123.5
2002-06-30 19:00 | 11.6 | 1.4 | [22 empty] | 292 | [7 empty] | -123.5
2002-06-30 19:10 | 11.2 | 1.6 | [22 empty] | 292 | [7 empty] | -123.5
2002-06-30 19:20 | 11.9 | 1.8 | [22 empty] | 292 | [7 empty] | -123.5
2002-06-30 19:30 | 11.8 | 1.5 | [22 empty] | 292 | [7 empty] | -123.5
2002-06-30 19:40 | 11.4 | 1.6 | [22 empty] | 292 | [7 empty] | -123.5
2002-06-30 19:50 | 11.3 | 1.4 | [22 empty] | 292 | [7 empty] | -123.5
2002-06-30 20:00 | 10.2 | 1.5 | [22 empty] | 292 | [7 empty] | -123.5
2002-06-30 20:10 | 9.8 | 1.4 | [22 empty] | 292 | [7 empty] | -123.5
2002-06-30 20:20 | 9.9 | 1.4 | [22 empty] | 292 | [7 empty] | -123.5
2002-06-30 20:30 | 10.5 | 1.4 | [22 empty] | 292 | [7 empty] | -123.5
2002-06-30 20:40 | 10.4 | 1.7 | [22 empty] | 292 | [7 empty] | -123.5
2002-06-30 20:50 | 10.4 | 1.7 | [22 empty] | 292 | [7 empty] | -123.5
2002-06-30 21:00 | 9.7 | 2.3 | [22 empty] | 315 | [7 empty] | -123.5
2002-06-30 21:10 | 11 | 1.5 | [22 empty] | 292 | [7 empty] | -123.5
2002-06-30 21:20 | 11.8 | 2.1 | [22 empty] | 292 | [7 empty] | -123.5
2002-06-30 21:30 | 11.6 | 2.4 | [22 empty] | 292 | [7 empty] | -123.5
2002-06-30 21:40 | 12.2 | 2.8 | [22 empty] | 315 | [7 empty] | -123.5
2002-06-30 21:50 | 11.4 | 4 | [22 empty] | 315 | [7 empty] | -123.5
2002-06-30 22:00 | 10.4 | 3 | [22 empty] | 315 | [7 empty] | -123.5
2002-06-30 22:10 | 8.2 | 2.6 | [22 empty] | 338 | [7 empty] | -123.5
2002-06-30 22:20 | 10.8 | 2.9 | [22 empty] | 315 | [7 empty] | -123.5
2002-06-30 22:30 | 13.6 | 2.6 | [22 empty] | 0 | [7 empty] | -123.5
2002-06-30 22:40 | 8.7 | 3.8 | [22 empty] | 0 | [7 empty] | -123.5
2002-06-30 22:50 | 7.9 | 2.6 | [22 empty] | 338 | [7 empty] | -123.5
2002-06-30 23:00 | 8.7 | 3.3 | [22 empty] | 0 | [7 empty] | -123.5
2002-06-30 23:10 | 9.9 | 3.6 | [22 empty] | 0 | [7 empty] | -123.5
2002-06-30 23:20 | 10.9 | 3.3 | [22 empty] | 22 | [7 empty] | -123.5
2002-06-30 23:30 | 7.9 | 2.9 | [22 empty] | 0 | [7 empty] | -123.5
2002-06-30 23:40 | 7.2 | 2.5 | [22 empty] | 0 | [7 empty] | -123.5
2002-06-30 23:50 | 7.1 | 3 | [22 empty] | 0 | [7 empty] | -123.5
2002-07-01 | 6.3 | 2.4 | [22 empty] | 338 | [7 empty] | -123.5
2002-07-01 00:10 | 8 | 2.5 | [22 empty] | 338 | [7 empty] | -123.5
2002-07-01 00:20 | 7.8 | 3 | [22 empty] | 0 | [7 empty] | -123.5
2002-07-01 00:30 | 7.2 | 2.8 | [22 empty] | 338 | [7 empty] | -123.5
2002-07-01 00:40 | 6.6 | 2.9 | [22 empty] | 0 | [7 empty] | -123.5
2002-07-01 00:50 | 6.9 | 2.7 | [22 empty] | 0 | [7 empty] | -123.5
2002-07-01 01:00 | 6.2 | 2.4 | [22 empty] | 0 | [7 empty] | -123.5
2002-07-01 01:10 | 4.3 | 1.9 | [22 empty] | 0 | [7 empty] | -123.5
2002-07-01 01:20 | 6.6 | 2.4 | [22 empty] | 338 | [7 empty] | -123.5
2002-07-01 01:30 | 6.9 | 2 | [22 empty] | 0 | [7 empty] | -123.5
2002-07-01 01:40 | 9 | 2.4 | [22 empty] | 315 | [7 empty] | -123.5
2002-07-01 01:50 | 10.9 | 2.9 | [22 empty] | 292 | [7 empty] | -123.5
2002-07-01 02:00 | 8.9 | 2.9 | [22 empty] | 315 | [7 empty] | -123.5
2002-07-01 02:10 | 3.9 | 2.2 | [22 empty] | 338 | [7 empty] | -123.5
2002-07-01 02:20 | 6.9 | 2.4 | [22 empty] | 0 | [7 empty] | -123.5
2002-07-01 02:30 | 8.3 | 2.5 | [22 empty] | 0 | [7 empty] | -123.5
2002-07-01 02:40 | 7.7 | 2 | [22 empty] | 0 | [7 empty] | -123.5
2002-07-01 02:50 | 6 | 1.8 | [22 empty] | 338 | [7 empty] | -123.5
2002-07-01 03:00 | 7.9 | 2.1 | [22 empty] | 338 | [7 empty] | -123.5
2002-07-01 03:10 | 10.1 | 2.9 | [22 empty] | 338 | [7 empty] | -123.5
2002-07-01 03:20 | 11 | 2.1 | [22 empty] | 338 | [7 empty] | -123.5
2002-07-01 03:30 | 8.8 | 2.5 | [22 empty] | 0 | [7 empty] | -123.5
2002-07-01 03:40 | 8.1 | 3.3 | [22 empty] | 0 | [7 empty] | -123.5
2002-07-01 03:50 | 7.8 | 2.4 | [22 empty] | 0 | [7 empty] | -123.5
2002-07-01 04:00 | 7.6 | 2.2 | [22 empty] | 0 | [7 empty] | -123.5
2002-07-01 04:10 | 9.1 | 1.7 | [22 empty] | 0 | [7 empty] | -123.5
2002-07-01 04:20 | 5.6 | 2.4 | [22 empty] | 0 | [7 empty] | -123.5
2002-07-01 04:30 | 3.7 | 1.4 | [22 empty] | 338 | [7 empty] | -123.5
2002-07-01 04:40 | 5.4 | 1.8 | [22 empty] | 22 | [7 empty] | -123.5
2002-07-01 04:50 | 5.1 | 2.1 | [22 empty] | 338 | [7 empty] | -123.5
2002-07-01 05:00 | 4.8 | 1.2 | [22 empty] | 0 | [7 empty] | -123.5
2002-07-01 05:10 | 5.6 | 2.2 | [22 empty] | 338 | [7 empty] | -123.5
2002-07-01 05:20 | 5.6 | 1.5 | [22 empty] | 338 | [7 empty] | -123.5
2002-07-01 05:30 | 8.4 | 3 | [22 empty] | 338 | [7 empty] | -123.5
2002-07-01 05:40 | 7.4 | 2.8 | [22 empty] | 0 | [7 empty] | -123.5
2002-07-01 05:50 | 9.9 | 2.7 | [22 empty] | 0 | [7 empty] | -123.5
2002-07-01 06:00 | 12.2 | 3.7 | [22 empty] | 45 | [7 empty] | -123.5
2002-07-01 06:10 | 14.1 | 3.4 | [22 empty] | 45 | [7 empty] | -123.5
2002-07-01 06:20 | 8.6 | 2.8 | [22 empty] | 45 | [7 empty] | -123.5
2002-07-01 06:30 | 4.1 | 1 | [22 empty] | 180 | [7 empty] | -123.5
2002-07-01 06:40 | 1.5 | 1 | [22 empty] | 292 | [7 empty] | -123.5
2002-07-01 06:50 | 5.6 | 1.8 | [22 empty] | 45 | [7 empty] | -123.5
2002-07-01 07:00 | 3.7 | 1.3 | [22 empty] | 202 | [7 empty] | -123.5
2002-07-01 07:10 | 3.4 | 1.5 | [22 empty] | 180 | [7 empty] | -123.5
2002-07-01 07:20 | 2.7 | 1 | [22 empty] | 248 | [7 empty] | -123.5
2002-07-01 07:30 | 1.8 | 1 | [22 empty] | 225 | [7 empty] | -123.5
2002-07-01 07:40 | 4.5 | 1.8 | [22 empty] | 315 | [7 empty] | -123.5
2002-07-01 07:50 | 6.5 | 1 | [22 empty] | 338 | [7 empty] | -123.5
2002-07-01 08:00 | 3.2 | 1.1 | [22 empty] | 315 | [7 empty] | -123.5
2002-07-01 08:10 | 4.7 | 1.7 | [22 empty] | 270 | [7 empty] | -123.5
2002-07-01 08:20 | 5.2 | 0.9 | [22 empty] | 0 | [7 empty] | -123.5
2002-07-01 08:30 | 4.2 | 1.1 | [22 empty] | 0 | [7 empty] | -123.5
2002-07-01 08:40 | 3.5 | 2.4 | [22 empty] | 338 | [7 empty] | -123.5
2002-07-01 08:50 | 4.3 | 1.2 | [22 empty] | 338 | [7 empty] | -123.5
2002-07-01 09:00 | 4.5 | 1.2 | [22 empty] | 338 | [7 empty] | -123.5
2002-07-01 09:10 | 4.5 | 1.4 | [22 empty] | 315 | [7 empty] | -123.5
2002-07-01 09:20 | 2.4 | 1.6 | [22 empty] | 45 | [7 empty] | -123.5
2002-07-01 09:30 | 1.2 | 0.8 | [22 empty] | 315 | [7 empty] | -123.5
2002-07-01 09:40 | 2.3 | 0.9 | [22 empty] | 270 | [7 empty] | -123.5
2002-07-01 09:50 | 2.3 | 1.2 | [22 empty] | 338 | [7 empty] | -123.5
2002-07-01 10:00 | 6 | 1.4 | [22 empty] | 338 | [7 empty] | -123.5
2002-07-01 10:10 | 6.3 | 0.9 | [22 empty] | 338 | [7 empty] | -123.5
2002-07-01 10:20 | 3.6 | 1.7 | [22 empty] | 338 | [7 empty] | -123.5
2002-07-01 10:30 | 1.5 | 1.4 | [22 empty] | 338 | [7 empty] | -123.5
2002-07-01 10:40 | 1 | 0.6 | [22 empty] | 315 | [7 empty] | -123.5
2002-07-01 10:50 | 0.8 | 0 | [22 empty] | 0 | [7 empty] | -123.5
2002-07-01 11:00 | 0.8 | 0.1 | [22 empty] | 90 | [7 empty] | -123.5
2002-07-01 11:10 | 0.8 | 0 | [22 empty] | 180 | [7 empty] | -123.5
2002-07-01 11:20 | 0.8 | 0.1 | [22 empty] | 292 | [7 empty] | -123.5
2002-07-01 11:30 | 0.9 | 0.4 | [22 empty] | 22 | [7 empty] | -123.5
2002-07-01 11:40 | 1.1 | 0.6 | [22 empty] | 225 | [7 empty] | -123.5
2002-07-01 11:50 | 0.8 | 0.2 | [22 empty] | 292 | [7 empty] | -123.5
2002-07-01 12:00 | 0.8 | 0.2 | [22 empty] | 248 | [7 empty] | -123.5
2002-07-01 12:10 | 1 | 0.6 | [22 empty] | 315 | [7 empty] | -123.5
2002-07-01 12:20 | 3.7 | 0.7 | [22 empty] | 0 | [7 empty] | -123.5
2002-07-01 12:30 | 3.7 | 1.6 | [22 empty] | 315 | [7 empty] | -123.5
2002-07-01 12:40 | 3.9 | 0.6 | [22 empty] | 338 | [7 empty] | -123.5
2002-07-01 12:50 | 5.3 | 0.7 | [22 empty] | 338 | [7 empty] | -123.5
2002-07-01 13:00 | 4.3 | 1.5 | [22 empty] | 338 | [7 empty] | -123.5
2002-07-01 13:10 | 3.3 | 1.8 | [22 empty] | 22 | [7 empty] | -123.5
2002-07-01 13:20 | 0.8 | 0 | [22 empty] | 22 | [7 empty] | -123.5
2002-07-01 13:30 | 1.5 | 0.8 | [22 empty] | 0 | [7 empty] | -123.5
2002-07-01 13:40 | 2.4 | 0.9 | [22 empty] | 315 | [7 empty] | -123.5
2002-07-01 13:50 | 1 | 0.5 | [22 empty] | 338 | [7 empty] | -123.5
2002-07-01 14:00 | 1.7 | 1 | [22 empty] | 22 | [7 empty] | -123.5
2002-07-01 14:10 | 1.5 | 1.1 | [22 empty] | 68 | [7 empty] | -123.5
2002-07-01 14:20 | 0.8 | 0 | [22 empty] | 68 | [7 empty] | -123.5
2002-07-01 14:30 | 0.8 | 0.2 | [22 empty] | 248 | [7 empty] | -123.5
2002-07-01 14:40 | 4.6 | 2.7 | [22 empty] | 315 | [7 empty] | -123.5
2002-07-01 14:50 | 6 | 1 | [22 empty] | 315 | [7 empty] | -123.5
2002-07-01 15:00 | 4.3 | 0.9 | [22 empty] | 315 | [7 empty] | -123.5
2002-07-01 15:10 | 3.8 | 0.7 | [22 empty] | 292 | [7 empty] | -123.5
2002-07-01 15:20 | 4.2 | 0.7 | [22 empty] | 292 | [7 empty] | -123.5
2002-07-01 15:30 | 4.4 | 0.9 | [22 empty] | 292 | [7 empty] | -123.5
2002-07-01 15:40 | 0.9 | 0.5 | [22 empty] | 180 | [7 empty] | -123.5
2002-07-01 15:50 | 1 | 0.7 | [22 empty] | 68 | [7 empty] | -123.5
2002-07-01 16:00 | 1.4 | 1 | [22 empty] | 45 | [7 empty] | -123.5
2002-07-01 16:10 | 1.4 | 0.9 | [22 empty] | 45 | [7 empty] | -123.5
2002-07-01 16:20 | 2.5 | 1.2 | [22 empty] | 338 | [7 empty] | -123.5
2002-07-01 16:30 | 4.8 | 0.9 | [22 empty] | 338 | [7 empty] | -123.5
2002-07-01 16:40 | 8.7 | 1.4 | [22 empty] | 0 | [7 empty] | -123.5
2002-07-01 16:50 | 8.8 | 1.3 | [22 empty] | 22 | [7 empty] | -123.5
2002-07-01 17:00 | 6.9 | 1.3 | [22 empty] | 0 | [7 empty] | -123.5
2002-07-01 17:10 | 8.5 | 1.5 | [22 empty] | 22 | [7 empty] | -123.5
2002-07-01 17:20 | 9.6 | 1.3 | [22 empty] | 22 | [7 empty] | -123.5
2002-07-01 17:30 | 9.7 | 1.3 | [22 empty] | 22 | [7 empty] | -123.5
2002-07-01 17:40 | 9.8 | 1.2 | [22 empty] | 22 | [7 empty] | -123.5
2002-07-01 17:50 | 8.9 | 0.7 | [22 empty] | 0 | [7 empty] | -123.5
2002-07-01 18:00 | 9.3 | 0.7 | [22 empty] | 0 | [7 empty] | -123.5
2002-07-01 18:10 | 10.1 | 1 | [22 empty] | 0 | [7 empty] | -123.5
2002-07-01 18:20 | 8.7 | 1.1 | [22 empty] | 0 | [7 empty] | -123.5
2002-07-01 18:30 | 7.5 | 1 | [22 empty] | 0 | [7 empty] | -123.5
2002-07-01 18:40 | 7.2 | 0.7 | [22 empty] | 0 | [7 empty] | -123.5
2002-07-01 18:50 | 6.5 | 1.2 | [22 empty] | 0 | [7 empty] | -123.5
2002-07-01 19:00 | 6.8 | 1.8 | [22 empty] | 0 | [7 empty] | -123.5
2002-07-01 19:10 | 6.7 | 1.8 | [22 empty] | 0 | [7 empty] | -123.5
2002-07-01 19:20 | 4.4 | 1.3 | [22 empty] | 0 | [7 empty] | -123.5
2002-07-01 19:30 | 7.7 | 2.6 | [22 empty] | 0 | [7 empty] | -123.5
2002-07-01 19:40 | 10 | 2.3 | [22 empty] | 0 | [7 empty] | -123.5
2002-07-01 19:50 | 8.8 | 2.2 | [22 empty] | 0 | [7 empty] | -123.5
2002-07-01 20:00 | 8.7 | 2.4 | [22 empty] | 0 | [7 empty] | -123.5
2002-07-01 20:10 | 6.1 | 2 | [22 empty] | 0 | [7 empty] | -123.5
2002-07-01 20:20 | 4 | 1.8 | [22 empty] | 0 | [7 empty] | -123.5
2002-07-01 20:30 | 6.1 | 3.2 | [22 empty] | 0 | [7 empty] | -123.5
2002-07-01 20:40 | 2.1 | 1.6 | [22 empty] | 22 | [7 empty] | -123.5
2002-07-01 20:50 | 2.9 | 1.7 | [22 empty] | 338 | [7 empty] | -123.5
2002-07-01 21:00 | 2.1 | 1.1 | [22 empty] | 22 | [7 empty] | -123.5
2002-07-01 21:10 | 3.7 | 2 | [22 empty] | 45 | [7 empty] | -123.5
2002-07-01 21:20 | 1.4 | 1.2 | [22 empty] | 338 | [7 empty] | -123.5
2002-07-01 21:30 | 2.9 | 2 | [22 empty] | 0 | [7 empty] | -123.5
2002-07-01 21:40 | 2.7 | 1.5 | [22 empty] | 68 | [7 empty] | -123.5
2002-07-01 21:50 | 4.8 | 1.9 | [22 empty] | 22 | [7 empty] | -123.5
2002-07-01 22:00 | 6.4 | 1.4 | [22 empty] | 68 | [7 empty] | -123.5
2002-07-01 22:10 | 3.2 | 1.8 | [22 empty] | 68 | [7 empty] | -123.5
2002-07-01 22:20 | 1.8 | 1.4 | [22 empty] | 68 | [7 empty] | -123.5
2002-07-01 22:30 | 2.7 | 1.3 | [22 empty] | 112 | [7 empty] | -123.5
2002-07-01 22:40 | 2.8 | 1.5 | [22 empty] | 158 | [7 empty] | -123.5
2002-07-01 22:50 | 4.6 | 1.3 | [22 empty] | 180 | [7 empty] | -123.5
2002-07-01 23:00 | 3.4 | 2 | [22 empty] | 202 | [7 empty] | -123.5
2002-07-01 23:10 | 1.6 | 0.9 | [22 empty] | 225 | [7 empty] | -123.5
2002-07-01 23:20 | 2.7 | 1.2 | [22 empty] | 270 | [7 empty] | -123.5
2002-07-01 23:30 | 5.4 | 3.4 | [22 empty] | 338 | [7 empty] | -123.5
2002-07-01 23:40 | 11.6 | 2.8 | [22 empty] | 22 | [7 empty] | -123.5
2002-07-01 23:50 | 8.7 | 2.5 | [22 empty] | 45 | [7 empty] | -123.5
2002-07-02 | 2.4 | 1.6 | [22 empty] | 22 | [7 empty] | -123.5
2002-07-02 00:10 | 4.9 | 1.1 | [22 empty] | 0 | [7 empty] | -123.5
2002-07-02 00:20 | 3.9 | 2.2 | [22 empty] | 315 | [7 empty] | -123.5
2002-07-02 00:30 | 5.6 | 1.2 | [22 empty] | 292 | [7 empty] | -123.5
2002-07-02 00:40 | 5 | 1.2 | [22 empty] | 315 | [7 empty] | -123.5
2002-07-02 00:50 | 5.5 | 1.7 | [22 empty] | 315 | [7 empty] | -123.5
2002-07-02 01:00 | 4.1 | 1.6 | [22 empty] | 270 | [7 empty] | -123.5
2002-07-02 01:10 | 3.4 | 2.1 | [22 empty] | 292 | [7 empty] | -123.5
2002-07-02 01:20 | 4 | 1.6 | [22 empty] | 315 | [7 empty] | -123.5
2002-07-02 01:30 | 1.9 | 1.2 | [22 empty] | 315 | [7 empty] | -123.5
2002-07-02 01:40 | 3.6 | 2.4 | [22 empty] | 22 | [7 empty] | -123.5
2002-07-02 01:50 | 2.6 | 1.6 | [22 empty] | 135 | [7 empty] | -123.5
2002-07-02 02:00 | 4 | 1 | [22 empty] | 112 | [7 empty] | -123.5
2002-07-02 02:10 | 1.5 | 1.3 | [22 empty] | 112 | [7 empty] | -123.5
2002-07-02 02:20 | 2.8 | 1.1 | [22 empty] | 112 | [7 empty] | -123.5
2002-07-02 02:30 | 2.6 | 0.9 | [22 empty] | 112 | [7 empty] | -123.5
2002-07-02 02:40 | 2.2 | 0.7 | [22 empty] | 90 | [7 empty] | -123.5
2002-07-02 02:50 | 1.6 | 0.7 | [22 empty] | 0 | [7 empty] | -123.5
2002-07-02 03:00 | 5.9 | 1.6 | [22 empty] | 338 | [7 empty] | -123.5
2002-07-02 03:10 | 5.9 | 1.2 | [22 empty] | 338 | [7 empty] | -123.5
2002-07-02 03:20 | 3.8 | 1.4 | [22 empty] | 0 | [7 empty] | -123.5
2002-07-02 03:30 | 3.9 | 2.4 | [22 empty] | 338 | [7 empty] | -123.5
2002-07-02 03:40 | 6.2 | 1.9 | [22 empty] | 0 | [7 empty] | -123.5
2002-07-02 03:50 | 10 | 2.6 | [22 empty] | 0 | [7 empty] | -123.5
2002-07-02 04:00 | 11 | 2.5 | [22 empty] | 0 | [7 empty] | -123.5
2002-07-02 04:10 | 11.4 | 2.8 | [22 empty] | 0 | [7 empty] | -123.5
2002-07-02 04:20 | 10.8 | 2.9 | [22 empty] | 0 | [7 empty] | -123.5
2002-07-02 04:30 | 12.9 | 2.9 | [22 empty] | 0 | [7 empty] | -123.5
2002-07-02 04:40 | 14 | 2.6 | [22 empty] | 0 | [7 empty] | -123.5
2002-07-02 04:50 | 14.4 | 13.6 | [22 empty] | 68 | [7 empty] | -123.5
2002-07-02 05:00 | 16.6 | 3.8 | [22 empty] | 90 | [7 empty] | -123.5
2002-07-02 05:10 | 11.6 | 3.3 | [22 empty] | 45 | [7 empty] | -123.5
2002-07-02 05:20 | 6.1 | 2.2 | [22 empty] | 0 | [7 empty] | -123.5
2002-07-02 05:30 | 3 | 2.1 | [22 empty] | 202 | [7 empty] | -123.5
2002-07-02 05:40 | 2.8 | 2 | [22 empty] | 225 | [7 empty] | -123.5
2002-07-02 05:50 | 5.1 | 2 | [22 empty] | 180 | [7 empty] | -123.5
2002-07-02 06:00 | 4.1 | 1.7 | [22 empty] | 292 | [7 empty] | -123.5
2002-07-02 06:10 | 3.9 | 1.1 | [22 empty] | 315 | [7 empty] | -123.5
2002-07-02 06:20 | 4.4 | 1.7 | [22 empty] | 315 | [7 empty] | -123.5
2002-07-02 06:30 | 4.7 | 0.9 | [22 empty] | 338 | [7 empty] | -123.5
2002-07-02 06:40 | 6.1 | 1.1 | [22 empty] | 315 | [7 empty] | -123.5
2002-07-02 06:50 | 4 | 0.9 | [22 empty] | 315 | [7 empty] | -123.5
2002-07-02 07:00 | 5.7 | 0.5 | [22 empty] | 315 | [7 empty] | -123.5
2002-07-02 07:10 | 8 | 1.1 | [22 empty] | 315 | [7 empty] | -123.5
2002-07-02 07:20 | 12.5 | 1.7 | [22 empty] | 315 | [7 empty] | -123.5
2002-07-02 07:30 | 12.4 | 1.9 | [22 empty] | 292 | [7 empty] | -123.5
2002-07-02 07:40 | 11.5 | 2.1 | [22 empty] | 315 | [7 empty] | -123.5
2002-07-02 07:50 | 12.1 | 2.2 | [22 empty] | 315 | [7 empty] | -123.5
2002-07-02 08:00 | 10.5 | 1.7 | [22 empty] | 292 | [7 empty] | -123.5
2002-07-02 08:10 | 10.1 | 1.7 | [22 empty] | 315 | [7 empty] | -123.5
2002-07-02 08:20 | 10.4 | 1.9 | [22 empty] | 315 | [7 empty] | -123.5
2002-07-02 08:30 | 10.7 | 1.9 | [22 empty] | 315 | [7 empty] | -123.5
2002-07-02 08:40 | 10.2 | 1.1 | [22 empty] | 292 | [7 empty] | -123.5
2002-07-02 08:50 | 7.5 | 1.3 | [22 empty] | 292 | [7 empty] | -123.5
2002-07-02 09:00 | 6.6 | 1.2 | [22 empty] | 315 | [7 empty] | -123.5
2002-07-02 09:10 | 7.7 | 1.3 | [22 empty] | 315 | [7 empty] | -123.5
2002-07-02 09:20 | 7.5 | 1.1 | [22 empty] | 315 | [7 empty] | -123.5
2002-07-02 09:30 | 5.2 | 1.1 | [22 empty] | 315 | [7 empty] | -123.5
2002-07-02 09:40 | 2.8 | 1.3 | [22 empty] | 292 | [7 empty] | -123.5
2002-07-02 09:50 | 4 | 1.4 | [22 empty] | 315 | [7 empty] | -123.5
2002-07-02 10:00 | 5.3 | 2.2 | [22 empty] | 292 | [7 empty] | -123.5
2002-07-02 10:10 | 5.3 | 1.3 | [22 empty] | 292 | [7 empty] | -123.5
2002-07-02 10:20 | 5.3 | 0.9 | [22 empty] | 315 | [7 empty] | -123.5
2002-07-02 10:30 | 5.3 | 1 | [22 empty] | 315 | [7 empty] | -123.5
2002-07-02 10:40 | 6.4 | 0.7 | [22 empty] | 315 | [7 empty] | -123.5
2002-07-02 10:50 | 5.1 | 1.4 | [22 empty] | 315 | [7 empty] | -123.5
2002-07-02 11:00 | 4 | 0.7 | [22 empty] | 315 | [7 empty] | -123.5
2002-07-02 11:10 | 5.2 | 0.9 | [22 empty] | 315 | [7 empty] | -123.5
2002-07-02 11:20 | 4.4 | 1.3 | [22 empty] | 315 | [7 empty] | -123.5
2002-07-02 11:30 | 3.2 | 0.6 | [22 empty] | 315 | [7 empty] | -123.5
2002-07-02 11:40 | 4 | 1 | [22 empty] | 315 | [7 empty] | -123.5
2002-07-02 11:50 | 3 | 1.5 | [22 empty] | 315 | [7 empty] | -123.5
2002-07-02 12:00 | 1.6 | 0.7 | [22 empty] | 338 | [7 empty] | -123.5
2002-07-02 12:10 | 2.5 | 1.2 | [22 empty] | 315 | [7 empty] | -123.5
2002-07-02 12:20 | 3.1 | 1.4 | [22 empty] | 315 | [7 empty] | -123.5
2002-07-02 12:30 | 1.6 | 1.1 | [22 empty] | 315 | [7 empty] | -123.5
2002-07-02 12:40 | 4.3 | 1.4 | [22 empty] | 292 | [7 empty] | -123.5
2002-07-02 12:50 | 4.7 | 0.7 | [22 empty] | 292 | [7 empty] | -123.5
2002-07-02 13:00 | 5.3 | 0.9 | [22 empty] | 292 | [7 empty] | -123.5
2002-07-02 13:10 | 5.5 | 0.9 | [22 empty] | 292 | [7 empty] | -123.5
2002-07-02 13:20 | 4.2 | 1.3 | [22 empty] | 292 | [7 empty] | -123.5
2002-07-02 13:30 | 2.8 | 1.2 | [22 empty] | 248 | [7 empty] | -123.5
2002-07-02 13:40 | 6.2 | 1.6 | [22 empty] | 270 | [7 empty] | -123.5
2002-07-02 13:50 | 5.3 | 1.1 | [22 empty] | 270 | [7 empty] | -123.5
2002-07-02 14:00 | 6.2 | 1.9 | [22 empty] | 270 | [7 empty] | -123.5
2002-07-02 14:10 | 6.1 | 1.6 | [22 empty] | 270 | [7 empty] | -123.5
2002-07-02 14:20 | 4.6 | 1.8 | [22 empty] | 270 | [7 empty] | -123.5
2002-07-02 14:30 | 4.5 | 1.3 | [22 empty] | 270 | [7 empty] | -123.5
2002-07-02 14:40 | 3.4 | 1.8 | [22 empty] | 270 | [7 empty] | -123.5
2002-07-02 14:50 | 6.6 | 1.7 | [22 empty] | 270 | [7 empty] | -123.5
2002-07-02 15:00 | 4.1 | 2.6 | [22 empty] | 270 | [7 empty] | -123.5
2002-07-02 15:10 | 2.4 | 2.2 | [22 empty] | 270 | [7 empty] | -123.5
2002-07-02 15:20 | 1.6 | 1.2 | [22 empty] | 248 | [7 empty] | -123.5
2002-07-02 15:30 | 2.3 | 1.1 | [22 empty] | 270 | [7 empty] | -123.5
2002-07-02 15:40 | 1.6 | 1.1 | [22 empty] | 292 | [7 empty] | -123.5
2002-07-02 15:50 | 2.2 | 1.1 | [22 empty] | 270 | [7 empty] | -123.5
2002-07-02 16:00 | 1.3 | 1.1 | [22 empty] | 22 | [7 empty] | -123.5
2002-07-02 16:10 | 2.3 | 1.2 | [22 empty] | 0 | [7 empty] | -123.5
2002-07-02 16:20 | 1.4 | 0.9 | [22 empty] | 270 | [7 empty] | -123.5
2002-07-02 16:30 | 3.7 | 0.7 | [22 empty] | 315 | [7 empty] | -123.5
2002-07-02 16:40 | 2 | 1.2 | [22 empty] | 338 | [7 empty] | -123.5
2002-07-02 16:50 | 2 | 1.3 | [22 empty] | 45 | [7 empty] | -123.5
2002-07-02 17:00 | 6.3 | 3.5 | [22 empty] | 68 | [7 empty] | -123.5
2002-07-02 17:10 | 7.8 | 3.2 | [22 empty] | 45 | [7 empty] | -123.5
2002-07-02 17:20 | 9.4 | 2.9 | [22 empty] | 22 | [7 empty] | -123.5
2002-07-02 17:30 | 12.5 | 2.9 | [22 empty] | 22 | [7 empty] | -123.5
2002-07-02 17:40 | 12.4 | 3.6 | [22 empty] | 22 | [7 empty] | -123.5
2002-07-02 17:50 | 9.2 | 3.4 | [22 empty] | 22 | [7 empty] | -123.5
2002-07-02 18:00 | 6.7 | 2.6 | [22 empty] | 45 | [7 empty] | -123.5
2002-07-02 18:10 | 3.8 | 2.1 | [22 empty] | 135 | [7 empty] | -123.5
2002-07-02 18:20 | 7.8 | 2.6 | [22 empty] | 68 | [7 empty] | -123.5
2002-07-02 18:30 | 12.2 | 1.8 | [22 empty] | 45 | [7 empty] | -123.5
2002-07-02 18:40 | 5.1 | 2.2 | [22 empty] | 45 | [7 empty] | -123.5
2002-07-02 18:50 | 5.5 | 1.8 | [22 empty] | 22 | [7 empty] | -123.5
2002-07-02 19:00 | 6.2 | 2.8 | [22 empty] | 22 | [7 empty] | -123.5
2002-07-02 19:10 | 4.6 | 2.2 | [22 empty] | 22 | [7 empty] | -123.5
2002-07-02 19:20 | 4.8 | 1.2 | [22 empty] | 22 | [7 empty] | -123.5
2002-07-02 19:30 | 3.7 | 1.2 | [22 empty] | 0 | [7 empty] | -123.5
2002-07-02 19:40 | 4 | 1.4 | [22 empty] | 0 | [7 empty] | -123.5
2002-07-02 19:50 | 4.8 | 1.3 | [22 empty] | 338 | [7 empty] | -123.5
2002-07-02 20:00 | 4.3 | 1.4 | [22 empty] | 338 | [7 empty] | -123.5
2002-07-02 20:10 | 2.6 | 1.7 | [22 empty] | 338 | [7 empty] | -123.5
2002-07-02 20:20 | 3 | 1.5 | [22 empty] | 22 | [7 empty] | -123.5
2002-07-02 20:30 | 2 | 1.3 | [22 empty] | 45 | [7 empty] | -123.5
2002-07-02 20:40 | 5.3 | 2.5 | [22 empty] | 22 | [7 empty] | -123.5
2002-07-02 20:50 | 5.5 | 2.2 | [22 empty] | 45 | [7 empty] | -123.5
2002-07-02 21:00 | 5.4 | 1.7 | [22 empty] | 90 | [7 empty] | -123.5
2002-07-02 21:10 | 5.8 | 2 | [22 empty] | 90 | [7 empty] | -123.5
2002-07-02 21:20 | 6 | 3 | [22 empty] | 90 | [7 empty] | -123.5
2002-07-02 21:30 | 3.1 | 1.9 | [22 empty] | 135 | [7 empty] | -123.5
2002-07-02 21:40 | 5.9 | 1.9 | [22 empty] | 135 | [7 empty] | -123.5
2002-07-02 21:50 | 5 | 2.1 | [22 empty] | 135 | [7 empty] | -123.5
2002-07-02 22:00 | 6.1 | 2.2 | [22 empty] | 112 | [7 empty] | -123.5
2002-07-02 22:10 | 6.9 | 3.3 | [22 empty] | 112 | [7 empty] | -123.5
2002-07-02 22:20 | 7.3 | 2.9 | [22 empty] | 112 | [7 empty] | -123.5
2002-07-02 22:30 | 9.2 | 3 | [22 empty] | 112 | [7 empty] | -123.5
2002-07-02 22:40 | 8 | 2.5 | [22 empty] | 90 | [7 empty] | -123.5
2002-07-02 22:50 | 7.6 | 2.4 | [22 empty] | 112 | [7 empty] | -123.5
2002-07-02 23:00 | 9.4 | 2.6 | [22 empty] | 112 | [7 empty] | -123.5
2002-07-02 23:10 | 7.7 | 2.7 | [22 empty] | 112 | [7 empty] | -123.5
2002-07-02 23:20 | 8.4 | 2.9 | [22 empty] | 90 | [7 empty] | -123.5
2002-07-02 23:30 | 10 | 3.2 | [22 empty] | 112 | [7 empty] | -123.5
2002-07-02 23:40 | 11 | 2.5 | [22 empty] | 112 | [7 empty] | -123.5
2002-07-02 23:50 | 8.3 | 2.8 | [22 empty] | 112 | [7 empty] | -123.5
2002-07-03 | 8 | 2.2 | [22 empty] | 90 | [7 empty] | -123.5
2002-07-03 00:10 | 7.3 | 2.8 | [22 empty] | 112 | [7 empty] | -123.5
2002-07-03 00:20 | 7.2 | 2.4 | [22 empty] | 90 | [7 empty] | -123.5
2002-07-03 00:30 | 6.9 | 2.2 | [22 empty] | 68 | [7 empty] | -123.5
2002-07-03 00:40 | 10.1 | 2.4 | [22 empty] | 68 | [7 empty] | -123.5
2002-07-03 00:50 | 4.7 | 2.6 | [22 empty] | 112 | [7 empty] | -123.5
2002-07-03 01:00 | 9.7 | 2.8 | [22 empty] | 112 | [7 empty] | -123.5
2002-07-03 01:10 | 8.8 | 3 | [22 empty] | 112 | [7 empty] | -123.5
2002-07-03 01:20 | 7.8 | 2.1 | [22 empty] | 112 | [7 empty] | -123.5
2002-07-03 01:30 | 6.2 | 2.9 | [22 empty] | 135 | [7 empty] | -123.5
2002-07-03 01:40 | 6.7 | 2.6 | [22 empty] | 112 | [7 empty] | -123.5
2002-07-03 01:50 | 4.4 | 2 | [22 empty] | 292 | [7 empty] | -123.5
2002-07-03 02:00 | 8.7 | 2.1 | [22 empty] | 292 | [7 empty] | -123.5
2002-07-03 02:10 | 6.9 | 3.2 | [22 empty] | 315 | [7 empty] | -123.5
2002-07-03 02:20 | 11.7 | 3.4 | [22 empty] | 315 | [7 empty] | -123.5
2002-07-03 02:30 | 13.6 | 3.6 | [22 empty] | 315 | [7 empty] | -123.5
2002-07-03 02:40 | 11.3 | 5.3 | [22 empty] | 45 | [7 empty] | -123.5
2002-07-03 02:50 | 18.5 | 5.7 | [22 empty] | 90 | [7 empty] | -123.5
2002-07-03 03:00 | 8 | 4.1 | [22 empty] | 180 | [7 empty] | -123.5
2002-07-03 03:10 | 6.2 | 4.2 | [22 empty] | 202 | [7 empty] | -123.5
2002-07-03 03:20 | 5.9 | 1.8 | [22 empty] | 0 | [7 empty] | -123.5
2002-07-03 03:30 | 6.2 | 0.9 | [22 empty] | 22 | [7 empty] | -123.5
2002-07-03 03:40 | 9.6 | 2.1 | [22 empty] | 68 | [7 empty] | -123.5
2002-07-03 03:50 | 5.7 | 1.9 | [22 empty] | 112 | [7 empty] | -123.5
2002-07-03 04:00 | 6 | 1.2 | [22 empty] | 0 | [7 empty] | -123.5
2002-07-03 04:10 | 7.8 | 2.1 | [22 empty] | 292 | [7 empty] | -123.5
2002-07-03 04:20 | 4.7 | 3.3 | [22 empty] | 315 | [7 empty] | -123.5
2002-07-03 04:30 | 6.2 | 2.8 | [22 empty] | 292 | [7 empty] | -123.5
2002-07-03 04:40 | 8.7 | 1.7 | [22 empty] | 292 | [7 empty] | -123.5
2002-07-03 04:50 | 7.9 | 1 | [22 empty] | 292 | [7 empty] | -123.5
2002-07-03 05:00 | 12.4 | 2 | [22 empty] | 292 | [7 empty] | -123.5
2002-07-03 05:10 | 10.2 | 1.6 | [22 empty] | 292 | [7 empty] | -123.5
2002-07-03 05:20 | 9.3 | 1.5 | [22 empty] | 292 | [7 empty] | -123.5
2002-07-03 05:30 | 9.1 | 1.6 | [22 empty] | 315 | [7 empty] | -123.5
2002-07-03 05:40 | 7.4 | 1.4 | [22 empty] | 315 | [7 empty] | -123.5
2002-07-03 05:50 | 8.2 | 0.7 | [22 empty] | 292 | [7 empty] | -123.5
2002-07-03 06:00 | 9.6 | 1.1 | [22 empty] | 315 | [7 empty] | -123.5
2002-07-03 06:10 | 6.2 | 3.2 | [22 empty] | 0 | [7 empty] | -123.5
2002-07-03 06:20 | 5.6 | 1.5 | [22 empty] | 112 | [7 empty] | -123.5
2002-07-03 06:30 | 5.2 | 2.8 | [22 empty] | 112 | [7 empty] | -123.5
2002-07-03 06:40 | 4.5 | 1.7 | [22 empty] | 68 | [7 empty] | -123.5
2002-07-03 06:50 | 4.8 | 1.8 | [22 empty] | 90 | [7 empty] | -123.5
2002-07-03 07:00 | 7.4 | 2.7 | [22 empty] | 45 | [7 empty] | -123.5
2002-07-03 07:10 | 12.2 | 3.5 | [22 empty] | 45 | [7 empty] | -123.5
2002-07-03 07:20 | 15.4 | 4.1 | [22 empty] | 68 | [7 empty] | -123.5
2002-07-03 07:30 | 20.4 | 3.7 | [22 empty] | 68 | [7 empty] | -123.5
2002-07-03 07:40 | 19.3 | 3.5 | [22 empty] | 68 | [7 empty] | -123.5
2002-07-03 07:50 | 14.4 | 5.3 | [22 empty] | 45 | [7 empty] | -123.5
2002-07-03 08:00 | 5.8 | 1.9 | [22 empty] | 0 | [7 empty] | -123.5
2002-07-03 08:10 | 1.8 | 1.6 | [22 empty] | 315 | [7 empty] | -123.5
2002-07-03 08:20 | 7 | 1.6 | [22 empty] | 158 | [7 empty] | -123.5
2002-07-03 08:30 | 2.7 | 1.8 | [22 empty] | 225 | [7 empty] | -123.5
2002-07-03 08:40 | 4.1 | 1 | [22 empty] | 0 | [7 empty] | -123.5
2002-07-03 08:50 | 4.4 | 1.3 | [22 empty] | 68 | [7 empty] | -123.5
2002-07-03 09:00 | 4.5 | 1.8 | [22 empty] | 22 | [7 empty] | -123.5
2002-07-03 09:10 | 3.5 | 0.8 | [22 empty] | 68 | [7 empty] | -123.5
2002-07-03 09:20 | 1 | 0.6 | [22 empty] | 338 | [7 empty] | -123.5
2002-07-03 09:30 | 0.8 | 0.1 | [22 empty] | 338 | [7 empty] | -123.5
2002-07-03 09:40 | 1.9 | 1.2 | [22 empty] | 0 | [7 empty] | -123.5
2002-07-03 09:50 | 5 | 1 | [22 empty] | 135 | [7 empty] | -123.5
2002-07-03 10:00 | 5.4 | 0.7 | [22 empty] | 68 | [7 empty] | -123.5
2002-07-03 10:10 | 2.6 | 1.4 | [22 empty] | 45 | [7 empty] | -123.5
2002-07-03 10:20 | 8 | 2 | [22 empty] | 90 | [7 empty] | -123.5
2002-07-03 10:30 | 9.9 | 1.2 | [22 empty] | 90 | [7 empty] | -123.5
2002-07-03 10:40 | 8.7 | 1.6 | [22 empty] | 90 | [7 empty] | -123.5
2002-07-03 10:50 | 7.4 | 0.9 | [22 empty] | 90 | [7 empty] | -123.5
2002-07-03 11:00 | 7.2 | 0.6 | [22 empty] | 90 | [7 empty] | -123.5
2002-07-03 11:10 | 7.6 | 0.6 | [22 empty] | 90 | [7 empty] | -123.5
2002-07-03 11:20 | 6.7 | 0.6 | [22 empty] | 90 | [7 empty] | -123.5
2002-07-03 11:30 | 4.7 | 0.8 | [22 empty] | 90 | [7 empty] | -123.5
2002-07-03 11:40 | 4.5 | 1.3 | [22 empty] | 68 | [7 empty] | -123.5
2002-07-03 11:50 | 4 | 2.5 | [22 empty] | 338 | [7 empty] | -123.5
2002-07-03 12:00 | 6.9 | 0.6 | [22 empty] | 315 | [7 empty] | -123.5
2002-07-03 12:10 | 7 | 0.5 | [22 empty] | 292 | [7 empty] | -123.5
2002-07-03 12:20 | 5.1 | 0.5 | [22 empty] | 292 | [7 empty] | -123.5
2002-07-03 12:30 | 4.8 | 0.5 | [22 empty] | 292 | [7 empty] | -123.5
2002-07-03 12:40 | 6.4 | 1.1 | [22 empty] | 292 | [7 empty] | -123.5
2002-07-03 12:50 | 8.4 | 0.7 | [22 empty] | 292 | [7 empty] | -123.5
2002-07-03 13:00 | 7.8 | 0.6 | [22 empty] | 315 | [7 empty] | -123.5
2002-07-03 13:10 | 5.6 | 0.9 | [22 empty] | 292 | [7 empty] | -123.5
2002-07-03 13:20 | 5.6 | 1.2 | [22 empty] | 292 | [7 empty] | -123.5
2002-07-03 13:30 | 6.4 | 1.2 | [22 empty] | 292 | [7 empty] | -123.5
2002-07-03 13:40 | 5.2 | 0.7 | [22 empty] | 292 | [7 empty] | -123.5
2002-07-03 13:50 | 4.6 | 0.7 | [22 empty] | 292 | [7 empty] | -123.5
2002-07-03 14:00 | 4 | 1.4 | [22 empty] | 292 | [7 empty] | -123.5
2002-07-03 14:10 | 3 | 1.8 | [22 empty] | 292 | [7 empty] | -123.5
2002-07-03 14:20 | 4.9 | 2.4 | [22 empty] | 0 | [7 empty] | -123.5
2002-07-03 14:30 | 2.7 | 1.8 | [22 empty] | 338 | [7 empty] | -123.5
2002-07-03 14:40 | 4.8 | 2.4 | [22 empty] | 338 | [7 empty] | -123.5
2002-07-03 14:50 | 7.9 | 3.2 | [22 empty] | 22 | [7 empty] | -123.5
2002-07-03 15:00 | 8.9 | 3.5 | [22 empty] | 22 | [7 empty] | -123.5
2002-07-03 15:10 | 9.1 | 3.8 | [22 empty] | 22 | [7 empty] | -123.5
2002-07-03 15:20 | 6.7 | 2.7 | [22 empty] | 22 | [7 empty] | -123.5
2002-07-03 15:30 | 6.9 | 2.9 | [22 empty] | 45 | [7 empty] | -123.5
2002-07-03 15:40 | 6.9 | 2.6 | [22 empty] | 45 | [7 empty] | -123.5
2002-07-03 15:50 | 8.5 | 3.1 | [22 empty] | 22 | [7 empty] | -123.5
2002-07-03 16:00 | 6.8 | 2 | [22 empty] | 45 | [7 empty] | -123.5
2002-07-03 16:10 | 7.2 | 2 | [22 empty] | 22 | [7 empty] | -123.5
2002-07-03 16:20 | 6 | 2.4 | [22 empty] | 22 | [7 empty] | -123.5
2002-07-03 16:30 | 7.1 | 2.1 | [22 empty] | 45 | [7 empty] | -123.5
2002-07-03 16:40 | 5.6 | 2 | [22 empty] | 22 | [7 empty] | -123.5
2002-07-03 16:50 | 2.8 | 1.7 | [22 empty] | 158 | [7 empty] | -123.5
2002-07-03 17:00 | 5.2 | 1.2 | [22 empty] | 180 | [7 empty] | -123.5
2002-07-03 17:10 | 2.7 | 1.9 | [22 empty] | 135 | [7 empty] | -123.5
2002-07-03 17:20 | 2.4 | 1.7 | [22 empty] | 180 | [7 empty] | -123.5
2002-07-03 17:30 | 2.9 | 1.2 | [22 empty] | 180 | [7 empty] | -123.5
2002-07-03 17:40 | 4.3 | 1.1 | [22 empty] | 180 | [7 empty] | -123.5
2002-07-03 17:50 | 4.5 | 2.2 | [22 empty] | 135 | [7 empty] | -123.5
2002-07-03 18:00 | 7.5 | 2 | [22 empty] | 90 | [7 empty] | -123.5
2002-07-03 18:10 | 7.6 | 1.5 | [22 empty] | 68 | [7 empty] | -123.5
2002-07-03 18:20 | 6.4 | 1.8 | [22 empty] | 68 | [7 empty] | -123.5
2002-07-03 18:30 | 4.8 | 1 | [22 empty] | 68 | [7 empty] | -123.5
2002-07-03 18:40 | 3.8 | 0.9 | [22 empty] | 90 | [7 empty] | -123.5
2002-07-03 18:50 | 2.1 | 1.1 | [22 empty] | 90 | [7 empty] | -123.5
2002-07-03 19:00 | 2.5 | 1.2 | [22 empty] | 90 | [7 empty] | -123.5
2002-07-03 19:10 | 1.5 | 0.9 | [22 empty] | 112 | [7 empty] | -123.5
2002-07-03 19:20 | 2.7 | 1.4 | [22 empty] | 135 | [7 empty] | -123.5
2002-07-03 19:30 | 2.6 | 1.4 | [22 empty] | 135 | [7 empty] | -123.5
2002-07-03 19:40 | 2.5 | 1.4 | [22 empty] | 112 | [7 empty] | -123.5
2002-07-03 19:50 | 2.9 | 1.6 | [22 empty] | 112 | [7 empty] | -123.5
2002-07-03 20:00 | 4.7 | 2 | [22 empty] | 90 | [7 empty] | -123.5
2002-07-03 20:10 | 5.6 | 2.3 | [22 empty] | 112 | [7 empty] | -123.5
2002-07-03 20:20 | 4.8 | 1.7 | [22 empty] | 112 | [7 empty] | -123.5
2002-07-03 20:30 | 6.2 | 2 | [22 empty] | 112 | [7 empty] | -123.5
2002-07-03 20:40 | 5.6 | 2.4 | [22 empty] | 112 | [7 empty] | -123.5
2002-07-03 20:50 | 6.7 | 2 | [22 empty] | 112 | [7 empty] | -123.5
2002-07-03 21:00 | 5.3 | 2.9 | [22 empty] | 112 | [7 empty] | -123.5
2002-07-03 21:10 | 4.1 | 2.1 | [22 empty] | 135 | [7 empty] | -123.5
2002-07-03 21:20 | 6.1 | 2.4 | [22 empty] | 112 | [7 empty] | -123.5
2002-07-03 21:30 | 9.6 | 2 | [22 empty] | 112 | [7 empty] | -123.5
2002-07-03 21:40 | 7.6 | 2.5 | [22 empty] | 112 | [7 empty] | -123.5
2002-07-03 21:50 | 8.1 | 2.6 | [22 empty] | 135 | [7 empty] | -123.5
2002-07-03 22:00 | 7.7 | 2.2 | [22 empty] | 112 | [7 empty] | -123.5
2002-07-03 22:10 | 5.2 | 1.8 | [22 empty] | 112 | [7 empty] | -123.5
2002-07-03 22:20 | 5.1 | 2.1 | [22 empty] | 90 | [7 empty] | -123.5
2002-07-03 22:30 | 7.6 | 2.1 | [22 empty] | 112 | [7 empty] | -123.5
2002-07-03 22:40 | 4.4 | 2.7 | [22 empty] | 112 | [7 empty] | -123.5
2002-07-03 22:50 | 4.7 | 2.6 | [22 empty] | 158 | [7 empty] | -123.5
2002-07-03 23:00 | 5.1 | 2.2 | [22 empty] | 112 | [7 empty] | -123.5
2002-07-03 23:10 | 4.7 | 2.6 | [22 empty] | 135 | [7 empty] | -123.5
2002-07-03 23:20 | 4.9 | 2.5 | [22 empty] | 135 | [7 empty] | -123.5
2002-07-03 23:30 | 4.5 | 1.9 | [22 empty] | 112 | [7 empty] | -123.5
2002-07-03 23:40 | 6 | 2.1 | [22 empty] | 112 | [7 empty] | -123.5
2002-07-03 23:50 | 7 | 2.6 | [22 empty] | 135 | [7 empty] | -123.5
2002-07-04 | 5.8 | 3.6 | [22 empty] | 158 | [7 empty] | -123.5
2002-07-04 00:10 | 5.7 | 2.8 | [22 empty] | 135 | [7 empty] | -123.5
2002-07-04 00:20 | 3.7 | 2.3 | [22 empty] | 135 | [7 empty] | -123.5
2002-07-04 00:30 | 3.9 | 2.5 | [22 empty] | 135 | [7 empty] | -123.5
2002-07-04 00:40 | 4 | 3 | [22 empty] | 158 | [7 empty] | -123.5
2002-07-04 00:50 | 4.8 | 2.6 | [22 empty] | 158 | [7 empty] | -123.5
2002-07-04 01:00 | 3.6 | 1.8 | [22 empty] | 135 | [7 empty] | -123.5
2002-07-04 01:10 | 4.1 | 2 | [22 empty] | 158 | [7 empty] | -123.5
2002-07-04 01:20 | 3.9 | 2.5 | [22 empty] | 158 | [7 empty] | -123.5
2002-07-04 01:30 | 3.6 | 2 | [22 empty] | 135 | [7 empty] | -123.5
2002-07-04 01:40 | 6.1 | 2.3 | [22 empty] | 292 | [7 empty] | -123.5
2002-07-04 01:50 | 11.3 | 1.8 | [22 empty] | 292 | [7 empty] | -123.5
2002-07-04 02:00 | 12.1 | 2.7 | [22 empty] | 315 | [7 empty] | -123.5
2002-07-04 02:10 | 7.3 | 1.9 | [22 empty] | 338 | [7 empty] | -123.5
2002-07-04 02:20 | 11.5 | 2.5 | [22 empty] | 0 | [7 empty] | -123.5
2002-07-04 02:30 | 16.3 | 2.9 | [22 empty] | 0 | [7 empty] | -123.5
2002-07-04 02:40 | 12.1 | 2.5 | [22 empty] | 0 | [7 empty] | -123.5
2002-07-04 02:50 | 9.5 | 2 | [22 empty] | 338 | [7 empty] | -123.5
2002-07-04 03:00 | 6.4 | 1.2 | [22 empty] | 338 | [7 empty] | -123.5
2002-07-04 03:10 | 6.2 | 1.6 | [22 empty] | 338 | [7 empty] | -123.5
2002-07-04 03:20 | 7 | 2.4 | [22 empty] | 292 | [7 empty] | -123.5
2002-07-04 03:30 | 6.7 | 1.3 | [22 empty] | 292 | [7 empty] | -123.5
2002-07-04 03:40 | 5.5 | 1.7 | [22 empty] | 292 | [7 empty] | -123.5
2002-07-04 03:50 | 6.9 | 1.4 | [22 empty] | 338 | [7 empty] | -123.5
2002-07-04 04:00 | 7.9 | 1 | [22 empty] | 0 | [7 empty] | -123.5
2002-07-04 04:10 | 5.8 | 1.2 | [22 empty] | 338 | [7 empty] | -123.5
2002-07-04 04:20 | 5.6 | 1.6 | [22 empty] | 315 | [7 empty] | -123.5
2002-07-04 04:30 | 4.5 | 0.9 | [22 empty] | 270 | [7 empty] | -123.5
2002-07-04 04:40 | 3.3 | 2 | [22 empty] | 292 | [7 empty] | -123.5
2002-07-04 04:50 | 4.5 | 1 | [22 empty] | 338 | [7 empty] | -123.5
2002-07-04 05:00 | 5.1 | 1.9 | [22 empty] | 158 | [7 empty] | -123.5
2002-07-04 05:10 | 5.5 | 1.8 | [22 empty] | 112 | [7 empty] | -123.5
2002-07-04 05:20 | 5.2 | 1 | [22 empty] | 22 | [7 empty] | -123.5
2002-07-04 05:30 | 7.5 | 1.4 | [22 empty] | 338 | [7 empty] | -123.5
2002-07-04 05:40 | 4.8 | 1.7 | [22 empty] | 112 | [7 empty] | -123.5
2002-07-04 05:50 | 5.8 | 2.8 | [22 empty] | 338 | [7 empty] | -123.5
2002-07-04 06:00 | 6 | 2.2 | [22 empty] | 315 | [7 empty] | -123.5
2002-07-04 06:10 | 4.8 | 2.1 | [22 empty] | 292 | [7 empty] | -123.5
2002-07-04 06:20 | 6.6 | 1.4 | [22 empty] | 292 | [7 empty] | -123.5
2002-07-04 06:30 | 6.6 | 0.9 | [22 empty] | 292 | [7 empty] | -123.5
2002-07-04 06:40 | 4.2 | 1.9 | [22 empty] | 338 | [7 empty] | -123.5
2002-07-04 06:50 | 4.6 | 1.9 | [22 empty] | 338 | [7 empty] | -123.5
2002-07-04 07:00 | 5.4 | 2.4 | [22 empty] | 338 | [7 empty] | -123.5
2002-07-04 07:10 | 9.2 | 1.4 | [22 empty] | 22 | [7 empty] | -123.5
2002-07-04 07:20 | 3.6 | 2.9 | [22 empty] | 0 | [7 empty] | -123.5
2002-07-04 07:30 | 4.1 | 0.7 | [22 empty] | 315 | [7 empty] | -123.5
2002-07-04 07:40 | 2.7 | 1.2 | [22 empty] | 315 | [7 empty] | -123.5
2002-07-04 07:50 | 5.1 | 1.1 | [22 empty] | 315 | [7 empty] | -123.5
2002-07-04 08:00 | 2.2 | 1.8 | [22 empty] | 315 | [7 empty] | -123.5
2002-07-04 08:10 | 0.8 | 0.2 | [22 empty] | 225 | [7 empty] | -123.5
2002-07-04 08:20 | 1.4 | 0.9 | [22 empty] | 270 | [7 empty] | -123.5
2002-07-04 08:30 | 1.2 | 0.7 | [22 empty] | 202 | [7 empty] | -123.5
2002-07-04 08:40 | 1.7 | 1.1 | [22 empty] | 158 | [7 empty] | -123.5
2002-07-04 08:50 | 7.7 | 2.2 | [22 empty] | 202 | [7 empty] | -123.5
2002-07-04 09:00 | 2.1 | 1.7 | [22 empty] | 202 | [7 empty] | -123.5
2002-07-04 09:10 | 2.2 | 1.1 | [22 empty] | 225 | [7 empty] | -123.5
2002-07-04 09:20 | 1 | 0.6 | [22 empty] | 248 | [7 empty] | -123.5
2002-07-04 09:30 | 5 | 2.5 | [22 empty] | 292 | [7 empty] | -123.5
2002-07-04 09:40 | 6.4 | 1.2 | [22 empty] | 315 | [7 empty] | -123.5
2002-07-04 09:50 | 4.4 | 1 | [22 empty] | 292 | [7 empty] | -123.5
2002-07-04 10:00 | 5 | 1.7 | [22 empty] | 292 | [7 empty] | -123.5
2002-07-04 10:10 | 6 | 1.7 | [22 empty] | 292 | [7 empty] | -123.5
2002-07-04 10:20 | 7.1 | 1.2 | [22 empty] | 292 | [7 empty] | -123.5
2002-07-04 10:30 | 8.7 | 1.2 | [22 empty] | 315 | [7 empty] | -123.5
2002-07-04 10:40 | 7.7 | 1.2 | [22 empty] | 315 | [7 empty] | -123.5
2002-07-04 10:50 | 9.8 | 1.7 | [22 empty] | 315 | [7 empty] | -123.5
2002-07-04 11:00 | 7.9 | 1.8 | [22 empty] | 338 | [7 empty] | -123.5
2002-07-04 11:10 | 8.7 | 1.8 | [22 empty] | 315 | [7 empty] | -123.5
2002-07-04 11:20 | 9 | 2.3 | [22 empty] | 338 | [7 empty] | -123.5
2002-07-04 11:30 | 8.3 | 3 | [22 empty] | 0 | [7 empty] | -123.5
2002-07-04 11:40 | 3.6 | 2.6 | [22 empty] | 22 | [7 empty] | -123.5
2002-07-04 11:50 | 3.5 | 1.5 | [22 empty] | 225 | [7 empty] | -123.5
2002-07-04 12:00 | 6.8 | 1.7 | [22 empty] | 270 | [7 empty] | -123.5
2002-07-04 12:10 | 7.8 | 1.6 | [22 empty] | 292 | [7 empty] | -123.5
2002-07-04 12:20 | 9.4 | 2.2 | [22 empty] | 0 | [7 empty] | -123.5
2002-07-04 12:30 | 13.6 | 2.8 | [22 empty] | 0 | [7 empty] | -123.5
2002-07-04 12:40 | 13.6 | 3 | [22 empty] | 22 | [7 empty] | -123.5
2002-07-04 12:50 | 12.5 | 3 | [22 empty] | 0 | [7 empty] | -123.5
2002-07-04 13:00 | 13.1 | 3.3 | [22 empty] | 0 | [7 empty] | -123.5
2002-07-04 13:10 | 13.2 | 2.6 | [22 empty] | 0 | [7 empty] | -123.5
2002-07-04 13:20 | 11.6 | 2.6 | [22 empty] | 0 | [7 empty] | -123.5
2002-07-04 13:30 | 12.7 | 2.2 | [22 empty] | 0 | [7 empty] | -123.5
2002-07-04 13:40 | 12.7 | 2.6 | [22 empty] | 0 | [7 empty] | -123.5
2002-07-04 13:50 | 14.8 | 2.8 | [22 empty] | 22 | [7 empty] | -123.5
2002-07-04 14:00 | 11.4 | 3.4 | [22 empty] | 0 | [7 empty] | -123.5
2002-07-04 14:10 | 10.5 | 3.2 | [22 empty] | 0 | [7 empty] | -123.5
2002-07-04 14:20 | 9.3 | 2.6 | [22 empty] | 0 | [7 empty] | -123.5
2002-07-04 14:30 | 6.4 | 1.9 | [22 empty] | 315 | [7 empty] | -123.5
2002-07-04 14:40 | 8.2 | 3 | [22 empty] | 338 | [7 empty] | -123.5
2002-07-04 14:50 | 7.7 | 1.8 | [22 empty] | 338 | [7 empty] | -123.5
2002-07-04 15:00 | 9 | 2.5 | [22 empty] | 0 | [7 empty] | -123.5
2002-07-04 15:10 | 10.5 | 3.4 | [22 empty] | 0 | [7 empty] | -123.5
2002-07-04 15:20 | 13.7 | 2.8 | [22 empty] | 0 | [7 empty] | -123.5
2002-07-04 15:30 | 10.9 | 3.4 | [22 empty] | 0 | [7 empty] | -123.5
2002-07-04 15:40 | 8.1 | 2.9 | [22 empty] | 0 | [7 empty] | -123.5
2002-07-04 15:50 | 7.7 | 2.1 | [22 empty] | 338 | [7 empty] | -123.5
2002-07-04 16:00 | 7.8 | 2.8 | [22 empty] | 0 | [7 empty] | -123.5
2002-07-04 16:10 | 7.4 | 2.1 | [22 empty] | 0 | [7 empty] | -123.5
2002-07-04 16:20 | 6.2 | 2.2 | [22 empty] | 338 | [7 empty] | -123.5
2002-07-04 16:30 | 3.9 | 1.9 | [22 empty] | 315 | [7 empty] | -123.5
2002-07-04 16:40 | 3.5 | 1.7 | [22 empty] | 338 | [7 empty] | -123.5
2002-07-04 16:50 | 8.6 | 2.7 | [22 empty] | 0 | [7 empty] | -123.5
2002-07-04 17:00 | 8.9 | 1.9 | [22 empty] | 0 | [7 empty] | -123.5
2002-07-04 17:10 | 9.1 | 1.9 | [22 empty] | 0 | [7 empty] | -123.5
2002-07-04 17:20 | 9.2 | 2.8 | [22 empty] | 0 | [7 empty] | -123.5
2002-07-04 17:30 | 12 | 2.5 | [22 empty] | 0 | [7 empty] | -123.5
2002-07-04 17:40 | 13.2 | 2.3 | [22 empty] | 22 | [7 empty] | -123.5
2002-07-04 17:50 | 14.1 | 2.4 | [22 empty] | 0 | [7 empty] | -123.5
2002-07-04 18:00 | 13.8 | 2.7 | [22 empty] | 0 | [7 empty] | -123.5
2002-07-04 18:10 | 13.4 | 2.7 | [22 empty] | 0 | [7 empty] | -123.5
2002-07-04 18:20 | 13.3 | 2.7 | [22 empty] | 0 | [7 empty] | -123.5
2002-07-04 18:30 | 13.3 | 2.5 | [22 empty] | 0 | [7 empty] | -123.5
2002-07-04 18:40 | 13.4 | 3.1 | [22 empty] | 0 | [7 empty] | -123.5
2002-07-04 18:50 | 11.2 | 2.9 | [22 empty] | 0 | [7 empty] | -123.5
2002-07-04 19:00 | 12 | 3.3 | [22 empty] | 0 | [7 empty] | -123.5
2002-07-04 19:10 | 9.4 | 2.7 | [22 empty] | 0 | [7 empty] | -123.5
2002-07-04 19:20 | 10.8 | 2.8 | [22 empty] | 22 | [7 empty] | -123.5
2002-07-04 19:30 | 10.2 | 3.1 | [22 empty] | 22 | [7 empty] | -123.5
2002-07-04 19:40 | 9.2 | 3.6 | [22 empty] | 0 | [7 empty] | -123.5
2002-07-04 19:50 | 7.4 | 2.7 | [22 empty] | 0 | [7 empty] | -123.5
2002-07-04 20:00 | 9.3 | 2.6 | [22 empty] | 0 | [7 empty] | -123.5
2002-07-04 20:10 | 11.2 | 2.7 | [22 empty] | 22 | [7 empty] | -123.5
2002-07-04 20:20 | 10.4 | 2.8 | [22 empty] | 0 | [7 empty] | -123.5
2002-07-04 20:30 | 9.2 | 2.7 | [22 empty] | 0 | [7 empty] | -123.5
2002-07-04 20:40 | 9.8 | 2.9 | [22 empty] | 0 | [7 empty] | -123.5
2002-07-04 20:50 | 8.6 | 3 | [22 empty] | 0 | [7 empty] | -123.5
2002-07-04 21:00 | 11.3 | 2.6 | [22 empty] | 0 | [7 empty] | -123.5
2002-07-04 21:10 | 8.7 | 2.5 | [22 empty] | 0 | [7 empty] | -123.5
2002-07-04 21:20 | 8.3 | 2.9 | [22 empty] | 0 | [7 empty] | -123.5
2002-07-04 21:30 | 8.4 | 2.8 | [22 empty] | 0 | [7 empty] | -123.5
2002-07-04 21:40 | 6.9 | 2.1 | [22 empty] | 0 | [7 empty] | -123.5
2002-07-04 21:50 | 5.9 | 2.1 | [22 empty] | 0 | [7 empty] | -123.5
2002-07-04 22:00 | 8.2 | 1.8 | [22 empty] | 0 | [7 empty] | -123.5
2002-07-04 22:10 | 6.6 | 1.6 | [22 empty] | 338 | [7 empty] | -123.5
2002-07-04 22:20 | 4 | 1.8 | [22 empty] | 338 | [7 empty] | -123.5
2002-07-04 22:30 | 2.4 | 1.8 | [22 empty] | 22 | [7 empty] | -123.5
2002-07-04 22:40 | 3.8 | 1.5 | [22 empty] | 45 | [7 empty] | -123.5
2002-07-04 22:50 | 4.8 | 1.9 | [22 empty] | 22 | [7 empty] | -123.5
2002-07-04 23:00 | 5.7 | 2 | [22 empty] | 338 | [7 empty] | -123.5
2002-07-04 23:10 | 4.7 | 2 | [22 empty] | 0 | [7 empty] | -123.5
2002-07-04 23:20 | 3 | 1.6 | [22 empty] | 315 | [7 empty] | -123.5
2002-07-04 23:30 | 2.4 | 1.6 | [22 empty] | 158 | [7 empty] | -123.5
2002-07-04 23:40 | 4.2 | 2.4 | [22 empty] | 68 | [7 empty] | -123.5
2002-07-04 23:50 | 6.4 | 2.7 | [22 empty] | 45 | [7 empty] | -123.5
2002-07-05 | 7 | 2.6 | [22 empty] | 0 | [7 empty] | -123.5
2002-07-05 00:10 | 7.5 | 2.1 | [22 empty] | 0 | [7 empty] | -123.5
2002-07-05 00:20 | 7.9 | 2.7 | [22 empty] | 0 | [7 empty] | -123.5
2002-07-05 00:30 | 9 | 2.1 | [22 empty] | 0 | [7 empty] | -123.5
2002-07-05 00:40 | 9.1 | 2.5 | [22 empty] | 0 | [7 empty] | -123.5
2002-07-05 00:50 | 8.3 | 2.4 | [22 empty] | 0 | [7 empty] | -123.5
2002-07-05 01:00 | 8.6 | 2.5 | [22 empty] | 338 | [7 empty] | -123.5
2002-07-05 01:10 | 6.3 | 2.5 | [22 empty] | 338 | [7 empty] | -123.5
2002-07-05 01:20 | 11.2 | 2.7 | [22 empty] | 292 | [7 empty] | -123.5
2002-07-05 01:30 | 11.6 | 2.5 | [22 empty] | 292 | [7 empty] | -123.5
2002-07-05 01:40 | 9.8 | 2.1 | [22 empty] | 315 | [7 empty] | -123.5
2002-07-05 01:50 | 10.1 | 2.1 | [22 empty] | 315 | [7 empty] | -123.5
2002-07-05 02:00 | 9.9 | 2.8 | [22 empty] | 315 | [7 empty] | -123.5
2002-07-05 02:10 | 12.4 | 2.6 | [22 empty] | 338 | [7 empty] | -123.5
2002-07-05 02:20 | 12.1 | 1.8 | [22 empty] | 315 | [7 empty] | -123.5
2002-07-05 02:30 | 14.2 | 3.5 | [22 empty] | 315 | [7 empty] | -123.5
2002-07-05 02:40 | 13.9 | 3.3 | [22 empty] | 315 | [7 empty] | -123.5
2002-07-05 02:50 | 10.7 | 2.5 | [22 empty] | 315 | [7 empty] | -123.5
2002-07-05 03:00 | 9.8 | 2.1 | [22 empty] | 292 | [7 empty] | -123.5
2002-07-05 03:10 | 11.6 | 2.9 | [22 empty] | 315 | [7 empty] | -123.5
2002-07-05 03:20 | 10.9 | 2.1 | [22 empty] | 315 | [7 empty] | -123.5
2002-07-05 03:30 | 11.5 | 2.6 | [22 empty] | 315 | [7 empty] | -123.5
2002-07-05 03:40 | 13.1 | 3.2 | [22 empty] | 292 | [7 empty] | -123.5
2002-07-05 03:50 | 13.1 | 2.9 | [22 empty] | 292 | [7 empty] | -123.5
2002-07-05 04:00 | 13.2 | 2.8 | [22 empty] | 292 | [7 empty] | -123.5
2002-07-05 04:10 | 14.9 | 2.3 | [22 empty] | 292 | [7 empty] | -123.5
2002-07-05 04:20 | 14.1 | 3.2 | [22 empty] | 292 | [7 empty] | -123.5
2002-07-05 04:30 | 13.9 | 2.7 | [22 empty] | 292 | [7 empty] | -123.5
2002-07-05 04:40 | 10.7 | 2.7 | [22 empty] | 315 | [7 empty] | -123.5
2002-07-05 04:50 | 8.5 | 2 | [22 empty] | 315 | [7 empty] | -123.5
2002-07-05 05:00 | 12.2 | 2.9 | [22 empty] | 315 | [7 empty] | -123.5
2002-07-05 05:10 | 10.8 | 3 | [22 empty] | 338 | [7 empty] | -123.5
2002-07-05 05:20 | 14.4 | 4 | [22 empty] | 338 | [7 empty] | -123.5
2002-07-05 05:30 | 15.1 | 3.1 | [22 empty] | 315 | [7 empty] | -123.5
2002-07-05 05:40 | 12.8 | 2.4 | [22 empty] | 315 | [7 empty] | -123.5
2002-07-05 05:50 | 12.7 | 3.2 | [22 empty] | 315 | [7 empty] | -123.5
2002-07-05 06:00 | 10 | 2.5 | [22 empty] | 338 | [7 empty] | -123.5
2002-07-05 06:10 | 10 | 2.4 | [22 empty] | 338 | [7 empty] | -123.5
2002-07-05 06:20 | 9.5 | 2.2 | [22 empty] | 338 | [7 empty] | -123.5
2002-07-05 06:30 | 13.1 | 4.4 | [22 empty] | 338 | [7 empty] | -123.5
2002-07-05 06:40 | 16.4 | 4.1 | [22 empty] | 315 | [7 empty] | -123.5
2002-07-05 06:50 | 11.7 | 2.8 | [22 empty] | 338 | [7 empty] | -123.5
2002-07-05 07:00 | 12 | 2.9 | [22 empty] | 338 | [7 empty] | -123.5
2002-07-05 07:10 | 10.9 | 2.5 | [22 empty] | 315 | [7 empty] | -123.5
2002-07-05 07:20 | 8.4 | 2.1 | [22 empty] | 315 | [7 empty] | -123.5
2002-07-05 07:30 | 8.7 | 2.7 | [22 empty] | 292 | [7 empty] | -123.5
2002-07-05 07:40 | 9.7 | 1.8 | [22 empty] | 292 | [7 empty] | -123.5
2002-07-05 07:50 | 10.9 | 1.8 | [22 empty] | 270 | [7 empty] | -123.5
2002-07-05 08:00 | 12.8 | 2.9 | [22 empty] | 292 | [7 empty] | -123.5
2002-07-05 08:10 | 15.1 | 3.2 | [22 empty] | 292 | [7 empty] | -123.5
2002-07-05 08:20 | 11.5 | 3 | [22 empty] | 315 | [7 empty] | -123.5
2002-07-05 08:30 | 9.2 | 2 | [22 empty] | 292 | [7 empty] | -123.5
2002-07-05 08:40 | 11.8 | 2.6 | [22 empty] | 292 | [7 empty] | -123.5
2002-07-05 08:50 | 11.5 | 2.7 | [22 empty] | 315 | [7 empty] | -123.5
2002-07-05 09:00 | 12.3 | 2.6 | [22 empty] | 315 | [7 empty] | -123.5
2002-07-05 09:10 | 10.4 | 2 | [22 empty] | 292 | [7 empty] | -123.5
2002-07-05 09:20 | 9 | 2.6 | [22 empty] | 292 | [7 empty] | -123.5
2002-07-05 09:30 | 5.4 | 1.4 | [22 empty] | 315 | [7 empty] | -123.5
2002-07-05 09:40 | 5.2 | 1.9 | [22 empty] | 292 | [7 empty] | -123.5
2002-07-05 09:50 | 6.8 | 1.8 | [22 empty] | 292 | [7 empty] | -123.5
2002-07-05 10:00 | 6.4 | 1 | [22 empty] | 292 | [7 empty] | -123.5
2002-07-05 10:10 | 4.7 | 2 | [22 empty] | 0 | [7 empty] | -123.5
2002-07-05 10:20 | 2.9 | 1.2 | [22 empty] | 90 | [7 empty] | -123.5
2002-07-05 10:30 | 4.7 | 1.3 | [22 empty] | 135 | [7 empty] | -123.5
2002-07-05 10:40 | 3.6 | 1.1 | [22 empty] | 112 | [7 empty] | -123.5
2002-07-05 10:50 | 3.9 | 0.7 | [22 empty] | 90 | [7 empty] | -123.5
2002-07-05 11:00 | 2.5 | 1.1 | [22 empty] | 22 | [7 empty] | -123.5
2002-07-05 11:10 | 5.8 | 2.1 | [22 empty] | 0 | [7 empty] | -123.5
2002-07-05 11:20 | 6.6 | 1.3 | [22 empty] | 0 | [7 empty] | -123.5
2002-07-05 11:30 | 5.9 | 1.1 | [22 empty] | 338 | [7 empty] | -123.5
2002-07-05 11:40 | 6.3 | 1.6 | [22 empty] | 0 | [7 empty] | -123.5
2002-07-05 11:50 | 4.3 | 1.5 | [22 empty] | 0 | [7 empty] | -123.5
2002-07-05 12:00 | 4.7 | 1.2 | [22 empty] | 338 | [7 empty] | -123.5
2002-07-05 12:10 | 3.1 | 1.9 | [22 empty] | 0 | [7 empty] | -123.5
2002-07-05 12:20 | 2.9 | 1.7 | [22 empty] | 22 | [7 empty] | -123.5
2002-07-05 12:30 | 2.3 | 1.3 | [22 empty] | 338 | [7 empty] | -123.5
2002-07-05 12:40 | 2.3 | 1.3 | [22 empty] | 338 | [7 empty] | -123.5
2002-07-05 12:50 | 4.7 | 2 | [22 empty] | 22 | [7 empty] | -123.5
2002-07-05 13:00 | 5 | 1.6 | [22 empty] | 22 | [7 empty] | -123.5
2002-07-05 13:10 | 5.5 | 1.2 | [22 empty] | 22 | [7 empty] | -123.5
2002-07-05 13:20 | 4.5 | 1.3 | [22 empty] | 45 | [7 empty] | -123.5
2002-07-05 13:30 | 2.5 | 1 | [22 empty] | 112 | [7 empty] | -123.5
2002-07-05 13:40 | 3.6 | 1 | [22 empty] | 112 | [7 empty] | -123.5
2002-07-05 13:50 | 1.7 | 1.2 | [22 empty] | 90 | [7 empty] | -123.5
2002-07-05 14:00 | 1.3 | 1 | [22 empty] | 158 | [7 empty] | -123.5
2002-07-05 14:10 | 2.9 | 1 | [22 empty] | 90 | [7 empty] | -123.5
2002-07-05 14:20 | 5 | 1.6 | [22 empty] | 90 | [7 empty] | -123.5
2002-07-05 14:30 | 4.6 | 1.1 | [22 empty] | 90 | [7 empty] | -123.5
2002-07-05 14:40 | 3.6 | 1.3 | [22 empty] | 90 | [7 empty] | -123.5
2002-07-05 14:50 | 3.3 | 1.1 | [22 empty] | 90 | [7 empty] | -123.5
2002-07-05 15:00 | 3.6 | 1.2 | [22 empty] | 90 | [7 empty] | -123.5
2002-07-05 15:10 | 4.5 | 1.7 | [22 empty] | 90 | [7 empty] | -123.5
2002-07-05 15:20 | 3.3 | 1 | [22 empty] | 112 | [7 empty] | -123.5
2002-07-05 15:30 | 3.6 | 1.1 | [22 empty] | 90 | [7 empty] | -123.5
2002-07-05 15:40 | 4.8 | 1.1 | [22 empty] | 112 | [7 empty] | -123.5
2002-07-05 15:50 | 5.4 | 0.7 | [22 empty] | 68 | [7 empty] | -123.5
2002-07-05 16:00 | 2.6 | 1.2 | [22 empty] | 68 | [7 empty] | -123.5
2002-07-05 16:10 | 4.1 | 1 | [22 empty] | 90 | [7 empty] | -123.5
2002-07-05 16:20 | 4.3 | 0.6 | [22 empty] | 112 | [7 empty] | -123.5
2002-07-05 16:30 | 5.2 | 0.7 | [22 empty] | 90 | [7 empty] | -123.5
2002-07-05 16:40 | 7.4 | 1.1 | [22 empty] | 90 | [7 empty] | -123.5
2002-07-05 16:50 | 7.4 | 0.5 | [22 empty] | 90 | [7 empty] | -123.5
2002-07-05 17:00 | 7.3 | 0.5 | [22 empty] | 68 | [7 empty] | -123.5
2002-07-05 17:10 | 5.8 | 1 | [22 empty] | 90 | [7 empty] | -123.5
2002-07-05 17:20 | 5.6 | 1 | [22 empty] | 90 | [7 empty] | -123.5
2002-07-05 17:30 | 6 | 1 | [22 empty] | 90 | [7 empty] | -123.5
2002-07-05 17:40 | 6.1 | 1 | [22 empty] | 90 | [7 empty] | -123.5
2002-07-05 17:50 | 6.6 | 1.1 | [22 empty] | 90 | [7 empty] | -123.5
2002-07-05 18:00 | 6.9 | 1.1 | [22 empty] | 90 | [7 empty] | -123.5
2002-07-05 18:10 | 7.9 | 1.3 | [22 empty] | 90 | [7 empty] | -123.5
2002-07-05 18:20 | 7 | 1.3 | [22 empty] | 90 | [7 empty] | -123.5
2002-07-05 18:30 | 5.8 | 1.1 | [22 empty] | 90 | [7 empty] | -123.5
2002-07-05 18:40 | 3.9 | 1.4 | [22 empty] | 90 | [7 empty] | -123.5
2002-07-05 18:50 | 2 | 1 | [22 empty] | 90 | [7 empty] | -123.5
2002-07-05 19:00 | 3.5 | 1.2 | [22 empty] | 112 | [7 empty] | -123.5
2002-07-05 19:10 | 3 | 1.5 | [22 empty] | 112 | [7 empty] | -123.5
2002-07-05 19:20 | 5 | 1.8 | [22 empty] | 112 | [7 empty] | -123.5
2002-07-05 19:30 | 5.5 | 1.8 | [22 empty] | 112 | [7 empty] | -123.5
2002-07-05 19:40 | 5.5 | 2.2 | [22 empty] | 112 | [7 empty] | -123.5
2002-07-05 19:50 | 5.6 | 2.1 | [22 empty] | 112 | [7 empty] | -123.5
2002-07-05 20:00 | 3.7 | 1.9 | [22 empty] | 112 | [7 empty] | -123.5
2002-07-05 20:10 | 2.6 | 1.9 | [22 empty] | 112 | [7 empty] | -123.5
2002-07-05 20:20 | 5.6 | 1.9 | [22 empty] | 135 | [7 empty] | -123.5
2002-07-05 20:30 | 3.2 | 1.9 | [22 empty] | 135 | [7 empty] | -123.5
2002-07-05 20:40 | 3.8 | 1.8 | [22 empty] | 135 | [7 empty] | -123.5
2002-07-05 20:50 | 3.6 | 1.3 | [22 empty] | 158 | [7 empty] | -123.5
2002-07-05 21:00 | 3.2 | 1.7 | [22 empty] | 135 | [7 empty] | -123.5
2002-07-05 21:10 | 5.1 | 1.4 | [22 empty] | 158 | [7 empty] | -123.5
2002-07-05 21:20 | 3.8 | 1.9 | [22 empty] | 135 | [7 empty] | -123.5
2002-07-05 21:30 | 3.8 | 1.6 | [22 empty] | 135 | [7 empty] | -123.5
2002-07-05 21:40 | 2.8 | 1.7 | [22 empty] | 135 | [7 empty] | -123.5
2002-07-05 21:50 | 1.7 | 1.1 | [22 empty] | 202 | [7 empty] | -123.5
2002-07-05 22:00 | 2.9 | 1.4 | [22 empty] | 90 | [7 empty] | -123.5
2002-07-05 22:10 | 2.6 | 1.1 | [22 empty] | 68 | [7 empty] | -123.5
2002-07-05 22:20 | 1.6 | 1.2 | [22 empty] | 45 | [7 empty] | -123.5
2002-07-05 22:30 | 2.4 | 1.5 | [22 empty] | 135 | [7 empty] | -123.5
2002-07-05 22:40 | 3.2 | 1.7 | [22 empty] | 180 | [7 empty] | -123.5
2002-07-05 22:50 | 2.2 | 1.3 | [22 empty] | 338 | [7 empty] | -123.5
2002-07-05 23:00 | 2.2 | 1.5 | [22 empty] | 180 | [7 empty] | -123.5
2002-07-05 23:10 | 2.5 | 2 | [22 empty] | 315 | [7 empty] | -123.5
2002-07-05 23:20 | 4.1 | 2.4 | [22 empty] | 270 | [7 empty] | -123.5
2002-07-05 23:30 | 6 | 1.6 | [22 empty] | 292 | [7 empty] | -123.5
2002-07-05 23:40 | 6.8 | 1.7 | [22 empty] | 248 | [7 empty] | -123.5
2002-07-05 23:50 | 7 | 2 | [22 empty] | 225 | [7 empty] | -123.5
2002-07-06 | 6.7 | 1.9 | [22 empty] | 248 | [7 empty] | -123.5
2002-07-06 00:10 | 7.8 | 2.6 | [22 empty] | 248 | [7 empty] | -123.5
2002-07-06 00:20 | 10.6 | 2.9 | [22 empty] | 270 | [7 empty] | -123.5
2002-07-06 00:30 | 8.6 | 2.4 | [22 empty] | 338 | [7 empty] | -123.5
2002-07-06 00:40 | 7 | 2.9 | [22 empty] | 338 | [7 empty] | -123.5
2002-07-06 00:50 | 8.5 | 2.5 | [22 empty] | 0 | [7 empty] | -123.5
2002-07-06 01:00 | 6.8 | 2 | [22 empty] | 0 | [7 empty] | -123.5
2002-07-06 01:10 | 6 | 2 | [22 empty] | 22 | [7 empty] | -123.5
2002-07-06 01:20 | 7.2 | 3 | [22 empty] | 0 | [7 empty] | -123.5
2002-07-06 01:30 | 7.4 | 2.3 | [22 empty] | 0 | [7 empty] | -123.5
2002-07-06 01:40 | 8.9 | 2.6 | [22 empty] | 338 | [7 empty] | -123.5
2002-07-06 01:50 | 6.9 | 2.4 | [22 empty] | 338 | [7 empty] | -123.5
2002-07-06 02:00 | 8.1 | 2 | [22 empty] | 338 | [7 empty] | -123.5
2002-07-06 02:10 | 7.4 | 2.8 | [22 empty] | 0 | [7 empty] | -123.5
2002-07-06 02:20 | 6.3 | 2.6 | [22 empty] | 0 | [7 empty] | -123.5
2002-07-06 02:30 | 5 | 2.5 | [22 empty] | 338 | [7 empty] | -123.5
2002-07-06 02:40 | 6.7 | 2 | [22 empty] | 315 | [7 empty] | -123.5
2002-07-06 02:50 | 7.8 | 1.9 | [22 empty] | 315 | [7 empty] | -123.5
2002-07-06 03:00 | 7.7 | 2.2 | [22 empty] | 315 | [7 empty] | -123.5
2002-07-06 03:10 | 8.5 | 1.8 | [22 empty] | 315 | [7 empty] | -123.5
2002-07-06 03:20 | 6.2 | 3 | [22 empty] | 315 | [7 empty] | -123.5
2002-07-06 03:30 | 7 | 3.1 | [22 empty] | 0 | [7 empty] | -123.5
2002-07-06 03:40 | 5.8 | 2.7 | [22 empty] | 315 | [7 empty] | -123.5
2002-07-06 03:50 | 7.1 | 2.2 | [22 empty] | 315 | [7 empty] | -123.5
2002-07-06 04:00 | 3.2 | 1.8 | [22 empty] | 338 | [7 empty] | -123.5
2002-07-06 04:10 | 6 | 2.6 | [22 empty] | 338 | [7 empty] | -123.5
2002-07-06 04:20 | 5.7 | 2 | [22 empty] | 0 | [7 empty] | -123.5
2002-07-06 04:30 | 5.1 | 2.4 | [22 empty] | 338 | [7 empty] | -123.5
2002-07-06 04:40 | 7.9 | 1.9 | [22 empty] | 338 | [7 empty] | -123.5
2002-07-06 04:50 | 5.6 | 1.8 | [22 empty] | 338 | [7 empty] | -123.5
2002-07-06 05:00 | 6.2 | 1.5 | [22 empty] | 338 | [7 empty] | -123.5
2002-07-06 05:10 | 7.7 | 1.8 | [22 empty] | 338 | [7 empty] | -123.5
2002-07-06 05:20 | 7.7 | 1.7 | [22 empty] | 0 | [7 empty] | -123.5
2002-07-06 05:30 | 6.3 | 1.8 | [22 empty] | 0 | [7 empty] | -123.5
2002-07-06 05:40 | 6.3 | 1.7 | [22 empty] | 338 | [7 empty] | -123.5
2002-07-06 05:50 | 6.9 | 1.8 | [22 empty] | 338 | [7 empty] | -123.5
2002-07-06 06:00 | 5.6 | 1.9 | [22 empty] | 338 | [7 empty] | -123.5
2002-07-06 06:10 | 6.4 | 2.2 | [22 empty] | 0 | [7 empty] | -123.5
2002-07-06 06:20 | 6.7 | 2.1 | [22 empty] | 0 | [7 empty] | -123.5
2002-07-06 06:30 | 8.6 | 2.4 | [22 empty] | 0 | [7 empty] | -123.5
2002-07-06 06:40 | 8.2 | 2.6 | [22 empty] | 0 | [7 empty] | -123.5
2002-07-06 06:50 | 10.1 | 2.3 | [22 empty] | 0 | [7 empty] | -123.5
2002-07-06 07:00 | 10.8 | 2.7 | [22 empty] | 22 | [7 empty] | -123.5
2002-07-06 07:10 | 11 | 2.6 | [22 empty] | 22 | [7 empty] | -123.5
2002-07-06 07:20 | 10.9 | 2.5 | [22 empty] | 0 | [7 empty] | -123.5
2002-07-06 07:30 | 10.5 | 2.4 | [22 empty] | 0 | [7 empty] | -123.5
2002-07-06 07:40 | 9.9 | 2.1 | [22 empty] | 0 | [7 empty] | -123.5
2002-07-06 07:50 | 8.9 | 2.4 | [22 empty] | 0 | [7 empty] | -123.5
2002-07-06 08:00 | 4.4 | 1.9 | [22 empty] | 22 | [7 empty] | -123.5
2002-07-06 08:10 | 3 | 1.9 | [22 empty] | 22 | [7 empty] | -123.5
2002-07-06 08:20 | 2.7 | 1 | [22 empty] | 90 | [7 empty] | -123.5
2002-07-06 08:30 | 3.7 | 1.3 | [22 empty] | 90 | [7 empty] | -123.5
2002-07-06 08:40 | 3.8 | 1.1 | [22 empty] | 90 | [7 empty] | -123.5
2002-07-06 08:50 | 3.5 | 0.9 | [22 empty] | 90 | [7 empty] | -123.5
2002-07-06 09:00 | 3.8 | 0.9 | [22 empty] | 90 | [7 empty] | -123.5
2002-07-06 09:10 | 4.5 | 0.5 | [22 empty] | 90 | [7 empty] | -123.5
2002-07-06 09:20 | 5.4 | 1.1 | [22 empty] | 90 | [7 empty] | -123.5
2002-07-06 09:30 | 6.8 | 1.2 | [22 empty] | 90 | [7 empty] | -123.5
2002-07-06 09:40 | 8.6 | 0.9 | [22 empty] | 90 | [7 empty] | -123.5
2002-07-06 09:50 | 9.4 | 1.2 | [22 empty] | 90 | [7 empty] | -123.5
2002-07-06 10:00 | 9.1 | 1.7 | [22 empty] | 90 | [7 empty] | -123.5
2002-07-06 10:10 | 8.2 | 1.2 | [22 empty] | 90 | [7 empty] | -123.5
2002-07-06 10:20 | 8.4 | 1.2 | [22 empty] | 90 | [7 empty] | -123.5
2002-07-06 10:30 | 9.9 | 1.5 | [22 empty] | 90 | [7 empty] | -123.5
2002-07-06 10:40 | 10 | 1.2 | [22 empty] | 90 | [7 empty] | -123.5
2002-07-06 10:50 | 9.2 | 1.1 | [22 empty] | 90 | [7 empty] | -123.5
2002-07-06 11:00 | 9.2 | 1.2 | [22 empty] | 90 | [7 empty] | -123.5
2002-07-06 11:10 | 9.3 | 1.1 | [22 empty] | 90 | [7 empty] | -123.5
2002-07-06 11:20 | 9.3 | 1.2 | [22 empty] | 90 | [7 empty] | -123.5
2002-07-06 11:30 | 8.2 | 1 | [22 empty] | 90 | [7 empty] | -123.5
2002-07-06 11:40 | 8.8 | 1.1 | [22 empty] | 90 | [7 empty] | -123.5
2002-07-06 11:50 | 8.9 | 1.2 | [22 empty] | 90 | [7 empty] | -123.5
2002-07-06 12:00 | 8.6 | 1.2 | [22 empty] | 90 | [7 empty] | -123.5
2002-07-06 12:10 | 8.1 | 1 | [22 empty] | 90 | [7 empty] | -123.5
2002-07-06 12:20 | 7.4 | 1.1 | [22 empty] | 90 | [7 empty] | -123.5
2002-07-06 12:30 | 6.7 | 1.1 | [22 empty] | 112 | [7 empty] | -123.5
2002-07-06 12:40 | 6.7 | 1 | [22 empty] | 90 | [7 empty] | -123.5
2002-07-06 12:50 | 7.7 | 1 | [22 empty] | 90 | [7 empty] | -123.5
2002-07-06 13:00 | 7.6 | 1.3 | [22 empty] | 90 | [7 empty] | -123.5
2002-07-06 13:10 | 8 | 1.2 | [22 empty] | 90 | [7 empty] | -123.5
2002-07-06 13:20 | 8 | 1 | [22 empty] | 90 | [7 empty] | -123.5
2002-07-06 13:30 | 7.8 | 1.1 | [22 empty] | 90 | [7 empty] | -123.5
2002-07-06 13:40 | 8.5 | 1.1 | [22 empty] | 90 | [7 empty] | -123.5
2002-07-06 13:50 | 9 | 1.2 | [22 empty] | 90 | [7 empty] | -123.5
2002-07-06 14:00 | 8.9 | 1.2 | [22 empty] | 90 | [7 empty] | -123.5
2002-07-06 14:10 | 9 | 1.4 | [22 empty] | 90 | [7 empty] | -123.5
2002-07-06 14:20 | 9.2 | 1.2 | [22 empty] | 90 | [7 empty] | -123.5
2002-07-06 14:30 | 9.4 | 1.2 | [22 empty] | 90 | [7 empty] | -123.5
2002-07-06 14:40 | 8.7 | 1.1 | [22 empty] | 90 | [7 empty] | -123.5
2002-07-06 14:50 | 8.6 | 1.3 | [22 empty] | 90 | [7 empty] | -123.5
2002-07-06 15:00 | 8.6 | 1.2 | [22 empty] | 90 | [7 empty] | -123.5
2002-07-06 15:10 | 8.3 | 1.1 | [22 empty] | 90 | [7 empty] | -123.5
2002-07-06 15:20 | 8.4 | 1.3 | [22 empty] | 90 | [7 empty] | -123.5
2002-07-06 15:30 | 8.7 | 1.6 | [22 empty] | 90 | [7 empty] | -123.5
2002-07-06 15:40 | 8.7 | 1.4 | [22 empty] | 90 | [7 empty] | -123.5
2002-07-06 15:50 | 9.8 | 1.1 | [22 empty] | 90 | [7 empty] | -123.5
2002-07-06 16:00 | 9.6 | 1.1 | [22 empty] | 90 | [7 empty] | -123.5
2002-07-06 16:10 | 10.7 | 0.9 | [22 empty] | 90 | [7 empty] | -123.5
2002-07-06 16:20 | 10.2 | 1.6 | [22 empty] | 90 | [7 empty] | -123.5
2002-07-06 16:30 | 9.2 | 1.2 | [22 empty] | 90 | [7 empty] | -123.5
2002-07-06 16:40 | 9.2 | 1.3 | [22 empty] | 90 | [7 empty] | -123.5
2002-07-06 16:50 | 8.6 | 1.3 | [22 empty] | 90 | [7 empty] | -123.5
2002-07-06 17:00 | 8.8 | 1.4 | [22 empty] | 90 | [7 empty] | -123.5
2002-07-06 17:10 | 8.7 | 1.1 | [22 empty] | 90 | [7 empty] | -123.5
2002-07-06 17:20 | 8.9 | 1.3 | [22 empty] | 90 | [7 empty] | -123.5
2002-07-06 17:30 | 8.5 | 1.3 | [22 empty] | 90 | [7 empty] | -123.5
2002-07-06 17:40 | 8.9 | 1.4 | [22 empty] | 90 | [7 empty] | -123.5
2002-07-06 17:50 | 9.3 | 1.4 | [22 empty] | 90 | [7 empty] | -123.5
2002-07-06 18:00 | 9.1 | 1 | [22 empty] | 90 | [7 empty] | -123.5
2002-07-06 18:10 | 8.7 | 1.3 | [22 empty] | 90 | [7 empty] | -123.5
2002-07-06 18:20 | 8.1 | 1.4 | [22 empty] | 90 | [7 empty] | -123.5
2002-07-06 18:30 | 5.9 | 1.2 | [22 empty] | 112 | [7 empty] | -123.5
2002-07-06 18:40 | 6.6 | 1.4 | [22 empty] | 112 | [7 empty] | -123.5
2002-07-06 18:50 | 7.1 | 1.7 | [22 empty] | 112 | [7 empty] | -123.5
2002-07-06 19:00 | 6.7 | 1.8 | [22 empty] | 90 | [7 empty] | -123.5
2002-07-06 19:10 | 7.5 | 1.8 | [22 empty] | 90 | [7 empty] | -123.5
2002-07-06 19:20 | 7 | 2 | [22 empty] | 90 | [7 empty] | -123.5
2002-07-06 19:30 | 7.1 | 1.8 | [22 empty] | 90 | [7 empty] | -123.5
2002-07-06 19:40 | 6.3 | 1.7 | [22 empty] | 90 | [7 empty] | -123.5
2002-07-06 19:50 | 6 | 1.4 | [22 empty] | 90 | [7 empty] | -123.5
2002-07-06 20:00 | 4.6 | 1.8 | [22 empty] | 90 | [7 empty] | -123.5
2002-07-06 20:10 | 3.9 | 2 | [22 empty] | 112 | [7 empty] | -123.5
2002-07-06 20:20 | 3.7 | 2 | [22 empty] | 135 | [7 empty] | -123.5
2002-07-06 20:30 | 4.4 | 1.8 | [22 empty] | 135 | [7 empty] | -123.5
2002-07-06 20:40 | 4.9 | 2.2 | [22 empty] | 112 | [7 empty] | -123.5
2002-07-06 20:50 | 5 | 1.9 | [22 empty] | 112 | [7 empty] | -123.5
2002-07-06 21:00 | 5.8 | 1.7 | [22 empty] | 112 | [7 empty] | -123.5
2002-07-06 21:10 | 4.5 | 1.8 | [22 empty] | 135 | [7 empty] | -123.5
2002-07-06 21:20 | 3.1 | 1.9 | [22 empty] | 112 | [7 empty] | -123.5
2002-07-06 21:30 | 3.7 | 1.9 | [22 empty] | 158 | [7 empty] | -123.5
2002-07-06 21:40 | 3.5 | 2.2 | [22 empty] | 135 | [7 empty] | -123.5
2002-07-06 21:50 | 5.3 | 2.1 | [22 empty] | 135 | [7 empty] | -123.5
2002-07-06 22:00 | 5 | 2.2 | [22 empty] | 135 | [7 empty] | -123.5
2002-07-06 22:10 | 4.8 | 2.1 | [22 empty] | 135 | [7 empty] | -123.5
2002-07-06 22:20 | 4.6 | 2.5 | [22 empty] | 135 | [7 empty] | -123.5
2002-07-06 22:30 | 5.9 | 2.2 | [22 empty] | 135 | [7 empty] | -123.5
2002-07-06 22:40 | 6.9 | 1.6 | [22 empty] | 135 | [7 empty] | -123.5
2002-07-06 22:50 | 5.8 | 2.6 | [22 empty] | 112 | [7 empty] | -123.5
2002-07-06 23:00 | 5.2 | 2.1 | [22 empty] | 112 | [7 empty] | -123.5
2002-07-06 23:10 | 3.8 | 2 | [22 empty] | 158 | [7 empty] | -123.5
2002-07-06 23:20 | 4.1 | 2.2 | [22 empty] | 135 | [7 empty] | -123.5
2002-07-06 23:30 | 4.4 | 2.7 | [22 empty] | 158 | [7 empty] | -123.5
2002-07-06 23:40 | 4.1 | 2.7 | [22 empty] | 158 | [7 empty] | -123.5
2002-07-06 23:50 | 5.8 | 2.2 | [22 empty] | 112 | [7 empty] | -123.5
2002-07-07 | 5.8 | 2.5 | [22 empty] | 135 | [7 empty] | -123.5
2002-07-07 00:10 | 3.8 | 2.4 | [22 empty] | 135 | [7 empty] | -123.5
2002-07-07 00:20 | 5.9 | 2.5 | [22 empty] | 158 | [7 empty] | -123.5
2002-07-07 00:30 | 3.3 | 2.5 | [22 empty] | 158 | [7 empty] | -123.5
2002-07-07 00:40 | 5.8 | 3 | [22 empty] | 135 | [7 empty] | -123.5
2002-07-07 00:50 | 6.4 | 2.4 | [22 empty] | 135 | [7 empty] | -123.5
2002-07-07 01:00 | 5.6 | 2.3 | [22 empty] | 135 | [7 empty] | -123.5
2002-07-07 01:10 | 6.9 | 2.4 | [22 empty] | 135 | [7 empty] | -123.5
2002-07-07 01:20 | 8.1 | 2.9 | [22 empty] | 158 | [7 empty] | -123.5
2002-07-07 01:30 | 4.4 | 2.7 | [22 empty] | 135 | [7 empty] | -123.5
2002-07-07 01:40 | 6.2 | 2.7 | [22 empty] | 158 | [7 empty] | -123.5
2002-07-07 01:50 | 5.1 | 2.8 | [22 empty] | 135 | [7 empty] | -123.5
2002-07-07 02:00 | 6.5 | 3.2 | [22 empty] | 135 | [7 empty] | -123.5
2002-07-07 02:10 | 6.9 | 2.2 | [22 empty] | 135 | [7 empty] | -123.5
2002-07-07 02:20 | 4.1 | 1.8 | [22 empty] | 158 | [7 empty] | -123.5
2002-07-07 02:30 | 4 | 1.9 | [22 empty] | 158 | [7 empty] | -123.5
2002-07-07 02:40 | 4.4 | 1.6 | [22 empty] | 135 | [7 empty] | -123.5
2002-07-07 02:50 | 4.6 | 1.2 | [22 empty] | 135 | [7 empty] | -123.5
2002-07-07 03:00 | 3.8 | 0.8 | [22 empty] | 135 | [7 empty] | -123.5
2002-07-07 03:10 | 4.4 | 1.7 | [22 empty] | 112 | [7 empty] | -123.5
2002-07-07 03:20 | 5.4 | 1.6 | [22 empty] | 112 | [7 empty] | -123.5
2002-07-07 03:30 | 5.3 | 1.3 | [22 empty] | 90 | [7 empty] | -123.5
2002-07-07 03:40 | 7 | 1.5 | [22 empty] | 90 | [7 empty] | -123.5
2002-07-07 03:50 | 7 | 1.3 | [22 empty] | 90 | [7 empty] | -123.5
2002-07-07 04:00 | 6.4 | 1 | [22 empty] | 90 | [7 empty] | -123.5
2002-07-07 04:10 | 5.4 | 1.3 | [22 empty] | 90 | [7 empty] | -123.5
2002-07-07 04:20 | 4.1 | 1.7 | [22 empty] | 112 | [7 empty] | -123.5
2002-07-07 04:30 | 5.1 | 1.5 | [22 empty] | 112 | [7 empty] | -123.5
2002-07-07 04:40 | 5.2 | 1.4 | [22 empty] | 135 | [7 empty] | -123.5
2002-07-07 04:50 | 4.2 | 1.7 | [22 empty] | 112 | [7 empty] | -123.5
2002-07-07 05:00 | 4.9 | 1.4 | [22 empty] | 112 | [7 empty] | -123.5
2002-07-07 05:10 | 4.6 | 1.6 | [22 empty] | 112 | [7 empty] | -123.5
2002-07-07 05:20 | 4.8 | 1 | [22 empty] | 112 | [7 empty] | -123.5
2002-07-07 05:30 | 4.1 | 1.4 | [22 empty] | 112 | [7 empty] | -123.5
2002-07-07 05:40 | 4.1 | 1.2 | [22 empty] | 112 | [7 empty] | -123.5
2002-07-07 05:50 | 4.4 | 1.1 | [22 empty] | 112 | [7 empty] | -123.5
2002-07-07 06:00 | 4.4 | 1 | [22 empty] | 112 | [7 empty] | -123.5
2002-07-07 06:10 | 4.4 | 0.9 | [22 empty] | 112 | [7 empty] | -123.5
2002-07-07 06:20 | 4.7 | 0.9 | [22 empty] | 112 | [7 empty] | -123.5
2002-07-07 06:30 | 4.8 | 1 | [22 empty] | 112 | [7 empty] | -123.5
2002-07-07 06:40 | 5.1 | 1 | [22 empty] | 112 | [7 empty] | -123.5
2002-07-07 06:50 | 4.8 | 0.9 | [22 empty] | 112 | [7 empty] | -123.5
2002-07-07 07:00 | 4.9 | 0.9 | [22 empty] | 112 | [7 empty] | -123.5
2002-07-07 07:10 | 4.7 | 0.9 | [22 empty] | 90 | [7 empty] | -123.5
2002-07-07 07:20 | 5.5 | 1.1 | [22 empty] | 90 | [7 empty] | -123.5
2002-07-07 07:30 | 5.8 | 0.9 | [22 empty] | 90 | [7 empty] | -123.5
2002-07-07 07:40 | 6.1 | 1 | [22 empty] | 90 | [7 empty] | -123.5
2002-07-07 07:50 | 6.1 | 1 | [22 empty] | 90 | [7 empty] | -123.5
2002-07-07 08:00 | 5.6 | 1 | [22 empty] | 90 | [7 empty] | -123.5
2002-07-07 08:10 | 5.3 | 1 | [22 empty] | 90 | [7 empty] | -123.5
2002-07-07 08:20 | 6.6 | 1 | [22 empty] | 112 | [7 empty] | -123.5
2002-07-07 08:30 | 5.6 | 1.4 | [22 empty] | 90 | [7 empty] | -123.5
2002-07-07 08:40 | 6.4 | 1 | [22 empty] | 90 | [7 empty] | -123.5
2002-07-07 08:50 | 6 | 1 | [22 empty] | 90 | [7 empty] | -123.5
2002-07-07 09:00 | 5.3 | 1.1 | [22 empty] | 90 | [7 empty] | -123.5
2002-07-07 09:10 | 5.8 | 1.1 | [22 empty] | 90 | [7 empty] | -123.5
2002-07-07 09:20 | 6.1 | 1.1 | [22 empty] | 90 | [7 empty] | -123.5
2002-07-07 09:30 | 5.6 | 1.1 | [22 empty] | 112 | [7 empty] | -123.5
2002-07-07 09:40 | 6.1 | 1 | [22 empty] | 90 | [7 empty] | -123.5
2002-07-07 09:50 | 6 | 1.2 | [22 empty] | 112 | [7 empty] | -123.5
2002-07-07 10:00 | 5.9 | 1.1 | [22 empty] | 90 | [7 empty] | -123.5
2002-07-07 10:10 | 5.6 | 1.1 | [22 empty] | 90 | [7 empty] | -123.5
2002-07-07 10:20 | 5.8 | 1 | [22 empty] | 90 | [7 empty] | -123.5
2002-07-07 10:30 | 6.3 | 1.1 | [22 empty] | 90 | [7 empty] | -123.5
2002-07-07 10:40 | 6.8 | 1.2 | [22 empty] | 90 | [7 empty] | -123.5
2002-07-07 10:50 | 6.4 | 1.2 | [22 empty] | 90 | [7 empty] | -123.5
2002-07-07 11:00 | 6.3 | 1.2 | [22 empty] | 90 | [7 empty] | -123.5
2002-07-07 11:10 | 6.3 | 1.2 | [22 empty] | 90 | [7 empty] | -123.5
2002-07-07 11:20 | 6.3 | 1.2 | [22 empty] | 90 | [7 empty] | -123.5
2002-07-07 11:30 | 6.7 | 1 | [22 empty] | 90 | [7 empty] | -123.5
2002-07-07 11:40 | 7.4 | 0.9 | [22 empty] | 90 | [7 empty] | -123.5
2002-07-07 11:50 | 7.3 | 1 | [22 empty] | 90 | [7 empty] | -123.5
2002-07-07 12:00 | 7.1 | 1.1 | [22 empty] | 90 | [7 empty] | -123.5
2002-07-07 12:10 | 7.5 | 1 | [22 empty] | 90 | [7 empty] | -123.5
2002-07-07 12:20 | 7.7 | 0.9 | [22 empty] | 90 | [7 empty] | -123.5
2002-07-07 12:30 | 7.4 | 1.3 | [22 empty] | 90 | [7 empty] | -123.5
2002-07-07 12:40 | 7.5 | 1.4 | [22 empty] | 90 | [7 empty] | -123.5
2002-07-07 12:50 | 7.1 | 1.1 | [22 empty] | 90 | [7 empty] | -123.5
2002-07-07 13:00 | 7.8 | 1 | [22 empty] | 90 | [7 empty] | -123.5
2002-07-07 13:10 | 7.7 | 1.2 | [22 empty] | 90 | [7 empty] | -123.5
2002-07-07 13:20 | 7.3 | 1.3 | [22 empty] | 90 | [7 empty] | -123.5
2002-07-07 13:30 | 6.7 | 1.3 | [22 empty] | 90 | [7 empty] | -123.5
2002-07-07 13:40 | 7.5 | 1.4 | [22 empty] | 90 | [7 empty] | -123.5
2002-07-07 13:50 | 8.4 | 1.1 | [22 empty] | 90 | [7 empty] | -123.5
2002-07-07 14:00 | 7.4 | 0.9 | [22 empty] | 90 | [7 empty] | -123.5
2002-07-07 14:10 | 6.9 | 1 | [22 empty] | 90 | [7 empty] | -123.5
2002-07-07 14:20 | 7.1 | 0.9 | [22 empty] | 90 | [7 empty] | -123.5
2002-07-07 14:30 | 7 | 1.3 | [22 empty] | 90 | [7 empty] | -123.5
2002-07-07 14:40 | 7 | 1.1 | [22 empty] | 90 | [7 empty] | -123.5
2002-07-07 14:50 | 6.6 | 1 | [22 empty] | 90 | [7 empty] | -123.5
2002-07-07 15:00 | 7.8 | 1.3 | [22 empty] | 90 | [7 empty] | -123.5
2002-07-07 15:10 | 8.4 | 1.4 | [22 empty] | 90 | [7 empty] | -123.5
2002-07-07 15:20 | 9 | 1.2 | [22 empty] | 90 | [7 empty] | -123.5
2002-07-07 15:30 | 9.1 | 1.1 | [22 empty] | 90 | [7 empty] | -123.5
2002-07-07 15:40 | 9.2 | 1 | [22 empty] | 90 | [7 empty] | -123.5
2002-07-07 15:50 | 7.9 | 1.4 | [22 empty] | 90 | [7 empty] | -123.5
2002-07-07 16:00 | 8.1 | 1 | [22 empty] | 90 | [7 empty] | -123.5
2002-07-07 16:10 | 8.1 | 0.7 | [22 empty] | 90 | [7 empty] | -123.5
2002-07-07 16:20 | 7.6 | 0.6 | [22 empty] | 90 | [7 empty] | -123.5
2002-07-07 16:30 | 7.2 | 1 | [22 empty] | 90 | [7 empty] | -123.5
2002-07-07 16:40 | 5.4 | 1.4 | [22 empty] | 90 | [7 empty] | -123.5
2002-07-07 16:50 | 6.9 | 1.6 | [22 empty] | 90 | [7 empty] | -123.5
2002-07-07 17:00 | 7.3 | 0.5 | [22 empty] | 90 | [7 empty] | -123.5
2002-07-07 17:10 | 7.3 | 0.6 | [22 empty] | 90 | [7 empty] | -123.5
2002-07-07 17:20 | 6.3 | 0.6 | [22 empty] | 90 | [7 empty] | -123.5
2002-07-07 17:30 | 5.3 | 0.8 | [22 empty] | 68 | [7 empty] | -123.5
2002-07-07 17:40 | 4.5 | 1.1 | [22 empty] | 68 | [7 empty] | -123.5
2002-07-07 17:50 | 2.7 | 1.1 | [22 empty] | 112 | [7 empty] | -123.5
2002-07-07 18:00 | 2 | 1.1 | [22 empty] | 68 | [7 empty] | -123.5
2002-07-07 18:10 | 2.3 | 0.7 | [22 empty] | 22 | [7 empty] | -123.5
2002-07-07 18:20 | 1.5 | 0.6 | [22 empty] | 90 | [7 empty] | -123.5
2002-07-07 18:30 | 1.5 | 0.6 | [22 empty] | 90 | [7 empty] | -123.5
2002-07-07 18:40 | 1.7 | 1 | [22 empty] | 90 | [7 empty] | -123.5
2002-07-07 18:50 | 1.2 | 0.6 | [22 empty] | 135 | [7 empty] | -123.5
2002-07-07 19:00 | 2.4 | 0.7 | [22 empty] | 158 | [7 empty] | -123.5
2002-07-07 19:10 | 1.3 | 0.6 | [22 empty] | 158 | [7 empty] | -123.5
2002-07-07 19:20 | 1.4 | 0.7 | [22 empty] | 135 | [7 empty] | -123.5
2002-07-07 19:30 | 1.7 | 0.8 | [22 empty] | 112 | [7 empty] | -123.5
2002-07-07 19:40 | 1.5 | 0.7 | [22 empty] | 112 | [7 empty] | -123.5
2002-07-07 19:50 | 1.1 | 0.5 | [22 empty] | 112 | [7 empty] | -123.5
2002-07-07 20:00 | 1.3 | 0.6 | [22 empty] | 135 | [7 empty] | -123.5
2002-07-07 20:10 | 1 | 0.5 | [22 empty] | 135 | [7 empty] | -123.5
2002-07-07 20:20 | 1.1 | 0.5 | [22 empty] | 158 | [7 empty] | -123.5
2002-07-07 20:30 | 1 | 0.6 | [22 empty] | 158 | [7 empty] | -123.5
2002-07-07 20:40 | 1.2 | 0.6 | [22 empty] | 292 | [7 empty] | -123.5
2002-07-07 20:50 | 1 | 0.5 | [22 empty] | 292 | [7 empty] | -123.5
2002-07-07 21:00 | 1.6 | 1 | [22 empty] | 315 | [7 empty] | -123.5
2002-07-07 21:10 | 1.1 | 0.6 | [22 empty] | 315 | [7 empty] | -123.5
2002-07-07 21:20 | 1.4 | 0.9 | [22 empty] | 292 | [7 empty] | -123.5
2002-07-07 21:30 | 1.6 | 1.1 | [22 empty] | 225 | [7 empty] | -123.5
2002-07-07 21:40 | 2.8 | 1.6 | [22 empty] | 225 | [7 empty] | -123.5
2002-07-07 21:50 | 2.7 | 1.5 | [22 empty] | 180 | [7 empty] | -123.5
2002-07-07 22:00 | 3.6 | 1.8 | [22 empty] | 180 | [7 empty] | -123.5
2002-07-07 22:10 | 3.6 | 1.8 | [22 empty] | 270 | [7 empty] | -123.5
2002-07-07 22:20 | 2.7 | 1.1 | [22 empty] | 292 | [7 empty] | -123.5
2002-07-07 22:30 | 3.7 | 1.8 | [22 empty] | 338 | [7 empty] | -123.5
2002-07-07 22:40 | 4.1 | 1.7 | [22 empty] | 315 | [7 empty] | -123.5
2002-07-07 22:50 | 2.5 | 1.6 | [22 empty] | 338 | [7 empty] | -123.5
2002-07-07 23:00 | 2 | 1.2 | [22 empty] | 180 | [7 empty] | -123.5
2002-07-07 23:10 | 3.5 | 1.6 | [22 empty] | 202 | [7 empty] | -123.5
2002-07-07 23:20 | 1.5 | 1.3 | [22 empty] | 225 | [7 empty] | -123.5
2002-07-07 23:30 | 5.7 | 2.2 | [22 empty] | 270 | [7 empty] | -123.5
2002-07-07 23:40 | 7.9 | 1.8 | [22 empty] | 315 | [7 empty] | -123.5
2002-07-07 23:50 | 7.8 | 3.3 | [22 empty] | 292 | [7 empty] | -123.5
2002-07-08 | 9.3 | 2.5 | [22 empty] | 292 | [7 empty] | -123.5
2002-07-08 00:10 | 9.8 | 2.5 | [22 empty] | 292 | [7 empty] | -123.5
2002-07-08 00:20 | 7.4 | 2.1 | [22 empty] | 270 | [7 empty] | -123.5
2002-07-08 00:30 | 8.4 | 2.6 | [22 empty] | 292 | [7 empty] | -123.5
2002-07-08 00:40 | 7.2 | 2.5 | [22 empty] | 270 | [7 empty] | -123.5
2002-07-08 00:50 | 6.5 | 2 | [22 empty] | 292 | [7 empty] | -123.5
2002-07-08 01:00 | 7.2 | 2.4 | [22 empty] | 292 | [7 empty] | -123.5
2002-07-08 01:10 | 8.2 | 2.4 | [22 empty] | 315 | [7 empty] | -123.5
2002-07-08 01:20 | 6.6 | 1.9 | [22 empty] | 315 | [7 empty] | -123.5
2002-07-08 01:30 | 4.1 | 1.5 | [22 empty] | 315 | [7 empty] | -123.5
2002-07-08 01:40 | 5.3 | 2 | [22 empty] | 315 | [7 empty] | -123.5
2002-07-08 01:50 | 7.4 | 2 | [22 empty] | 292 | [7 empty] | -123.5
2002-07-08 02:00 | 6.3 | 1.8 | [22 empty] | 292 | [7 empty] | -123.5
2002-07-08 02:10 | 4.1 | 1.3 | [22 empty] | 270 | [7 empty] | -123.5
2002-07-08 02:20 | 8.5 | 2.4 | [22 empty] | 292 | [7 empty] | -123.5
2002-07-08 02:30 | 5.1 | 2.2 | [22 empty] | 315 | [7 empty] | -123.5
2002-07-08 02:40 | 8.6 | 1.9 | [22 empty] | 315 | [7 empty] | -123.5
2002-07-08 02:50 | 6.2 | 2.4 | [22 empty] | 315 | [7 empty] | -123.5
2002-07-08 03:00 | 8.7 | 2.7 | [22 empty] | 292 | [7 empty] | -123.5
2002-07-08 03:10 | 8.5 | 2.1 | [22 empty] | 292 | [7 empty] | -123.5
2002-07-08 03:20 | 8.2 | 2 | [22 empty] | 315 | [7 empty] | -123.5
2002-07-08 03:30 | 7.8 | 2.6 | [22 empty] | 315 | [7 empty] | -123.5
2002-07-08 03:40 | 8.8 | 2.2 | [22 empty] | 315 | [7 empty] | -123.5
2002-07-08 03:50 | 7.2 | 2.4 | [22 empty] | 292 | [7 empty] | -123.5
2002-07-08 04:00 | 5.2 | 1.8 | [22 empty] | 292 | [7 empty] | -123.5
2002-07-08 04:10 | 4.8 | 1.9 | [22 empty] | 292 | [7 empty] | -123.5
2002-07-08 04:20 | 5.4 | 2.1 | [22 empty] | 248 | [7 empty] | -123.5
2002-07-08 04:30 | 3.9 | 2 | [22 empty] | 292 | [7 empty] | -123.5
2002-07-08 04:40 | 3.3 | 1.5 | [22 empty] | 270 | [7 empty] | -123.5
2002-07-08 04:50 | 5 | 1.8 | [22 empty] | 292 | [7 empty] | -123.5
2002-07-08 05:00 | 3.4 | 2.2 | [22 empty] | 315 | [7 empty] | -123.5
2002-07-08 05:10 | 4.9 | 1.9 | [22 empty] | 292 | [7 empty] | -123.5
2002-07-08 05:20 | 2.8 | 1.9 | [22 empty] | 338 | [7 empty] | -123.5
2002-07-08 05:30 | 3.1 | 1.6 | [22 empty] | 135 | [7 empty] | -123.5
2002-07-08 05:40 | 4.7 | 2.3 | [22 empty] | 135 | [7 empty] | -123.5
2002-07-08 05:50 | 4.4 | 1.3 | [22 empty] | 180 | [7 empty] | -123.5
2002-07-08 06:00 | 3.6 | 1.4 | [22 empty] | 158 | [7 empty] | -123.5
2002-07-08 06:10 | 3.7 | 1 | [22 empty] | 135 | [7 empty] | -123.5
2002-07-08 06:20 | 3.2 | 1.2 | [22 empty] | 135 | [7 empty] | -123.5
2002-07-08 06:30 | 2.7 | 1 | [22 empty] | 112 | [7 empty] | -123.5
2002-07-08 06:40 | 0.9 | 0.5 | [22 empty] | 112 | [7 empty] | -123.5
2002-07-08 06:50 | 2 | 2.1 | [22 empty] | 180 | [7 empty] | -123.5
2002-07-08 07:00 | 5.3 | 1.3 | [22 empty] | 338 | [7 empty] | -123.5
2002-07-08 07:10 | 5.1 | 1.3 | [22 empty] | 68 | [7 empty] | -123.5
2002-07-08 07:20 | 6.1 | 0.9 | [22 empty] | 68 | [7 empty] | -123.5
2002-07-08 07:30 | 4.9 | 1 | [22 empty] | 68 | [7 empty] | -123.5
2002-07-08 07:40 | 4.3 | 1 | [22 empty] | 68 | [7 empty] | -123.5
2002-07-08 07:50 | 3.2 | 1.2 | [22 empty] | 68 | [7 empty] | -123.5
2002-07-08 08:00 | 0.9 | 0.3 | [22 empty] | 338 | [7 empty] | -123.5
2002-07-08 08:10 | 3.7 | 2.5 | [22 empty] | 225 | [7 empty] | -123.5
2002-07-08 08:20 | 3.1 | 2.4 | [22 empty] | 180 | [7 empty] | -123.5
2002-07-08 08:30 | 1.5 | 1 | [22 empty] | 135 | [7 empty] | -123.5
2002-07-08 08:40 | 4.4 | 1.3 | [22 empty] | 112 | [7 empty] | -123.5
2002-07-08 08:50 | 3.8 | 1.2 | [22 empty] | 135 | [7 empty] | -123.5
2002-07-08 09:00 | 3.2 | 0.9 | [22 empty] | 112 | [7 empty] | -123.5
2002-07-08 09:10 | 3.4 | 0.8 | [22 empty] | 90 | [7 empty] | -123.5
2002-07-08 09:20 | 1.4 | 0.8 | [22 empty] | 158 | [7 empty] | -123.5
2002-07-08 09:30 | 1.5 | 1 | [22 empty] | 180 | [7 empty] | -123.5
2002-07-08 09:40 | 0.8 | 0.3 | [22 empty] | 225 | [7 empty] | -123.5
2002-07-08 09:50 | 0.8 | 0.3 | [22 empty] | 225 | [7 empty] | -123.5
2002-07-08 10:00 | 0.8 | 0.3 | [22 empty] | 202 | [7 empty] | -123.5
2002-07-08 10:10 | 1 | 0.5 | [22 empty] | 112 | [7 empty] | -123.5
2002-07-08 10:20 | 0.8 | 0.3 | [22 empty] | 45 | [7 empty] | -123.5
2002-07-08 10:30 | 1.5 | 1.2 | [22 empty] | 338 | [7 empty] | -123.5
2002-07-08 10:40 | 0.9 | 0.4 | [22 empty] | 180 | [7 empty] | -123.5
2002-07-08 10:50 | 3.2 | 1.8 | [22 empty] | 225 | [7 empty] | -123.5
2002-07-08 11:00 | 3.3 | 1.4 | [22 empty] | 225 | [7 empty] | -123.5
2002-07-08 11:10 | 1.7 | 1 | [22 empty] | 270 | [7 empty] | -123.5
2002-07-08 11:20 | 1.9 | 1.4 | [22 empty] | 292 | [7 empty] | -123.5
2002-07-08 11:30 | 3.2 | 1.2 | [22 empty] | 338 | [7 empty] | -123.5
2002-07-08 11:40 | 4.4 | 1.5 | [22 empty] | 315 | [7 empty] | -123.5
2002-07-08 11:50 | 3.2 | 1.7 | [22 empty] | 292 | [7 empty] | -123.5
2002-07-08 12:00 | 3.5 | 1.6 | [22 empty] | 292 | [7 empty] | -123.5
2002-07-08 12:10 | 4.8 | 2 | [22 empty] | 315 | [7 empty] | -123.5
2002-07-08 12:20 | 5.3 | 1.6 | [22 empty] | 315 | [7 empty] | -123.5
2002-07-08 12:30 | 4.5 | 1.4 | [22 empty] | 315 | [7 empty] | -123.5
2002-07-08 12:40 | 4.9 | 1.6 | [22 empty] | 292 | [7 empty] | -123.5
2002-07-08 12:50 | 6 | 1.8 | [22 empty] | 315 | [7 empty] | -123.5
2002-07-08 13:00 | 6.4 | 1 | [22 empty] | 292 | [7 empty] | -123.5
2002-07-08 13:10 | 5.2 | 1.1 | [22 empty] | 270 | [7 empty] | -123.5
2002-07-08 13:20 | 5.4 | 1.3 | [22 empty] | 292 | [7 empty] | -123.5
2002-07-08 13:30 | 6.5 | 1.2 | [22 empty] | 315 | [7 empty] | -123.5
2002-07-08 13:40 | 7.7 | 1 | [22 empty] | 315 | [7 empty] | -123.5
2002-07-08 13:50 | 8.5 | 1 | [22 empty] | 292 | [7 empty] | -123.5
2002-07-08 14:00 | 7.8 | 1.8 | [22 empty] | 292 | [7 empty] | -123.5
2002-07-08 14:10 | 7.7 | 1.8 | [22 empty] | 292 | [7 empty] | -123.5
2002-07-08 14:20 | 7.4 | 1.8 | [22 empty] | 292 | [7 empty] | -123.5
2002-07-08 14:30 | 10.1 | 2.2 | [22 empty] | 292 | [7 empty] | -123.5
2002-07-08 14:40 | 8.9 | 1.2 | [22 empty] | 292 | [7 empty] | -123.5
2002-07-08 14:50 | 8.7 | 0.9 | [22 empty] | 292 | [7 empty] | -123.5
2002-07-08 15:00 | 8.9 | 1.1 | [22 empty] | 292 | [7 empty] | -123.5
2002-07-08 15:10 | 9.7 | 1.5 | [22 empty] | 292 | [7 empty] | -123.5
2002-07-08 15:20 | 9.8 | 1 | [22 empty] | 292 | [7 empty] | -123.5
2002-07-08 15:30 | 10.8 | 1.4 | [22 empty] | 292 | [7 empty] | -123.5
2002-07-08 15:40 | 11.7 | 1.7 | [22 empty] | 315 | [7 empty] | -123.5
2002-07-08 15:50 | 13.3 | 2.1 | [22 empty] | 315 | [7 empty] | -123.5
2002-07-08 16:00 | 13.1 | 2.2 | [22 empty] | 315 | [7 empty] | -123.5
2002-07-08 16:10 | 12.8 | 2.2 | [22 empty] | 315 | [7 empty] | -123.5
2002-07-08 16:20 | 12.3 | 1.9 | [22 empty] | 315 | [7 empty] | -123.5
2002-07-08 16:30 | 13 | 1.9 | [22 empty] | 315 | [7 empty] | -123.5
2002-07-08 16:40 | 12.1 | 1.8 | [22 empty] | 315 | [7 empty] | -123.5
2002-07-08 16:50 | 13.1 | 2 | [22 empty] | 315 | [7 empty] | -123.5
2002-07-08 17:00 | 12.9 | 2.4 | [22 empty] | 315 | [7 empty] | -123.5
2002-07-08 17:10 | 10.9 | 1.5 | [22 empty] | 315 | [7 empty] | -123.5
2002-07-08 17:20 | 11.4 | 1.7 | [22 empty] | 292 | [7 empty] | -123.5
2002-07-08 17:30 | 11.7 | 1.8 | [22 empty] | 292 | [7 empty] | -123.5
2002-07-08 17:40 | 11.1 | 1.9 | [22 empty] | 292 | [7 empty] | -123.5
2002-07-08 17:50 | 10.5 | 1.8 | [22 empty] | 292 | [7 empty] | -123.5
2002-07-08 18:00 | 10.7 | 1.6 | [22 empty] | 292 | [7 empty] | -123.5
2002-07-08 18:10 | 9.8 | 1.7 | [22 empty] | 292 | [7 empty] | -123.5
2002-07-08 18:20 | 11.1 | 1.9 | [22 empty] | 292 | [7 empty] | -123.5
2002-07-08 18:30 | 10.4 | 2.1 | [22 empty] | 292 | [7 empty] | -123.5
2002-07-08 18:40 | 11.2 | 1.7 | [22 empty] | 292 | [7 empty] | -123.5
2002-07-08 18:50 | 12.3 | 2.1 | [22 empty] | 315 | [7 empty] | -123.5
2002-07-08 19:00 | 11.5 | 1.9 | [22 empty] | 315 | [7 empty] | -123.5
2002-07-08 19:10 | 12.7 | 2.1 | [22 empty] | 292 | [7 empty] | -123.5
2002-07-08 19:20 | 13.2 | 2 | [22 empty] | 292 | [7 empty] | -123.5
2002-07-08 19:30 | 11.4 | 1.9 | [22 empty] | 292 | [7 empty] | -123.5
2002-07-08 19:40 | 13 | 2.8 | [22 empty] | 292 | [7 empty] | -123.5
2002-07-08 19:50 | 11.6 | 1.7 | [22 empty] | 292 | [7 empty] | -123.5
2002-07-08 20:00 | 10.9 | 2 | [22 empty] | 315 | [7 empty] | -123.5
2002-07-08 20:10 | 11.6 | 2.4 | [22 empty] | 315 | [7 empty] | -123.5
2002-07-08 20:20 | 12.1 | 2.4 | [22 empty] | 315 | [7 empty] | -123.5
2002-07-08 20:30 | 14.6 | 2.6 | [22 empty] | 315 | [7 empty] | -123.5
2002-07-08 20:40 | 14.2 | 2.6 | [22 empty] | 292 | [7 empty] | -123.5
2002-07-08 20:50 | 14.5 | 3 | [22 empty] | 292 | [7 empty] | -123.5
2002-07-08 21:00 | 15.9 | 2.7 | [22 empty] | 292 | [7 empty] | -123.5
2002-07-08 21:10 | 17.5 | 2.8 | [22 empty] | 292 | [7 empty] | -123.5
2002-07-08 21:20 | 15.5 | 2.9 | [22 empty] | 292 | [7 empty] | -123.5
2002-07-08 21:30 | 15.6 | 2.7 | [22 empty] | 292 | [7 empty] | -123.5
2002-07-08 21:40 | 14.7 | 2.7 | [22 empty] | 292 | [7 empty] | -123.5
2002-07-08 21:50 | 14.5 | 3.2 | [22 empty] | 292 | [7 empty] | -123.5
2002-07-08 22:00 | 15.2 | 3 | [22 empty] | 292 | [7 empty] | -123.5
2002-07-08 22:10 | 12.8 | 2.7 | [22 empty] | 292 | [7 empty] | -123.5
2002-07-08 22:20 | 13.6 | 2.8 | [22 empty] | 292 | [7 empty] | -123.5
2002-07-08 22:30 | 14.9 | 3 | [22 empty] | 292 | [7 empty] | -123.5
2002-07-08 22:40 | 14.5 | 2.7 | [22 empty] | 315 | [7 empty] | -123.5
2002-07-08 22:50 | 13.9 | 2.9 | [22 empty] | 315 | [7 empty] | -123.5
2002-07-08 23:00 | 15.8 | 3.6 | [22 empty] | 292 | [7 empty] | -123.5
2002-07-08 23:10 | 15.1 | 2.6 | [22 empty] | 292 | [7 empty] | -123.5
2002-07-08 23:20 | 17.9 | 2.5 | [22 empty] | 292 | [7 empty] | -123.5
2002-07-08 23:30 | 14.8 | 3.3 | [22 empty] | 292 | [7 empty] | -123.5
2002-07-08 23:40 | 16.9 | 2.2 | [22 empty] | 292 | [7 empty] | -123.5
2002-07-08 23:50 | 13.3 | 2.5 | [22 empty] | 292 | [7 empty] | -123.5
2002-07-09 | 10.6 | 2.6 | [22 empty] | 292 | [7 empty] | -123.5
2002-07-09 00:10 | 12.1 | 2.9 | [22 empty] | 292 | [7 empty] | -123.5
2002-07-09 00:20 | 11.6 | 2.2 | [22 empty] | 292 | [7 empty] | -123.5
2002-07-09 00:30 | 11.9 | 2.5 | [22 empty] | 292 | [7 empty] | -123.5
2002-07-09 00:40 | 12 | 2.7 | [22 empty] | 292 | [7 empty] | -123.5
2002-07-09 00:50 | 12.7 | 2.7 | [22 empty] | 270 | [7 empty] | -123.5
2002-07-09 01:00 | 10.9 | 2.5 | [22 empty] | 270 | [7 empty] | -123.5
2002-07-09 01:10 | 13.9 | 2.9 | [22 empty] | 292 | [7 empty] | -123.5
2002-07-09 01:20 | 12.4 | 2.4 | [22 empty] | 292 | [7 empty] | -123.5
2002-07-09 01:30 | 12.5 | 2.5 | [22 empty] | 292 | [7 empty] | -123.5
2002-07-09 01:40 | 10.9 | 2.6 | [22 empty] | 270 | [7 empty] | -123.5
2002-07-09 01:50 | 10.1 | 2.5 | [22 empty] | 292 | [7 empty] | -123.5
2002-07-09 02:00 | 11 | 4.1 | [22 empty] | 292 | [7 empty] | -123.5
2002-07-09 02:10 | 12.5 | 2.6 | [22 empty] | 315 | [7 empty] | -123.5
2002-07-09 02:20 | 11.7 | 2.8 | [22 empty] | 292 | [7 empty] | -123.5
2002-07-09 02:30 | 11.8 | 2.4 | [22 empty] | 292 | [7 empty] | -123.5
2002-07-09 02:40 | 12.9 | 2 | [22 empty] | 292 | [7 empty] | -123.5
2002-07-09 02:50 | 11.3 | 2.1 | [22 empty] | 292 | [7 empty] | -123.5
2002-07-09 03:00 | 9.8 | 1.9 | [22 empty] | 292 | [7 empty] | -123.5
2002-07-09 03:10 | 11 | 2.3 | [22 empty] | 315 | [7 empty] | -123.5
2002-07-09 03:20 | 11.9 | 2.3 | [22 empty] | 292 | [7 empty] | -123.5
2002-07-09 03:30 | 13.6 | 1.9 | [22 empty] | 292 | [7 empty] | -123.5
2002-07-09 03:40 | 12.8 | 2.4 | [22 empty] | 292 | [7 empty] | -123.5
2002-07-09 03:50 | 13.6 | 2.2 | [22 empty] | 292 | [7 empty] | -123.5
2002-07-09 04:00 | 12.9 | 2.1 | [22 empty] | 292 | [7 empty] | -123.5
2002-07-09 04:10 | 9.4 | 2.2 | [22 empty] | 292 | [7 empty] | -123.5
2002-07-09 04:20 | 9.2 | 1.9 | [22 empty] | 270 | [7 empty] | -123.5
2002-07-09 04:30 | 9.9 | 2.8 | [22 empty] | 270 | [7 empty] | -123.5
2002-07-09 04:40 | 9.8 | 1.7 | [22 empty] | 292 | [7 empty] | -123.5
2002-07-09 04:50 | 8.1 | 1.9 | [22 empty] | 270 | [7 empty] | -123.5
2002-07-09 05:00 | 10.9 | 2.5 | [22 empty] | 292 | [7 empty] | -123.5
2002-07-09 05:10 | 9.8 | 1.8 | [22 empty] | 292 | [7 empty] | -123.5
2002-07-09 05:20 | 10 | 1.8 | [22 empty] | 292 | [7 empty] | -123.5
2002-07-09 05:30 | 8.3 | 1.9 | [22 empty] | 292 | [7 empty] | -123.5
2002-07-09 05:40 | 9.8 | 1.8 | [22 empty] | 292 | [7 empty] | -123.5
2002-07-09 05:50 | 11.4 | 1.4 | [22 empty] | 292 | [7 empty] | -123.5
2002-07-09 06:00 | 8.5 | 1.3 | [22 empty] | 292 | [7 empty] | -123.5
2002-07-09 06:10 | 8.1 | 1.6 | [22 empty] | 292 | [7 empty] | -123.5
2002-07-09 06:20 | 8 | 1.3 | [22 empty] | 292 | [7 empty] | -123.5
2002-07-09 06:30 | 6 | 1.2 | [22 empty] | 270 | [7 empty] | -123.5
2002-07-09 06:40 | 4.5 | 1 | [22 empty] | 292 | [7 empty] | -123.5
2002-07-09 06:50 | 3 | 0.6 | [22 empty] | 292 | [7 empty] | -123.5
2002-07-09 07:00 | 3.7 | 0.7 | [22 empty] | 292 | [7 empty] | -123.5
2002-07-09 07:10 | 4 | 0.6 | [22 empty] | 292 | [7 empty] | -123.5
2002-07-09 07:20 | 4.3 | 0.6 | [22 empty] | 292 | [7 empty] | -123.5
2002-07-09 07:30 | 4.1 | 0.5 | [22 empty] | 292 | [7 empty] | -123.5
2002-07-09 07:40 | 2.7 | 0.5 | [22 empty] | 292 | [7 empty] | -123.5
2002-07-09 07:50 | 4.5 | 0.9 | [22 empty] | 315 | [7 empty] | -123.5
2002-07-09 08:00 | 5.1 | 0.5 | [22 empty] | 315 | [7 empty] | -123.5
2002-07-09 08:10 | 5.4 | 0.7 | [22 empty] | 315 | [7 empty] | -123.5
2002-07-09 08:20 | 6.4 | 0.6 | [22 empty] | 315 | [7 empty] | -123.5
2002-07-09 08:30 | 6.7 | 0.9 | [22 empty] | 315 | [7 empty] | -123.5
2002-07-09 08:40 | 5.9 | 0.5 | [22 empty] | 315 | [7 empty] | -123.5
2002-07-09 08:50 | 5.2 | 0.6 | [22 empty] | 315 | [7 empty] | -123.5
2002-07-09 09:00 | 5.1 | 0.6 | [22 empty] | 315 | [7 empty] | -123.5
2002-07-09 09:10 | 5.8 | 0.5 | [22 empty] | 315 | [7 empty] | -123.5
2002-07-09 09:20 | 5.4 | 0.7 | [22 empty] | 292 | [7 empty] | -123.5
2002-07-09 09:30 | 4.7 | 0.7 | [22 empty] | 292 | [7 empty] | -123.5
2002-07-09 09:40 | 6.8 | 0.8 | [22 empty] | 315 | [7 empty] | -123.5
2002-07-09 09:50 | 8.6 | 0.8 | [22 empty] | 315 | [7 empty] | -123.5
2002-07-09 10:00 | 9 | 0.9 | [22 empty] | 292 | [7 empty] | -123.5
2002-07-09 10:10 | 8.8 | 0.9 | [22 empty] | 292 | [7 empty] | -123.5
2002-07-09 10:20 | 8.2 | 1.2 | [22 empty] | 292 | [7 empty] | -123.5
2002-07-09 10:30 | 9 | 0.8 | [22 empty] | 292 | [7 empty] | -123.5
2002-07-09 10:40 | 9.9 | 1.1 | [22 empty] | 292 | [7 empty] | -123.5
2002-07-09 10:50 | 9.5 | 0.7 | [22 empty] | 292 | [7 empty] | -123.5
2002-07-09 11:00 | 9.7 | 0.9 | [22 empty] | 292 | [7 empty] | -123.5
2002-07-09 11:10 | 10.2 | 1 | [22 empty] | 292 | [7 empty] | -123.5
2002-07-09 11:20 | 9.7 | 0.9 | [22 empty] | 292 | [7 empty] | -123.5
2002-07-09 11:30 | 8.7 | 1.1 | [22 empty] | 292 | [7 empty] | -123.5
2002-07-09 11:40 | 7.8 | 0.9 | [22 empty] | 292 | [7 empty] | -123.5
2002-07-09 11:50 | 9 | 1 | [22 empty] | 315 | [7 empty] | -123.5
2002-07-09 12:00 | 10 | 1.1 | [22 empty] | 292 | [7 empty] | -123.5
2002-07-09 12:10 | 10.6 | 1.1 | [22 empty] | 292 | [7 empty] | -123.5
2002-07-09 12:20 | 10.7 | 1 | [22 empty] | 292 | [7 empty] | -123.5
2002-07-09 12:30 | 10.1 | 1.6 | [22 empty] | 292 | [7 empty] | -123.5
2002-07-09 12:40 | 10.3 | 1.3 | [22 empty] | 315 | [7 empty] | -123.5
2002-07-09 12:50 | 9.3 | 1.3 | [22 empty] | 292 | [7 empty] | -123.5
2002-07-09 13:00 | 9.9 | 1.3 | [22 empty] | 292 | [7 empty] | -123.5
2002-07-09 13:10 | 10.5 | 1.3 | [22 empty] | 292 | [7 empty] | -123.5
2002-07-09 13:20 | 10.9 | 1.2 | [22 empty] | 292 | [7 empty] | -123.5
2002-07-09 13:30 | 11.4 | 1.6 | [22 empty] | 292 | [7 empty] | -123.5
2002-07-09 13:40 | 13.7 | 1.7 | [22 empty] | 292 | [7 empty] | -123.5
2002-07-09 13:50 | 13.8 | 1.9 | [22 empty] | 292 | [7 empty] | -123.5
2002-07-09 14:00 | 13.6 | 1.6 | [22 empty] | 292 | [7 empty] | -123.5
2002-07-09 14:10 | 16.1 | 2.1 | [22 empty] | 292 | [7 empty] | -123.5
2002-07-09 14:20 | 15.6 | 1.9 | [22 empty] | 292 | [7 empty] | -123.5
2002-07-09 14:30 | 15.3 | 2.6 | [22 empty] | 292 | [7 empty] | -123.5
2002-07-09 14:40 | 13.6 | 2 | [22 empty] | 292 | [7 empty] | -123.5
2002-07-09 14:50 | 12.3 | 1.9 | [22 empty] | 292 | [7 empty] | -123.5
2002-07-09 15:00 | 12.2 | 1.7 | [22 empty] | 292 | [7 empty] | -123.5
2002-07-09 15:10 | 11.5 | 1.8 | [22 empty] | 292 | [7 empty] | -123.5
2002-07-09 15:20 | 11.8 | 1.8 | [22 empty] | 292 | [7 empty] | -123.5
2002-07-09 15:30 | 12.4 | 1.9 | [22 empty] | 292 | [7 empty] | -123.5
2002-07-09 15:40 | 13.5 | 1.7 | [22 empty] | 292 | [7 empty] | -123.5
2002-07-09 15:50 | 13.9 | 1.8 | [22 empty] | 292 | [7 empty] | -123.5
2002-07-09 16:00 | 14.2 | 1.9 | [22 empty] | 292 | [7 empty] | -123.5
2002-07-09 16:10 | 13.2 | 1.8 | [22 empty] | 292 | [7 empty] | -123.5
2002-07-09 16:20 | 12.8 | 1.7 | [22 empty] | 292 | [7 empty] | -123.5
2002-07-09 16:30 | 13.2 | 2 | [22 empty] | 292 | [7 empty] | -123.5
2002-07-09 16:40 | 15 | 2 | [22 empty] | 292 | [7 empty] | -123.5
2002-07-09 16:50 | 15.5 | 2.3 | [22 empty] | 292 | [7 empty] | -123.5
2002-07-09 17:00 | 15.9 | 2.3 | [22 empty] | 292 | [7 empty] | -123.5
2002-07-09 17:10 | 14.8 | 2.1 | [22 empty] | 315 | [7 empty] | -123.5
2002-07-09 17:20 | 14.4 | 1.7 | [22 empty] | 292 | [7 empty] | -123.5
2002-07-09 17:30 | 13.7 | 1.8 | [22 empty] | 315 | [7 empty] | -123.5
2002-07-09 17:40 | 13.7 | 1.9 | [22 empty] | 315 | [7 empty] | -123.5
2002-07-09 17:50 | 13.7 | 1.8 | [22 empty] | 315 | [7 empty] | -123.5
2002-07-09 18:00 | 14 | 2 | [22 empty] | 315 | [7 empty] | -123.5
2002-07-09 18:10 | 16.1 | 2.3 | [22 empty] | 292 | [7 empty] | -123.5
2002-07-09 18:20 | 16.5 | 1.7 | [22 empty] | 292 | [7 empty] | -123.5
2002-07-09 18:30 | 17.8 | 2.4 | [22 empty] | 292 | [7 empty] | -123.5
2002-07-09 18:40 | 17.4 | 2.2 | [22 empty] | 292 | [7 empty] | -123.5
2002-07-09 18:50 | 16.4 | 2 | [22 empty] | 292 | [7 empty] | -123.5
2002-07-09 19:00 | 16 | 1.8 | [22 empty] | 292 | [7 empty] | -123.5
2002-07-09 19:10 | 16.6 | 2.1 | [22 empty] | 292 | [7 empty] | -123.5
2002-07-09 19:20 | 16.3 | 2.4 | [22 empty] | 292 | [7 empty] | -123.5
2002-07-09 19:30 | 15.4 | 1.8 | [22 empty] | 292 | [7 empty] | -123.5
2002-07-09 19:40 | 15.2 | 2.2 | [22 empty] | 292 | [7 empty] | -123.5
2002-07-09 19:50 | 15.1 | 2.5 | [22 empty] | 292 | [7 empty] | -123.5
2002-07-09 20:00 | 13.5 | 2.3 | [22 empty] | 292 | [7 empty] | -123.5
2002-07-09 20:10 | 15.4 | 2.8 | [22 empty] | 292 | [7 empty] | -123.5
2002-07-09 20:20 | 13.7 | 2.6 | [22 empty] | 292 | [7 empty] | -123.5
2002-07-09 20:30 | 11.7 | 2.6 | [22 empty] | 292 | [7 empty] | -123.5
2002-07-09 20:40 | 13 | 2 | [22 empty] | 292 | [7 empty] | -123.5
2002-07-09 20:50 | 13.1 | 2.5 | [22 empty] | 292 | [7 empty] | -123.5
2002-07-09 21:00 | 14.5 | 3 | [22 empty] | 292 | [7 empty] | -123.5
2002-07-09 21:10 | 12.7 | 2.4 | [22 empty] | 292 | [7 empty] | -123.5
2002-07-09 21:20 | 10.9 | 1.8 | [22 empty] | 292 | [7 empty] | -123.5
2002-07-09 21:30 | 10.6 | 1.7 | [22 empty] | 292 | [7 empty] | -123.5
2002-07-09 21:40 | 10.5 | 2.8 | [22 empty] | 292 | [7 empty] | -123.5
2002-07-09 21:50 | 11.5 | 1.8 | [22 empty] | 315 | [7 empty] | -123.5
2002-07-09 22:00 | 13.5 | 2.5 | [22 empty] | 292 | [7 empty] | -123.5
2002-07-09 22:10 | 13.8 | 3.1 | [22 empty] | 292 | [7 empty] | -123.5
2002-07-09 22:20 | 11.4 | 2.4 | [22 empty] | 292 | [7 empty] | -123.5
2002-07-09 22:30 | 11.9 | 3 | [22 empty] | 315 | [7 empty] | -123.5
2002-07-09 22:40 | 12.1 | 2.3 | [22 empty] | 292 | [7 empty] | -123.5
2002-07-09 22:50 | 12.8 | 2.1 | [22 empty] | 292 | [7 empty] | -123.5
2002-07-09 23:00 | 13.9 | 2.8 | [22 empty] | 315 | [7 empty] | -123.5
2002-07-09 23:10 | 14.3 | 2.9 | [22 empty] | 292 | [7 empty] | -123.5
2002-07-09 23:20 | 12.8 | 2.5 | [22 empty] | 292 | [7 empty] | -123.5
2002-07-09 23:30 | 13.7 | 2.2 | [22 empty] | 292 | [7 empty] | -123.5
2002-07-09 23:40 | 13.3 | 3.3 | [22 empty] | 292 | [7 empty] | -123.5
2002-07-09 23:50 | 12.2 | 2.7 | [22 empty] | 315 | [7 empty] | -123.5
2002-07-10 | 11.5 | 2.6 | [22 empty] | 292 | [7 empty] | -123.5
2002-07-10 00:10 | 13.2 | 2.4 | [22 empty] | 292 | [7 empty] | -123.5
2002-07-10 00:20 | 11 | 2 | [22 empty] | 292 | [7 empty] | -123.5
2002-07-10 00:30 | 13.2 | 2.4 | [22 empty] | 292 | [7 empty] | -123.5
2002-07-10 00:40 | 11.8 | 1.7 | [22 empty] | 292 | [7 empty] | -123.5
2002-07-10 00:50 | 10.4 | 2.1 | [22 empty] | 292 | [7 empty] | -123.5
2002-07-10 01:00 | 10.6 | 1.5 | [22 empty] | 292 | [7 empty] | -123.5
2002-07-10 01:10 | 9.9 | 1.9 | [22 empty] | 292 | [7 empty] | -123.5
2002-07-10 01:20 | 11 | 2.1 | [22 empty] | 292 | [7 empty] | -123.5
2002-07-10 01:30 | 12.3 | 2.7 | [22 empty] | 292 | [7 empty] | -123.5
2002-07-10 01:40 | 13.9 | 3.3 | [22 empty] | 292 | [7 empty] | -123.5
2002-07-10 01:50 | 13.6 | 2.2 | [22 empty] | 292 | [7 empty] | -123.5
2002-07-10 02:00 | 14.7 | 2.8 | [22 empty] | 292 | [7 empty] | -123.5
2002-07-10 02:10 | 14.1 | 1.9 | [22 empty] | 292 | [7 empty] | -123.5
2002-07-10 02:20 | 12 | 2.6 | [22 empty] | 292 | [7 empty] | -123.5
2002-07-10 02:30 | 11.6 | 2.5 | [22 empty] | 292 | [7 empty] | -123.5
2002-07-10 02:40 | 15.4 | 2.7 | [22 empty] | 292 | [7 empty] | -123.5
2002-07-10 02:50 | 13.6 | 2.9 | [22 empty] | 292 | [7 empty] | -123.5
2002-07-10 03:00 | 12.7 | 2.2 | [22 empty] | 292 | [7 empty] | -123.5
2002-07-10 03:10 | 12.2 | 2.3 | [22 empty] | 292 | [7 empty] | -123.5
2002-07-10 03:20 | 13.5 | 2.3 | [22 empty] | 292 | [7 empty] | -123.5
2002-07-10 03:30 | 13.3 | 1.9 | [22 empty] | 292 | [7 empty] | -123.5
2002-07-10 03:40 | 11 | 2.5 | [22 empty] | 292 | [7 empty] | -123.5
2002-07-10 03:50 | 13 | 2.8 | [22 empty] | 270 | [7 empty] | -123.5
2002-07-10 04:00 | 14 | 2.2 | [22 empty] | 270 | [7 empty] | -123.5
2002-07-10 04:10 | 12.2 | 3 | [22 empty] | 292 | [7 empty] | -123.5
2002-07-10 04:20 | 11.9 | 2.2 | [22 empty] | 292 | [7 empty] | -123.5
2002-07-10 04:30 | 12.7 | 2.5 | [22 empty] | 270 | [7 empty] | -123.5
2002-07-10 04:40 | 14.4 | 3.4 | [22 empty] | 292 | [7 empty] | -123.5
2002-07-10 04:50 | 12.3 | 2.1 | [22 empty] | 292 | [7 empty] | -123.5
2002-07-10 05:00 | 10.9 | 2.5 | [22 empty] | 292 | [7 empty] | -123.5
2002-07-10 05:10 | 11.8 | 2.2 | [22 empty] | 292 | [7 empty] | -123.5
2002-07-10 05:20 | 11.7 | 2 | [22 empty] | 292 | [7 empty] | -123.5
2002-07-10 05:30 | 8.7 | 2.1 | [22 empty] | 292 | [7 empty] | -123.5
2002-07-10 05:40 | 10 | 2 | [22 empty] | 292 | [7 empty] | -123.5
2002-07-10 05:50 | 10.4 | 1.7 | [22 empty] | 292 | [7 empty] | -123.5
2002-07-10 06:00 | 10.5 | 1.7 | [22 empty] | 270 | [7 empty] | -123.5
2002-07-10 06:10 | 12.4 | 2.6 | [22 empty] | 292 | [7 empty] | -123.5
2002-07-10 06:20 | 10.9 | 2.4 | [22 empty] | 292 | [7 empty] | -123.5
2002-07-10 06:30 | 12.2 | 2.2 | [22 empty] | 292 | [7 empty] | -123.5
2002-07-10 06:40 | 11 | 2.1 | [22 empty] | 292 | [7 empty] | -123.5
2002-07-10 06:50 | 12.9 | 1.9 | [22 empty] | 292 | [7 empty] | -123.5
2002-07-10 07:00 | 11.9 | 1.9 | [22 empty] | 292 | [7 empty] | -123.5
2002-07-10 07:10 | 11.9 | 1.8 | [22 empty] | 292 | [7 empty] | -123.5
2002-07-10 07:20 | 11.6 | 1.8 | [22 empty] | 292 | [7 empty] | -123.5
2002-07-10 07:30 | 10.9 | 1.9 | [22 empty] | 292 | [7 empty] | -123.5
2002-07-10 07:40 | 10.9 | 2.5 | [22 empty] | 270 | [7 empty] | -123.5
2002-07-10 07:50 | 9.4 | 2.4 | [22 empty] | 292 | [7 empty] | -123.5
2002-07-10 08:00 | 10.1 | 2.9 | [22 empty] | 270 | [7 empty] | -123.5
2002-07-10 08:10 | 12.1 | 2 | [22 empty] | 292 | [7 empty] | -123.5
2002-07-10 08:20 | 16.9 | 5.3 | [22 empty] | 292 | [7 empty] | -123.5
2002-07-10 08:30 | 17.3 | 4 | [22 empty] | 292 | [7 empty] | -123.5
2002-07-10 08:40 | 12.5 | 2.4 | [22 empty] | 292 | [7 empty] | -123.5
2002-07-10 08:50 | 12.6 | 1.6 | [22 empty] | 292 | [7 empty] | -123.5
2002-07-10 09:00 | 12.7 | 2.1 | [22 empty] | 292 | [7 empty] | -123.5
2002-07-10 09:10 | 13.7 | 1.9 | [22 empty] | 292 | [7 empty] | -123.5
2002-07-10 09:20 | 10.8 | 1.6 | [22 empty] | 292 | [7 empty] | -123.5
2002-07-10 09:30 | 11.3 | 2.5 | [22 empty] | 315 | [7 empty] | -123.5
2002-07-10 09:40 | 14.8 | 2.7 | [22 empty] | 292 | [7 empty] | -123.5
2002-07-10 09:50 | 12.1 | 2.4 | [22 empty] | 292 | [7 empty] | -123.5
2002-07-10 10:00 | 10.8 | 2 | [22 empty] | 292 | [7 empty] | -123.5
2002-07-10 10:10 | 12.4 | 2.4 | [22 empty] | 292 | [7 empty] | -123.5
2002-07-10 10:20 | 9.4 | 1.6 | [22 empty] | 292 | [7 empty] | -123.5
2002-07-10 10:30 | 11.6 | 1.8 | [22 empty] | 292 | [7 empty] | -123.5
2002-07-10 10:40 | 11.8 | 2.4 | [22 empty] | 292 | [7 empty] | -123.5
2002-07-10 10:50 | 8.4 | 1.3 | [22 empty] | 292 | [7 empty] | -123.5
2002-07-10 11:00 | 7 | 1 | [22 empty] | 292 | [7 empty] | -123.5
2002-07-10 11:10 | 6.6 | 1.8 | [22 empty] | 315 | [7 empty] | -123.5
2002-07-10 11:20 | 4.6 | 1.2 | [22 empty] | 315 | [7 empty] | -123.5
2002-07-10 11:30 | 6.3 | 1.6 | [22 empty] | 315 | [7 empty] | -123.5
2002-07-10 11:40 | 7.5 | 1.6 | [22 empty] | 315 | [7 empty] | -123.5
2002-07-10 11:50 | 9 | 1.6 | [22 empty] | 315 | [7 empty] | -123.5
2002-07-10 12:00 | 9.5 | 1.4 | [22 empty] | 315 | [7 empty] | -123.5
2002-07-10 12:10 | 8.9 | 1.4 | [22 empty] | 315 | [7 empty] | -123.5
2002-07-10 12:20 | 9.4 | 2 | [22 empty] | 315 | [7 empty] | -123.5
2002-07-10 12:30 | 10.2 | 2 | [22 empty] | 315 | [7 empty] | -123.5
2002-07-10 12:40 | 9.9 | 1.7 | [22 empty] | 292 | [7 empty] | -123.5
2002-07-10 12:50 | 9.5 | 1.5 | [22 empty] | 292 | [7 empty] | -123.5
2002-07-10 13:00 | 9.9 | 1.2 | [22 empty] | 292 | [7 empty] | -123.5
2002-07-10 13:10 | 10.2 | 1.4 | [22 empty] | 292 | [7 empty] | -123.5
2002-07-10 13:20 | 9.5 | 2.3 | [22 empty] | 315 | [7 empty] | -123.5
2002-07-10 13:30 | 8.9 | 1.4 | [22 empty] | 292 | [7 empty] | -123.5
2002-07-10 13:40 | 7.1 | 1.6 | [22 empty] | 292 | [7 empty] | -123.5
2002-07-10 13:50 | 6.3 | 1.6 | [22 empty] | 292 | [7 empty] | -123.5
2002-07-10 14:00 | 9.5 | 1.5 | [22 empty] | 292 | [7 empty] | -123.5
2002-07-10 14:10 | 9.2 | 1.6 | [22 empty] | 292 | [7 empty] | -123.5
2002-07-10 14:20 | 8.5 | 1.6 | [22 empty] | 292 | [7 empty] | -123.5
2002-07-10 14:30 | 8.6 | 1.8 | [22 empty] | 292 | [7 empty] | -123.5
2002-07-10 14:40 | 8.7 | 1.7 | [22 empty] | 292 | [7 empty] | -123.5
2002-07-10 14:50 | 9.3 | 2.2 | [22 empty] | 292 | [7 empty] | -123.5
2002-07-10 15:00 | 12.3 | 1.9 | [22 empty] | 292 | [7 empty] | -123.5
2002-07-10 15:10 | 12.2 | 2.2 | [22 empty] | 292 | [7 empty] | -123.5
2002-07-10 15:20 | 10.8 | 2 | [22 empty] | 292 | [7 empty] | -123.5
2002-07-10 15:30 | 9.9 | 1.7 | [22 empty] | 292 | [7 empty] | -123.5
2002-07-10 15:40 | 9.7 | 1.7 | [22 empty] | 292 | [7 empty] | -123.5
2002-07-10 15:50 | 8.7 | 2.1 | [22 empty] | 292 | [7 empty] | -123.5
2002-07-10 16:00 | 8.5 | 1.9 | [22 empty] | 292 | [7 empty] | -123.5
2002-07-10 16:10 | 8.9 | 2 | [22 empty] | 292 | [7 empty] | -123.5
2002-07-10 16:20 | 8.6 | 2 | [22 empty] | 292 | [7 empty] | -123.5
2002-07-10 16:30 | 7.5 | 1.8 | [22 empty] | 292 | [7 empty] | -123.5
2002-07-10 16:40 | 7.6 | 1.7 | [22 empty] | 292 | [7 empty] | -123.5
2002-07-10 16:50 | 7.1 | 1.9 | [22 empty] | 292 | [7 empty] | -123.5
2002-07-10 17:00 | 6.7 | 2 | [22 empty] | 292 | [7 empty] | -123.5
2002-07-10 17:10 | 7.1 | 1.9 | [22 empty] | 292 | [7 empty] | -123.5
2002-07-10 17:20 | 6 | 1.6 | [22 empty] | 315 | [7 empty] | -123.5
2002-07-10 17:30 | 6.4 | 1.1 | [22 empty] | 292 | [7 empty] | -123.5
2002-07-10 17:40 | 6.5 | 0.9 | [22 empty] | 292 | [7 empty] | -123.5
2002-07-10 17:50 | 6.9 | 2.1 | [22 empty] | 292 | [7 empty] | -123.5
2002-07-10 18:00 | 9.4 | 1.4 | [22 empty] | 292 | [7 empty] | -123.5
2002-07-10 18:10 | 11.3 | 1.7 | [22 empty] | 315 | [7 empty] | -123.5
2002-07-10 18:20 | 11.9 | 2.7 | [22 empty] | 292 | [7 empty] | -123.5
2002-07-10 18:30 | 4.1 | 2.6 | [22 empty] | 292 | [7 empty] | -123.5
2002-07-10 18:40 | 5.8 | 1.8 | [22 empty] | 292 | [7 empty] | -123.5
2002-07-10 18:50 | 5.3 | 1.8 | [22 empty] | 292 | [7 empty] | -123.5
2002-07-10 19:00 | 3.7 | 1.7 | [22 empty] | 292 | [7 empty] | -123.5
2002-07-10 19:10 | 2.3 | 1.2 | [22 empty] | 292 | [7 empty] | -123.5
2002-07-10 19:20 | 0.9 | 0.5 | [22 empty] | 248 | [7 empty] | -123.5
2002-07-10 19:30 | 1.5 | 0.9 | [22 empty] | 270 | [7 empty] | -123.5
2002-07-10 19:40 | 0.8 | 0 | [22 empty] | 270 | [7 empty] | -123.5
2002-07-10 19:50 | 0.8 | 0.2 | [22 empty] | 270 | [7 empty] | -123.5
2002-07-10 20:00 | 0.9 | 0.4 | [22 empty] | 315 | [7 empty] | -123.5
2002-07-10 20:10 | 0.8 | 0 | [22 empty] | 292 | [7 empty] | -123.5
2002-07-10 20:20 | 0.8 | 0.3 | [22 empty] | 158 | [7 empty] | -123.5
2002-07-10 20:30 | 0.9 | 0.3 | [22 empty] | 180 | [7 empty] | -123.5
2002-07-10 20:40 | 1 | 0.6 | [22 empty] | 135 | [7 empty] | -123.5
2002-07-10 20:50 | 2.2 | 1.6 | [22 empty] | 180 | [7 empty] | -123.5
2002-07-10 21:00 | 3.5 | 1.8 | [22 empty] | 158 | [7 empty] | -123.5
2002-07-10 21:10 | 2.3 | 1.5 | [22 empty] | 202 | [7 empty] | -123.5
2002-07-10 21:20 | 1.5 | 1 | [22 empty] | 202 | [7 empty] | -123.5
2002-07-10 21:30 | 7.4 | 6.6 | [22 empty] | 135 | [7 empty] | -123.5
2002-07-10 21:40 | 12.2 | 4.5 | [22 empty] | 112 | [7 empty] | -123.5
2002-07-10 21:50 | 10.8 | 3.4 | [22 empty] | 112 | [7 empty] | -123.5
2002-07-10 22:00 | 10.8 | 3.4 | [22 empty] | 112 | [7 empty] | -123.5
2002-07-10 22:10 | 9.4 | 2.7 | [22 empty] | 135 | [7 empty] | -123.5
2002-07-10 22:20 | 9.6 | 2.8 | [22 empty] | 135 | [7 empty] | -123.5
2002-07-10 22:30 | 9.5 | 2.7 | [22 empty] | 135 | [7 empty] | -123.5
2002-07-10 22:40 | 9.5 | 2.7 | [22 empty] | 112 | [7 empty] | -123.5
2002-07-10 22:50 | 10 | 3.5 | [22 empty] | 112 | [7 empty] | -123.5
2002-07-10 23:00 | 10.9 | 2.9 | [22 empty] | 112 | [7 empty] | -123.5
2002-07-10 23:10 | 8.5 | 2.7 | [22 empty] | 112 | [7 empty] | -123.5
2002-07-10 23:20 | 7.1 | 2.6 | [22 empty] | 112 | [7 empty] | -123.5
2002-07-10 23:30 | 9.3 | 3.1 | [22 empty] | 112 | [7 empty] | -123.5
2002-07-10 23:40 | 9.9 | 3.1 | [22 empty] | 112 | [7 empty] | -123.5
2002-07-10 23:50 | 8.6 | 2.5 | [22 empty] | 112 | [7 empty] | -123.5
2002-07-11 | 7.9 | 3 | [22 empty] | 112 | [7 empty] | -123.5
2002-07-11 00:10 | 7.5 | 2.8 | [22 empty] | 112 | [7 empty] | -123.5
2002-07-11 00:20 | 7.8 | 3.2 | [22 empty] | 90 | [7 empty] | -123.5
2002-07-11 00:30 | 7.4 | 2.8 | [22 empty] | 90 | [7 empty] | -123.5
2002-07-11 00:40 | 8.3 | 2.4 | [22 empty] | 112 | [7 empty] | -123.5
2002-07-11 00:50 | 6.6 | 2.5 | [22 empty] | 112 | [7 empty] | -123.5
2002-07-11 01:00 | 6 | 2.8 | [22 empty] | 112 | [7 empty] | -123.5
2002-07-11 01:10 | 8.5 | 2.7 | [22 empty] | 112 | [7 empty] | -123.5
2002-07-11 01:20 | 9.5 | 2.2 | [22 empty] | 90 | [7 empty] | -123.5
2002-07-11 01:30 | 8.8 | 2.7 | [22 empty] | 112 | [7 empty] | -123.5
2002-07-11 01:40 | 6.6 | 2.5 | [22 empty] | 112 | [7 empty] | -123.5
2002-07-11 01:50 | 7.2 | 2.6 | [22 empty] | 112 | [7 empty] | -123.5
2002-07-11 02:00 | 7.1 | 2.7 | [22 empty] | 112 | [7 empty] | -123.5
2002-07-11 02:10 | 7.1 | 2.6 | [22 empty] | 112 | [7 empty] | -123.5
2002-07-11 02:20 | 10.3 | 2.6 | [22 empty] | 112 | [7 empty] | -123.5
2002-07-11 02:30 | 8 | 2.9 | [22 empty] | 112 | [7 empty] | -123.5
2002-07-11 02:40 | 8.5 | 2.9 | [22 empty] | 112 | [7 empty] | -123.5
2002-07-11 02:50 | 7.8 | 3.2 | [22 empty] | 90 | [7 empty] | -123.5
2002-07-11 03:00 | 6.3 | 2.5 | [22 empty] | 112 | [7 empty] | -123.5
2002-07-11 03:10 | 7.9 | 2.3 | [22 empty] | 112 | [7 empty] | -123.5
2002-07-11 03:20 | 8.6 | 2.1 | [22 empty] | 112 | [7 empty] | -123.5
2002-07-11 03:30 | 8.6 | 3.5 | [22 empty] | 112 | [7 empty] | -123.5
2002-07-11 03:40 | 9.7 | 2.3 | [22 empty] | 112 | [7 empty] | -123.5
2002-07-11 03:50 | 9 | 2.4 | [22 empty] | 112 | [7 empty] | -123.5
2002-07-11 04:00 | 9 | 2 | [22 empty] | 112 | [7 empty] | -123.5
2002-07-11 04:10 | 8.4 | 2.8 | [22 empty] | 112 | [7 empty] | -123.5
2002-07-11 04:20 | 8.6 | 2.4 | [22 empty] | 112 | [7 empty] | -123.5
2002-07-11 04:30 | 8.3 | 2.5 | [22 empty] | 112 | [7 empty] | -123.5
2002-07-11 04:40 | 8.4 | 2.5 | [22 empty] | 112 | [7 empty] | -123.5
2002-07-11 04:50 | 8.4 | 2.7 | [22 empty] | 112 | [7 empty] | -123.5
2002-07-11 05:00 | 8.5 | 2.3 | [22 empty] | 112 | [7 empty] | -123.5
2002-07-11 05:10 | 5.6 | 2.4 | [22 empty] | 135 | [7 empty] | -123.5
2002-07-11 05:20 | 7.2 | 2.5 | [22 empty] | 112 | [7 empty] | -123.5
2002-07-11 05:30 | 9.1 | 2.2 | [22 empty] | 112 | [7 empty] | -123.5
2002-07-11 05:40 | 8.1 | 2.7 | [22 empty] | 112 | [7 empty] | -123.5
2002-07-11 05:50 | 8.3 | 2.4 | [22 empty] | 112 | [7 empty] | -123.5
2002-07-11 06:00 | 8.7 | 2.3 | [22 empty] | 112 | [7 empty] | -123.5
2002-07-11 06:10 | 6.7 | 2.2 | [22 empty] | 112 | [7 empty] | -123.5
2002-07-11 06:20 | 8.1 | 2.2 | [22 empty] | 112 | [7 empty] | -123.5
2002-07-11 06:30 | 6.7 | 2.2 | [22 empty] | 112 | [7 empty] | -123.5
2002-07-11 06:40 | 6.6 | 2.3 | [22 empty] | 112 | [7 empty] | -123.5
2002-07-11 06:50 | 7.4 | 2.6 | [22 empty] | 112 | [7 empty] | -123.5
2002-07-11 07:00 | 8.9 | 2.5 | [22 empty] | 112 | [7 empty] | -123.5
2002-07-11 07:10 | 9.7 | 2.3 | [22 empty] | 112 | [7 empty] | -123.5
2002-07-11 07:20 | 7.8 | 2.5 | [22 empty] | 112 | [7 empty] | -123.5
2002-07-11 07:30 | 7.7 | 1.7 | [22 empty] | 112 | [7 empty] | -123.5
2002-07-11 07:40 | 6.9 | 2.1 | [22 empty] | 112 | [7 empty] | -123.5
2002-07-11 07:50 | 6 | 2 | [22 empty] | 112 | [7 empty] | -123.5
2002-07-11 08:00 | 7 | 2.1 | [22 empty] | 135 | [7 empty] | -123.5
2002-07-11 08:10 | 6.6 | 1.9 | [22 empty] | 135 | [7 empty] | -123.5
2002-07-11 08:20 | 8.5 | 2.4 | [22 empty] | 112 | [7 empty] | -123.5
2002-07-11 08:30 | 7.1 | 2.4 | [22 empty] | 112 | [7 empty] | -123.5
2002-07-11 08:40 | 8.1 | 2.2 | [22 empty] | 112 | [7 empty] | -123.5
2002-07-11 08:50 | 7.7 | 2.7 | [22 empty] | 112 | [7 empty] | -123.5
2002-07-11 09:00 | 7.1 | 2.3 | [22 empty] | 112 | [7 empty] | -123.5
2002-07-11 09:10 | 6.8 | 2.4 | [22 empty] | 112 | [7 empty] | -123.5
2002-07-11 09:20 | 7.5 | 2.6 | [22 empty] | 112 | [7 empty] | -123.5
2002-07-11 09:30 | 8.9 | 2.2 | [22 empty] | 112 | [7 empty] | -123.5
2002-07-11 09:40 | 9.2 | 2.4 | [22 empty] | 112 | [7 empty] | -123.5
2002-07-11 09:50 | 9 | 2.3 | [22 empty] | 112 | [7 empty] | -123.5
2002-07-11 10:00 | 7.5 | 2.4 | [22 empty] | 112 | [7 empty] | -123.5
2002-07-11 10:10 | 6.8 | 2 | [22 empty] | 135 | [7 empty] | -123.5
2002-07-11 10:20 | 7.3 | 2 | [22 empty] | 112 | [7 empty] | -123.5
2002-07-11 10:30 | 8.2 | 2.1 | [22 empty] | 112 | [7 empty] | -123.5
2002-07-11 10:40 | 8.6 | 2.4 | [22 empty] | 112 | [7 empty] | -123.5
2002-07-11 10:50 | 9.1 | 2.4 | [22 empty] | 112 | [7 empty] | -123.5
2002-07-11 11:00 | 8.5 | 2.2 | [22 empty] | 112 | [7 empty] | -123.5
2002-07-11 11:10 | 7.4 | 2 | [22 empty] | 112 | [7 empty] | -123.5
2002-07-11 11:20 | 6.3 | 1.9 | [22 empty] | 135 | [7 empty] | -123.5
2002-07-11 11:30 | 7 | 1.8 | [22 empty] | 135 | [7 empty] | -123.5
2002-07-11 11:40 | 8 | 2.1 | [22 empty] | 112 | [7 empty] | -123.5
2002-07-11 11:50 | 7.2 | 2 | [22 empty] | 112 | [7 empty] | -123.5
2002-07-11 12:00 | 7.3 | 2.1 | [22 empty] | 135 | [7 empty] | -123.5
2002-07-11 12:10 | 7.4 | 2.1 | [22 empty] | 112 | [7 empty] | -123.5
2002-07-11 12:20 | 5.6 | 1.6 | [22 empty] | 135 | [7 empty] | -123.5
2002-07-11 12:30 | 7 | 2 | [22 empty] | 135 | [7 empty] | -123.5
2002-07-11 12:40 | 6.7 | 1.8 | [22 empty] | 135 | [7 empty] | -123.5
2002-07-11 12:50 | 7.1 | 2.4 | [22 empty] | 112 | [7 empty] | -123.5
2002-07-11 13:00 | 7.8 | 2.2 | [22 empty] | 112 | [7 empty] | -123.5
2002-07-11 13:10 | 7.2 | 1.9 | [22 empty] | 112 | [7 empty] | -123.5
2002-07-11 13:20 | 9 | 1.9 | [22 empty] | 112 | [7 empty] | -123.5
2002-07-11 13:30 | 10 | 2 | [22 empty] | 112 | [7 empty] | -123.5
2002-07-11 13:40 | 9.4 | 2.1 | [22 empty] | 112 | [7 empty] | -123.5
2002-07-11 13:50 | 9.2 | 2.2 | [22 empty] | 112 | [7 empty] | -123.5
2002-07-11 14:00 | 8.3 | 1.9 | [22 empty] | 112 | [7 empty] | -123.5
2002-07-11 14:10 | 8.5 | 1.8 | [22 empty] | 112 | [7 empty] | -123.5
2002-07-11 14:20 | 8.7 | 2.2 | [22 empty] | 112 | [7 empty] | -123.5
2002-07-11 14:30 | 8.9 | 2 | [22 empty] | 112 | [7 empty] | -123.5
2002-07-11 14:40 | 8.4 | 2.1 | [22 empty] | 112 | [7 empty] | -123.5
2002-07-11 14:50 | 8.3 | 2.2 | [22 empty] | 112 | [7 empty] | -123.5
2002-07-11 15:00 | 9.1 | 2 | [22 empty] | 112 | [7 empty] | -123.5
2002-07-11 15:10 | 7.8 | 1.8 | [22 empty] | 112 | [7 empty] | -123.5
2002-07-11 15:20 | 8.4 | 2 | [22 empty] | 112 | [7 empty] | -123.5
2002-07-11 15:30 | 8.6 | 2.2 | [22 empty] | 112 | [7 empty] | -123.5
2002-07-11 15:40 | 8.1 | 2 | [22 empty] | 112 | [7 empty] | -123.5
2002-07-11 15:50 | 8.1 | 1.7 | [22 empty] | 112 | [7 empty] | -123.5
2002-07-11 16:00 | 8.2 | 1.9 | [22 empty] | 112 | [7 empty] | -123.5
2002-07-11 16:10 | 7.8 | 2.1 | [22 empty] | 112 | [7 empty] | -123.5
2002-07-11 16:20 | 7.8 | 1.8 | [22 empty] | 112 | [7 empty] | -123.5
2002-07-11 16:30 | 7.9 | 1.6 | [22 empty] | 112 | [7 empty] | -123.5
2002-07-11 16:40 | 7.7 | 2 | [22 empty] | 112 | [7 empty] | -123.5
2002-07-11 16:50 | 7.6 | 1.9 | [22 empty] | 112 | [7 empty] | -123.5
2002-07-11 17:00 | 8.4 | 2.1 | [22 empty] | 112 | [7 empty] | -123.5
2002-07-11 17:10 | 8.7 | 2.1 | [22 empty] | 112 | [7 empty] | -123.5
2002-07-11 17:20 | 8.3 | 1.8 | [22 empty] | 112 | [7 empty] | -123.5
2002-07-11 17:30 | 8.2 | 2 | [22 empty] | 112 | [7 empty] | -123.5
2002-07-11 17:40 | 7.4 | 1.7 | [22 empty] | 112 | [7 empty] | -123.5
2002-07-11 17:50 | 7.7 | 2 | [22 empty] | 112 | [7 empty] | -123.5
2002-07-11 18:00 | 7.8 | 1.9 | [22 empty] | 112 | [7 empty] | -123.5
2002-07-11 18:10 | 8.1 | 1.8 | [22 empty] | 112 | [7 empty] | -123.5
2002-07-11 18:20 | 8.4 | 1.6 | [22 empty] | 112 | [7 empty] | -123.5
2002-07-11 18:30 | 6.9 | 1.7 | [22 empty] | 112 | [7 empty] | -123.5
2002-07-11 18:40 | 6.9 | 1.6 | [22 empty] | 112 | [7 empty] | -123.5
2002-07-11 18:50 | 7 | 1.9 | [22 empty] | 112 | [7 empty] | -123.5
2002-07-11 19:00 | 7.1 | 1.9 | [22 empty] | 112 | [7 empty] | -123.5
2002-07-11 19:10 | 7.5 | 1.9 | [22 empty] | 112 | [7 empty] | -123.5
2002-07-11 19:20 | 7.2 | 1.6 | [22 empty] | 112 | [7 empty] | -123.5
2002-07-11 19:30 | 7 | 2 | [22 empty] | 112 | [7 empty] | -123.5
2002-07-11 19:40 | 7.4 | 2.1 | [22 empty] | 112 | [7 empty] | -123.5
2002-07-11 19:50 | 5.9 | 1.6 | [22 empty] | 112 | [7 empty] | -123.5
2002-07-11 20:00 | 6.9 | 2 | [22 empty] | 112 | [7 empty] | -123.5
2002-07-11 20:10 | 7.1 | 1.7 | [22 empty] | 112 | [7 empty] | -123.5
2002-07-11 20:20 | 7.7 | 2.1 | [22 empty] | 90 | [7 empty] | -123.5
2002-07-11 20:30 | 9.1 | 1.6 | [22 empty] | 90 | [7 empty] | -123.5
2002-07-11 20:40 | 7.7 | 1.5 | [22 empty] | 90 | [7 empty] | -123.5
2002-07-11 20:50 | 7.1 | 1.6 | [22 empty] | 90 | [7 empty] | -123.5
2002-07-11 21:00 | 7.2 | 1.9 | [22 empty] | 90 | [7 empty] | -123.5
2002-07-11 21:10 | 7.5 | 1.6 | [22 empty] | 90 | [7 empty] | -123.5
2002-07-11 21:20 | 4.5 | 2 | [22 empty] | 112 | [7 empty] | -123.5
2002-07-11 21:30 | 4.5 | 1.5 | [22 empty] | 112 | [7 empty] | -123.5
2002-07-11 21:40 | 6.3 | 1.7 | [22 empty] | 135 | [7 empty] | -123.5
2002-07-11 21:50 | 6.2 | 2.2 | [22 empty] | 112 | [7 empty] | -123.5
2002-07-11 22:00 | 4.7 | 2 | [22 empty] | 112 | [7 empty] | -123.5
2002-07-11 22:10 | 5.8 | 1.6 | [22 empty] | 112 | [7 empty] | -123.5
2002-07-11 22:20 | 6.7 | 2.2 | [22 empty] | 90 | [7 empty] | -123.5
2002-07-11 22:30 | 6.9 | 1.6 | [22 empty] | 90 | [7 empty] | -123.5
2002-07-11 22:40 | 6.6 | 2.4 | [22 empty] | 90 | [7 empty] | -123.5
2002-07-11 22:50 | 5.5 | 2.2 | [22 empty] | 112 | [7 empty] | -123.5
2002-07-11 23:00 | 5.7 | 2.1 | [22 empty] | 112 | [7 empty] | -123.5
2002-07-11 23:10 | 6.8 | 2.3 | [22 empty] | 90 | [7 empty] | -123.5
2002-07-11 23:20 | 6 | 1.8 | [22 empty] | 90 | [7 empty] | -123.5
2002-07-11 23:30 | 4.4 | 2 | [22 empty] | 112 | [7 empty] | -123.5
2002-07-11 23:40 | 6.4 | 2.6 | [22 empty] | 158 | [7 empty] | -123.5
2002-07-11 23:50 | 5.2 | 2.1 | [22 empty] | 158 | [7 empty] | -123.5
2002-07-12 | 5.3 | 1.8 | [22 empty] | 158 | [7 empty] | -123.5
2002-07-12 00:10 | 5.9 | 2.1 | [22 empty] | 135 | [7 empty] | -123.5
2002-07-12 00:20 | 5.1 | 2.7 | [22 empty] | 112 | [7 empty] | -123.5
2002-07-12 00:30 | 5.9 | 1.8 | [22 empty] | 90 | [7 empty] | -123.5
2002-07-12 00:40 | 6.8 | 2.1 | [22 empty] | 112 | [7 empty] | -123.5
2002-07-12 00:50 | 6.9 | 2.1 | [22 empty] | 90 | [7 empty] | -123.5
2002-07-12 01:00 | 7.1 | 2.1 | [22 empty] | 90 | [7 empty] | -123.5
2002-07-12 01:10 | 6.3 | 2.5 | [22 empty] | 112 | [7 empty] | -123.5
2002-07-12 01:20 | 5.6 | 2.1 | [22 empty] | 112 | [7 empty] | -123.5
2002-07-12 01:30 | 6.6 | 2.3 | [22 empty] | 112 | [7 empty] | -123.5
2002-07-12 01:40 | 6.7 | 2 | [22 empty] | 90 | [7 empty] | -123.5
2002-07-12 01:50 | 7.7 | 2 | [22 empty] | 90 | [7 empty] | -123.5
2002-07-12 02:00 | 7.2 | 2 | [22 empty] | 112 | [7 empty] | -123.5
2002-07-12 02:10 | 7.1 | 2.2 | [22 empty] | 112 | [7 empty] | -123.5
2002-07-12 02:20 | 6.4 | 2.1 | [22 empty] | 90 | [7 empty] | -123.5
2002-07-12 02:30 | 8.2 | 2.2 | [22 empty] | 112 | [7 empty] | -123.5
2002-07-12 02:40 | 9.7 | 2.7 | [22 empty] | 90 | [7 empty] | -123.5
2002-07-12 02:50 | 9.3 | 2 | [22 empty] | 90 | [7 empty] | -123.5
2002-07-12 03:00 | 7.5 | 2.5 | [22 empty] | 112 | [7 empty] | -123.5
2002-07-12 03:10 | 5.3 | 2.6 | [22 empty] | 135 | [7 empty] | -123.5
2002-07-12 03:20 | 7.6 | 2.6 | [22 empty] | 112 | [7 empty] | -123.5
2002-07-12 03:30 | 6.7 | 2.6 | [22 empty] | 112 | [7 empty] | -123.5
2002-07-12 03:40 | 7.1 | 2.6 | [22 empty] | 90 | [7 empty] | -123.5
2002-07-12 03:50 | 7.5 | 2 | [22 empty] | 112 | [7 empty] | -123.5
2002-07-12 04:00 | 7.5 | 2 | [22 empty] | 112 | [7 empty] | -123.5
2002-07-12 04:10 | 7 | 2.4 | [22 empty] | 112 | [7 empty] | -123.5
2002-07-12 04:20 | 7.8 | 2 | [22 empty] | 90 | [7 empty] | -123.5
2002-07-12 04:30 | 7.5 | 2.4 | [22 empty] | 112 | [7 empty] | -123.5
2002-07-12 04:40 | 5.4 | 1.9 | [22 empty] | 112 | [7 empty] | -123.5
2002-07-12 04:50 | 4.8 | 2.4 | [22 empty] | 135 | [7 empty] | -123.5
2002-07-12 05:00 | 7.4 | 2 | [22 empty] | 135 | [7 empty] | -123.5
2002-07-12 05:10 | 6.4 | 2.3 | [22 empty] | 135 | [7 empty] | -123.5
2002-07-12 05:20 | 5.4 | 1.8 | [22 empty] | 135 | [7 empty] | -123.5
2002-07-12 05:30 | 5 | 1.9 | [22 empty] | 135 | [7 empty] | -123.5
2002-07-12 05:40 | 4.6 | 1.8 | [22 empty] | 135 | [7 empty] | -123.5
2002-07-12 05:50 | 6 | 2 | [22 empty] | 135 | [7 empty] | -123.5
2002-07-12 06:00 | 5.5 | 1.6 | [22 empty] | 135 | [7 empty] | -123.5
2002-07-12 06:10 | 5 | 1.8 | [22 empty] | 135 | [7 empty] | -123.5
2002-07-12 06:20 | 3 | 1.5 | [22 empty] | 135 | [7 empty] | -123.5
2002-07-12 06:30 | 4.6 | 1.7 | [22 empty] | 112 | [7 empty] | -123.5
2002-07-12 06:40 | 6.1 | 1.8 | [22 empty] | 112 | [7 empty] | -123.5
2002-07-12 06:50 | 6.3 | 1.6 | [22 empty] | 112 | [7 empty] | -123.5
2002-07-12 07:00 | 7 | 1.7 | [22 empty] | 112 | [7 empty] | -123.5
2002-07-12 07:10 | 5.8 | 1.5 | [22 empty] | 112 | [7 empty] | -123.5
2002-07-12 07:20 | 6.7 | 2 | [22 empty] | 112 | [7 empty] | -123.5
2002-07-12 07:30 | 7.4 | 2.1 | [22 empty] | 112 | [7 empty] | -123.5
2002-07-12 07:40 | 7.2 | 1.8 | [22 empty] | 112 | [7 empty] | -123.5
2002-07-12 07:50 | 7.4 | 1.7 | [22 empty] | 112 | [7 empty] | -123.5
2002-07-12 08:00 | 6.9 | 1.3 | [22 empty] | 112 | [7 empty] | -123.5
2002-07-12 08:10 | 7.2 | 1.9 | [22 empty] | 112 | [7 empty] | -123.5
2002-07-12 08:20 | 7.2 | 1.8 | [22 empty] | 112 | [7 empty] | -123.5
2002-07-12 08:30 | 6.8 | 1.6 | [22 empty] | 112 | [7 empty] | -123.5
2002-07-12 08:40 | 7.8 | 2.1 | [22 empty] | 112 | [7 empty] | -123.5
2002-07-12 08:50 | 6.8 | 2 | [22 empty] | 112 | [7 empty] | -123.5
2002-07-12 09:00 | 7.4 | 1.8 | [22 empty] | 112 | [7 empty] | -123.5
2002-07-12 09:10 | 8.2 | 2 | [22 empty] | 112 | [7 empty] | -123.5
2002-07-12 09:20 | 8.4 | 1.8 | [22 empty] | 112 | [7 empty] | -123.5
2002-07-12 09:30 | 7.6 | 2 | [22 empty] | 112 | [7 empty] | -123.5
2002-07-12 09:40 | 7.8 | 1.9 | [22 empty] | 112 | [7 empty] | -123.5
2002-07-12 09:50 | 7.7 | 2.1 | [22 empty] | 112 | [7 empty] | -123.5
2002-07-12 10:00 | 8.9 | 2 | [22 empty] | 112 | [7 empty] | -123.5
2002-07-12 10:10 | 7.8 | 1.7 | [22 empty] | 112 | [7 empty] | -123.5
2002-07-12 10:20 | 7.7 | 1.4 | [22 empty] | 112 | [7 empty] | -123.5
2002-07-12 10:30 | 6.6 | 1.5 | [22 empty] | 112 | [7 empty] | -123.5
2002-07-12 10:40 | 6.8 | 1.5 | [22 empty] | 112 | [7 empty] | -123.5
2002-07-12 10:50 | 7.6 | 1.9 | [22 empty] | 112 | [7 empty] | -123.5
2002-07-12 11:00 | 7 | 1.7 | [22 empty] | 90 | [7 empty] | -123.5
2002-07-12 11:10 | 7.5 | 1.4 | [22 empty] | 90 | [7 empty] | -123.5
2002-07-12 11:20 | 7.6 | 1.6 | [22 empty] | 90 | [7 empty] | -123.5
2002-07-12 11:30 | 7.3 | 1.6 | [22 empty] | 90 | [7 empty] | -123.5
2002-07-12 11:40 | 9 | 1.5 | [22 empty] | 90 | [7 empty] | -123.5
2002-07-12 11:50 | 8.7 | 1.4 | [22 empty] | 90 | [7 empty] | -123.5
2002-07-12 12:00 | 8.4 | 1.8 | [22 empty] | 90 | [7 empty] | -123.5
2002-07-12 12:10 | 9.1 | 1.4 | [22 empty] | 90 | [7 empty] | -123.5
2002-07-12 12:20 | 9.5 | 1.3 | [22 empty] | 90 | [7 empty] | -123.5
2002-07-12 12:30 | 9.5 | 0.9 | [22 empty] | 90 | [7 empty] | -123.5
2002-07-12 12:40 | 9.5 | 1.1 | [22 empty] | 90 | [7 empty] | -123.5
2002-07-12 12:50 | 10 | 0.7 | [22 empty] | 90 | [7 empty] | -123.5
2002-07-12 13:00 | 9.4 | 0.8 | [22 empty] | 68 | [7 empty] | -123.5
2002-07-12 13:10 | 9.3 | 1 | [22 empty] | 90 | [7 empty] | -123.5
2002-07-12 13:20 | 8.7 | 0.9 | [22 empty] | 68 | [7 empty] | -123.5
2002-07-12 13:30 | 9 | 1.5 | [22 empty] | 68 | [7 empty] | -123.5
2002-07-12 13:40 | 6 | 1.7 | [22 empty] | 90 | [7 empty] | -123.5
2002-07-12 13:50 | 4.3 | 1.8 | [22 empty] | 112 | [7 empty] | -123.5
2002-07-12 14:00 | 2.1 | 1.4 | [22 empty] | 112 | [7 empty] | -123.5
2002-07-12 14:10 | 4.5 | 1.4 | [22 empty] | 112 | [7 empty] | -123.5
2002-07-12 14:20 | 5.1 | 1.7 | [22 empty] | 90 | [7 empty] | -123.5
2002-07-12 14:30 | 7.9 | 1.3 | [22 empty] | 90 | [7 empty] | -123.5
2002-07-12 14:40 | 9.6 | 1.6 | [22 empty] | 90 | [7 empty] | -123.5
2002-07-12 14:50 | 9 | 2 | [22 empty] | 90 | [7 empty] | -123.5
2002-07-12 15:00 | 7 | 2 | [22 empty] | 112 | [7 empty] | -123.5
2002-07-12 15:10 | 6.2 | 2.2 | [22 empty] | 112 | [7 empty] | -123.5
2002-07-12 15:20 | 7.8 | 1.6 | [22 empty] | 90 | [7 empty] | -123.5
2002-07-12 15:30 | 8.2 | 1.3 | [22 empty] | 90 | [7 empty] | -123.5
2002-07-12 15:40 | 7.2 | 1.3 | [22 empty] | 90 | [7 empty] | -123.5
2002-07-12 15:50 | 8.6 | 1.2 | [22 empty] | 90 | [7 empty] | -123.5
2002-07-12 16:00 | 7.5 | 1.6 | [22 empty] | 90 | [7 empty] | -123.5
2002-07-12 16:10 | 8.1 | 1.1 | [22 empty] | 90 | [7 empty] | -123.5
2002-07-12 16:20 | 7.7 | 1.3 | [22 empty] | 90 | [7 empty] | -123.5
2002-07-12 16:30 | 6.5 | 1.8 | [22 empty] | 90 | [7 empty] | -123.5
2002-07-12 16:40 | 9.8 | 1.5 | [22 empty] | 90 | [7 empty] | -123.5
2002-07-12 16:50 | 7.6 | 1.6 | [22 empty] | 90 | [7 empty] | -123.5
2002-07-12 17:00 | 8.5 | 1.2 | [22 empty] | 90 | [7 empty] | -123.5
2002-07-12 17:10 | 8 | 1.4 | [22 empty] | 90 | [7 empty] | -123.5
2002-07-12 17:20 | 9.3 | 1.3 | [22 empty] | 90 | [7 empty] | -123.5
2002-07-12 17:30 | 10.5 | 1.1 | [22 empty] | 90 | [7 empty] | -123.5
2002-07-12 17:40 | 8.9 | 1.6 | [22 empty] | 90 | [7 empty] | -123.5
2002-07-12 17:50 | 8.5 | 1.9 | [22 empty] | 90 | [7 empty] | -123.5
2002-07-12 18:00 | 7.9 | 1.8 | [22 empty] | 112 | [7 empty] | -123.5
2002-07-12 18:10 | 7.2 | 1.7 | [22 empty] | 90 | [7 empty] | -123.5
2002-07-12 18:20 | 6.4 | 1.6 | [22 empty] | 90 | [7 empty] | -123.5
2002-07-12 18:30 | 7.2 | 1.7 | [22 empty] | 112 | [7 empty] | -123.5
2002-07-12 18:40 | 7.7 | 1.5 | [22 empty] | 90 | [7 empty] | -123.5
2002-07-12 18:50 | 7.4 | 1.5 | [22 empty] | 90 | [7 empty] | -123.5
2002-07-12 19:00 | 8.6 | 1.3 | [22 empty] | 90 | [7 empty] | -123.5
2002-07-12 19:10 | 9.2 | 1.4 | [22 empty] | 90 | [7 empty] | -123.5
2002-07-12 19:20 | 9 | 1.8 | [22 empty] | 112 | [7 empty] | -123.5
2002-07-12 19:30 | 7.7 | 2 | [22 empty] | 112 | [7 empty] | -123.5
2002-07-12 19:40 | 7.3 | 2 | [22 empty] | 112 | [7 empty] | -123.5
2002-07-12 19:50 | 7.9 | 1.9 | [22 empty] | 90 | [7 empty] | -123.5
2002-07-12 20:00 | 8.4 | 1.9 | [22 empty] | 90 | [7 empty] | -123.5
2002-07-12 20:10 | 7.2 | 1.7 | [22 empty] | 112 | [7 empty] | -123.5
2002-07-12 20:20 | 7.6 | 2 | [22 empty] | 112 | [7 empty] | -123.5
2002-07-12 20:30 | 7.2 | 1.8 | [22 empty] | 112 | [7 empty] | -123.5
2002-07-12 20:40 | 7.1 | 2 | [22 empty] | 112 | [7 empty] | -123.5
2002-07-12 20:50 | 8.2 | 2.1 | [22 empty] | 112 | [7 empty] | -123.5
2002-07-12 21:00 | 6.9 | 2.1 | [22 empty] | 112 | [7 empty] | -123.5
2002-07-12 21:10 | 7.1 | 1.8 | [22 empty] | 112 | [7 empty] | -123.5
2002-07-12 21:20 | 8.4 | 2.4 | [22 empty] | 112 | [7 empty] | -123.5
2002-07-12 21:30 | 8.1 | 1.9 | [22 empty] | 112 | [7 empty] | -123.5
2002-07-12 21:40 | 8.5 | 1.8 | [22 empty] | 112 | [7 empty] | -123.5
2002-07-12 21:50 | 7.5 | 2 | [22 empty] | 112 | [7 empty] | -123.5
2002-07-12 22:00 | 6.6 | 2 | [22 empty] | 112 | [7 empty] | -123.5
2002-07-12 22:10 | 7.1 | 1.9 | [22 empty] | 112 | [7 empty] | -123.5
2002-07-12 22:20 | 6.1 | 2.5 | [22 empty] | 112 | [7 empty] | -123.5
2002-07-12 22:30 | 7.6 | 2 | [22 empty] | 112 | [7 empty] | -123.5
2002-07-12 22:40 | 8.2 | 2.3 | [22 empty] | 112 | [7 empty] | -123.5
2002-07-12 22:50 | 7.9 | 2.3 | [22 empty] | 112 | [7 empty] | -123.5
2002-07-12 23:00 | 7.1 | 2.1 | [22 empty] | 112 | [7 empty] | -123.5
2002-07-12 23:10 | 6.8 | 2.5 | [22 empty] | 112 | [7 empty] | -123.5
2002-07-12 23:20 | 8.1 | 2.1 | [22 empty] | 112 | [7 empty] | -123.5
2002-07-12 23:30 | 7.3 | 1.7 | [22 empty] | 112 | [7 empty] | -123.5
2002-07-12 23:40 | 7.3 | 1.9 | [22 empty] | 112 | [7 empty] | -123.5
2002-07-12 23:50 | 7.3 | 2.3 | [22 empty] | 135 | [7 empty] | -123.5
2002-07-13 | 7.4 | 2.4 | [22 empty] | 135 | [7 empty] | -123.5
2002-07-13 00:10 | 7.2 | 2.3 | [22 empty] | 112 | [7 empty] | -123.5
2002-07-13 00:20 | 7.3 | 2.1 | [22 empty] | 112 | [7 empty] | -123.5
2002-07-13 00:30 | 7.5 | 2.4 | [22 empty] | 112 | [7 empty] | -123.5
2002-07-13 00:40 | 8.4 | 2.4 | [22 empty] | 112 | [7 empty] | -123.5
2002-07-13 00:50 | 7.2 | 2.1 | [22 empty] | 135 | [7 empty] | -123.5
2002-07-13 01:00 | 7.1 | 2.4 | [22 empty] | 135 | [7 empty] | -123.5
2002-07-13 01:10 | 7.7 | 2 | [22 empty] | 135 | [7 empty] | -123.5
2002-07-13 01:20 | 7.5 | 2.4 | [22 empty] | 135 | [7 empty] | -123.5
2002-07-13 01:30 | 7.6 | 2.4 | [22 empty] | 112 | [7 empty] | -123.5
2002-07-13 01:40 | 7 | 2.1 | [22 empty] | 112 | [7 empty] | -123.5
2002-07-13 01:50 | 7.2 | 2.1 | [22 empty] | 135 | [7 empty] | -123.5
2002-07-13 02:00 | 6.9 | 2.2 | [22 empty] | 135 | [7 empty] | -123.5
2002-07-13 02:10 | 7 | 2.8 | [22 empty] | 135 | [7 empty] | -123.5
2002-07-13 02:20 | 6 | 2.7 | [22 empty] | 135 | [7 empty] | -123.5
2002-07-13 02:30 | 6.2 | 1.6 | [22 empty] | 135 | [7 empty] | -123.5
2002-07-13 02:40 | 6.6 | 1.8 | [22 empty] | 135 | [7 empty] | -123.5
2002-07-13 02:50 | 6.2 | 1.6 | [22 empty] | 135 | [7 empty] | -123.5
2002-07-13 03:00 | 6.4 | 1.8 | [22 empty] | 135 | [7 empty] | -123.5
2002-07-13 03:10 | 6.4 | 1.7 | [22 empty] | 112 | [7 empty] | -123.5
2002-07-13 03:20 | 5.5 | 1.6 | [22 empty] | 112 | [7 empty] | -123.5
2002-07-13 03:30 | 6.3 | 1.6 | [22 empty] | 112 | [7 empty] | -123.5
2002-07-13 03:40 | 6 | 1.6 | [22 empty] | 112 | [7 empty] | -123.5
2002-07-13 03:50 | 6.1 | 1.5 | [22 empty] | 112 | [7 empty] | -123.5
2002-07-13 04:00 | 6.2 | 1.6 | [22 empty] | 112 | [7 empty] | -123.5
2002-07-13 04:10 | 5.9 | 1.7 | [22 empty] | 112 | [7 empty] | -123.5
2002-07-13 04:20 | 4.9 | 1.4 | [22 empty] | 112 | [7 empty] | -123.5
2002-07-13 04:30 | 4.7 | 1.7 | [22 empty] | 112 | [7 empty] | -123.5
2002-07-13 04:40 | 5.1 | 1.5 | [22 empty] | 112 | [7 empty] | -123.5
2002-07-13 04:50 | 5.1 | 1.5 | [22 empty] | 112 | [7 empty] | -123.5
2002-07-13 05:00 | 5.6 | 1.4 | [22 empty] | 112 | [7 empty] | -123.5
2002-07-13 05:10 | 5.5 | 2.1 | [22 empty] | 112 | [7 empty] | -123.5
2002-07-13 05:20 | 6.9 | 1.8 | [22 empty] | 112 | [7 empty] | -123.5
2002-07-13 05:30 | 5.7 | 1.8 | [22 empty] | 112 | [7 empty] | -123.5
2002-07-13 05:40 | 5.7 | 1.9 | [22 empty] | 112 | [7 empty] | -123.5
2002-07-13 05:50 | 6.4 | 1.7 | [22 empty] | 112 | [7 empty] | -123.5
2002-07-13 06:00 | 6.2 | 1.8 | [22 empty] | 112 | [7 empty] | -123.5
2002-07-13 06:10 | 5.6 | 1.8 | [22 empty] | 112 | [7 empty] | -123.5
2002-07-13 06:20 | 5.8 | 1.8 | [22 empty] | 112 | [7 empty] | -123.5
2002-07-13 06:30 | 6.3 | 2.1 | [22 empty] | 135 | [7 empty] | -123.5
2002-07-13 06:40 | 6.1 | 2 | [22 empty] | 135 | [7 empty] | -123.5
2002-07-13 06:50 | 6.1 | 2 | [22 empty] | 135 | [7 empty] | -123.5
2002-07-13 07:00 | 6.7 | 1.9 | [22 empty] | 112 | [7 empty] | -123.5
2002-07-13 07:10 | 6.8 | 2.3 | [22 empty] | 135 | [7 empty] | -123.5
2002-07-13 07:20 | 8.1 | 2.6 | [22 empty] | 135 | [7 empty] | -123.5
2002-07-13 07:30 | 7 | 2.4 | [22 empty] | 135 | [7 empty] | -123.5
2002-07-13 07:40 | 6.2 | 2.8 | [22 empty] | 112 | [7 empty] | -123.5
2002-07-13 07:50 | 7 | 2.2 | [22 empty] | 135 | [7 empty] | -123.5
2002-07-13 08:00 | 7.7 | 2 | [22 empty] | 135 | [7 empty] | -123.5
2002-07-13 08:10 | 6.2 | 2.5 | [22 empty] | 135 | [7 empty] | -123.5
2002-07-13 08:20 | 6 | 2.3 | [22 empty] | 135 | [7 empty] | -123.5
2002-07-13 08:30 | 6.1 | 2.6 | [22 empty] | 135 | [7 empty] | -123.5
2002-07-13 08:40 | 7.5 | 3 | [22 empty] | 135 | [7 empty] | -123.5
2002-07-13 08:50 | 5.4 | 2.9 | [22 empty] | 158 | [7 empty] | -123.5
2002-07-13 09:00 | 5.9 | 2.8 | [22 empty] | 135 | [7 empty] | -123.5
2002-07-13 09:10 | 5.4 | 2.6 | [22 empty] | 135 | [7 empty] | -123.5
2002-07-13 09:20 | 5.6 | 2.4 | [22 empty] | 135 | [7 empty] | -123.5
2002-07-13 09:30 | 6.1 | 2 | [22 empty] | 135 | [7 empty] | -123.5
2002-07-13 09:40 | 7.4 | 2.3 | [22 empty] | 135 | [7 empty] | -123.5
2002-07-13 09:50 | 7.7 | 2.7 | [22 empty] | 135 | [7 empty] | -123.5
2002-07-13 10:00 | 6 | 2.5 | [22 empty] | 135 | [7 empty] | -123.5
2002-07-13 10:10 | 8.5 | 2.9 | [22 empty] | 135 | [7 empty] | -123.5
2002-07-13 10:20 | 6.8 | 2.8 | [22 empty] | 135 | [7 empty] | -123.5
2002-07-13 10:30 | 7 | 2.6 | [22 empty] | 135 | [7 empty] | -123.5
2002-07-13 10:40 | 7.4 | 2.4 | [22 empty] | 135 | [7 empty] | -123.5
2002-07-13 10:50 | 7.2 | 2.6 | [22 empty] | 112 | [7 empty] | -123.5
2002-07-13 11:00 | 6.6 | 2.6 | [22 empty] | 112 | [7 empty] | -123.5
2002-07-13 11:10 | 6.2 | 2.3 | [22 empty] | 112 | [7 empty] | -123.5
2002-07-13 11:20 | 5.8 | 2.3 | [22 empty] | 135 | [7 empty] | -123.5
2002-07-13 11:30 | 5.8 | 2.4 | [22 empty] | 135 | [7 empty] | -123.5
2002-07-13 11:40 | 7.7 | 2.4 | [22 empty] | 135 | [7 empty] | -123.5
2002-07-13 11:50 | 5.7 | 2.2 | [22 empty] | 135 | [7 empty] | -123.5
2002-07-13 12:00 | 6.6 | 2.3 | [22 empty] | 135 | [7 empty] | -123.5
2002-07-13 12:10 | 6 | 2.4 | [22 empty] | 135 | [7 empty] | -123.5
2002-07-13 12:20 | 4.8 | 2.1 | [22 empty] | 135 | [7 empty] | -123.5
2002-07-13 12:30 | 3.9 | 1.7 | [22 empty] | 135 | [7 empty] | -123.5
2002-07-13 12:40 | 4 | 1.8 | [22 empty] | 135 | [7 empty] | -123.5
2002-07-13 12:50 | 5 | 1.8 | [22 empty] | 112 | [7 empty] | -123.5
2002-07-13 13:00 | 4.8 | 1.9 | [22 empty] | 112 | [7 empty] | -123.5
2002-07-13 13:10 | 5.8 | 1.6 | [22 empty] | 112 | [7 empty] | -123.5
2002-07-13 13:20 | 3.8 | 1.8 | [22 empty] | 112 | [7 empty] | -123.5
2002-07-13 13:30 | 3.9 | 1.9 | [22 empty] | 112 | [7 empty] | -123.5
2002-07-13 13:40 | 3.2 | 1.5 | [22 empty] | 135 | [7 empty] | -123.5
2002-07-13 13:50 | 3.8 | 1.6 | [22 empty] | 135 | [7 empty] | -123.5
2002-07-13 14:00 | 4.5 | 1.5 | [22 empty] | 135 | [7 empty] | -123.5
2002-07-13 14:10 | 4.7 | 2.1 | [22 empty] | 112 | [7 empty] | -123.5
2002-07-13 14:20 | 3.6 | 1.8 | [22 empty] | 135 | [7 empty] | -123.5
2002-07-13 14:30 | 4.5 | 1.8 | [22 empty] | 112 | [7 empty] | -123.5
2002-07-13 14:40 | 5 | 1.8 | [22 empty] | 112 | [7 empty] | -123.5
2002-07-13 14:50 | 4.8 | 1.4 | [22 empty] | 112 | [7 empty] | -123.5
2002-07-13 15:00 | 4.2 | 1.8 | [22 empty] | 112 | [7 empty] | -123.5
2002-07-13 15:10 | 1.6 | 0.9 | [22 empty] | 135 | [7 empty] | -123.5
2002-07-13 15:20 | 1.4 | 0.9 | [22 empty] | 135 | [7 empty] | -123.5
2002-07-13 15:30 | 1.8 | 1.1 | [22 empty] | 135 | [7 empty] | -123.5
2002-07-13 15:40 | 0.9 | 0.5 | [22 empty] | 112 | [7 empty] | -123.5
2002-07-13 15:50 | 0.9 | 0.4 | [22 empty] | 90 | [7 empty] | -123.5
2002-07-13 16:00 | 2.3 | 1.2 | [22 empty] | 90 | [7 empty] | -123.5
2002-07-13 16:10 | 3.9 | 0.7 | [22 empty] | 90 | [7 empty] | -123.5
2002-07-13 16:20 | 3.3 | 1.2 | [22 empty] | 90 | [7 empty] | -123.5
2002-07-13 16:30 | 3.2 | 0.8 | [22 empty] | 90 | [7 empty] | -123.5
2002-07-13 16:40 | 3.3 | 1 | [22 empty] | 90 | [7 empty] | -123.5
2002-07-13 16:50 | 3 | 0.9 | [22 empty] | 90 | [7 empty] | -123.5
2002-07-13 17:00 | 2.7 | 0.6 | [22 empty] | 68 | [7 empty] | -123.5
2002-07-13 17:10 | 2.5 | 0.9 | [22 empty] | 68 | [7 empty] | -123.5
2002-07-13 17:20 | 2.8 | 0.6 | [22 empty] | 68 | [7 empty] | -123.5
2002-07-13 17:30 | 1.9 | 1 | [22 empty] | 90 | [7 empty] | -123.5
2002-07-13 17:40 | 3.3 | 0.6 | [22 empty] | 90 | [7 empty] | -123.5
2002-07-13 17:50 | 3.3 | 0.7 | [22 empty] | 90 | [7 empty] | -123.5
2002-07-13 18:00 | 2.8 | 0.9 | [22 empty] | 112 | [7 empty] | -123.5
2002-07-13 18:10 | 2.2 | 0.9 | [22 empty] | 112 | [7 empty] | -123.5
2002-07-13 18:20 | 1.4 | 0.7 | [22 empty] | 135 | [7 empty] | -123.5
2002-07-13 18:30 | 0.8 | 0 | [22 empty] | 135 | [7 empty] | -123.5
2002-07-13 18:40 | 0.8 | 0 | [22 empty] | 90 | [7 empty] | -123.5
2002-07-13 18:50 | 0.8 | 0 | [22 empty] | 90 | [7 empty] | -123.5
2002-07-13 19:00 | 0.8 | 0 | [22 empty] | 112 | [7 empty] | -123.5
2002-07-13 19:10 | 0.8 | 0 | [22 empty] | 135 | [7 empty] | -123.5
2002-07-13 19:20 | 0.8 | 0 | [22 empty] | 112 | [7 empty] | -123.5
2002-07-13 19:30 | 0.8 | 0 | [22 empty] | 158 | [7 empty] | -123.5
2002-07-13 19:40 | 0.8 | 0 | [22 empty] | 225 | [7 empty] | -123.5
2002-07-13 19:50 | 0.8 | 0.1 | [22 empty] | 180 | [7 empty] | -123.5
2002-07-13 20:00 | 1 | 0.6 | [22 empty] | 180 | [7 empty] | -123.5
2002-07-13 20:10 | 0.8 | 0.1 | [22 empty] | 180 | [7 empty] | -123.5
2002-07-13 20:20 | 0.8 | 0 | [22 empty] | 202 | [7 empty] | -123.5
2002-07-13 20:30 | 0.8 | 0 | [22 empty] | 225 | [7 empty] | -123.5
2002-07-13 20:40 | 0.8 | 0.3 | [22 empty] | 270 | [7 empty] | -123.5
2002-07-13 20:50 | 2.8 | 1.7 | [22 empty] | 270 | [7 empty] | -123.5
2002-07-13 21:00 | 4.9 | 1.4 | [22 empty] | 292 | [7 empty] | -123.5
2002-07-13 21:10 | 5.2 | 1.8 | [22 empty] | 292 | [7 empty] | -123.5
2002-07-13 21:20 | 6.3 | 1.5 | [22 empty] | 292 | [7 empty] | -123.5
2002-07-13 21:30 | 7.9 | 1.3 | [22 empty] | 292 | [7 empty] | -123.5
2002-07-13 21:40 | 7.8 | 1.4 | [22 empty] | 292 | [7 empty] | -123.5
2002-07-13 21:50 | 9.4 | 1.5 | [22 empty] | 292 | [7 empty] | -123.5
2002-07-13 22:00 | 7.8 | 2.5 | [22 empty] | 292 | [7 empty] | -123.5
2002-07-13 22:10 | 7.6 | 1.6 | [22 empty] | 292 | [7 empty] | -123.5
2002-07-13 22:20 | 9.6 | 1.6 | [22 empty] | 292 | [7 empty] | -123.5
2002-07-13 22:30 | 7.4 | 1.6 | [22 empty] | 315 | [7 empty] | -123.5
2002-07-13 22:40 | 5.5 | 1.4 | [22 empty] | 292 | [7 empty] | -123.5
2002-07-13 22:50 | 5 | 1.3 | [22 empty] | 270 | [7 empty] | -123.5
2002-07-13 23:00 | 6.4 | 1.4 | [22 empty] | 292 | [7 empty] | -123.5
2002-07-13 23:10 | 4 | 1.6 | [22 empty] | 248 | [7 empty] | -123.5
2002-07-13 23:20 | 7 | 2.1 | [22 empty] | 292 | [7 empty] | -123.5
2002-07-13 23:30 | 8.9 | 1.7 | [22 empty] | 292 | [7 empty] | -123.5
2002-07-13 23:40 | 9.2 | 2.1 | [22 empty] | 292 | [7 empty] | -123.5
2002-07-13 23:50 | 8.4 | 1.4 | [22 empty] | 292 | [7 empty] | -123.5
2002-07-14 | 5.8 | 1.7 | [22 empty] | 270 | [7 empty] | -123.5
2002-07-14 00:10 | 3.7 | 2.6 | [22 empty] | 248 | [7 empty] | -123.5
2002-07-14 00:20 | 6.3 | 2.8 | [22 empty] | 270 | [7 empty] | -123.5
2002-07-14 00:30 | 10.1 | 1.7 | [22 empty] | 292 | [7 empty] | -123.5
2002-07-14 00:40 | 9.1 | 1.8 | [22 empty] | 292 | [7 empty] | -123.5
2002-07-14 00:50 | 7.8 | 2.4 | [22 empty] | 292 | [7 empty] | -123.5
2002-07-14 01:00 | 4.6 | 1.7 | [22 empty] | 292 | [7 empty] | -123.5
2002-07-14 01:10 | 9 | 1.6 | [22 empty] | 292 | [7 empty] | -123.5
2002-07-14 01:20 | 8.3 | 1.7 | [22 empty] | 270 | [7 empty] | -123.5
2002-07-14 01:30 | 4.9 | 2.2 | [22 empty] | 270 | [7 empty] | -123.5
2002-07-14 01:40 | 7.5 | 1.9 | [22 empty] | 270 | [7 empty] | -123.5
2002-07-14 01:50 | 7.6 | 2 | [22 empty] | 292 | [7 empty] | -123.5
2002-07-14 02:00 | 8.3 | 3.7 | [22 empty] | 292 | [7 empty] | -123.5
2002-07-14 02:10 | 11.1 | 1.9 | [22 empty] | 292 | [7 empty] | -123.5
2002-07-14 02:20 | 9.7 | 2.1 | [22 empty] | 315 | [7 empty] | -123.5
2002-07-14 02:30 | 9.5 | 3.5 | [22 empty] | 292 | [7 empty] | -123.5
2002-07-14 02:40 | 8.2 | 2.5 | [22 empty] | 292 | [7 empty] | -123.5
2002-07-14 02:50 | 9.9 | 2.6 | [22 empty] | 315 | [7 empty] | -123.5
2002-07-14 03:00 | 9.8 | 2.1 | [22 empty] | 292 | [7 empty] | -123.5
2002-07-14 03:10 | 14.1 | 1.9 | [22 empty] | 292 | [7 empty] | -123.5
2002-07-14 03:20 | 13.5 | 2.2 | [22 empty] | 292 | [7 empty] | -123.5
2002-07-14 03:30 | 11.2 | 2 | [22 empty] | 292 | [7 empty] | -123.5
2002-07-14 03:40 | 9.3 | 2.9 | [22 empty] | 292 | [7 empty] | -123.5
2002-07-14 03:50 | 9.9 | 1.7 | [22 empty] | 292 | [7 empty] | -123.5
2002-07-14 04:00 | 8.6 | 1.4 | [22 empty] | 292 | [7 empty] | -123.5
2002-07-14 04:10 | 9.5 | 1.5 | [22 empty] | 292 | [7 empty] | -123.5
2002-07-14 04:20 | 10.5 | 1.9 | [22 empty] | 292 | [7 empty] | -123.5
2002-07-14 04:30 | 9.7 | 1.4 | [22 empty] | 292 | [7 empty] | -123.5
2002-07-14 04:40 | 11.5 | 1.2 | [22 empty] | 292 | [7 empty] | -123.5
2002-07-14 04:50 | 11.6 | 1.9 | [22 empty] | 292 | [7 empty] | -123.5
2002-07-14 05:00 | 10.6 | 1.6 | [22 empty] | 292 | [7 empty] | -123.5
2002-07-14 05:10 | 7.1 | 1.6 | [22 empty] | 292 | [7 empty] | -123.5
2002-07-14 05:20 | 3.7 | 1.2 | [22 empty] | 292 | [7 empty] | -123.5
2002-07-14 05:30 | 2.5 | 0.9 | [22 empty] | 270 | [7 empty] | -123.5
2002-07-14 05:40 | 1.4 | 0.9 | [22 empty] | 202 | [7 empty] | -123.5
2002-07-14 05:50 | 1.2 | 0.7 | [22 empty] | 248 | [7 empty] | -123.5
2002-07-14 06:00 | 2.7 | 1.7 | [22 empty] | 292 | [7 empty] | -123.5
2002-07-14 06:10 | 2.1 | 1.3 | [22 empty] | 292 | [7 empty] | -123.5
2002-07-14 06:20 | 3.6 | 2 | [22 empty] | 338 | [7 empty] | -123.5
2002-07-14 06:30 | 2.2 | 1.3 | [22 empty] | 292 | [7 empty] | -123.5
2002-07-14 06:40 | 1.5 | 1 | [22 empty] | 338 | [7 empty] | -123.5
2002-07-14 06:50 | 1.7 | 1.1 | [22 empty] | 292 | [7 empty] | -123.5
2002-07-14 07:00 | 3.6 | 0.9 | [22 empty] | 292 | [7 empty] | -123.5
2002-07-14 07:10 | 2.4 | 0.6 | [22 empty] | 315 | [7 empty] | -123.5
2002-07-14 07:20 | 3.7 | 1 | [22 empty] | 315 | [7 empty] | -123.5
2002-07-14 07:30 | 3.4 | 1 | [22 empty] | 292 | [7 empty] | -123.5
2002-07-14 07:40 | 3.9 | 0.9 | [22 empty] | 292 | [7 empty] | -123.5
2002-07-14 07:50 | 2.1 | 1.2 | [22 empty] | 292 | [7 empty] | -123.5
2002-07-14 08:00 | 2.1 | 1.3 | [22 empty] | 270 | [7 empty] | -123.5
2002-07-14 08:10 | 2 | 1.2 | [22 empty] | 248 | [7 empty] | -123.5
2002-07-14 08:20 | 0.8 | 0.2 | [22 empty] | 180 | [7 empty] | -123.5
2002-07-14 08:30 | 0.9 | 0.3 | [22 empty] | 202 | [7 empty] | -123.5
2002-07-14 08:40 | 3 | 1.3 | [22 empty] | 90 | [7 empty] | -123.5
2002-07-14 08:50 | 4 | 0.8 | [22 empty] | 90 | [7 empty] | -123.5
2002-07-14 09:00 | 4.5 | 0.5 | [22 empty] | 68 | [7 empty] | -123.5
2002-07-14 09:10 | 4.6 | 0.4 | [22 empty] | 68 | [7 empty] | -123.5
2002-07-14 09:20 | 4.5 | 0.7 | [22 empty] | 112 | [7 empty] | -123.5
2002-07-14 09:30 | 4.8 | 0.9 | [22 empty] | 90 | [7 empty] | -123.5
2002-07-14 09:40 | 3.1 | 1.2 | [22 empty] | 90 | [7 empty] | -123.5
2002-07-14 09:50 | 0.9 | 0.4 | [22 empty] | 112 | [7 empty] | -123.5
2002-07-14 10:00 | 2.7 | 0.6 | [22 empty] | 112 | [7 empty] | -123.5
2002-07-14 10:10 | 2.6 | 0.7 | [22 empty] | 90 | [7 empty] | -123.5
2002-07-14 10:20 | 4.1 | 0.7 | [22 empty] | 90 | [7 empty] | -123.5
2002-07-14 10:30 | 2.9 | 1.7 | [22 empty] | 112 | [7 empty] | -123.5
2002-07-14 10:40 | 2.9 | 1.1 | [22 empty] | 112 | [7 empty] | -123.5
2002-07-14 10:50 | 1.3 | 0.6 | [22 empty] | 112 | [7 empty] | -123.5
2002-07-14 11:00 | 1.7 | 0.8 | [22 empty] | 112 | [7 empty] | -123.5
2002-07-14 11:10 | 0.9 | 0.3 | [22 empty] | 112 | [7 empty] | -123.5
2002-07-14 11:20 | 1.5 | 0.8 | [22 empty] | 135 | [7 empty] | -123.5
2002-07-14 11:30 | 2.7 | 1.7 | [22 empty] | 112 | [7 empty] | -123.5
2002-07-14 11:40 | 3.7 | 1.2 | [22 empty] | 112 | [7 empty] | -123.5
2002-07-14 11:50 | 4.3 | 1.1 | [22 empty] | 90 | [7 empty] | -123.5
2002-07-14 12:00 | 2.7 | 1.2 | [22 empty] | 112 | [7 empty] | -123.5
2002-07-14 12:10 | 0.8 | 0.1 | [22 empty] | 135 | [7 empty] | -123.5
2002-07-14 12:20 | 2.2 | 0.5 | [22 empty] | 180 | [7 empty] | -123.5
2002-07-14 12:30 | 2.8 | 0.7 | [22 empty] | 135 | [7 empty] | -123.5
2002-07-14 12:40 | 1.1 | 0.6 | [22 empty] | 135 | [7 empty] | -123.5
2002-07-14 12:50 | 1.2 | 0.5 | [22 empty] | 112 | [7 empty] | -123.5
2002-07-14 13:00 | 2 | 1.1 | [22 empty] | 90 | [7 empty] | -123.5
2002-07-14 13:10 | 1.4 | 0.8 | [22 empty] | 112 | [7 empty] | -123.5
2002-07-14 13:20 | 3 | 1.3 | [22 empty] | 135 | [7 empty] | -123.5
2002-07-14 13:30 | 2.4 | 1.3 | [22 empty] | 112 | [7 empty] | -123.5
2002-07-14 13:40 | 2.4 | 0.9 | [22 empty] | 112 | [7 empty] | -123.5
2002-07-14 13:50 | 2.3 | 1.2 | [22 empty] | 90 | [7 empty] | -123.5
2002-07-14 14:00 | 2.7 | 0.8 | [22 empty] | 68 | [7 empty] | -123.5
2002-07-14 14:10 | 2.3 | 1 | [22 empty] | 45 | [7 empty] | -123.5
2002-07-14 14:20 | 1.2 | 0.7 | [22 empty] | 68 | [7 empty] | -123.5
2002-07-14 14:30 | 1.1 | 0.5 | [22 empty] | 90 | [7 empty] | -123.5
2002-07-14 14:40 | 0.9 | 0.3 | [22 empty] | 90 | [7 empty] | -123.5
2002-07-14 14:50 | 0.8 | 0.2 | [22 empty] | 90 | [7 empty] | -123.5
2002-07-14 15:00 | 0.8 | 0 | [22 empty] | 90 | [7 empty] | -123.5
2002-07-14 15:10 | 0.8 | 0 | [22 empty] | 90 | [7 empty] | -123.5
2002-07-14 15:20 | 2.7 | 0.9 | [22 empty] | 158 | [7 empty] | -123.5
2002-07-14 15:30 | 2 | 1 | [22 empty] | 180 | [7 empty] | -123.5
2002-07-14 15:40 | 0.8 | 0 | [22 empty] | 180 | [7 empty] | -123.5
2002-07-14 15:50 | 1.3 | 0.9 | [22 empty] | 158 | [7 empty] | -123.5
2002-07-14 16:00 | 4.1 | 1 | [22 empty] | 112 | [7 empty] | -123.5
2002-07-14 16:10 | 2.4 | 0.7 | [22 empty] | 90 | [7 empty] | -123.5
2002-07-14 16:20 | 4 | 0.8 | [22 empty] | 68 | [7 empty] | -123.5
2002-07-14 16:30 | 5.3 | 0.7 | [22 empty] | 90 | [7 empty] | -123.5
2002-07-14 16:40 | 6.1 | 0.9 | [22 empty] | 90 | [7 empty] | -123.5
2002-07-14 16:50 | 4.8 | 0.9 | [22 empty] | 68 | [7 empty] | -123.5
2002-07-14 17:00 | 3.9 | 0.9 | [22 empty] | 68 | [7 empty] | -123.5
2002-07-14 17:10 | 2.4 | 0.9 | [22 empty] | 90 | [7 empty] | -123.5
2002-07-14 17:20 | 2.3 | 0.9 | [22 empty] | 90 | [7 empty] | -123.5
2002-07-14 17:30 | 0.8 | 0 | [22 empty] | 90 | [7 empty] | -123.5
2002-07-14 17:40 | 0.8 | 0 | [22 empty] | 180 | [7 empty] | -123.5
2002-07-14 17:50 | 0.8 | 0 | [22 empty] | 270 | [7 empty] | -123.5
2002-07-14 18:00 | 2 | 0.6 | [22 empty] | 315 | [7 empty] | -123.5
2002-07-14 18:10 | 1.1 | 0.4 | [22 empty] | 315 | [7 empty] | -123.5
2002-07-14 18:20 | 0.8 | 0 | [22 empty] | 202 | [7 empty] | -123.5
2002-07-14 18:30 | 0.8 | 0 | [22 empty] | 135 | [7 empty] | -123.5
2002-07-14 18:40 | 0.8 | 0 | [22 empty] | 338 | [7 empty] | -123.5
2002-07-14 18:50 | 1.3 | 0.7 | [22 empty] | 315 | [7 empty] | -123.5
2002-07-14 19:00 | 2.1 | 0.8 | [22 empty] | 292 | [7 empty] | -123.5
2002-07-14 19:10 | 4.4 | 0.7 | [22 empty] | 292 | [7 empty] | -123.5
2002-07-14 19:20 | 4.5 | 1.1 | [22 empty] | 292 | [7 empty] | -123.5
2002-07-14 19:30 | 6.3 | 0.9 | [22 empty] | 292 | [7 empty] | -123.5
2002-07-14 19:40 | 7.1 | 1.1 | [22 empty] | 292 | [7 empty] | -123.5
2002-07-14 19:50 | 8 | 1.2 | [22 empty] | 292 | [7 empty] | -123.5
2002-07-14 20:00 | 9.4 | 1.7 | [22 empty] | 292 | [7 empty] | -123.5
2002-07-14 20:10 | 9.6 | 1.8 | [22 empty] | 292 | [7 empty] | -123.5
2002-07-14 20:20 | 9.8 | 1.3 | [22 empty] | 292 | [7 empty] | -123.5
2002-07-14 20:30 | 8.7 | 1.7 | [22 empty] | 315 | [7 empty] | -123.5
2002-07-14 20:40 | 8.2 | 1.9 | [22 empty] | 292 | [7 empty] | -123.5
2002-07-14 20:50 | 9 | 1.2 | [22 empty] | 292 | [7 empty] | -123.5
2002-07-14 21:00 | 6.8 | 1.6 | [22 empty] | 292 | [7 empty] | -123.5
2002-07-14 21:10 | 8.1 | 1.4 | [22 empty] | 292 | [7 empty] | -123.5
2002-07-14 21:20 | 7.5 | 1.4 | [22 empty] | 292 | [7 empty] | -123.5
2002-07-14 21:30 | 9.1 | 1.6 | [22 empty] | 292 | [7 empty] | -123.5
2002-07-14 21:40 | 9.8 | 1.9 | [22 empty] | 292 | [7 empty] | -123.5
2002-07-14 21:50 | 11.2 | 2 | [22 empty] | 292 | [7 empty] | -123.5
2002-07-14 22:00 | 11.5 | 1.9 | [22 empty] | 292 | [7 empty] | -123.5
2002-07-14 22:10 | 10.6 | 1.6 | [22 empty] | 292 | [7 empty] | -123.5
2002-07-14 22:20 | 8.9 | 1.9 | [22 empty] | 315 | [7 empty] | -123.5
2002-07-14 22:30 | 8.9 | 2 | [22 empty] | 292 | [7 empty] | -123.5
2002-07-14 22:40 | 9.1 | 1.7 | [22 empty] | 292 | [7 empty] | -123.5
2002-07-14 22:50 | 9.1 | 1.8 | [22 empty] | 270 | [7 empty] | -123.5
2002-07-14 23:00 | 9.9 | 2.5 | [22 empty] | 292 | [7 empty] | -123.5
2002-07-14 23:10 | 10.5 | 1.6 | [22 empty] | 292 | [7 empty] | -123.5
2002-07-14 23:20 | 11 | 2.1 | [22 empty] | 292 | [7 empty] | -123.5
2002-07-14 23:30 | 10.4 | 1.7 | [22 empty] | 292 | [7 empty] | -123.5
2002-07-14 23:40 | 11 | 2 | [22 empty] | 292 | [7 empty] | -123.5
2002-07-14 23:50 | 12.1 | 2 | [22 empty] | 292 | [7 empty] | -123.5
2002-07-15 | 11.1 | 1.9 | [22 empty] | 292 | [7 empty] | -123.5
2002-07-15 00:10 | 10 | 2.8 | [22 empty] | 292 | [7 empty] | -123.5
2002-07-15 00:20 | 10.2 | 2 | [22 empty] | 315 | [7 empty] | -123.5
2002-07-15 00:30 | 8.9 | 2.1 | [22 empty] | 315 | [7 empty] | -123.5
2002-07-15 00:40 | 10.8 | 2.4 | [22 empty] | 315 | [7 empty] | -123.5
2002-07-15 00:50 | 10.5 | 1.7 | [22 empty] | 292 | [7 empty] | -123.5
2002-07-15 01:00 | 10.7 | 3.2 | [22 empty] | 292 | [7 empty] | -123.5
2002-07-15 01:10 | 10.2 | 2.3 | [22 empty] | 292 | [7 empty] | -123.5
2002-07-15 01:20 | 13.8 | 3.8 | [22 empty] | 292 | [7 empty] | -123.5
2002-07-15 01:30 | 13.3 | 2.9 | [22 empty] | 292 | [7 empty] | -123.5
2002-07-15 01:40 | 12.5 | 2.7 | [22 empty] | 315 | [7 empty] | -123.5
2002-07-15 01:50 | 12 | 2.5 | [22 empty] | 315 | [7 empty] | -123.5
2002-07-15 02:00 | 11.3 | 2.2 | [22 empty] | 292 | [7 empty] | -123.5
2002-07-15 02:10 | 12.4 | 2.1 | [22 empty] | 292 | [7 empty] | -123.5
2002-07-15 02:20 | 11.8 | 2.4 | [22 empty] | 338 | [7 empty] | -123.5
2002-07-15 02:30 | 11.5 | 2.6 | [22 empty] | 292 | [7 empty] | -123.5
2002-07-15 02:40 | 13.7 | 2.1 | [22 empty] | 292 | [7 empty] | -123.5
2002-07-15 02:50 | 13.7 | 2.2 | [22 empty] | 292 | [7 empty] | -123.5
2002-07-15 03:00 | 14.1 | 2.5 | [22 empty] | 315 | [7 empty] | -123.5
2002-07-15 03:10 | 14.1 | 2.7 | [22 empty] | 315 | [7 empty] | -123.5
2002-07-15 03:20 | 12.5 | 3 | [22 empty] | 315 | [7 empty] | -123.5
2002-07-15 03:30 | 13.6 | 4 | [22 empty] | 315 | [7 empty] | -123.5
2002-07-15 03:40 | 16.5 | 2.7 | [22 empty] | 292 | [7 empty] | -123.5
2002-07-15 03:50 | 13.9 | 2.7 | [22 empty] | 292 | [7 empty] | -123.5
2002-07-15 04:00 | 13.2 | 3 | [22 empty] | 315 | [7 empty] | -123.5
2002-07-15 04:10 | 12 | 2.5 | [22 empty] | 292 | [7 empty] | -123.5
2002-07-15 04:20 | 12.6 | 3.2 | [22 empty] | 292 | [7 empty] | -123.5
2002-07-15 04:30 | 13.3 | 2.6 | [22 empty] | 315 | [7 empty] | -123.5
2002-07-15 04:40 | 13.9 | 2.5 | [22 empty] | 292 | [7 empty] | -123.5
2002-07-15 04:50 | 14.9 | 2.1 | [22 empty] | 292 | [7 empty] | -123.5
2002-07-15 05:00 | 13.5 | 2.7 | [22 empty] | 292 | [7 empty] | -123.5
2002-07-15 05:10 | 13.1 | 2.7 | [22 empty] | 292 | [7 empty] | -123.5
2002-07-15 05:20 | 12.7 | 2.5 | [22 empty] | 292 | [7 empty] | -123.5
2002-07-15 05:30 | 10.2 | 2.2 | [22 empty] | 315 | [7 empty] | -123.5
2002-07-15 05:40 | 11.4 | 2.6 | [22 empty] | 292 | [7 empty] | -123.5
2002-07-15 05:50 | 14.3 | 2.6 | [22 empty] | 292 | [7 empty] | -123.5
2002-07-15 06:00 | 12.6 | 2 | [22 empty] | 292 | [7 empty] | -123.5
2002-07-15 06:10 | 13.2 | 2 | [22 empty] | 292 | [7 empty] | -123.5
2002-07-15 06:20 | 13.3 | 2.5 | [22 empty] | 292 | [7 empty] | -123.5
2002-07-15 06:30 | 12.9 | 3 | [22 empty] | 292 | [7 empty] | -123.5
2002-07-15 06:40 | 11.9 | 2.1 | [22 empty] | 292 | [7 empty] | -123.5
2002-07-15 06:50 | 11 | 1.6 | [22 empty] | 315 | [7 empty] | -123.5
2002-07-15 07:00 | 10.9 | 2 | [22 empty] | 315 | [7 empty] | -123.5
2002-07-15 07:10 | 10.3 | 1.9 | [22 empty] | 315 | [7 empty] | -123.5
2002-07-15 07:20 | 11.9 | 2.1 | [22 empty] | 315 | [7 empty] | -123.5
2002-07-15 07:30 | 10.2 | 2 | [22 empty] | 315 | [7 empty] | -123.5
2002-07-15 07:40 | 8.9 | 1.6 | [22 empty] | 315 | [7 empty] | -123.5
2002-07-15 07:50 | 8.6 | 1.7 | [22 empty] | 315 | [7 empty] | -123.5
2002-07-15 08:00 | 7.7 | 1.1 | [22 empty] | 315 | [7 empty] | -123.5
2002-07-15 08:10 | 6.5 | 1 | [22 empty] | 315 | [7 empty] | -123.5
2002-07-15 08:20 | 6 | 0.7 | [22 empty] | 315 | [7 empty] | -123.5
2002-07-15 08:30 | 6 | 1 | [22 empty] | 315 | [7 empty] | -123.5
2002-07-15 08:40 | 4.3 | 1 | [22 empty] | 315 | [7 empty] | -123.5
2002-07-15 08:50 | 6.4 | 1 | [22 empty] | 315 | [7 empty] | -123.5
2002-07-15 09:00 | 5.8 | 0.8 | [22 empty] | 338 | [7 empty] | -123.5
2002-07-15 09:10 | 6.3 | 1.2 | [22 empty] | 338 | [7 empty] | -123.5
2002-07-15 09:20 | 7 | 1.8 | [22 empty] | 0 | [7 empty] | -123.5
2002-07-15 09:30 | 5.1 | 1.5 | [22 empty] | 338 | [7 empty] | -123.5
2002-07-15 09:40 | 4.8 | 1.9 | [22 empty] | 338 | [7 empty] | -123.5
2002-07-15 09:50 | 2.5 | 1.2 | [22 empty] | 292 | [7 empty] | -123.5
2002-07-15 10:00 | 2.8 | 1 | [22 empty] | 225 | [7 empty] | -123.5
2002-07-15 10:10 | 3 | 1.1 | [22 empty] | 225 | [7 empty] | -123.5
2002-07-15 10:20 | 3.1 | 1.7 | [22 empty] | 225 | [7 empty] | -123.5
2002-07-15 10:30 | 3.2 | 1.7 | [22 empty] | 270 | [7 empty] | -123.5
2002-07-15 10:40 | 3.2 | 1.2 | [22 empty] | 292 | [7 empty] | -123.5
2002-07-15 10:50 | 1.4 | 0.9 | [22 empty] | 270 | [7 empty] | -123.5
2002-07-15 11:00 | 0.9 | 0.4 | [22 empty] | 338 | [7 empty] | -123.5
2002-07-15 11:10 | 1.5 | 0.7 | [22 empty] | 0 | [7 empty] | -123.5
2002-07-15 11:20 | 1.3 | 0.9 | [22 empty] | 338 | [7 empty] | -123.5
2002-07-15 11:30 | 1.6 | 0.8 | [22 empty] | 270 | [7 empty] | -123.5
2002-07-15 11:40 | 1.3 | 0.8 | [22 empty] | 270 | [7 empty] | -123.5
2002-07-15 11:50 | 1 | 0.4 | [22 empty] | 202 | [7 empty] | -123.5
2002-07-15 12:00 | 1 | 0.5 | [22 empty] | 248 | [7 empty] | -123.5
2002-07-15 12:10 | 1.1 | 0.6 | [22 empty] | 248 | [7 empty] | -123.5
2002-07-15 12:20 | 1.3 | 0.7 | [22 empty] | 248 | [7 empty] | -123.5
2002-07-15 12:30 | 2.8 | 0.7 | [22 empty] | 338 | [7 empty] | -123.5
2002-07-15 12:40 | 3 | 0.7 | [22 empty] | 315 | [7 empty] | -123.5
2002-07-15 12:50 | 0.9 | 0.3 | [22 empty] | 292 | [7 empty] | -123.5
2002-07-15 13:00 | 0.9 | 0.4 | [22 empty] | 202 | [7 empty] | -123.5
2002-07-15 13:10 | 1.1 | 0.5 | [22 empty] | 270 | [7 empty] | -123.5
2002-07-15 13:20 | 1.8 | 0.8 | [22 empty] | 0 | [7 empty] | -123.5
2002-07-15 13:30 | 2.3 | 1 | [22 empty] | 338 | [7 empty] | -123.5
2002-07-15 13:40 | 3.9 | 0.9 | [22 empty] | 270 | [7 empty] | -123.5
2002-07-15 13:50 | 2.6 | 1.6 | [22 empty] | 225 | [7 empty] | -123.5
2002-07-15 14:00 | 2.7 | 0.6 | [22 empty] | 292 | [7 empty] | -123.5
2002-07-15 14:10 | 3.2 | 0.6 | [22 empty] | 270 | [7 empty] | -123.5
2002-07-15 14:20 | 2.1 | 0.9 | [22 empty] | 270 | [7 empty] | -123.5
2002-07-15 14:30 | 2 | 0.5 | [22 empty] | 270 | [7 empty] | -123.5
2002-07-15 14:40 | 2.7 | 0.5 | [22 empty] | 292 | [7 empty] | -123.5
2002-07-15 14:50 | 4 | 0.7 | [22 empty] | 292 | [7 empty] | -123.5
2002-07-15 15:00 | 3.7 | 1.4 | [22 empty] | 315 | [7 empty] | -123.5
2002-07-15 15:10 | 3.7 | 1.3 | [22 empty] | 270 | [7 empty] | -123.5
2002-07-15 15:20 | 3.8 | 1.4 | [22 empty] | 270 | [7 empty] | -123.5
2002-07-15 15:30 | 4.5 | 0.9 | [22 empty] | 270 | [7 empty] | -123.5
2002-07-15 15:40 | 3.3 | 1.4 | [22 empty] | 270 | [7 empty] | -123.5
2002-07-15 15:50 | 2.7 | 0.7 | [22 empty] | 292 | [7 empty] | -123.5
2002-07-15 16:00 | 1.3 | 0.7 | [22 empty] | 270 | [7 empty] | -123.5
2002-07-15 16:10 | 1.5 | 1.1 | [22 empty] | 315 | [7 empty] | -123.5
2002-07-15 16:20 | 1.5 | 1.1 | [22 empty] | 292 | [7 empty] | -123.5
2002-07-15 16:30 | 2.1 | 0.9 | [22 empty] | 225 | [7 empty] | -123.5
2002-07-15 16:40 | 1.7 | 1.1 | [22 empty] | 270 | [7 empty] | -123.5
2002-07-15 16:50 | 2.2 | 1.1 | [22 empty] | 180 | [7 empty] | -123.5
2002-07-15 17:00 | 0.9 | 0.4 | [22 empty] | 112 | [7 empty] | -123.5
2002-07-15 17:10 | 2.2 | 1.4 | [22 empty] | 180 | [7 empty] | -123.5
2002-07-15 17:20 | 2.4 | 1.6 | [22 empty] | 248 | [7 empty] | -123.5
2002-07-15 17:30 | 2.8 | 1.7 | [22 empty] | 68 | [7 empty] | -123.5
2002-07-15 17:40 | 1.7 | 1 | [22 empty] | 45 | [7 empty] | -123.5
2002-07-15 17:50 | 3.6 | 1.7 | [22 empty] | 0 | [7 empty] | -123.5
2002-07-15 18:00 | 1.4 | 0.7 | [22 empty] | 0 | [7 empty] | -123.5
2002-07-15 18:10 | 2.7 | 1.7 | [22 empty] | 202 | [7 empty] | -123.5
2002-07-15 18:20 | 2.7 | 1.5 | [22 empty] | 338 | [7 empty] | -123.5
2002-07-15 18:30 | 3.3 | 1.5 | [22 empty] | 270 | [7 empty] | -123.5
2002-07-15 18:40 | 2.8 | 1.4 | [22 empty] | 270 | [7 empty] | -123.5
2002-07-15 18:50 | 2.1 | 1.3 | [22 empty] | 315 | [7 empty] | -123.5
2002-07-15 19:00 | 1.8 | 1.1 | [22 empty] | 0 | [7 empty] | -123.5
2002-07-15 19:10 | 2.5 | 1.5 | [22 empty] | 315 | [7 empty] | -123.5
2002-07-15 19:20 | 1.4 | 0.7 | [22 empty] | 248 | [7 empty] | -123.5
2002-07-15 19:30 | 3.1 | 1.9 | [22 empty] | 0 | [7 empty] | -123.5
2002-07-15 19:40 | 4.1 | 1.7 | [22 empty] | 338 | [7 empty] | -123.5
2002-07-15 19:50 | 5.5 | 2 | [22 empty] | 315 | [7 empty] | -123.5
2002-07-15 20:00 | 4.8 | 1.9 | [22 empty] | 315 | [7 empty] | -123.5
2002-07-15 20:10 | 4.1 | 1.9 | [22 empty] | 315 | [7 empty] | -123.5
2002-07-15 20:20 | 5.3 | 1.8 | [22 empty] | 292 | [7 empty] | -123.5
2002-07-15 20:30 | 6.2 | 1.3 | [22 empty] | 292 | [7 empty] | -123.5
2002-07-15 20:40 | 6.7 | 2.6 | [22 empty] | 292 | [7 empty] | -123.5
2002-07-15 20:50 | 4.5 | 2 | [22 empty] | 0 | [7 empty] | -123.5
2002-07-15 21:00 | 6.3 | 2 | [22 empty] | 292 | [7 empty] | -123.5
2002-07-15 21:10 | 7.4 | 2.8 | [22 empty] | 338 | [7 empty] | -123.5
2002-07-15 21:20 | 6.7 | 1.9 | [22 empty] | 315 | [7 empty] | -123.5
2002-07-15 21:30 | 8.1 | 3 | [22 empty] | 22 | [7 empty] | -123.5
2002-07-15 21:40 | 6.8 | 2.5 | [22 empty] | 0 | [7 empty] | -123.5
2002-07-15 21:50 | 7.2 | 2.7 | [22 empty] | 0 | [7 empty] | -123.5
2002-07-15 22:00 | 5.6 | 3.3 | [22 empty] | 0 | [7 empty] | -123.5
2002-07-15 22:10 | 9 | 2.3 | [22 empty] | 338 | [7 empty] | -123.5
2002-07-15 22:20 | 9.5 | 2.8 | [22 empty] | 315 | [7 empty] | -123.5
2002-07-15 22:30 | 9.3 | 2.4 | [22 empty] | 315 | [7 empty] | -123.5
2002-07-15 22:40 | 7.1 | 3.2 | [22 empty] | 0 | [7 empty] | -123.5
2002-07-15 22:50 | 9.1 | 2.4 | [22 empty] | 338 | [7 empty] | -123.5
2002-07-15 23:00 | 8.4 | 4 | [22 empty] | 0 | [7 empty] | -123.5
2002-07-15 23:10 | 8 | 2.6 | [22 empty] | 0 | [7 empty] | -123.5
2002-07-15 23:20 | 10.6 | 3.2 | [22 empty] | 338 | [7 empty] | -123.5
2002-07-15 23:30 | 7.1 | 2.3 | [22 empty] | 338 | [7 empty] | -123.5
2002-07-15 23:40 | 8.3 | 2.9 | [22 empty] | 315 | [7 empty] | -123.5
2002-07-15 23:50 | 6.6 | 1.8 | [22 empty] | 315 | [7 empty] | -123.5
2002-07-16 | 7.5 | 2.8 | [22 empty] | 338 | [7 empty] | -123.5
2002-07-16 00:10 | 9 | 3.7 | [22 empty] | 338 | [7 empty] | -123.5
2002-07-16 00:20 | 12.1 | 2.9 | [22 empty] | 292 | [7 empty] | -123.5
2002-07-16 00:30 | 8.3 | 2 | [22 empty] | 292 | [7 empty] | -123.5
2002-07-16 00:40 | 8.5 | 2.6 | [22 empty] | 292 | [7 empty] | -123.5
2002-07-16 00:50 | 8.5 | 2.1 | [22 empty] | 0 | [7 empty] | -123.5
2002-07-16 01:00 | 7 | 2.7 | [22 empty] | 338 | [7 empty] | -123.5
2002-07-16 01:10 | 8.5 | 3.5 | [22 empty] | 315 | [7 empty] | -123.5
2002-07-16 01:20 | 9.8 | 3 | [22 empty] | 315 | [7 empty] | -123.5
2002-07-16 01:30 | 11.6 | 2.9 | [22 empty] | 315 | [7 empty] | -123.5
2002-07-16 01:40 | 10 | 2.2 | [22 empty] | 315 | [7 empty] | -123.5
2002-07-16 01:50 | 9.2 | 2.7 | [22 empty] | 292 | [7 empty] | -123.5
2002-07-16 02:00 | 10.6 | 2.7 | [22 empty] | 292 | [7 empty] | -123.5
2002-07-16 02:10 | 11.5 | 2.5 | [22 empty] | 292 | [7 empty] | -123.5
2002-07-16 02:20 | 12 | 2.3 | [22 empty] | 292 | [7 empty] | -123.5
2002-07-16 02:30 | 12.7 | 1.9 | [22 empty] | 292 | [7 empty] | -123.5
2002-07-16 02:40 | 11.7 | 2.3 | [22 empty] | 292 | [7 empty] | -123.5
2002-07-16 02:50 | 10.4 | 2.9 | [22 empty] | 315 | [7 empty] | -123.5
2002-07-16 03:00 | 11.2 | 2.8 | [22 empty] | 315 | [7 empty] | -123.5
2002-07-16 03:10 | 9.9 | 1.9 | [22 empty] | 292 | [7 empty] | -123.5
2002-07-16 03:20 | 13.5 | 2 | [22 empty] | 292 | [7 empty] | -123.5
2002-07-16 03:30 | 11.4 | 2 | [22 empty] | 292 | [7 empty] | -123.5
2002-07-16 03:40 | 12.9 | 2.8 | [22 empty] | 315 | [7 empty] | -123.5
2002-07-16 03:50 | 9.2 | 2 | [22 empty] | 292 | [7 empty] | -123.5
2002-07-16 04:00 | 12.2 | 3.2 | [22 empty] | 292 | [7 empty] | -123.5
2002-07-16 04:10 | 8.7 | 2.1 | [22 empty] | 315 | [7 empty] | -123.5
2002-07-16 04:20 | 13.5 | 2.7 | [22 empty] | 292 | [7 empty] | -123.5
2002-07-16 04:30 | 11.4 | 2.6 | [22 empty] | 292 | [7 empty] | -123.5
2002-07-16 04:40 | 10.8 | 1.9 | [22 empty] | 292 | [7 empty] | -123.5
2002-07-16 04:50 | 12.5 | 2.9 | [22 empty] | 315 | [7 empty] | -123.5
2002-07-16 05:00 | 12.2 | 2.4 | [22 empty] | 292 | [7 empty] | -123.5
2002-07-16 05:10 | 11.4 | 2.5 | [22 empty] | 292 | [7 empty] | -123.5
2002-07-16 05:20 | 12.1 | 3.1 | [22 empty] | 292 | [7 empty] | -123.5
2002-07-16 05:30 | 11.8 | 2.2 | [22 empty] | 292 | [7 empty] | -123.5
2002-07-16 05:40 | 12.9 | 2.4 | [22 empty] | 292 | [7 empty] | -123.5
2002-07-16 05:50 | 13.7 | 2.8 | [22 empty] | 292 | [7 empty] | -123.5
2002-07-16 06:00 | 12.7 | 2.6 | [22 empty] | 292 | [7 empty] | -123.5
2002-07-16 06:10 | 12.3 | 2.5 | [22 empty] | 292 | [7 empty] | -123.5
2002-07-16 06:20 | 12.9 | 2.1 | [22 empty] | 315 | [7 empty] | -123.5
2002-07-16 06:30 | 12.2 | 2.1 | [22 empty] | 315 | [7 empty] | -123.5
2002-07-16 06:40 | 12.1 | 2.4 | [22 empty] | 315 | [7 empty] | -123.5
2002-07-16 06:50 | 11.7 | 2 | [22 empty] | 315 | [7 empty] | -123.5
2002-07-16 07:00 | 10.9 | 2.1 | [22 empty] | 315 | [7 empty] | -123.5
2002-07-16 07:10 | 9.3 | 1.6 | [22 empty] | 315 | [7 empty] | -123.5
2002-07-16 07:20 | 9.3 | 1.6 | [22 empty] | 338 | [7 empty] | -123.5
2002-07-16 07:30 | 10.5 | 1.5 | [22 empty] | 315 | [7 empty] | -123.5
2002-07-16 07:40 | 9.2 | 1.6 | [22 empty] | 338 | [7 empty] | -123.5
2002-07-16 07:50 | 9.6 | 1.9 | [22 empty] | 0 | [7 empty] | -123.5
2002-07-16 08:00 | 9.3 | 1.7 | [22 empty] | 0 | [7 empty] | -123.5
2002-07-16 08:10 | 9.4 | 1.8 | [22 empty] | 0 | [7 empty] | -123.5
2002-07-16 08:20 | 8.2 | 2.2 | [22 empty] | 0 | [7 empty] | -123.5
2002-07-16 08:30 | 8.7 | 2.4 | [22 empty] | 338 | [7 empty] | -123.5
2002-07-16 08:40 | 8.5 | 2.6 | [22 empty] | 338 | [7 empty] | -123.5
2002-07-16 08:50 | 9.1 | 2.6 | [22 empty] | 0 | [7 empty] | -123.5
2002-07-16 09:00 | 7.9 | 3 | [22 empty] | 0 | [7 empty] | -123.5
2002-07-16 09:10 | 9 | 3 | [22 empty] | 0 | [7 empty] | -123.5
2002-07-16 09:20 | 8.6 | 3 | [22 empty] | 0 | [7 empty] | -123.5
2002-07-16 09:30 | 10.6 | 2.7 | [22 empty] | 0 | [7 empty] | -123.5
2002-07-16 09:40 | 11.7 | 2.5 | [22 empty] | 0 | [7 empty] | -123.5
2002-07-16 09:50 | 12.2 | 2.5 | [22 empty] | 0 | [7 empty] | -123.5
2002-07-16 10:00 | 11.5 | 3.1 | [22 empty] | 0 | [7 empty] | -123.5
2002-07-16 10:10 | 10.6 | 2.6 | [22 empty] | 0 | [7 empty] | -123.5
2002-07-16 10:20 | 10.9 | 2.7 | [22 empty] | 0 | [7 empty] | -123.5
2002-07-16 10:30 | 10.4 | 2.5 | [22 empty] | 0 | [7 empty] | -123.5
2002-07-16 10:40 | 9.5 | 2.8 | [22 empty] | 0 | [7 empty] | -123.5
2002-07-16 10:50 | 9.2 | 2.5 | [22 empty] | 0 | [7 empty] | -123.5
2002-07-16 11:00 | 10.2 | 3.2 | [22 empty] | 0 | [7 empty] | -123.5
2002-07-16 11:10 | 11.1 | 2.9 | [22 empty] | 0 | [7 empty] | -123.5
2002-07-16 11:20 | 9.9 | 2.9 | [22 empty] | 0 | [7 empty] | -123.5
2002-07-16 11:30 | 9.1 | 2.6 | [22 empty] | 0 | [7 empty] | -123.5
2002-07-16 11:40 | 7.9 | 2.9 | [22 empty] | 22 | [7 empty] | -123.5
2002-07-16 11:50 | 4.7 | 2.9 | [22 empty] | 45 | [7 empty] | -123.5
2002-07-16 12:00 | 3.9 | 1.3 | [22 empty] | 225 | [7 empty] | -123.5
2002-07-16 12:10 | 4.9 | 1.3 | [22 empty] | 248 | [7 empty] | -123.5
2002-07-16 12:20 | 7.7 | 2.1 | [22 empty] | 292 | [7 empty] | -123.5
2002-07-16 12:30 | 7.3 | 1.7 | [22 empty] | 292 | [7 empty] | -123.5
2002-07-16 12:40 | 8.8 | 2 | [22 empty] | 315 | [7 empty] | -123.5
2002-07-16 12:50 | 6.2 | 1.3 | [22 empty] | 292 | [7 empty] | -123.5
2002-07-16 13:00 | 7.3 | 1.1 | [22 empty] | 292 | [7 empty] | -123.5
2002-07-16 13:10 | 5.1 | 1.3 | [22 empty] | 270 | [7 empty] | -123.5
2002-07-16 13:20 | 6.2 | 2.2 | [22 empty] | 270 | [7 empty] | -123.5
2002-07-16 13:30 | 3.1 | 1.2 | [22 empty] | 315 | [7 empty] | -123.5
2002-07-16 13:40 | 2 | 1.4 | [22 empty] | 180 | [7 empty] | -123.5
2002-07-16 13:50 | 2.5 | 0.9 | [22 empty] | 158 | [7 empty] | -123.5
2002-07-16 14:00 | 3 | 1.5 | [22 empty] | 225 | [7 empty] | -123.5
2002-07-16 14:10 | 2.8 | 1.3 | [22 empty] | 248 | [7 empty] | -123.5
2002-07-16 14:20 | 3.8 | 1.2 | [22 empty] | 292 | [7 empty] | -123.5
2002-07-16 14:30 | 3.3 | 1.1 | [22 empty] | 315 | [7 empty] | -123.5
2002-07-16 14:40 | 2.3 | 1 | [22 empty] | 315 | [7 empty] | -123.5
2002-07-16 14:50 | 1.8 | 0.8 | [22 empty] | 292 | [7 empty] | -123.5
2002-07-16 15:00 | 1.8 | 0.9 | [22 empty] | 292 | [7 empty] | -123.5
2002-07-16 15:10 | 3.8 | 1.6 | [22 empty] | 292 | [7 empty] | -123.5
2002-07-16 15:20 | 4.8 | 1.2 | [22 empty] | 315 | [7 empty] | -123.5
2002-07-16 15:30 | 3.6 | 1.1 | [22 empty] | 315 | [7 empty] | -123.5
2002-07-16 15:40 | 5.9 | 0.8 | [22 empty] | 315 | [7 empty] | -123.5
2002-07-16 15:50 | 7.5 | 1 | [22 empty] | 315 | [7 empty] | -123.5
2002-07-16 16:00 | 9.5 | 1 | [22 empty] | 315 | [7 empty] | -123.5
2002-07-16 16:10 | 10.4 | 1.4 | [22 empty] | 315 | [7 empty] | -123.5
2002-07-16 16:20 | 9.3 | 1.4 | [22 empty] | 338 | [7 empty] | -123.5
2002-07-16 16:30 | 7.8 | 1.1 | [22 empty] | 338 | [7 empty] | -123.5
2002-07-16 16:40 | 8.5 | 1.1 | [22 empty] | 338 | [7 empty] | -123.5
2002-07-16 16:50 | 8.4 | 1.2 | [22 empty] | 338 | [7 empty] | -123.5
2002-07-16 17:00 | 8.2 | 1.5 | [22 empty] | 338 | [7 empty] | -123.5
2002-07-16 17:10 | 7.8 | 1.2 | [22 empty] | 338 | [7 empty] | -123.5
2002-07-16 17:20 | 8.5 | 1 | [22 empty] | 338 | [7 empty] | -123.5
2002-07-16 17:30 | 9.3 | 0.9 | [22 empty] | 338 | [7 empty] | -123.5
2002-07-16 17:40 | 9.5 | 1.2 | [22 empty] | 338 | [7 empty] | -123.5
2002-07-16 17:50 | 10.2 | 1.9 | [22 empty] | 338 | [7 empty] | -123.5
2002-07-16 18:00 | 6.6 | 1.7 | [22 empty] | 338 | [7 empty] | -123.5
2002-07-16 18:10 | 7.2 | 1.8 | [22 empty] | 0 | [7 empty] | -123.5
2002-07-16 18:20 | 7.6 | 1.4 | [22 empty] | 338 | [7 empty] | -123.5
2002-07-16 18:30 | 5.4 | 2.2 | [22 empty] | 0 | [7 empty] | -123.5
2002-07-16 18:40 | 4.5 | 1.7 | [22 empty] | 0 | [7 empty] | -123.5
2002-07-16 18:50 | 6.7 | 1.5 | [22 empty] | 315 | [7 empty] | -123.5
2002-07-16 19:00 | 7.4 | 1.8 | [22 empty] | 292 | [7 empty] | -123.5
2002-07-16 19:10 | 8.2 | 2.1 | [22 empty] | 338 | [7 empty] | -123.5
2002-07-16 19:20 | 8.1 | 2.8 | [22 empty] | 338 | [7 empty] | -123.5
2002-07-16 19:30 | 8.5 | 2.9 | [22 empty] | 0 | [7 empty] | -123.5
2002-07-16 19:40 | 8.6 | 3.1 | [22 empty] | 0 | [7 empty] | -123.5
2002-07-16 19:50 | 7.6 | 2.9 | [22 empty] | 0 | [7 empty] | -123.5
2002-07-16 20:00 | 5.2 | 2.2 | [22 empty] | 0 | [7 empty] | -123.5
2002-07-16 20:10 | 5.4 | 2.1 | [22 empty] | 22 | [7 empty] | -123.5
2002-07-16 20:20 | 5.4 | 2.7 | [22 empty] | 0 | [7 empty] | -123.5
2002-07-16 20:30 | 6.9 | 2.2 | [22 empty] | 338 | [7 empty] | -123.5
2002-07-16 20:40 | 7.2 | 2.5 | [22 empty] | 0 | [7 empty] | -123.5
2002-07-16 20:50 | 6.1 | 2.2 | [22 empty] | 0 | [7 empty] | -123.5
2002-07-16 21:00 | 5.6 | 1.6 | [22 empty] | 338 | [7 empty] | -123.5
2002-07-16 21:10 | 5 | 1.4 | [22 empty] | 315 | [7 empty] | -123.5
2002-07-16 21:20 | 4.1 | 1.3 | [22 empty] | 248 | [7 empty] | -123.5
2002-07-16 21:30 | 5.9 | 1.4 | [22 empty] | 270 | [7 empty] | -123.5
2002-07-16 21:40 | 6.5 | 1.3 | [22 empty] | 270 | [7 empty] | -123.5
2002-07-16 21:50 | 5.1 | 1.4 | [22 empty] | 270 | [7 empty] | -123.5
2002-07-16 22:00 | 3.9 | 1.1 | [22 empty] | 270 | [7 empty] | -123.5
2002-07-16 22:10 | 4.6 | 1.7 | [22 empty] | 270 | [7 empty] | -123.5
2002-07-16 22:20 | 5.8 | 1.3 | [22 empty] | 270 | [7 empty] | -123.5
2002-07-16 22:30 | 5.6 | 1.4 | [22 empty] | 248 | [7 empty] | -123.5
2002-07-16 22:40 | 5.2 | 1.7 | [22 empty] | 292 | [7 empty] | -123.5
2002-07-16 22:50 | 5.8 | 1.2 | [22 empty] | 315 | [7 empty] | -123.5
2002-07-16 23:00 | 5.1 | 1.8 | [22 empty] | 292 | [7 empty] | -123.5
2002-07-16 23:10 | 5.5 | 1.3 | [22 empty] | 270 | [7 empty] | -123.5
2002-07-16 23:20 | 8.6 | 1.6 | [22 empty] | 270 | [7 empty] | -123.5
2002-07-16 23:30 | 7.4 | 1.4 | [22 empty] | 292 | [7 empty] | -123.5
2002-07-16 23:40 | 8.8 | 1.8 | [22 empty] | 292 | [7 empty] | -123.5
2002-07-16 23:50 | 6.8 | 2.7 | [22 empty] | 292 | [7 empty] | -123.5
2002-07-17 | 8.4 | 2 | [22 empty] | 292 | [7 empty] | -123.5
2002-07-17 00:10 | 9.3 | 1.9 | [22 empty] | 292 | [7 empty] | -123.5
2002-07-17 00:20 | 10 | 2 | [22 empty] | 292 | [7 empty] | -123.5
2002-07-17 00:30 | 8.7 | 2.3 | [22 empty] | 270 | [7 empty] | -123.5
2002-07-17 00:40 | 9.5 | 2.1 | [22 empty] | 292 | [7 empty] | -123.5
2002-07-17 00:50 | 8.1 | 3 | [22 empty] | 292 | [7 empty] | -123.5
2002-07-17 01:00 | 9.7 | 2.5 | [22 empty] | 292 | [7 empty] | -123.5
2002-07-17 01:10 | 11 | 1.6 | [22 empty] | 292 | [7 empty] | -123.5
2002-07-17 01:20 | 12.2 | 3.3 | [22 empty] | 292 | [7 empty] | -123.5
2002-07-17 01:30 | 11.2 | 2.9 | [22 empty] | 315 | [7 empty] | -123.5
2002-07-17 01:40 | 12 | 2.6 | [22 empty] | 292 | [7 empty] | -123.5
2002-07-17 01:50 | 11.5 | 2 | [22 empty] | 292 | [7 empty] | -123.5
2002-07-17 02:00 | 10.9 | 2 | [22 empty] | 292 | [7 empty] | -123.5
2002-07-17 02:10 | 11 | 2.5 | [22 empty] | 292 | [7 empty] | -123.5
2002-07-17 02:20 | 11.7 | 2.1 | [22 empty] | 292 | [7 empty] | -123.5
2002-07-17 02:30 | 8.5 | 2 | [22 empty] | 270 | [7 empty] | -123.5
2002-07-17 02:40 | 10.7 | 2.7 | [22 empty] | 292 | [7 empty] | -123.5
2002-07-17 02:50 | 8.5 | 2.1 | [22 empty] | 292 | [7 empty] | -123.5
2002-07-17 03:00 | 8.5 | 2.4 | [22 empty] | 315 | [7 empty] | -123.5
2002-07-17 03:10 | 8.9 | 1.8 | [22 empty] | 292 | [7 empty] | -123.5
2002-07-17 03:20 | 9.4 | 2.1 | [22 empty] | 292 | [7 empty] | -123.5
2002-07-17 03:30 | 8.5 | 2 | [22 empty] | 270 | [7 empty] | -123.5
2002-07-17 03:40 | 10.8 | 1.4 | [22 empty] | 292 | [7 empty] | -123.5
2002-07-17 03:50 | 10.6 | 1.7 | [22 empty] | 292 | [7 empty] | -123.5
2002-07-17 04:00 | 9.2 | 2.2 | [22 empty] | 292 | [7 empty] | -123.5
2002-07-17 04:10 | 9.9 | 2.4 | [22 empty] | 292 | [7 empty] | -123.5
2002-07-17 04:20 | 10.8 | 2.8 | [22 empty] | 315 | [7 empty] | -123.5
2002-07-17 04:30 | 9.8 | 1.8 | [22 empty] | 292 | [7 empty] | -123.5
2002-07-17 04:40 | 9.9 | 2.5 | [22 empty] | 292 | [7 empty] | -123.5
2002-07-17 04:50 | 10.5 | 2.1 | [22 empty] | 292 | [7 empty] | -123.5
2002-07-17 05:00 | 10 | 2.1 | [22 empty] | 292 | [7 empty] | -123.5
2002-07-17 05:10 | 8.6 | 1.7 | [22 empty] | 292 | [7 empty] | -123.5
2002-07-17 05:20 | 10.1 | 2 | [22 empty] | 292 | [7 empty] | -123.5
2002-07-17 05:30 | 10 | 1.9 | [22 empty] | 315 | [7 empty] | -123.5
2002-07-17 05:40 | 8.7 | 2.1 | [22 empty] | 315 | [7 empty] | -123.5
2002-07-17 05:50 | 8.7 | 2 | [22 empty] | 292 | [7 empty] | -123.5
2002-07-17 06:00 | 7.9 | 1.8 | [22 empty] | 315 | [7 empty] | -123.5
2002-07-17 06:10 | 8.6 | 1.8 | [22 empty] | 315 | [7 empty] | -123.5
2002-07-17 06:20 | 7.8 | 1.5 | [22 empty] | 315 | [7 empty] | -123.5
2002-07-17 06:30 | 7.6 | 1.3 | [22 empty] | 315 | [7 empty] | -123.5
2002-07-17 06:40 | 6 | 1.3 | [22 empty] | 315 | [7 empty] | -123.5
2002-07-17 06:50 | 5.1 | 1 | [22 empty] | 315 | [7 empty] | -123.5
2002-07-17 07:00 | 5.5 | 0.8 | [22 empty] | 315 | [7 empty] | -123.5
2002-07-17 07:10 | 5.2 | 0.8 | [22 empty] | 338 | [7 empty] | -123.5
2002-07-17 07:20 | 5.2 | 0.8 | [22 empty] | 338 | [7 empty] | -123.5
2002-07-17 07:30 | 5.8 | 0.6 | [22 empty] | 338 | [7 empty] | -123.5
2002-07-17 07:40 | 6 | 0.7 | [22 empty] | 315 | [7 empty] | -123.5
2002-07-17 07:50 | 5.6 | 0.9 | [22 empty] | 315 | [7 empty] | -123.5
2002-07-17 08:00 | 3.8 | 0.9 | [22 empty] | 315 | [7 empty] | -123.5
2002-07-17 08:10 | 2 | 0.9 | [22 empty] | 315 | [7 empty] | -123.5
2002-07-17 08:20 | 3.1 | 0.5 | [22 empty] | 315 | [7 empty] | -123.5
2002-07-17 08:30 | 2.3 | 0.5 | [22 empty] | 338 | [7 empty] | -123.5
2002-07-17 08:40 | 3.2 | 0.6 | [22 empty] | 315 | [7 empty] | -123.5
2002-07-17 08:50 | 3.7 | 0.6 | [22 empty] | 315 | [7 empty] | -123.5
2002-07-17 09:00 | 3.5 | 0.7 | [22 empty] | 315 | [7 empty] | -123.5
2002-07-17 09:10 | 4 | 0.6 | [22 empty] | 315 | [7 empty] | -123.5
2002-07-17 09:20 | 3.6 | 0.6 | [22 empty] | 270 | [7 empty] | -123.5
2002-07-17 09:30 | 3.5 | 1 | [22 empty] | 270 | [7 empty] | -123.5
2002-07-17 09:40 | 3.9 | 0.6 | [22 empty] | 270 | [7 empty] | -123.5
2002-07-17 09:50 | 4.4 | 0.5 | [22 empty] | 270 | [7 empty] | -123.5
2002-07-17 10:00 | 4.7 | 0.6 | [22 empty] | 270 | [7 empty] | -123.5
2002-07-17 10:10 | 5.2 | 0.6 | [22 empty] | 292 | [7 empty] | -123.5
2002-07-17 10:20 | 8.1 | 1.1 | [22 empty] | 315 | [7 empty] | -123.5
2002-07-17 10:30 | 10.5 | 0.7 | [22 empty] | 315 | [7 empty] | -123.5
2002-07-17 10:40 | 9.2 | 1.1 | [22 empty] | 315 | [7 empty] | -123.5
2002-07-17 10:50 | 8.3 | 0.9 | [22 empty] | 315 | [7 empty] | -123.5
2002-07-17 11:00 | 7.6 | 0.6 | [22 empty] | 292 | [7 empty] | -123.5
2002-07-17 11:10 | 8.5 | 0.5 | [22 empty] | 315 | [7 empty] | -123.5
2002-07-17 11:20 | 8.3 | 0.5 | [22 empty] | 315 | [7 empty] | -123.5
2002-07-17 11:30 | 8.6 | 0.5 | [22 empty] | 315 | [7 empty] | -123.5
2002-07-17 11:40 | 8.6 | 0.5 | [22 empty] | 315 | [7 empty] | -123.5
2002-07-17 11:50 | 9.6 | 0.6 | [22 empty] | 315 | [7 empty] | -123.5
2002-07-17 12:00 | 9.7 | 0.6 | [22 empty] | 315 | [7 empty] | -123.5
2002-07-17 12:10 | 8.1 | 0.7 | [22 empty] | 315 | [7 empty] | -123.5
2002-07-17 12:20 | 7.4 | 0.6 | [22 empty] | 315 | [7 empty] | -123.5
2002-07-17 12:30 | 7 | 0.7 | [22 empty] | 315 | [7 empty] | -123.5
2002-07-17 12:40 | 7.2 | 0.7 | [22 empty] | 315 | [7 empty] | -123.5
2002-07-17 12:50 | 7.2 | 0.6 | [22 empty] | 315 | [7 empty] | -123.5
2002-07-17 13:00 | 7.2 | 0.7 | [22 empty] | 315 | [7 empty] | -123.5
2002-07-17 13:10 | 7.6 | 0.8 | [22 empty] | 292 | [7 empty] | -123.5
2002-07-17 13:20 | 7.5 | 1.4 | [22 empty] | 315 | [7 empty] | -123.5
2002-07-17 13:30 | 6.4 | 1 | [22 empty] | 315 | [7 empty] | -123.5
2002-07-17 13:40 | 5.9 | 0.6 | [22 empty] | 292 | [7 empty] | -123.5
2002-07-17 13:50 | 7.5 | 0.7 | [22 empty] | 315 | [7 empty] | -123.5
2002-07-17 14:00 | 7.9 | 0.7 | [22 empty] | 315 | [7 empty] | -123.5
2002-07-17 14:10 | 8 | 0.7 | [22 empty] | 315 | [7 empty] | -123.5
2002-07-17 14:20 | 7.6 | 0.7 | [22 empty] | 315 | [7 empty] | -123.5
2002-07-17 14:30 | 7.1 | 0.7 | [22 empty] | 315 | [7 empty] | -123.5
2002-07-17 14:40 | 7.8 | 0.9 | [22 empty] | 315 | [7 empty] | -123.5
2002-07-17 14:50 | 7 | 0.7 | [22 empty] | 315 | [7 empty] | -123.5
2002-07-17 15:00 | 6.6 | 0.6 | [22 empty] | 315 | [7 empty] | -123.5
2002-07-17 15:10 | 5.6 | 0.5 | [22 empty] | 292 | [7 empty] | -123.5
2002-07-17 15:20 | 6.3 | 0.6 | [22 empty] | 315 | [7 empty] | -123.5
2002-07-17 15:30 | 5.6 | 0.7 | [22 empty] | 315 | [7 empty] | -123.5
2002-07-17 15:40 | 5.9 | 0.6 | [22 empty] | 315 | [7 empty] | -123.5
2002-07-17 15:50 | 6.6 | 0.5 | [22 empty] | 315 | [7 empty] | -123.5
2002-07-17 16:00 | 6.9 | 0.9 | [22 empty] | 315 | [7 empty] | -123.5
2002-07-17 16:10 | 8 | 0.9 | [22 empty] | 315 | [7 empty] | -123.5
2002-07-17 16:20 | 7.4 | 0.8 | [22 empty] | 292 | [7 empty] | -123.5
2002-07-17 16:30 | 6.7 | 0.7 | [22 empty] | 315 | [7 empty] | -123.5
2002-07-17 16:40 | 11.9 | 2.8 | [22 empty] | 292 | [7 empty] | -123.5
2002-07-17 16:50 | 9.8 | 2.5 | [22 empty] | 292 | [7 empty] | -123.5
2002-07-17 17:00 | 4.6 | 1.3 | [22 empty] | 292 | [7 empty] | -123.5
2002-07-17 17:10 | 6.7 | 1 | [22 empty] | 292 | [7 empty] | -123.5
2002-07-17 17:20 | 5.8 | 1.3 | [22 empty] | 315 | [7 empty] | -123.5
2002-07-17 17:30 | 6.7 | 1.1 | [22 empty] | 315 | [7 empty] | -123.5
2002-07-17 17:40 | 6.3 | 0.9 | [22 empty] | 315 | [7 empty] | -123.5
2002-07-17 17:50 | 4.7 | 0.9 | [22 empty] | 315 | [7 empty] | -123.5
2002-07-17 18:00 | 6.3 | 0.9 | [22 empty] | 292 | [7 empty] | -123.5
2002-07-17 18:10 | 4 | 1.3 | [22 empty] | 315 | [7 empty] | -123.5
2002-07-17 18:20 | 3.4 | 0.8 | [22 empty] | 292 | [7 empty] | -123.5
2002-07-17 18:30 | 4.4 | 1.1 | [22 empty] | 315 | [7 empty] | -123.5
2002-07-17 18:40 | 3.5 | 1 | [22 empty] | 292 | [7 empty] | -123.5
2002-07-17 18:50 | 5.5 | 0.7 | [22 empty] | 292 | [7 empty] | -123.5
2002-07-17 19:00 | 5.3 | 1 | [22 empty] | 292 | [7 empty] | -123.5
2002-07-17 19:10 | 4.6 | 1.1 | [22 empty] | 292 | [7 empty] | -123.5
2002-07-17 19:20 | 6.5 | 0.9 | [22 empty] | 315 | [7 empty] | -123.5
2002-07-17 19:30 | 7.4 | 1.9 | [22 empty] | 292 | [7 empty] | -123.5
2002-07-17 19:40 | 5.3 | 1.4 | [22 empty] | 292 | [7 empty] | -123.5
2002-07-17 19:50 | 5.6 | 1.5 | [22 empty] | 292 | [7 empty] | -123.5
2002-07-17 20:00 | 1.7 | 1 | [22 empty] | 292 | [7 empty] | -123.5
2002-07-17 20:10 | 2.3 | 1 | [22 empty] | 315 | [7 empty] | -123.5
2002-07-17 20:20 | 1 | 0.6 | [22 empty] | 292 | [7 empty] | -123.5
2002-07-17 20:30 | 11.2 | 6.1 | [22 empty] | 292 | [7 empty] | -123.5
2002-07-17 20:40 | 8.1 | 2.2 | [22 empty] | 270 | [7 empty] | -123.5
2002-07-17 20:50 | 7.8 | 1.6 | [22 empty] | 292 | [7 empty] | -123.5
2002-07-17 21:00 | 7.7 | 1.5 | [22 empty] | 292 | [7 empty] | -123.5
2002-07-17 21:10 | 10 | 1.7 | [22 empty] | 292 | [7 empty] | -123.5
2002-07-17 21:20 | 11.4 | 1.5 | [22 empty] | 292 | [7 empty] | -123.5
2002-07-17 21:30 | 11.7 | 2 | [22 empty] | 292 | [7 empty] | -123.5
2002-07-17 21:40 | 10.4 | 1.6 | [22 empty] | 292 | [7 empty] | -123.5
2002-07-17 21:50 | 9.5 | 1.6 | [22 empty] | 292 | [7 empty] | -123.5
2002-07-17 22:00 | 10.6 | 1.9 | [22 empty] | 292 | [7 empty] | -123.5
2002-07-17 22:10 | 8.4 | 2 | [22 empty] | 292 | [7 empty] | -123.5
2002-07-17 22:20 | 10.4 | 1.7 | [22 empty] | 292 | [7 empty] | -123.5
2002-07-17 22:30 | 9.9 | 2.4 | [22 empty] | 292 | [7 empty] | -123.5
2002-07-17 22:40 | 9.7 | 2 | [22 empty] | 292 | [7 empty] | -123.5
2002-07-17 22:50 | 9.9 | 1.8 | [22 empty] | 292 | [7 empty] | -123.5
2002-07-17 23:00 | 9.2 | 1.7 | [22 empty] | 292 | [7 empty] | -123.5
2002-07-17 23:10 | 9.6 | 2.2 | [22 empty] | 292 | [7 empty] | -123.5
2002-07-17 23:20 | 10.1 | 2.6 | [22 empty] | 292 | [7 empty] | -123.5
2002-07-17 23:30 | 13.5 | 3.4 | [22 empty] | 292 | [7 empty] | -123.5
2002-07-17 23:40 | 12.3 | 2.5 | [22 empty] | 292 | [7 empty] | -123.5
2002-07-17 23:50 | 11.6 | 2.6 | [22 empty] | 292 | [7 empty] | -123.5
2002-07-18 | 16.4 | 2.5 | [22 empty] | 292 | [7 empty] | -123.5
2002-07-18 00:10 | 13.3 | 2.8 | [22 empty] | 292 | [7 empty] | -123.5
2002-07-18 00:20 | 13.9 | 2.2 | [22 empty] | 292 | [7 empty] | -123.5
2002-07-18 00:30 | 12.4 | 2.6 | [22 empty] | 292 | [7 empty] | -123.5
2002-07-18 00:40 | 12.5 | 2.2 | [22 empty] | 292 | [7 empty] | -123.5
2002-07-18 00:50 | 13.6 | 2.7 | [22 empty] | 292 | [7 empty] | -123.5
2002-07-18 01:00 | 12.9 | 2.7 | [22 empty] | 292 | [7 empty] | -123.5
2002-07-18 01:10 | 12.5 | 2.9 | [22 empty] | 292 | [7 empty] | -123.5
2002-07-18 01:20 | 13.5 | 2.1 | [22 empty] | 292 | [7 empty] | -123.5
2002-07-18 01:30 | 12.1 | 2.9 | [22 empty] | 315 | [7 empty] | -123.5
2002-07-18 01:40 | 12.9 | 2.4 | [22 empty] | 292 | [7 empty] | -123.5
2002-07-18 01:50 | 11.7 | 2.3 | [22 empty] | 292 | [7 empty] | -123.5
2002-07-18 02:00 | 10.6 | 1.9 | [22 empty] | 292 | [7 empty] | -123.5
2002-07-18 02:10 | 11.7 | 2.5 | [22 empty] | 292 | [7 empty] | -123.5
2002-07-18 02:20 | 13.6 | 2.1 | [22 empty] | 292 | [7 empty] | -123.5
2002-07-18 02:30 | 12.1 | 2.3 | [22 empty] | 292 | [7 empty] | -123.5
2002-07-18 02:40 | 7.8 | 2.2 | [22 empty] | 292 | [7 empty] | -123.5
2002-07-18 02:50 | 11.8 | 3.2 | [22 empty] | 292 | [7 empty] | -123.5
2002-07-18 03:00 | 16.1 | 2.9 | [22 empty] | 292 | [7 empty] | -123.5
2002-07-18 03:10 | 13.9 | 2 | [22 empty] | 292 | [7 empty] | -123.5
2002-07-18 03:20 | 12 | 2.4 | [22 empty] | 292 | [7 empty] | -123.5
2002-07-18 03:30 | 11.2 | 2.5 | [22 empty] | 270 | [7 empty] | -123.5
2002-07-18 03:40 | 16.1 | 2.7 | [22 empty] | 292 | [7 empty] | -123.5
2002-07-18 03:50 | 12.3 | 2.2 | [22 empty] | 292 | [7 empty] | -123.5
2002-07-18 04:00 | 10.5 | 1.9 | [22 empty] | 292 | [7 empty] | -123.5
2002-07-18 04:10 | 13.3 | 2.4 | [22 empty] | 292 | [7 empty] | -123.5
2002-07-18 04:20 | 14.3 | 1.9 | [22 empty] | 292 | [7 empty] | -123.5
2002-07-18 04:30 | 17.1 | 4.3 | [22 empty] | 292 | [7 empty] | -123.5
2002-07-18 04:40 | 13.2 | 2.4 | [22 empty] | 292 | [7 empty] | -123.5
2002-07-18 04:50 | 12.9 | 2.2 | [22 empty] | 292 | [7 empty] | -123.5
2002-07-18 05:00 | 11 | 1.9 | [22 empty] | 292 | [7 empty] | -123.5
2002-07-18 05:10 | 8.9 | 1.4 | [22 empty] | 292 | [7 empty] | -123.5
2002-07-18 05:20 | 9.8 | 1.5 | [22 empty] | 315 | [7 empty] | -123.5
2002-07-18 05:30 | 9.7 | 1.4 | [22 empty] | 315 | [7 empty] | -123.5
2002-07-18 05:40 | 10.5 | 1.7 | [22 empty] | 292 | [7 empty] | -123.5
2002-07-18 05:50 | 10 | 1.6 | [22 empty] | 292 | [7 empty] | -123.5
2002-07-18 06:00 | 10.8 | 1.7 | [22 empty] | 292 | [7 empty] | -123.5
2002-07-18 06:10 | 9.6 | 1.3 | [22 empty] | 292 | [7 empty] | -123.5
2002-07-18 06:20 | 10.1 | 1.7 | [22 empty] | 315 | [7 empty] | -123.5
2002-07-18 06:30 | 11.4 | 1.7 | [22 empty] | 315 | [7 empty] | -123.5
2002-07-18 06:40 | 10 | 1.8 | [22 empty] | 292 | [7 empty] | -123.5
2002-07-18 06:50 | 9.8 | 1.4 | [22 empty] | 315 | [7 empty] | -123.5
2002-07-18 07:00 | 9.9 | 1.2 | [22 empty] | 315 | [7 empty] | -123.5
2002-07-18 07:10 | 9.6 | 0.9 | [22 empty] | 292 | [7 empty] | -123.5
2002-07-18 07:20 | 9 | 0.9 | [22 empty] | 315 | [7 empty] | -123.5
2002-07-18 07:30 | 9.5 | 1.1 | [22 empty] | 315 | [7 empty] | -123.5
2002-07-18 07:40 | 8.8 | 0.7 | [22 empty] | 315 | [7 empty] | -123.5
2002-07-18 07:50 | 7.6 | 1.1 | [22 empty] | 292 | [7 empty] | -123.5
2002-07-18 08:00 | 6.4 | 0.6 | [22 empty] | 292 | [7 empty] | -123.5
2002-07-18 08:10 | 6.9 | 0.6 | [22 empty] | 315 | [7 empty] | -123.5
2002-07-18 08:20 | 7 | 1.1 | [22 empty] | 315 | [7 empty] | -123.5
2002-07-18 08:30 | 7.7 | 0.7 | [22 empty] | 315 | [7 empty] | -123.5
2002-07-18 08:40 | 7.9 | 0.7 | [22 empty] | 315 | [7 empty] | -123.5
2002-07-18 08:50 | 8.2 | 0.5 | [22 empty] | 292 | [7 empty] | -123.5
2002-07-18 09:00 | 7.3 | 1 | [22 empty] | 292 | [7 empty] | -123.5
2002-07-18 09:10 | 6.6 | 0.8 | [22 empty] | 292 | [7 empty] | -123.5
2002-07-18 09:20 | 6.1 | 0.7 | [22 empty] | 292 | [7 empty] | -123.5
2002-07-18 09:30 | 7 | 0.9 | [22 empty] | 270 | [7 empty] | -123.5
2002-07-18 09:40 | 5.9 | 0.8 | [22 empty] | 292 | [7 empty] | -123.5
2002-07-18 09:50 | 5.8 | 0.6 | [22 empty] | 315 | [7 empty] | -123.5
2002-07-18 10:00 | 5.5 | 0.7 | [22 empty] | 338 | [7 empty] | -123.5
2002-07-18 10:10 | 5.3 | 0.6 | [22 empty] | 292 | [7 empty] | -123.5
2002-07-18 10:20 | 6.6 | 0.7 | [22 empty] | 292 | [7 empty] | -123.5
2002-07-18 10:30 | 9.2 | 0.7 | [22 empty] | 292 | [7 empty] | -123.5
2002-07-18 10:40 | 8.7 | 1.2 | [22 empty] | 292 | [7 empty] | -123.5
2002-07-18 10:50 | 8.9 | 1 | [22 empty] | 315 | [7 empty] | -123.5
2002-07-18 11:00 | 8 | 1.2 | [22 empty] | 315 | [7 empty] | -123.5
2002-07-18 11:10 | 8 | 1.1 | [22 empty] | 292 | [7 empty] | -123.5
2002-07-18 11:20 | 7.4 | 1.2 | [22 empty] | 292 | [7 empty] | -123.5
2002-07-18 11:30 | 9.5 | 1.6 | [22 empty] | 292 | [7 empty] | -123.5
2002-07-18 11:40 | 9.5 | 1.8 | [22 empty] | 315 | [7 empty] | -123.5
2002-07-18 11:50 | 8.3 | 2.2 | [22 empty] | 315 | [7 empty] | -123.5
2002-07-18 12:00 | 6.3 | 1.4 | [22 empty] | 292 | [7 empty] | -123.5
2002-07-18 12:10 | 5.5 | 1.4 | [22 empty] | 292 | [7 empty] | -123.5
2002-07-18 12:20 | 6.2 | 1 | [22 empty] | 292 | [7 empty] | -123.5
2002-07-18 12:30 | 6.6 | 1 | [22 empty] | 292 | [7 empty] | -123.5
2002-07-18 12:40 | 7.7 | 1.2 | [22 empty] | 292 | [7 empty] | -123.5
2002-07-18 12:50 | 8.6 | 1.7 | [22 empty] | 315 | [7 empty] | -123.5
2002-07-18 13:00 | 6.5 | 1.4 | [22 empty] | 315 | [7 empty] | -123.5
2002-07-18 13:10 | 5.7 | 1.2 | [22 empty] | 292 | [7 empty] | -123.5
2002-07-18 13:20 | 5.1 | 0.9 | [22 empty] | 292 | [7 empty] | -123.5
2002-07-18 13:30 | 6.2 | 1.3 | [22 empty] | 315 | [7 empty] | -123.5
2002-07-18 13:40 | 6.1 | 1.4 | [22 empty] | 292 | [7 empty] | -123.5
2002-07-18 13:50 | 4.4 | 1.2 | [22 empty] | 292 | [7 empty] | -123.5
2002-07-18 14:00 | 5 | 1.3 | [22 empty] | 315 | [7 empty] | -123.5
2002-07-18 14:10 | 6.3 | 1.2 | [22 empty] | 315 | [7 empty] | -123.5
2002-07-18 14:20 | 7.4 | 1.2 | [22 empty] | 315 | [7 empty] | -123.5
2002-07-18 14:30 | 9.1 | 1.3 | [22 empty] | 315 | [7 empty] | -123.5
2002-07-18 14:40 | 9 | 1.4 | [22 empty] | 292 | [7 empty] | -123.5
2002-07-18 14:50 | 6.5 | 1.1 | [22 empty] | 315 | [7 empty] | -123.5
2002-07-18 15:00 | 4.8 | 1.3 | [22 empty] | 292 | [7 empty] | -123.5
2002-07-18 15:10 | 5.4 | 0.9 | [22 empty] | 292 | [7 empty] | -123.5
2002-07-18 15:20 | 8 | 1.4 | [22 empty] | 292 | [7 empty] | -123.5
2002-07-18 15:30 | 9.8 | 1.2 | [22 empty] | 292 | [7 empty] | -123.5
2002-07-18 15:40 | 9 | 1.1 | [22 empty] | 292 | [7 empty] | -123.5
2002-07-18 15:50 | 9.5 | 1.3 | [22 empty] | 292 | [7 empty] | -123.5
2002-07-18 16:00 | 9.5 | 1.2 | [22 empty] | 292 | [7 empty] | -123.5
2002-07-18 16:10 | 9.7 | 1.3 | [22 empty] | 292 | [7 empty] | -123.5
2002-07-18 16:20 | 9 | 1.2 | [22 empty] | 315 | [7 empty] | -123.5
2002-07-18 16:30 | 9.1 | 1.7 | [22 empty] | 315 | [7 empty] | -123.5
2002-07-18 16:40 | 8.5 | 1.1 | [22 empty] | 292 | [7 empty] | -123.5
2002-07-18 16:50 | 8 | 1.4 | [22 empty] | 292 | [7 empty] | -123.5
2002-07-18 17:00 | 7.2 | 2 | [22 empty] | 292 | [7 empty] | -123.5
2002-07-18 17:10 | 7.4 | 1.5 | [22 empty] | 292 | [7 empty] | -123.5
2002-07-18 17:20 | 7.1 | 1.3 | [22 empty] | 292 | [7 empty] | -123.5
2002-07-18 17:30 | 8.2 | 1.5 | [22 empty] | 292 | [7 empty] | -123.5
2002-07-18 17:40 | 11.3 | 1.6 | [22 empty] | 292 | [7 empty] | -123.5
2002-07-18 17:50 | 11 | 1.4 | [22 empty] | 292 | [7 empty] | -123.5
2002-07-18 18:00 | 11.6 | 1.6 | [22 empty] | 292 | [7 empty] | -123.5
2002-07-18 18:10 | 12.1 | 1.7 | [22 empty] | 292 | [7 empty] | -123.5
2002-07-18 18:20 | 10.9 | 1.7 | [22 empty] | 292 | [7 empty] | -123.5
2002-07-18 18:30 | 10.8 | 1.8 | [22 empty] | 292 | [7 empty] | -123.5
2002-07-18 18:40 | 11.4 | 2.1 | [22 empty] | 292 | [7 empty] | -123.5
2002-07-18 18:50 | 10.9 | 1.8 | [22 empty] | 292 | [7 empty] | -123.5
2002-07-18 19:00 | 12.4 | 1.9 | [22 empty] | 292 | [7 empty] | -123.5
2002-07-18 19:10 | 12.6 | 2.1 | [22 empty] | 292 | [7 empty] | -123.5
2002-07-18 19:20 | 13 | 2 | [22 empty] | 292 | [7 empty] | -123.5
2002-07-18 19:30 | 14.4 | 2.6 | [22 empty] | 292 | [7 empty] | -123.5
2002-07-18 19:40 | 16.6 | 2.6 | [22 empty] | 292 | [7 empty] | -123.5
2002-07-18 19:50 | 18.1 | 3.6 | [22 empty] | 292 | [7 empty] | -123.5
2002-07-18 20:00 | 18.6 | 3 | [22 empty] | 292 | [7 empty] | -123.5
2002-07-18 20:10 | 18.5 | 3.4 | [22 empty] | 292 | [7 empty] | -123.5
2002-07-18 20:20 | 17.4 | 3.3 | [22 empty] | 292 | [7 empty] | -123.5
2002-07-18 20:30 | 15.2 | 3.4 | [22 empty] | 292 | [7 empty] | -123.5
2002-07-18 20:40 | 14.5 | 2.8 | [22 empty] | 292 | [7 empty] | -123.5
2002-07-18 20:50 | 15.1 | 2.7 | [22 empty] | 292 | [7 empty] | -123.5
2002-07-18 21:00 | 15.2 | 2.9 | [22 empty] | 292 | [7 empty] | -123.5
2002-07-18 21:10 | 15.6 | 2.8 | [22 empty] | 292 | [7 empty] | -123.5
2002-07-18 21:20 | 17.7 | 4 | [22 empty] | 292 | [7 empty] | -123.5
2002-07-18 21:30 | 18.5 | 2.6 | [22 empty] | 292 | [7 empty] | -123.5
2002-07-18 21:40 | 19.4 | 2.8 | [22 empty] | 292 | [7 empty] | -123.5
2002-07-18 21:50 | 18.9 | 3.4 | [22 empty] | 292 | [7 empty] | -123.5
2002-07-18 22:00 | 16.3 | 3.1 | [22 empty] | 292 | [7 empty] | -123.5
2002-07-18 22:10 | 20.1 | 3 | [22 empty] | 292 | [7 empty] | -123.5
2002-07-18 22:20 | 21.2 | 3.2 | [22 empty] | 292 | [7 empty] | -123.5
2002-07-18 22:30 | 17.5 | 3.5 | [22 empty] | 292 | [7 empty] | -123.5
2002-07-18 22:40 | 17.1 | 3 | [22 empty] | 292 | [7 empty] | -123.5
2002-07-18 22:50 | 16.2 | 2.9 | [22 empty] | 292 | [7 empty] | -123.5
2002-07-18 23:00 | 18.1 | 3.7 | [22 empty] | 292 | [7 empty] | -123.5
2002-07-18 23:10 | 16.8 | 2.6 | [22 empty] | 292 | [7 empty] | -123.5
2002-07-18 23:20 | 16.6 | 3 | [22 empty] | 292 | [7 empty] | -123.5
2002-07-18 23:30 | 16 | 3.7 | [22 empty] | 292 | [7 empty] | -123.5
2002-07-18 23:40 | 15.1 | 3 | [22 empty] | 292 | [7 empty] | -123.5
2002-07-18 23:50 | 14.8 | 3.4 | [22 empty] | 292 | [7 empty] | -123.5
2002-07-19 | 16.5 | 2.4 | [22 empty] | 292 | [7 empty] | -123.5
2002-07-19 00:10 | 17 | 3.4 | [22 empty] | 292 | [7 empty] | -123.5
2002-07-19 00:20 | 16.4 | 3 | [22 empty] | 292 | [7 empty] | -123.5
2002-07-19 00:30 | 17.7 | 3.8 | [22 empty] | 292 | [7 empty] | -123.5
2002-07-19 00:40 | 21.2 | 3.5 | [22 empty] | 292 | [7 empty] | -123.5
2002-07-19 00:50 | 20.3 | 3.2 | [22 empty] | 292 | [7 empty] | -123.5
2002-07-19 01:00 | 16.8 | 4.4 | [22 empty] | 292 | [7 empty] | -123.5
2002-07-19 01:10 | 19.5 | 3.9 | [22 empty] | 292 | [7 empty] | -123.5
2002-07-19 01:20 | 17.8 | 2.8 | [22 empty] | 292 | [7 empty] | -123.5
2002-07-19 01:30 | 15.2 | 3.3 | [22 empty] | 292 | [7 empty] | -123.5
2002-07-19 01:40 | 16.6 | 3.2 | [22 empty] | 292 | [7 empty] | -123.5
2002-07-19 01:50 | 14.8 | 3.5 | [22 empty] | 292 | [7 empty] | -123.5
2002-07-19 02:00 | 13.6 | 2.8 | [22 empty] | 292 | [7 empty] | -123.5
2002-07-19 02:10 | 11.5 | 2.8 | [22 empty] | 292 | [7 empty] | -123.5
2002-07-19 02:20 | 13.2 | 3.3 | [22 empty] | 292 | [7 empty] | -123.5
2002-07-19 02:30 | 13.7 | 2.4 | [22 empty] | 292 | [7 empty] | -123.5
2002-07-19 02:40 | 13.2 | 3.7 | [22 empty] | 292 | [7 empty] | -123.5
2002-07-19 02:50 | 12.5 | 2.1 | [22 empty] | 292 | [7 empty] | -123.5
2002-07-19 03:00 | 13.7 | 2.5 | [22 empty] | 292 | [7 empty] | -123.5
2002-07-19 03:10 | 14.4 | 2.5 | [22 empty] | 270 | [7 empty] | -123.5
2002-07-19 03:20 | 13.3 | 3.1 | [22 empty] | 292 | [7 empty] | -123.5
2002-07-19 03:30 | 13.8 | 2.6 | [22 empty] | 292 | [7 empty] | -123.5
2002-07-19 03:40 | 12.1 | 2.8 | [22 empty] | 292 | [7 empty] | -123.5
2002-07-19 03:50 | 10.4 | 2.2 | [22 empty] | 292 | [7 empty] | -123.5
2002-07-19 04:00 | 9.8 | 2.3 | [22 empty] | 292 | [7 empty] | -123.5
2002-07-19 04:10 | 9.6 | 2.2 | [22 empty] | 292 | [7 empty] | -123.5
2002-07-19 04:20 | 10.1 | 2.6 | [22 empty] | 292 | [7 empty] | -123.5
2002-07-19 04:30 | 10.3 | 2 | [22 empty] | 292 | [7 empty] | -123.5
2002-07-19 04:40 | 10 | 1.8 | [22 empty] | 292 | [7 empty] | -123.5
2002-07-19 04:50 | 10 | 2.5 | [22 empty] | 292 | [7 empty] | -123.5
2002-07-19 05:00 | 8.7 | 1.6 | [22 empty] | 292 | [7 empty] | -123.5
2002-07-19 05:10 | 9.9 | 2.6 | [22 empty] | 315 | [7 empty] | -123.5
2002-07-19 05:20 | 9.3 | 2 | [22 empty] | 315 | [7 empty] | -123.5
2002-07-19 05:30 | 10.7 | 2.1 | [22 empty] | 292 | [7 empty] | -123.5
2002-07-19 05:40 | 9.4 | 2.2 | [22 empty] | 292 | [7 empty] | -123.5
2002-07-19 05:50 | 7.2 | 1.7 | [22 empty] | 315 | [7 empty] | -123.5
2002-07-19 06:00 | 5.2 | 1.8 | [22 empty] | 292 | [7 empty] | -123.5
2002-07-19 06:10 | 12.3 | 4.8 | [22 empty] | 270 | [7 empty] | -123.5
2002-07-19 06:20 | 9.3 | 2.4 | [22 empty] | 315 | [7 empty] | -123.5
2002-07-19 06:30 | 12.9 | 2.2 | [22 empty] | 292 | [7 empty] | -123.5
2002-07-19 06:40 | 11.9 | 1.9 | [22 empty] | 292 | [7 empty] | -123.5
2002-07-19 06:50 | 9.3 | 2.3 | [22 empty] | 315 | [7 empty] | -123.5
2002-07-19 07:00 | 8.1 | 1.9 | [22 empty] | 270 | [7 empty] | -123.5
2002-07-19 07:10 | 11.3 | 1.6 | [22 empty] | 292 | [7 empty] | -123.5
2002-07-19 07:20 | 10.8 | 1.3 | [22 empty] | 292 | [7 empty] | -123.5
2002-07-19 07:30 | 12.8 | 1.7 | [22 empty] | 292 | [7 empty] | -123.5
2002-07-19 07:40 | 12 | 1.7 | [22 empty] | 292 | [7 empty] | -123.5
2002-07-19 07:50 | 10.9 | 2.3 | [22 empty] | 292 | [7 empty] | -123.5
2002-07-19 08:00 | 8.5 | 1.6 | [22 empty] | 292 | [7 empty] | -123.5
2002-07-19 08:10 | 9.8 | 1.3 | [22 empty] | 292 | [7 empty] | -123.5
2002-07-19 08:20 | 10.9 | 1.6 | [22 empty] | 292 | [7 empty] | -123.5
2002-07-19 08:30 | 13.3 | 2.8 | [22 empty] | 315 | [7 empty] | -123.5
2002-07-19 08:40 | 14.8 | 3.4 | [22 empty] | 315 | [7 empty] | -123.5
2002-07-19 08:50 | 13.8 | 3.2 | [22 empty] | 315 | [7 empty] | -123.5
2002-07-19 09:00 | 12.5 | 2.5 | [22 empty] | 315 | [7 empty] | -123.5
2002-07-19 09:10 | 10.1 | 1.6 | [22 empty] | 292 | [7 empty] | -123.5
2002-07-19 09:20 | 10.7 | 1.5 | [22 empty] | 292 | [7 empty] | -123.5
2002-07-19 09:30 | 7.5 | 1.4 | [22 empty] | 292 | [7 empty] | -123.5
2002-07-19 09:40 | 7 | 1.6 | [22 empty] | 292 | [7 empty] | -123.5
2002-07-19 09:50 | 5 | 2.2 | [22 empty] | 292 | [7 empty] | -123.5
2002-07-19 10:00 | 5.2 | 1.9 | [22 empty] | 248 | [7 empty] | -123.5
2002-07-19 10:10 | 8.6 | 2.2 | [22 empty] | 270 | [7 empty] | -123.5
2002-07-19 10:20 | 8.5 | 1.1 | [22 empty] | 270 | [7 empty] | -123.5
2002-07-19 10:30 | 8.2 | 1.3 | [22 empty] | 270 | [7 empty] | -123.5
2002-07-19 10:40 | 8.3 | 1.3 | [22 empty] | 292 | [7 empty] | -123.5
2002-07-19 10:50 | 6.9 | 1.9 | [22 empty] | 292 | [7 empty] | -123.5
2002-07-19 11:00 | 6.8 | 1.2 | [22 empty] | 270 | [7 empty] | -123.5
2002-07-19 11:10 | 7.3 | 1.4 | [22 empty] | 248 | [7 empty] | -123.5
2002-07-19 11:20 | 4.7 | 2 | [22 empty] | 292 | [7 empty] | -123.5
2002-07-19 11:30 | 2.8 | 1.8 | [22 empty] | 292 | [7 empty] | -123.5
2002-07-19 11:40 | 7.4 | 1.6 | [22 empty] | 315 | [7 empty] | -123.5
2002-07-19 11:50 | 7.9 | 1.6 | [22 empty] | 292 | [7 empty] | -123.5
2002-07-19 12:00 | 9.5 | 1.7 | [22 empty] | 292 | [7 empty] | -123.5
2002-07-19 12:10 | 8.6 | 1.4 | [22 empty] | 292 | [7 empty] | -123.5
2002-07-19 12:20 | 8.5 | 1.3 | [22 empty] | 292 | [7 empty] | -123.5
2002-07-19 12:30 | 9.4 | 1.5 | [22 empty] | 292 | [7 empty] | -123.5
2002-07-19 12:40 | 10.8 | 1.6 | [22 empty] | 292 | [7 empty] | -123.5
2002-07-19 12:50 | 11.2 | 2 | [22 empty] | 292 | [7 empty] | -123.5
2002-07-19 13:00 | 11.2 | 1.6 | [22 empty] | 292 | [7 empty] | -123.5
2002-07-19 13:10 | 8.9 | 1.5 | [22 empty] | 292 | [7 empty] | -123.5
2002-07-19 13:20 | 8.3 | 1.2 | [22 empty] | 292 | [7 empty] | -123.5
2002-07-19 13:30 | 8 | 1.5 | [22 empty] | 292 | [7 empty] | -123.5
2002-07-19 13:40 | 7.8 | 1.9 | [22 empty] | 292 | [7 empty] | -123.5
2002-07-19 13:50 | 9.7 | 2 | [22 empty] | 292 | [7 empty] | -123.5
2002-07-19 14:00 | 9.8 | 2.2 | [22 empty] | 315 | [7 empty] | -123.5
2002-07-19 14:10 | 12 | 2.2 | [22 empty] | 315 | [7 empty] | -123.5
2002-07-19 14:20 | 11.2 | 1.9 | [22 empty] | 292 | [7 empty] | -123.5
2002-07-19 14:30 | 10.9 | 1.7 | [22 empty] | 292 | [7 empty] | -123.5
2002-07-19 14:40 | 11.8 | 2.5 | [22 empty] | 292 | [7 empty] | -123.5
2002-07-19 14:50 | 12.4 | 1.9 | [22 empty] | 292 | [7 empty] | -123.5
2002-07-19 15:00 | 12.7 | 2.9 | [22 empty] | 292 | [7 empty] | -123.5
2002-07-19 15:10 | 13.7 | 2 | [22 empty] | 292 | [7 empty] | -123.5
2002-07-19 15:20 | 12.7 | 2 | [22 empty] | 292 | [7 empty] | -123.5
2002-07-19 15:30 | 11.7 | 2 | [22 empty] | 292 | [7 empty] | -123.5
2002-07-19 15:40 | 11 | 2.7 | [22 empty] | 315 | [7 empty] | -123.5
2002-07-19 15:50 | 10.4 | 1.6 | [22 empty] | 292 | [7 empty] | -123.5
2002-07-19 16:00 | 11.5 | 1.8 | [22 empty] | 292 | [7 empty] | -123.5
2002-07-19 16:10 | 10 | 1.7 | [22 empty] | 292 | [7 empty] | -123.5
2002-07-19 16:20 | 10.3 | 1.7 | [22 empty] | 292 | [7 empty] | -123.5
2002-07-19 16:30 | 12.2 | 2.1 | [22 empty] | 292 | [7 empty] | -123.5
2002-07-19 16:40 | 11.4 | 2 | [22 empty] | 292 | [7 empty] | -123.5
2002-07-19 16:50 | 13 | 2.5 | [22 empty] | 292 | [7 empty] | -123.5
2002-07-19 17:00 | 11 | 2.5 | [22 empty] | 315 | [7 empty] | -123.5
2002-07-19 17:10 | 10 | 2.1 | [22 empty] | 292 | [7 empty] | -123.5
2002-07-19 17:20 | 8.4 | 2 | [22 empty] | 292 | [7 empty] | -123.5
2002-07-19 17:30 | 9.2 | 1.6 | [22 empty] | 292 | [7 empty] | -123.5
2002-07-19 17:40 | 9.7 | 2.1 | [22 empty] | 292 | [7 empty] | -123.5
2002-07-19 17:50 | 10.3 | 2.2 | [22 empty] | 315 | [7 empty] | -123.5
2002-07-19 18:00 | 12 | 2.7 | [22 empty] | 292 | [7 empty] | -123.5
2002-07-19 18:10 | 10.2 | 2.2 | [22 empty] | 292 | [7 empty] | -123.5
2002-07-19 18:20 | 11.3 | 1.8 | [22 empty] | 292 | [7 empty] | -123.5
2002-07-19 18:30 | 9.6 | 2.1 | [22 empty] | 292 | [7 empty] | -123.5
2002-07-19 18:40 | 10.2 | 1.6 | [22 empty] | 292 | [7 empty] | -123.5
2002-07-19 18:50 | 7.2 | 1.9 | [22 empty] | 292 | [7 empty] | -123.5
2002-07-19 19:00 | 10.2 | 1.8 | [22 empty] | 315 | [7 empty] | -123.5
2002-07-19 19:10 | 10.9 | 1.7 | [22 empty] | 292 | [7 empty] | -123.5
2002-07-19 19:20 | 9.8 | 2.4 | [22 empty] | 292 | [7 empty] | -123.5
2002-07-19 19:30 | 9 | 2.1 | [22 empty] | 315 | [7 empty] | -123.5
2002-07-19 19:40 | 6.1 | 2.5 | [22 empty] | 292 | [7 empty] | -123.5
2002-07-19 19:50 | 9.9 | 2.1 | [22 empty] | 292 | [7 empty] | -123.5
2002-07-19 20:00 | 11.6 | 2.4 | [22 empty] | 292 | [7 empty] | -123.5
2002-07-19 20:10 | 11.5 | 1.8 | [22 empty] | 292 | [7 empty] | -123.5
2002-07-19 20:20 | 10.8 | 1.3 | [22 empty] | 292 | [7 empty] | -123.5
2002-07-19 20:30 | 9.4 | 1.4 | [22 empty] | 292 | [7 empty] | -123.5
2002-07-19 20:40 | 5 | 2.4 | [22 empty] | 315 | [7 empty] | -123.5
2002-07-19 20:50 | 2.9 | 2.1 | [22 empty] | 248 | [7 empty] | -123.5
2002-07-19 21:00 | 3.3 | 1.9 | [22 empty] | 338 | [7 empty] | -123.5
2002-07-19 21:10 | 3.1 | 1.2 | [22 empty] | 292 | [7 empty] | -123.5
2002-07-19 21:20 | 4 | 1.5 | [22 empty] | 292 | [7 empty] | -123.5
2002-07-19 21:30 | 3 | 1.2 | [22 empty] | 292 | [7 empty] | -123.5
2002-07-19 21:40 | 1.9 | 1 | [22 empty] | 292 | [7 empty] | -123.5
2002-07-19 21:50 | 2.3 | 1.4 | [22 empty] | 315 | [7 empty] | -123.5
2002-07-19 22:00 | 1.3 | 0.9 | [22 empty] | 315 | [7 empty] | -123.5
2002-07-19 22:10 | 3.5 | 2.6 | [22 empty] | 315 | [7 empty] | -123.5
2002-07-19 22:20 | 8.9 | 1.1 | [22 empty] | 292 | [7 empty] | -123.5
2002-07-19 22:30 | 7.5 | 1.8 | [22 empty] | 292 | [7 empty] | -123.5
2002-07-19 22:40 | 5.9 | 1.5 | [22 empty] | 292 | [7 empty] | -123.5
2002-07-19 22:50 | 7.7 | 1.4 | [22 empty] | 292 | [7 empty] | -123.5
2002-07-19 23:00 | 5.2 | 2.7 | [22 empty] | 270 | [7 empty] | -123.5
2002-07-19 23:10 | 5.2 | 1.4 | [22 empty] | 292 | [7 empty] | -123.5
2002-07-19 23:20 | 6.2 | 2.7 | [22 empty] | 270 | [7 empty] | -123.5
2002-07-19 23:30 | 8.5 | 2 | [22 empty] | 292 | [7 empty] | -123.5
2002-07-19 23:40 | 10.1 | 2.3 | [22 empty] | 292 | [7 empty] | -123.5
2002-07-19 23:50 | 9.8 | 2.1 | [22 empty] | 292 | [7 empty] | -123.5
2002-07-20 | 11.1 | 2.6 | [22 empty] | 292 | [7 empty] | -123.5
2002-07-20 00:10 | 13 | 2.5 | [22 empty] | 292 | [7 empty] | -123.5
2002-07-20 00:20 | 13 | 1.8 | [22 empty] | 292 | [7 empty] | -123.5
2002-07-20 00:30 | 12.8 | 1.9 | [22 empty] | 292 | [7 empty] | -123.5
2002-07-20 00:40 | 12.4 | 2.6 | [22 empty] | 315 | [7 empty] | -123.5
2002-07-20 00:50 | 11.8 | 2.8 | [22 empty] | 315 | [7 empty] | -123.5
2002-07-20 01:00 | 9.8 | 2.6 | [22 empty] | 315 | [7 empty] | -123.5
2002-07-20 01:10 | 10.2 | 2.9 | [22 empty] | 315 | [7 empty] | -123.5
2002-07-20 01:20 | 10.9 | 2.3 | [22 empty] | 292 | [7 empty] | -123.5
2002-07-20 01:30 | 13 | 2 | [22 empty] | 292 | [7 empty] | -123.5
2002-07-20 01:40 | 11.6 | 2.4 | [22 empty] | 292 | [7 empty] | -123.5
2002-07-20 01:50 | 11.6 | 2.5 | [22 empty] | 292 | [7 empty] | -123.5
2002-07-20 02:00 | 10.1 | 1.8 | [22 empty] | 292 | [7 empty] | -123.5
2002-07-20 02:10 | 10.1 | 2.3 | [22 empty] | 292 | [7 empty] | -123.5
2002-07-20 02:20 | 11 | 2.1 | [22 empty] | 292 | [7 empty] | -123.5
2002-07-20 02:30 | 11.8 | 2.6 | [22 empty] | 292 | [7 empty] | -123.5
2002-07-20 02:40 | 13.9 | 2.3 | [22 empty] | 292 | [7 empty] | -123.5
2002-07-20 02:50 | 11.4 | 2 | [22 empty] | 292 | [7 empty] | -123.5
2002-07-20 03:00 | 10.9 | 2 | [22 empty] | 292 | [7 empty] | -123.5
2002-07-20 03:10 | 12 | 2.1 | [22 empty] | 292 | [7 empty] | -123.5
2002-07-20 03:20 | 10.4 | 2 | [22 empty] | 292 | [7 empty] | -123.5
2002-07-20 03:30 | 8.3 | 2.1 | [22 empty] | 292 | [7 empty] | -123.5
2002-07-20 03:40 | 12.9 | 2.1 | [22 empty] | 292 | [7 empty] | -123.5
2002-07-20 03:50 | 12.8 | 2.1 | [22 empty] | 292 | [7 empty] | -123.5
2002-07-20 04:00 | 9.8 | 1.9 | [22 empty] | 292 | [7 empty] | -123.5
2002-07-20 04:10 | 9.1 | 2.2 | [22 empty] | 292 | [7 empty] | -123.5
2002-07-20 04:20 | 13.7 | 2.2 | [22 empty] | 292 | [7 empty] | -123.5
2002-07-20 04:30 | 12.5 | 2.1 | [22 empty] | 292 | [7 empty] | -123.5
2002-07-20 04:40 | 9.6 | 2.6 | [22 empty] | 292 | [7 empty] | -123.5
2002-07-20 04:50 | 11.7 | 2.5 | [22 empty] | 292 | [7 empty] | -123.5
2002-07-20 05:00 | 10.2 | 2.1 | [22 empty] | 292 | [7 empty] | -123.5
2002-07-20 05:10 | 12.7 | 2.8 | [22 empty] | 292 | [7 empty] | -123.5
2002-07-20 05:20 | 12.1 | 1.9 | [22 empty] | 292 | [7 empty] | -123.5
2002-07-20 05:30 | 12.3 | 1.8 | [22 empty] | 292 | [7 empty] | -123.5
2002-07-20 05:40 | 11.5 | 2.1 | [22 empty] | 292 | [7 empty] | -123.5
2002-07-20 05:50 | 8.6 | 2.2 | [22 empty] | 292 | [7 empty] | -123.5
2002-07-20 06:00 | 10.2 | 2 | [22 empty] | 292 | [7 empty] | -123.5
2002-07-20 06:10 | 8.6 | 2.2 | [22 empty] | 292 | [7 empty] | -123.5
2002-07-20 06:20 | 10.3 | 1.7 | [22 empty] | 292 | [7 empty] | -123.5
2002-07-20 06:30 | 7.6 | 1.8 | [22 empty] | 292 | [7 empty] | -123.5
2002-07-20 06:40 | 6.9 | 2.8 | [22 empty] | 292 | [7 empty] | -123.5
2002-07-20 06:50 | 4.2 | 1.3 | [22 empty] | 292 | [7 empty] | -123.5
2002-07-20 07:00 | 4.6 | 1.7 | [22 empty] | 292 | [7 empty] | -123.5
2002-07-20 07:10 | 5.3 | 1.1 | [22 empty] | 270 | [7 empty] | -123.5
2002-07-20 07:20 | 5.3 | 1.2 | [22 empty] | 315 | [7 empty] | -123.5
2002-07-20 07:30 | 6.9 | 1.1 | [22 empty] | 315 | [7 empty] | -123.5
2002-07-20 07:40 | 6.1 | 1.1 | [22 empty] | 315 | [7 empty] | -123.5
2002-07-20 07:50 | 4.3 | 1.4 | [22 empty] | 292 | [7 empty] | -123.5
2002-07-20 08:00 | 3.8 | 1.1 | [22 empty] | 270 | [7 empty] | -123.5
2002-07-20 08:10 | 5.3 | 0.7 | [22 empty] | 270 | [7 empty] | -123.5
2002-07-20 08:20 | 4.5 | 0.6 | [22 empty] | 292 | [7 empty] | -123.5
2002-07-20 08:30 | 6.9 | 1.2 | [22 empty] | 315 | [7 empty] | -123.5
2002-07-20 08:40 | 7.9 | 1 | [22 empty] | 315 | [7 empty] | -123.5
2002-07-20 08:50 | 5.8 | 1 | [22 empty] | 292 | [7 empty] | -123.5
2002-07-20 09:00 | 5.7 | 2.1 | [22 empty] | 270 | [7 empty] | -123.5
2002-07-20 09:10 | 4.5 | 1.2 | [22 empty] | 270 | [7 empty] | -123.5
2002-07-20 09:20 | 2.8 | 0.8 | [22 empty] | 270 | [7 empty] | -123.5
2002-07-20 09:30 | 2.1 | 1.4 | [22 empty] | 292 | [7 empty] | -123.5
2002-07-20 09:40 | 1 | 0.5 | [22 empty] | 270 | [7 empty] | -123.5
2002-07-20 09:50 | 1.2 | 0.4 | [22 empty] | 270 | [7 empty] | -123.5
2002-07-20 10:00 | 2.8 | 0.6 | [22 empty] | 292 | [7 empty] | -123.5
2002-07-20 10:10 | 3.2 | 1 | [22 empty] | 292 | [7 empty] | -123.5
2002-07-20 10:20 | 3.2 | 0.9 | [22 empty] | 338 | [7 empty] | -123.5
2002-07-20 10:30 | 3.1 | 0.8 | [22 empty] | 338 | [7 empty] | -123.5
2002-07-20 10:40 | 4.9 | 1.4 | [22 empty] | 0 | [7 empty] | -123.5
2002-07-20 10:50 | 4.6 | 1.2 | [22 empty] | 0 | [7 empty] | -123.5
2002-07-20 11:00 | 2.2 | 0.9 | [22 empty] | 338 | [7 empty] | -123.5
2002-07-20 11:10 | 3.7 | 1 | [22 empty] | 315 | [7 empty] | -123.5
2002-07-20 11:20 | 4.1 | 0.7 | [22 empty] | 315 | [7 empty] | -123.5
2002-07-20 11:30 | 3.5 | 1.1 | [22 empty] | 292 | [7 empty] | -123.5
2002-07-20 11:40 | 3.3 | 0.6 | [22 empty] | 270 | [7 empty] | -123.5
2002-07-20 11:50 | 3.4 | 0.5 | [22 empty] | 292 | [7 empty] | -123.5
2002-07-20 12:00 | 1.7 | 1.4 | [22 empty] | 315 | [7 empty] | -123.5
2002-07-20 12:10 | 1.2 | 0.5 | [22 empty] | 292 | [7 empty] | -123.5
2002-07-20 12:20 | 3 | 1.2 | [22 empty] | 315 | [7 empty] | -123.5
2002-07-20 12:30 | 4.1 | 0.7 | [22 empty] | 0 | [7 empty] | -123.5
2002-07-20 12:40 | 3.3 | 0.8 | [22 empty] | 0 | [7 empty] | -123.5
2002-07-20 12:50 | 0.8 | 0.3 | [22 empty] | 0 | [7 empty] | -123.5
2002-07-20 13:00 | 0.8 | 0 | [22 empty] | 0 | [7 empty] | -123.5
2002-07-20 13:10 | 2.8 | 1.5 | [22 empty] | 338 | [7 empty] | -123.5
2002-07-20 13:20 | 4.9 | 1.2 | [22 empty] | 338 | [7 empty] | -123.5
2002-07-20 13:30 | 6.5 | 0.9 | [22 empty] | 0 | [7 empty] | -123.5
2002-07-20 13:40 | 3.8 | 1.4 | [22 empty] | 0 | [7 empty] | -123.5
2002-07-20 13:50 | 0.9 | 0.3 | [22 empty] | 22 | [7 empty] | -123.5
2002-07-20 14:00 | 1.8 | 0.9 | [22 empty] | 225 | [7 empty] | -123.5
2002-07-20 14:10 | 1.4 | 0.7 | [22 empty] | 292 | [7 empty] | -123.5
2002-07-20 14:20 | 4.3 | 0.9 | [22 empty] | 315 | [7 empty] | -123.5
2002-07-20 14:30 | 1.1 | 0.9 | [22 empty] | 248 | [7 empty] | -123.5
2002-07-20 14:40 | 3.2 | 1.3 | [22 empty] | 338 | [7 empty] | -123.5
2002-07-20 14:50 | 3.8 | 0.7 | [22 empty] | 315 | [7 empty] | -123.5
2002-07-20 15:00 | 4.3 | 0.6 | [22 empty] | 315 | [7 empty] | -123.5
2002-07-20 15:10 | 4.1 | 1 | [22 empty] | 315 | [7 empty] | -123.5
2002-07-20 15:20 | 1.5 | 0.7 | [22 empty] | 315 | [7 empty] | -123.5
2002-07-20 15:30 | 2.7 | 0.6 | [22 empty] | 315 | [7 empty] | -123.5
2002-07-20 15:40 | 3.6 | 1.4 | [22 empty] | 338 | [7 empty] | -123.5
2002-07-20 15:50 | 5.3 | 0.7 | [22 empty] | 315 | [7 empty] | -123.5
2002-07-20 16:00 | 4.4 | 0.7 | [22 empty] | 315 | [7 empty] | -123.5
2002-07-20 16:10 | 4.5 | 0.6 | [22 empty] | 315 | [7 empty] | -123.5
2002-07-20 16:20 | 4.3 | 0.5 | [22 empty] | 315 | [7 empty] | -123.5
2002-07-20 16:30 | 3.1 | 1 | [22 empty] | 315 | [7 empty] | -123.5
2002-07-20 16:40 | 3.9 | 1 | [22 empty] | 315 | [7 empty] | -123.5
2002-07-20 16:50 | 4.8 | 0.7 | [22 empty] | 315 | [7 empty] | -123.5
2002-07-20 17:00 | 5.3 | 0.8 | [22 empty] | 315 | [7 empty] | -123.5
2002-07-20 17:10 | 5.4 | 0.9 | [22 empty] | 315 | [7 empty] | -123.5
2002-07-20 17:20 | 5.1 | 0.6 | [22 empty] | 315 | [7 empty] | -123.5
2002-07-20 17:30 | 4.8 | 0.5 | [22 empty] | 315 | [7 empty] | -123.5
2002-07-20 17:40 | 2.8 | 1.2 | [22 empty] | 292 | [7 empty] | -123.5
2002-07-20 17:50 | 2 | 1 | [22 empty] | 248 | [7 empty] | -123.5
2002-07-20 18:00 | 0.9 | 0.4 | [22 empty] | 202 | [7 empty] | -123.5
2002-07-20 18:10 | 0.8 | 0 | [22 empty] | 315 | [7 empty] | -123.5
2002-07-20 18:20 | 0.8 | 0 | [22 empty] | 338 | [7 empty] | -123.5
2002-07-20 18:30 | 1 | 0.5 | [22 empty] | 0 | [7 empty] | -123.5
2002-07-20 18:40 | 0.9 | 0.3 | [22 empty] | 45 | [7 empty] | -123.5
2002-07-20 18:50 | 0.8 | 0 | [22 empty] | 45 | [7 empty] | -123.5
2002-07-20 19:00 | 0.8 | 0 | [22 empty] | 45 | [7 empty] | -123.5
2002-07-20 19:10 | 0.8 | 0 | [22 empty] | 45 | [7 empty] | -123.5
2002-07-20 19:20 | 0.8 | 0 | [22 empty] | 45 | [7 empty] | -123.5
2002-07-20 19:30 | 0.8 | 0 | [22 empty] | 45 | [7 empty] | -123.5
2002-07-20 19:40 | 0.8 | 0.3 | [22 empty] | 45 | [7 empty] | -123.5
2002-07-20 19:50 | 0.8 | 0.2 | [22 empty] | 0 | [7 empty] | -123.5
2002-07-20 20:00 | 1.1 | 0.5 | [22 empty] | 248 | [7 empty] | -123.5
2002-07-20 20:10 | 2 | 1 | [22 empty] | 270 | [7 empty] | -123.5
2002-07-20 20:20 | 3.4 | 0.9 | [22 empty] | 292 | [7 empty] | -123.5
2002-07-20 20:30 | 4.5 | 1.2 | [22 empty] | 292 | [7 empty] | -123.5
2002-07-20 20:40 | 6.3 | 1.4 | [22 empty] | 292 | [7 empty] | -123.5
2002-07-20 20:50 | 9 | 1.6 | [22 empty] | 292 | [7 empty] | -123.5
2002-07-20 21:00 | 8.3 | 1.8 | [22 empty] | 292 | [7 empty] | -123.5
2002-07-20 21:10 | 7.1 | 1.6 | [22 empty] | 270 | [7 empty] | -123.5
2002-07-20 21:20 | 8.5 | 1.6 | [22 empty] | 292 | [7 empty] | -123.5
2002-07-20 21:30 | 7.5 | 1.7 | [22 empty] | 270 | [7 empty] | -123.5
2002-07-20 21:40 | 6.9 | 2.6 | [22 empty] | 292 | [7 empty] | -123.5
2002-07-20 21:50 | 7 | 1.3 | [22 empty] | 292 | [7 empty] | -123.5
2002-07-20 22:00 | 5.5 | 1.5 | [22 empty] | 248 | [7 empty] | -123.5
2002-07-20 22:10 | 5.8 | 1.4 | [22 empty] | 270 | [7 empty] | -123.5
2002-07-20 22:20 | 5.4 | 1.3 | [22 empty] | 270 | [7 empty] | -123.5
2002-07-20 22:30 | 4.5 | 1.7 | [22 empty] | 315 | [7 empty] | -123.5
2002-07-20 22:40 | 6.2 | 1.8 | [22 empty] | 270 | [7 empty] | -123.5
2002-07-20 22:50 | 4.5 | 2.2 | [22 empty] | 292 | [7 empty] | -123.5
2002-07-20 23:00 | 8.5 | 1.4 | [22 empty] | 270 | [7 empty] | -123.5
2002-07-20 23:10 | 6.8 | 1.8 | [22 empty] | 270 | [7 empty] | -123.5
2002-07-20 23:20 | 7.6 | 1.8 | [22 empty] | 292 | [7 empty] | -123.5
2002-07-20 23:30 | 7.7 | 1.7 | [22 empty] | 270 | [7 empty] | -123.5
2002-07-20 23:40 | 9.5 | 2.1 | [22 empty] | 292 | [7 empty] | -123.5
2002-07-20 23:50 | 9.6 | 1.8 | [22 empty] | 270 | [7 empty] | -123.5
2002-07-21 | 10.4 | 2.5 | [22 empty] | 292 | [7 empty] | -123.5
2002-07-21 00:10 | 9.2 | 2.7 | [22 empty] | 315 | [7 empty] | -123.5
2002-07-21 00:20 | 4.2 | 2.3 | [22 empty] | 338 | [7 empty] | -123.5
2002-07-21 00:30 | 4.3 | 1.9 | [22 empty] | 112 | [7 empty] | -123.5
2002-07-21 00:40 | 6.3 | 1.9 | [22 empty] | 112 | [7 empty] | -123.5
2002-07-21 00:50 | 6.4 | 1 | [22 empty] | 90 | [7 empty] | -123.5
2002-07-21 01:00 | 5.6 | 1.4 | [22 empty] | 90 | [7 empty] | -123.5
2002-07-21 01:10 | 5.5 | 1.4 | [22 empty] | 112 | [7 empty] | -123.5
2002-07-21 01:20 | 4.5 | 0.9 | [22 empty] | 112 | [7 empty] | -123.5
2002-07-21 01:30 | 4.4 | 1.7 | [22 empty] | 90 | [7 empty] | -123.5
2002-07-21 01:40 | 6.1 | 1.3 | [22 empty] | 90 | [7 empty] | -123.5
2002-07-21 01:50 | 4.5 | 1.9 | [22 empty] | 90 | [7 empty] | -123.5
2002-07-21 02:00 | 4.7 | 1.8 | [22 empty] | 135 | [7 empty] | -123.5
2002-07-21 02:10 | 3.7 | 1.8 | [22 empty] | 158 | [7 empty] | -123.5
2002-07-21 02:20 | 5.2 | 2 | [22 empty] | 158 | [7 empty] | -123.5
2002-07-21 02:30 | 5.3 | 3 | [22 empty] | 135 | [7 empty] | -123.5
2002-07-21 02:40 | 5.8 | 2.2 | [22 empty] | 135 | [7 empty] | -123.5
2002-07-21 02:50 | 4.8 | 2.2 | [22 empty] | 135 | [7 empty] | -123.5
2002-07-21 03:00 | 5.2 | 2 | [22 empty] | 158 | [7 empty] | -123.5
2002-07-21 03:10 | 4.3 | 1.8 | [22 empty] | 135 | [7 empty] | -123.5
2002-07-21 03:20 | 3.9 | 1.7 | [22 empty] | 68 | [7 empty] | -123.5
2002-07-21 03:30 | 3.3 | 1.4 | [22 empty] | 112 | [7 empty] | -123.5
2002-07-21 03:40 | 3.9 | 2.4 | [22 empty] | 90 | [7 empty] | -123.5
2002-07-21 03:50 | 5.2 | 1.9 | [22 empty] | 68 | [7 empty] | -123.5
2002-07-21 04:00 | 5.7 | 2.9 | [22 empty] | 135 | [7 empty] | -123.5
2002-07-21 04:10 | 6.6 | 2.4 | [22 empty] | 112 | [7 empty] | -123.5
2002-07-21 04:20 | 6.8 | 1.7 | [22 empty] | 135 | [7 empty] | -123.5
2002-07-21 04:30 | 6.6 | 2.4 | [22 empty] | 135 | [7 empty] | -123.5
2002-07-21 04:40 | 6.4 | 2.2 | [22 empty] | 135 | [7 empty] | -123.5
2002-07-21 04:50 | 7.8 | 2.2 | [22 empty] | 135 | [7 empty] | -123.5
2002-07-21 05:00 | 6.9 | 1.9 | [22 empty] | 158 | [7 empty] | -123.5
2002-07-21 05:10 | 4.7 | 1.7 | [22 empty] | 135 | [7 empty] | -123.5
2002-07-21 05:20 | 2.4 | 1.3 | [22 empty] | 135 | [7 empty] | -123.5
2002-07-21 05:30 | 5.4 | 1.5 | [22 empty] | 135 | [7 empty] | -123.5
2002-07-21 05:40 | 4.8 | 1.5 | [22 empty] | 112 | [7 empty] | -123.5
2002-07-21 05:50 | 3.9 | 1.4 | [22 empty] | 112 | [7 empty] | -123.5
2002-07-21 06:00 | 4.7 | 0.9 | [22 empty] | 112 | [7 empty] | -123.5
2002-07-21 06:10 | 5.4 | 0.9 | [22 empty] | 112 | [7 empty] | -123.5
2002-07-21 07:30 | 5.2 | 1 | [22 empty] | 112 | [7 empty] | -123.5
2002-07-21 07:40 | 5.3 | 1.1 | [22 empty] | 112 | [7 empty] | -123.5
2002-07-21 07:50 | 5.3 | 0.7 | [22 empty] | 90 | [7 empty] | -123.5
2002-07-21 08:00 | 4.8 | 0.6 | [22 empty] | 90 | [7 empty] | -123.5
2002-07-21 08:10 | 5.3 | 0.9 | [22 empty] | 112 | [7 empty] | -123.5
2002-07-21 08:20 | 5.2 | 0.9 | [22 empty] | 112 | [7 empty] | -123.5
2002-07-21 08:30 | 5.6 | 0.6 | [22 empty] | 112 | [7 empty] | -123.5
2002-07-21 08:40 | 5.5 | 1.1 | [22 empty] | 90 | [7 empty] | -123.5
2002-07-21 08:50 | 5.8 | 1 | [22 empty] | 90 | [7 empty] | -123.5
2002-07-21 09:00 | 5.5 | 0.9 | [22 empty] | 90 | [7 empty] | -123.5
2002-07-21 09:10 | 6.4 | 1 | [22 empty] | 90 | [7 empty] | -123.5
2002-07-21 09:20 | 6.1 | 1.1 | [22 empty] | 90 | [7 empty] | -123.5
2002-07-21 09:30 | 6.7 | 1 | [22 empty] | 90 | [7 empty] | -123.5
2002-07-21 09:40 | 6.9 | 1.1 | [22 empty] | 90 | [7 empty] | -123.5
2002-07-21 09:50 | 6.8 | 1 | [22 empty] | 112 | [7 empty] | -123.5
2002-07-21 10:00 | 6.6 | 1.2 | [22 empty] | 112 | [7 empty] | -123.5
2002-07-21 10:10 | 7.1 | 1.4 | [22 empty] | 112 | [7 empty] | -123.5
2002-07-21 10:20 | 7.7 | 1.5 | [22 empty] | 112 | [7 empty] | -123.5
2002-07-21 10:30 | 8.2 | 1.3 | [22 empty] | 112 | [7 empty] | -123.5
2002-07-21 10:40 | 8.2 | 1.3 | [22 empty] | 112 | [7 empty] | -123.5
2002-07-21 10:50 | 7.8 | 1.6 | [22 empty] | 112 | [7 empty] | -123.5
2002-07-21 11:00 | 7.2 | 1.2 | [22 empty] | 112 | [7 empty] | -123.5
2002-07-21 11:10 | 6.8 | 1.3 | [22 empty] | 112 | [7 empty] | -123.5
2002-07-21 11:20 | 6.9 | 1.3 | [22 empty] | 112 | [7 empty] | -123.5
2002-07-21 11:30 | 7.1 | 1.4 | [22 empty] | 112 | [7 empty] | -123.5
2002-07-21 11:40 | 7.4 | 1.4 | [22 empty] | 90 | [7 empty] | -123.5
2002-07-21 11:50 | 8.1 | 1.3 | [22 empty] | 112 | [7 empty] | -123.5
2002-07-21 12:00 | 7.9 | 1.5 | [22 empty] | 90 | [7 empty] | -123.5
2002-07-21 12:10 | 7.6 | 1.2 | [22 empty] | 112 | [7 empty] | -123.5
2002-07-21 12:20 | 7.1 | 1.1 | [22 empty] | 112 | [7 empty] | -123.5
2002-07-21 12:30 | 6.8 | 1.2 | [22 empty] | 90 | [7 empty] | -123.5
2002-07-21 12:40 | 7.4 | 1.1 | [22 empty] | 90 | [7 empty] | -123.5
2002-07-21 12:50 | 7.2 | 1.1 | [22 empty] | 112 | [7 empty] | -123.5
2002-07-21 13:00 | 7.2 | 1.2 | [22 empty] | 112 | [7 empty] | -123.5
2002-07-21 13:10 | 7.8 | 1.1 | [22 empty] | 112 | [7 empty] | -123.5
2002-07-21 13:20 | 7.4 | 1.4 | [22 empty] | 90 | [7 empty] | -123.5
2002-07-21 13:30 | 7 | 1.2 | [22 empty] | 112 | [7 empty] | -123.5
2002-07-21 13:40 | 7.7 | 1.4 | [22 empty] | 112 | [7 empty] | -123.5
2002-07-21 13:50 | 7.1 | 1.6 | [22 empty] | 112 | [7 empty] | -123.5
2002-07-21 14:00 | 6.2 | 1.3 | [22 empty] | 112 | [7 empty] | -123.5
2002-07-21 14:10 | 6.6 | 1.3 | [22 empty] | 112 | [7 empty] | -123.5
2002-07-21 14:20 | 6 | 1.2 | [22 empty] | 90 | [7 empty] | -123.5
2002-07-21 14:30 | 5.9 | 1.1 | [22 empty] | 90 | [7 empty] | -123.5
2002-07-21 14:40 | 6.1 | 1.3 | [22 empty] | 90 | [7 empty] | -123.5
2002-07-21 14:50 | 6.5 | 1.2 | [22 empty] | 90 | [7 empty] | -123.5
2002-07-21 15:00 | 6.3 | 0.7 | [22 empty] | 90 | [7 empty] | -123.5
2002-07-21 15:10 | 6.1 | 1 | [22 empty] | 90 | [7 empty] | -123.5
2002-07-21 15:20 | 6 | 1.4 | [22 empty] | 112 | [7 empty] | -123.5
2002-07-21 15:30 | 6.1 | 1.2 | [22 empty] | 90 | [7 empty] | -123.5
2002-07-21 15:40 | 8.4 | 0.8 | [22 empty] | 68 | [7 empty] | -123.5
2002-07-21 15:50 | 8.1 | 0.6 | [22 empty] | 68 | [7 empty] | -123.5
2002-07-21 16:00 | 5.6 | 1.8 | [22 empty] | 90 | [7 empty] | -123.5
2002-07-21 16:10 | 4.6 | 1.2 | [22 empty] | 90 | [7 empty] | -123.5
2002-07-21 16:20 | 5.4 | 1.5 | [22 empty] | 90 | [7 empty] | -123.5
2002-07-21 16:30 | 6.9 | 1.2 | [22 empty] | 90 | [7 empty] | -123.5
2002-07-21 16:40 | 6.8 | 1.2 | [22 empty] | 90 | [7 empty] | -123.5
2002-07-21 16:50 | 7.2 | 0.8 | [22 empty] | 68 | [7 empty] | -123.5
2002-07-21 17:00 | 4.8 | 0.9 | [22 empty] | 90 | [7 empty] | -123.5
2002-07-21 17:10 | 4.3 | 0.6 | [22 empty] | 90 | [7 empty] | -123.5
2002-07-21 17:20 | 3.2 | 1.4 | [22 empty] | 90 | [7 empty] | -123.5
2002-07-21 17:30 | 2.5 | 0.6 | [22 empty] | 90 | [7 empty] | -123.5
2002-07-21 17:40 | 1.9 | 1.3 | [22 empty] | 90 | [7 empty] | -123.5
2002-07-21 17:50 | 0.8 | 0.1 | [22 empty] | 90 | [7 empty] | -123.5
2002-07-21 18:00 | 0.8 | 0 | [22 empty] | 90 | [7 empty] | -123.5
2002-07-21 18:10 | 0.8 | 0.1 | [22 empty] | 90 | [7 empty] | -123.5
2002-07-21 18:20 | 1.8 | 1.1 | [22 empty] | 45 | [7 empty] | -123.5
2002-07-21 18:30 | 2.9 | 0.9 | [22 empty] | 0 | [7 empty] | -123.5
2002-07-21 18:40 | 2.2 | 0.8 | [22 empty] | 0 | [7 empty] | -123.5
2002-07-21 18:50 | 0.9 | 0.4 | [22 empty] | 0 | [7 empty] | -123.5
2002-07-21 19:00 | 1 | 0.5 | [22 empty] | 90 | [7 empty] | -123.5
2002-07-21 19:10 | 1.2 | 0.5 | [22 empty] | 90 | [7 empty] | -123.5
2002-07-21 19:20 | 0.9 | 0.3 | [22 empty] | 90 | [7 empty] | -123.5
2002-07-21 19:30 | 2.5 | 1 | [22 empty] | 112 | [7 empty] | -123.5
2002-07-21 19:40 | 2.9 | 1.1 | [22 empty] | 90 | [7 empty] | -123.5
2002-07-21 19:50 | 2.4 | 0.7 | [22 empty] | 90 | [7 empty] | -123.5
2002-07-21 20:00 | 2.1 | 0.7 | [22 empty] | 90 | [7 empty] | -123.5
2002-07-21 20:10 | 2.1 | 1 | [22 empty] | 112 | [7 empty] | -123.5
2002-07-21 20:20 | 2.5 | 1.2 | [22 empty] | 112 | [7 empty] | -123.5
2002-07-21 20:30 | 3.3 | 1.2 | [22 empty] | 112 | [7 empty] | -123.5
2002-07-21 20:40 | 2.2 | 1.3 | [22 empty] | 112 | [7 empty] | -123.5
2002-07-21 20:50 | 2.8 | 1.4 | [22 empty] | 135 | [7 empty] | -123.5
2002-07-21 21:00 | 3.9 | 1.8 | [22 empty] | 112 | [7 empty] | -123.5
2002-07-21 21:10 | 4.1 | 2.1 | [22 empty] | 112 | [7 empty] | -123.5
2002-07-21 21:20 | 4.3 | 1.3 | [22 empty] | 90 | [7 empty] | -123.5
2002-07-21 21:30 | 4.7 | 1.9 | [22 empty] | 112 | [7 empty] | -123.5
2002-07-21 21:40 | 5.2 | 2.1 | [22 empty] | 135 | [7 empty] | -123.5
2002-07-21 21:50 | 4.8 | 1.8 | [22 empty] | 135 | [7 empty] | -123.5
2002-07-21 22:00 | 6.1 | 1.9 | [22 empty] | 135 | [7 empty] | -123.5
2002-07-21 22:10 | 3.9 | 1.7 | [22 empty] | 112 | [7 empty] | -123.5
2002-07-21 22:20 | 2.3 | 1.3 | [22 empty] | 158 | [7 empty] | -123.5
2002-07-21 22:30 | 2.4 | 1.7 | [22 empty] | 135 | [7 empty] | -123.5
2002-07-21 22:40 | 4.3 | 2 | [22 empty] | 135 | [7 empty] | -123.5
2002-07-21 22:50 | 4.1 | 2.1 | [22 empty] | 135 | [7 empty] | -123.5
2002-07-21 23:00 | 5 | 1.7 | [22 empty] | 112 | [7 empty] | -123.5
2002-07-21 23:10 | 4.1 | 2.3 | [22 empty] | 158 | [7 empty] | -123.5
2002-07-21 23:20 | 5 | 1.8 | [22 empty] | 112 | [7 empty] | -123.5
2002-07-21 23:30 | 3.7 | 2.1 | [22 empty] | 135 | [7 empty] | -123.5
2002-07-21 23:40 | 3.8 | 2 | [22 empty] | 180 | [7 empty] | -123.5
2002-07-21 23:50 | 6 | 1.9 | [22 empty] | 202 | [7 empty] | -123.5
2002-07-22 | 5.1 | 2.3 | [22 empty] | 180 | [7 empty] | -123.5
2002-07-22 00:10 | 5.1 | 2.2 | [22 empty] | 158 | [7 empty] | -123.5
2002-07-22 00:20 | 4.4 | 2.4 | [22 empty] | 135 | [7 empty] | -123.5
2002-07-22 00:30 | 7 | 2.2 | [22 empty] | 158 | [7 empty] | -123.5
2002-07-22 00:40 | 5.3 | 2.1 | [22 empty] | 158 | [7 empty] | -123.5
2002-07-22 00:50 | 5.9 | 2.7 | [22 empty] | 158 | [7 empty] | -123.5
2002-07-22 01:00 | 4.2 | 2.8 | [22 empty] | 135 | [7 empty] | -123.5
2002-07-22 01:10 | 6.2 | 2.7 | [22 empty] | 158 | [7 empty] | -123.5
2002-07-22 01:20 | 6.3 | 2.5 | [22 empty] | 180 | [7 empty] | -123.5
2002-07-22 01:30 | 5 | 2.6 | [22 empty] | 158 | [7 empty] | -123.5
2002-07-22 01:40 | 3.8 | 2.5 | [22 empty] | 158 | [7 empty] | -123.5
2002-07-22 01:50 | 8.9 | 2.6 | [22 empty] | 180 | [7 empty] | -123.5
2002-07-22 02:00 | 7 | 2.4 | [22 empty] | 180 | [7 empty] | -123.5
2002-07-22 02:10 | 4.8 | 2.3 | [22 empty] | 158 | [7 empty] | -123.5
2002-07-22 02:20 | 6.5 | 2.7 | [22 empty] | 135 | [7 empty] | -123.5
2002-07-22 02:30 | 5.4 | 2.6 | [22 empty] | 135 | [7 empty] | -123.5
2002-07-22 02:40 | 6.2 | 2.6 | [22 empty] | 135 | [7 empty] | -123.5
2002-07-22 02:50 | 7 | 2.8 | [22 empty] | 135 | [7 empty] | -123.5
2002-07-22 03:00 | 4.8 | 2 | [22 empty] | 135 | [7 empty] | -123.5
2002-07-22 03:10 | 6.3 | 2.1 | [22 empty] | 90 | [7 empty] | -123.5
2002-07-22 03:20 | 8.4 | 3 | [22 empty] | 45 | [7 empty] | -123.5
2002-07-22 03:30 | 7.5 | 2.6 | [22 empty] | 45 | [7 empty] | -123.5
2002-07-22 03:40 | 3.2 | 2 | [22 empty] | 45 | [7 empty] | -123.5
2002-07-22 03:50 | 3.2 | 3 | [22 empty] | 68 | [7 empty] | -123.5
2002-07-22 04:00 | 3.8 | 1.7 | [22 empty] | 90 | [7 empty] | -123.5
2002-07-22 04:10 | 2.9 | 0.8 | [22 empty] | 68 | [7 empty] | -123.5
2002-07-22 04:20 | 1.6 | 0.9 | [22 empty] | 158 | [7 empty] | -123.5
2002-07-22 04:30 | 1.1 | 0.6 | [22 empty] | 112 | [7 empty] | -123.5
2002-07-22 04:40 | 3.5 | 1.2 | [22 empty] | 90 | [7 empty] | -123.5
2002-07-22 04:50 | 1.7 | 1.1 | [22 empty] | 112 | [7 empty] | -123.5
2002-07-22 05:00 | 1.4 | 0.8 | [22 empty] | 158 | [7 empty] | -123.5
2002-07-22 05:10 | 1.4 | 0.8 | [22 empty] | 112 | [7 empty] | -123.5
2002-07-22 05:20 | 3.6 | 2.3 | [22 empty] | 225 | [7 empty] | -123.5
2002-07-22 05:30 | 5.2 | 1.7 | [22 empty] | 180 | [7 empty] | -123.5
2002-07-22 05:40 | 3.7 | 2 | [22 empty] | 158 | [7 empty] | -123.5
2002-07-22 05:50 | 5.3 | 2.5 | [22 empty] | 180 | [7 empty] | -123.5
2002-07-22 06:00 | 6 | 2.2 | [22 empty] | 158 | [7 empty] | -123.5
2002-07-22 06:10 | 4.6 | 2.1 | [22 empty] | 158 | [7 empty] | -123.5
2002-07-22 06:20 | 4.3 | 2 | [22 empty] | 158 | [7 empty] | -123.5
2002-07-22 06:30 | 5.2 | 2.8 | [22 empty] | 158 | [7 empty] | -123.5
2002-07-22 06:40 | 5.3 | 1.9 | [22 empty] | 158 | [7 empty] | -123.5
2002-07-22 06:50 | 4.2 | 1.6 | [22 empty] | 158 | [7 empty] | -123.5
2002-07-22 07:00 | 5.2 | 1.7 | [22 empty] | 158 | [7 empty] | -123.5
2002-07-22 07:10 | 5.6 | 1.5 | [22 empty] | 135 | [7 empty] | -123.5
2002-07-22 07:20 | 5.2 | 1.4 | [22 empty] | 135 | [7 empty] | -123.5
2002-07-22 07:30 | 4.5 | 1.3 | [22 empty] | 135 | [7 empty] | -123.5
2002-07-22 07:40 | 6.3 | 1.4 | [22 empty] | 112 | [7 empty] | -123.5
2002-07-22 07:50 | 6.2 | 1.1 | [22 empty] | 135 | [7 empty] | -123.5
2002-07-22 08:00 | 6 | 1.3 | [22 empty] | 135 | [7 empty] | -123.5
2002-07-22 08:10 | 5 | 1 | [22 empty] | 135 | [7 empty] | -123.5
2002-07-22 08:20 | 5.5 | 1 | [22 empty] | 112 | [7 empty] | -123.5
2002-07-22 08:30 | 4.4 | 0.9 | [22 empty] | 90 | [7 empty] | -123.5
2002-07-22 08:40 | 5.1 | 0.9 | [22 empty] | 90 | [7 empty] | -123.5
2002-07-22 08:50 | 7.9 | 1.9 | [22 empty] | 112 | [7 empty] | -123.5
2002-07-22 09:00 | 6.9 | 1.7 | [22 empty] | 135 | [7 empty] | -123.5
2002-07-22 09:10 | 6.6 | 1.6 | [22 empty] | 112 | [7 empty] | -123.5
2002-07-22 09:20 | 6.3 | 1.3 | [22 empty] | 112 | [7 empty] | -123.5
2002-07-22 09:30 | 7.5 | 2.1 | [22 empty] | 135 | [7 empty] | -123.5
2002-07-22 09:40 | 10.1 | 3 | [22 empty] | 135 | [7 empty] | -123.5
2002-07-22 09:50 | 8.4 | 2 | [22 empty] | 135 | [7 empty] | -123.5
2002-07-22 10:00 | 8.7 | 2.6 | [22 empty] | 135 | [7 empty] | -123.5
2002-07-22 10:10 | 7.9 | 1.9 | [22 empty] | 112 | [7 empty] | -123.5
2002-07-22 10:20 | 6.8 | 2 | [22 empty] | 112 | [7 empty] | -123.5
2002-07-22 10:30 | 7.5 | 1.8 | [22 empty] | 112 | [7 empty] | -123.5
2002-07-22 10:40 | 6.9 | 1.7 | [22 empty] | 112 | [7 empty] | -123.5
2002-07-22 10:50 | 6.3 | 1.6 | [22 empty] | 112 | [7 empty] | -123.5
2002-07-22 11:00 | 4.6 | 1.4 | [22 empty] | 112 | [7 empty] | -123.5
2002-07-22 11:10 | 3.5 | 1.3 | [22 empty] | 112 | [7 empty] | -123.5
2002-07-22 11:20 | 5 | 1.2 | [22 empty] | 90 | [7 empty] | -123.5
2002-07-22 11:30 | 5.6 | 1 | [22 empty] | 90 | [7 empty] | -123.5
2002-07-22 11:40 | 3.3 | 2 | [22 empty] | 0 | [7 empty] | -123.5
2002-07-22 11:50 | 1.8 | 1.5 | [22 empty] | 0 | [7 empty] | -123.5
2002-07-22 12:00 | 1.6 | 1.3 | [22 empty] | 68 | [7 empty] | -123.5
2002-07-22 12:10 | 1.6 | 1 | [22 empty] | 0 | [7 empty] | -123.5
2002-07-22 12:20 | 4 | 0.9 | [22 empty] | 45 | [7 empty] | -123.5
2002-07-22 12:30 | 1.6 | 1.2 | [22 empty] | 68 | [7 empty] | -123.5
2002-07-22 12:40 | 3.4 | 1.4 | [22 empty] | 68 | [7 empty] | -123.5
2002-07-22 12:50 | 1.1 | 0.6 | [22 empty] | 22 | [7 empty] | -123.5
2002-07-22 13:00 | 1.5 | 0.6 | [22 empty] | 68 | [7 empty] | -123.5
2002-07-22 13:10 | 3 | 1.1 | [22 empty] | 68 | [7 empty] | -123.5
2002-07-22 13:20 | 2.9 | 1 | [22 empty] | 90 | [7 empty] | -123.5
2002-07-22 13:30 | 2.9 | 0.6 | [22 empty] | 90 | [7 empty] | -123.5
2002-07-22 13:40 | 2.9 | 1 | [22 empty] | 135 | [7 empty] | -123.5
2002-07-22 13:50 | 1.8 | 1.1 | [22 empty] | 45 | [7 empty] | -123.5
2002-07-22 14:00 | 2.7 | 0.7 | [22 empty] | 315 | [7 empty] | -123.5
2002-07-22 14:10 | 2.8 | 0.6 | [22 empty] | 338 | [7 empty] | -123.5
2002-07-22 14:20 | 4.4 | 0.7 | [22 empty] | 338 | [7 empty] | -123.5
2002-07-22 14:30 | 4.6 | 0.6 | [22 empty] | 315 | [7 empty] | -123.5
2002-07-22 14:40 | 5.3 | 0.9 | [22 empty] | 315 | [7 empty] | -123.5
2002-07-22 14:50 | 8 | 1 | [22 empty] | 338 | [7 empty] | -123.5
2002-07-22 15:00 | 8.7 | 0.7 | [22 empty] | 315 | [7 empty] | -123.5
2002-07-22 15:10 | 9.2 | 0.6 | [22 empty] | 292 | [7 empty] | -123.5
2002-07-22 15:20 | 9.3 | 0.6 | [22 empty] | 292 | [7 empty] | -123.5
2002-07-22 15:30 | 9.7 | 0.7 | [22 empty] | 292 | [7 empty] | -123.5
2002-07-22 15:40 | 10.7 | 1.1 | [22 empty] | 315 | [7 empty] | -123.5
2002-07-22 15:50 | 10.2 | 1 | [22 empty] | 315 | [7 empty] | -123.5
2002-07-22 16:00 | 9 | 1.1 | [22 empty] | 315 | [7 empty] | -123.5
2002-07-22 16:10 | 6.9 | 0.9 | [22 empty] | 315 | [7 empty] | -123.5
2002-07-22 16:20 | 7 | 0.9 | [22 empty] | 315 | [7 empty] | -123.5
2002-07-22 16:30 | 5.4 | 0.7 | [22 empty] | 315 | [7 empty] | -123.5
2002-07-22 16:40 | 6.8 | 0.7 | [22 empty] | 315 | [7 empty] | -123.5
2002-07-22 16:50 | 7.8 | 1.1 | [22 empty] | 315 | [7 empty] | -123.5
2002-07-22 17:00 | 10.9 | 1.6 | [22 empty] | 292 | [7 empty] | -123.5
2002-07-22 17:10 | 11.6 | 1.3 | [22 empty] | 292 | [7 empty] | -123.5
2002-07-22 17:20 | 12.5 | 1.8 | [22 empty] | 292 | [7 empty] | -123.5
2002-07-22 17:30 | 11 | 1.5 | [22 empty] | 292 | [7 empty] | -123.5
2002-07-22 17:40 | 8.5 | 1.2 | [22 empty] | 315 | [7 empty] | -123.5
2002-07-22 17:50 | 7.9 | 1.3 | [22 empty] | 315 | [7 empty] | -123.5
2002-07-22 18:00 | 9.3 | 1.3 | [22 empty] | 315 | [7 empty] | -123.5
2002-07-22 18:10 | 9.1 | 1.3 | [22 empty] | 292 | [7 empty] | -123.5
2002-07-22 18:20 | 9.5 | 1.5 | [22 empty] | 292 | [7 empty] | -123.5
2002-07-22 18:30 | 9.9 | 1.6 | [22 empty] | 292 | [7 empty] | -123.5
2002-07-22 18:40 | 9.7 | 1.4 | [22 empty] | 292 | [7 empty] | -123.5
2002-07-22 18:50 | 9 | 1.1 | [22 empty] | 292 | [7 empty] | -123.5
2002-07-22 19:00 | 9 | 1.2 | [22 empty] | 292 | [7 empty] | -123.5
2002-07-22 19:10 | 9.2 | 1.5 | [22 empty] | 292 | [7 empty] | -123.5
2002-07-22 19:20 | 8.7 | 1.2 | [22 empty] | 292 | [7 empty] | -123.5
2002-07-22 19:30 | 11 | 1.7 | [22 empty] | 292 | [7 empty] | -123.5
2002-07-22 19:40 | 11.1 | 1.6 | [22 empty] | 292 | [7 empty] | -123.5
2002-07-22 19:50 | 11.2 | 2.1 | [22 empty] | 292 | [7 empty] | -123.5
2002-07-22 20:00 | 10.8 | 2 | [22 empty] | 292 | [7 empty] | -123.5
2002-07-22 20:10 | 10.9 | 2.2 | [22 empty] | 292 | [7 empty] | -123.5
2002-07-22 20:20 | 9.8 | 2 | [22 empty] | 292 | [7 empty] | -123.5
2002-07-22 20:30 | 12.4 | 2.2 | [22 empty] | 315 | [7 empty] | -123.5
2002-07-22 20:40 | 10.5 | 1.7 | [22 empty] | 292 | [7 empty] | -123.5
2002-07-22 20:50 | 8.9 | 2.1 | [22 empty] | 292 | [7 empty] | -123.5
2002-07-22 21:00 | 9.1 | 1.9 | [22 empty] | 292 | [7 empty] | -123.5
2002-07-22 21:10 | 8.2 | 1.7 | [22 empty] | 292 | [7 empty] | -123.5
2002-07-22 21:20 | 11 | 2 | [22 empty] | 292 | [7 empty] | -123.5
2002-07-22 21:30 | 13 | 2.8 | [22 empty] | 292 | [7 empty] | -123.5
2002-07-22 21:40 | 13.9 | 1.7 | [22 empty] | 292 | [7 empty] | -123.5
2002-07-22 21:50 | 13.1 | 2.6 | [22 empty] | 292 | [7 empty] | -123.5
2002-07-22 22:00 | 10.6 | 2.4 | [22 empty] | 315 | [7 empty] | -123.5
2002-07-22 22:10 | 12.3 | 2.4 | [22 empty] | 315 | [7 empty] | -123.5
2002-07-22 22:20 | 10.9 | 2.9 | [22 empty] | 292 | [7 empty] | -123.5
2002-07-22 22:30 | 13.5 | 2.2 | [22 empty] | 292 | [7 empty] | -123.5
2002-07-22 22:40 | 11.8 | 2.5 | [22 empty] | 292 | [7 empty] | -123.5
2002-07-22 22:50 | 11.5 | 2.6 | [22 empty] | 292 | [7 empty] | -123.5
2002-07-22 23:00 | 12.9 | 2.5 | [22 empty] | 292 | [7 empty] | -123.5
2002-07-22 23:10 | 12.4 | 2.7 | [22 empty] | 292 | [7 empty] | -123.5
2002-07-22 23:20 | 13.9 | 2.5 | [22 empty] | 292 | [7 empty] | -123.5
2002-07-22 23:30 | 11.4 | 3.1 | [22 empty] | 315 | [7 empty] | -123.5
2002-07-22 23:40 | 13.3 | 2.1 | [22 empty] | 292 | [7 empty] | -123.5
2002-07-22 23:50 | 10.4 | 2.3 | [22 empty] | 292 | [7 empty] | -123.5
2002-07-23 | 6.8 | 2.2 | [22 empty] | 292 | [7 empty] | -123.5
2002-07-23 00:10 | 6.9 | 1.9 | [22 empty] | 292 | [7 empty] | -123.5
2002-07-23 00:20 | 5.5 | 2.6 | [22 empty] | 270 | [7 empty] | -123.5
2002-07-23 00:30 | 7.1 | 1.6 | [22 empty] | 292 | [7 empty] | -123.5
2002-07-23 00:40 | 7 | 2.7 | [22 empty] | 292 | [7 empty] | -123.5
2002-07-23 00:50 | 8.6 | 2 | [22 empty] | 270 | [7 empty] | -123.5
2002-07-23 01:00 | 9.7 | 2.4 | [22 empty] | 292 | [7 empty] | -123.5
2002-07-23 01:10 | 7.6 | 2.8 | [22 empty] | 315 | [7 empty] | -123.5
2002-07-23 01:20 | 10.5 | 1.8 | [22 empty] | 292 | [7 empty] | -123.5
2002-07-23 01:30 | 9.2 | 2.4 | [22 empty] | 292 | [7 empty] | -123.5
2002-07-23 01:40 | 7 | 1.9 | [22 empty] | 315 | [7 empty] | -123.5
2002-07-23 01:50 | 8.4 | 2.6 | [22 empty] | 315 | [7 empty] | -123.5
2002-07-23 02:00 | 9.8 | 2 | [22 empty] | 270 | [7 empty] | -123.5
2002-07-23 02:10 | 10.5 | 2.6 | [22 empty] | 292 | [7 empty] | -123.5
2002-07-23 02:20 | 11.2 | 2.3 | [22 empty] | 292 | [7 empty] | -123.5
2002-07-23 02:30 | 11.5 | 3.1 | [22 empty] | 315 | [7 empty] | -123.5
2002-07-23 02:40 | 12.1 | 2.8 | [22 empty] | 315 | [7 empty] | -123.5
2002-07-23 02:50 | 9.9 | 1.9 | [22 empty] | 315 | [7 empty] | -123.5
2002-07-23 03:00 | 6.1 | 2.1 | [22 empty] | 315 | [7 empty] | -123.5
2002-07-23 03:10 | 5.2 | 2 | [22 empty] | 68 | [7 empty] | -123.5
2002-07-23 03:20 | 9.5 | 1.9 | [22 empty] | 90 | [7 empty] | -123.5
2002-07-23 03:30 | 12.2 | 3 | [22 empty] | 90 | [7 empty] | -123.5
2002-07-23 03:40 | 11.7 | 2.1 | [22 empty] | 90 | [7 empty] | -123.5
2002-07-23 03:50 | 6.9 | 3.6 | [22 empty] | 90 | [7 empty] | -123.5
2002-07-23 04:00 | 6.2 | 3.4 | [22 empty] | 135 | [7 empty] | -123.5
2002-07-23 04:10 | 6.1 | 2.7 | [22 empty] | 135 | [7 empty] | -123.5
2002-07-23 04:20 | 3.9 | 1.8 | [22 empty] | 135 | [7 empty] | -123.5
2002-07-23 04:30 | 5.4 | 1.5 | [22 empty] | 112 | [7 empty] | -123.5
2002-07-23 04:40 | 3.9 | 1.2 | [22 empty] | 112 | [7 empty] | -123.5
2002-07-23 04:50 | 2.9 | 1.4 | [22 empty] | 22 | [7 empty] | -123.5
2002-07-23 05:00 | 1.2 | 0.8 | [22 empty] | 180 | [7 empty] | -123.5
2002-07-23 05:10 | 2.2 | 1.4 | [22 empty] | 225 | [7 empty] | -123.5
2002-07-23 05:20 | 3 | 1.9 | [22 empty] | 225 | [7 empty] | -123.5
2002-07-23 05:30 | 2.2 | 1.7 | [22 empty] | 270 | [7 empty] | -123.5
2002-07-23 05:40 | 3.7 | 1.1 | [22 empty] | 225 | [7 empty] | -123.5
2002-07-23 05:50 | 3 | 1.1 | [22 empty] | 225 | [7 empty] | -123.5
2002-07-23 06:00 | 3.8 | 1 | [22 empty] | 292 | [7 empty] | -123.5
2002-07-23 06:10 | 2.4 | 1.1 | [22 empty] | 292 | [7 empty] | -123.5
2002-07-23 06:20 | 1.8 | 1 | [22 empty] | 292 | [7 empty] | -123.5
2002-07-23 06:30 | 2.3 | 1.6 | [22 empty] | 292 | [7 empty] | -123.5
2002-07-23 06:40 | 3.9 | 1.2 | [22 empty] | 315 | [7 empty] | -123.5
2002-07-23 06:50 | 2.8 | 1.3 | [22 empty] | 248 | [7 empty] | -123.5
2002-07-23 07:00 | 0.9 | 0.4 | [22 empty] | 292 | [7 empty] | -123.5
2002-07-23 07:10 | 1.3 | 0.6 | [22 empty] | 292 | [7 empty] | -123.5
2002-07-23 07:20 | 1 | 0.4 | [22 empty] | 292 | [7 empty] | -123.5
2002-07-23 07:30 | 4.5 | 1.8 | [22 empty] | 270 | [7 empty] | -123.5
2002-07-23 07:40 | 12 | 2.1 | [22 empty] | 292 | [7 empty] | -123.5
2002-07-23 07:50 | 8.4 | 1.9 | [22 empty] | 315 | [7 empty] | -123.5
2002-07-23 08:00 | 5.6 | 2.2 | [22 empty] | 315 | [7 empty] | -123.5
2002-07-23 08:10 | 3.8 | 0.9 | [22 empty] | 0 | [7 empty] | -123.5
2002-07-23 08:20 | 2.8 | 1.3 | [22 empty] | 292 | [7 empty] | -123.5
2002-07-23 08:30 | 3.5 | 1.6 | [22 empty] | 270 | [7 empty] | -123.5
2002-07-23 08:40 | 3.3 | 1.1 | [22 empty] | 315 | [7 empty] | -123.5
2002-07-23 08:50 | 3.8 | 1.1 | [22 empty] | 315 | [7 empty] | -123.5
2002-07-23 09:00 | 5.5 | 1 | [22 empty] | 338 | [7 empty] | -123.5
2002-07-23 09:10 | 5.2 | 1.1 | [22 empty] | 315 | [7 empty] | -123.5
2002-07-23 09:20 | 5.6 | 0.8 | [22 empty] | 315 | [7 empty] | -123.5
2002-07-23 09:30 | 8.9 | 2 | [22 empty] | 292 | [7 empty] | -123.5
2002-07-23 09:40 | 9.7 | 1.9 | [22 empty] | 292 | [7 empty] | -123.5
2002-07-23 09:50 | 8.3 | 1.2 | [22 empty] | 292 | [7 empty] | -123.5
2002-07-23 10:00 | 6.6 | 1.5 | [22 empty] | 292 | [7 empty] | -123.5
2002-07-23 10:10 | 6 | 1 | [22 empty] | 292 | [7 empty] | -123.5
2002-07-23 10:20 | 7.6 | 0.9 | [22 empty] | 292 | [7 empty] | -123.5
2002-07-23 10:30 | 7.6 | 0.8 | [22 empty] | 315 | [7 empty] | -123.5
2002-07-23 10:40 | 8.2 | 1.1 | [22 empty] | 315 | [7 empty] | -123.5
2002-07-23 10:50 | 9.2 | 0.7 | [22 empty] | 315 | [7 empty] | -123.5
2002-07-23 11:00 | 9 | 1.3 | [22 empty] | 315 | [7 empty] | -123.5
2002-07-23 11:10 | 8 | 0.9 | [22 empty] | 292 | [7 empty] | -123.5
2002-07-23 11:20 | 8.3 | 1.1 | [22 empty] | 292 | [7 empty] | -123.5
2002-07-23 11:30 | 8.9 | 1.3 | [22 empty] | 315 | [7 empty] | -123.5
2002-07-23 11:40 | 8.8 | 1.9 | [22 empty] | 315 | [7 empty] | -123.5
2002-07-23 11:50 | 8.1 | 1.6 | [22 empty] | 315 | [7 empty] | -123.5
2002-07-23 12:00 | 6.4 | 1.1 | [22 empty] | 315 | [7 empty] | -123.5
2002-07-23 12:10 | 7.6 | 1.1 | [22 empty] | 315 | [7 empty] | -123.5
2002-07-23 12:20 | 6.8 | 0.9 | [22 empty] | 315 | [7 empty] | -123.5
2002-07-23 12:30 | 8.4 | 1.2 | [22 empty] | 315 | [7 empty] | -123.5
2002-07-23 12:40 | 8.1 | 1.3 | [22 empty] | 292 | [7 empty] | -123.5
2002-07-23 12:50 | 9 | 1.5 | [22 empty] | 292 | [7 empty] | -123.5
2002-07-23 13:00 | 8 | 1.6 | [22 empty] | 315 | [7 empty] | -123.5
2002-07-23 13:10 | 8.5 | 1.8 | [22 empty] | 292 | [7 empty] | -123.5
2002-07-23 13:20 | 10.7 | 1.6 | [22 empty] | 292 | [7 empty] | -123.5
2002-07-23 13:30 | 7.8 | 1.5 | [22 empty] | 292 | [7 empty] | -123.5
2002-07-23 13:40 | 7.2 | 1.2 | [22 empty] | 292 | [7 empty] | -123.5
2002-07-23 13:50 | 8.5 | 1 | [22 empty] | 292 | [7 empty] | -123.5
2002-07-23 14:00 | 6.6 | 1.1 | [22 empty] | 315 | [7 empty] | -123.5
2002-07-23 14:10 | 6.1 | 1 | [22 empty] | 292 | [7 empty] | -123.5
2002-07-23 14:20 | 7.5 | 0.9 | [22 empty] | 292 | [7 empty] | -123.5
2002-07-23 14:30 | 7.7 | 1.4 | [22 empty] | 315 | [7 empty] | -123.5
2002-07-23 14:40 | 9.4 | 1.3 | [22 empty] | 315 | [7 empty] | -123.5
2002-07-23 14:50 | 9.8 | 1.7 | [22 empty] | 315 | [7 empty] | -123.5
2002-07-23 15:00 | 10.3 | 1.6 | [22 empty] | 292 | [7 empty] | -123.5
2002-07-23 15:10 | 9 | 1.8 | [22 empty] | 292 | [7 empty] | -123.5
2002-07-23 15:20 | 8.5 | 1.4 | [22 empty] | 292 | [7 empty] | -123.5
2002-07-23 15:30 | 5.9 | 1.8 | [22 empty] | 292 | [7 empty] | -123.5
2002-07-23 15:40 | 5 | 0.6 | [22 empty] | 315 | [7 empty] | -123.5
2002-07-23 15:50 | 4.4 | 0.8 | [22 empty] | 292 | [7 empty] | -123.5
2002-07-23 16:00 | 4.7 | 0.9 | [22 empty] | 338 | [7 empty] | -123.5
2002-07-23 16:10 | 5.1 | 1 | [22 empty] | 315 | [7 empty] | -123.5
2002-07-23 16:20 | 3.8 | 0.9 | [22 empty] | 338 | [7 empty] | -123.5
2002-07-23 16:30 | 4.4 | 0.7 | [22 empty] | 315 | [7 empty] | -123.5
2002-07-23 16:40 | 4.7 | 0.7 | [22 empty] | 315 | [7 empty] | -123.5
2002-07-23 16:50 | 3.7 | 1 | [22 empty] | 338 | [7 empty] | -123.5
2002-07-23 17:00 | 7 | 0.9 | [22 empty] | 315 | [7 empty] | -123.5
2002-07-23 17:10 | 6.8 | 0.6 | [22 empty] | 315 | [7 empty] | -123.5
2002-07-23 17:20 | 5.7 | 0.9 | [22 empty] | 315 | [7 empty] | -123.5
2002-07-23 17:30 | 5.5 | 0.6 | [22 empty] | 315 | [7 empty] | -123.5
2002-07-23 17:40 | 5.9 | 0.6 | [22 empty] | 315 | [7 empty] | -123.5
2002-07-23 17:50 | 6.7 | 0.9 | [22 empty] | 315 | [7 empty] | -123.5
2002-07-23 18:00 | 6.8 | 1 | [22 empty] | 315 | [7 empty] | -123.5
2002-07-23 18:10 | 6.9 | 0.9 | [22 empty] | 315 | [7 empty] | -123.5
2002-07-23 18:20 | 6.6 | 0.8 | [22 empty] | 292 | [7 empty] | -123.5
2002-07-23 18:30 | 7.8 | 1.1 | [22 empty] | 315 | [7 empty] | -123.5
2002-07-23 18:40 | 9.1 | 1 | [22 empty] | 292 | [7 empty] | -123.5
2002-07-23 18:50 | 8.4 | 0.7 | [22 empty] | 292 | [7 empty] | -123.5
2002-07-23 19:00 | 4.8 | 2.1 | [22 empty] | 292 | [7 empty] | -123.5
2002-07-23 19:10 | 3.1 | 1.2 | [22 empty] | 315 | [7 empty] | -123.5
2002-07-23 19:20 | 1.2 | 0.7 | [22 empty] | 292 | [7 empty] | -123.5
2002-07-23 19:30 | 0.8 | 0.3 | [22 empty] | 338 | [7 empty] | -123.5
2002-07-23 19:40 | 1.2 | 0.9 | [22 empty] | 315 | [7 empty] | -123.5
2002-07-23 19:50 | 1.5 | 1.1 | [22 empty] | 22 | [7 empty] | -123.5
2002-07-23 20:00 | 2.7 | 1.7 | [22 empty] | 90 | [7 empty] | -123.5
2002-07-23 20:10 | 3.8 | 0.8 | [22 empty] | 90 | [7 empty] | -123.5
2002-07-23 20:20 | 3.6 | 0.6 | [22 empty] | 135 | [7 empty] | -123.5
2002-07-23 20:30 | 1.9 | 0.8 | [22 empty] | 135 | [7 empty] | -123.5
2002-07-23 20:40 | 3 | 0.7 | [22 empty] | 68 | [7 empty] | -123.5
2002-07-23 20:50 | 3.1 | 0.7 | [22 empty] | 90 | [7 empty] | -123.5
2002-07-23 21:00 | 4.2 | 1.2 | [22 empty] | 90 | [7 empty] | -123.5
2002-07-23 21:10 | 2.7 | 1.3 | [22 empty] | 90 | [7 empty] | -123.5
2002-07-23 21:20 | 2.4 | 0.9 | [22 empty] | 112 | [7 empty] | -123.5
2002-07-23 21:30 | 2.4 | 1.1 | [22 empty] | 112 | [7 empty] | -123.5
2002-07-23 21:40 | 2.1 | 1 | [22 empty] | 90 | [7 empty] | -123.5
2002-07-23 21:50 | 2.1 | 1 | [22 empty] | 112 | [7 empty] | -123.5
2002-07-23 22:00 | 2.3 | 1.1 | [22 empty] | 135 | [7 empty] | -123.5
2002-07-23 22:10 | 1.7 | 1.1 | [22 empty] | 135 | [7 empty] | -123.5
2002-07-23 22:20 | 1.4 | 0.7 | [22 empty] | 135 | [7 empty] | -123.5
2002-07-23 22:30 | 1.1 | 0.6 | [22 empty] | 112 | [7 empty] | -123.5
2002-07-23 22:40 | 1.5 | 1 | [22 empty] | 112 | [7 empty] | -123.5
2002-07-23 22:50 | 3.3 | 1.2 | [22 empty] | 135 | [7 empty] | -123.5
2002-07-23 23:00 | 4.1 | 1.4 | [22 empty] | 135 | [7 empty] | -123.5
2002-07-23 23:10 | 3.7 | 1.5 | [22 empty] | 135 | [7 empty] | -123.5
2002-07-23 23:20 | 2.4 | 1.3 | [22 empty] | 158 | [7 empty] | -123.5
2002-07-23 23:30 | 1.8 | 1.1 | [22 empty] | 135 | [7 empty] | -123.5
2002-07-23 23:40 | 2.9 | 1.8 | [22 empty] | 135 | [7 empty] | -123.5
2002-07-23 23:50 | 3.7 | 1.6 | [22 empty] | 112 | [7 empty] | -123.5
2002-07-24 | 3.8 | 1.5 | [22 empty] | 112 | [7 empty] | -123.5
2002-07-24 00:10 | 3.8 | 1.3 | [22 empty] | 112 | [7 empty] | -123.5
2002-07-24 00:20 | 3 | 1.7 | [22 empty] | 158 | [7 empty] | -123.5
2002-07-24 00:30 | 3.6 | 1.7 | [22 empty] | 158 | [7 empty] | -123.5
2002-07-24 00:40 | 2.8 | 1.6 | [22 empty] | 180 | [7 empty] | -123.5
2002-07-24 00:50 | 3.7 | 2 | [22 empty] | 158 | [7 empty] | -123.5
2002-07-24 01:00 | 3.3 | 1.5 | [22 empty] | 158 | [7 empty] | -123.5
2002-07-24 01:10 | 3.1 | 1.4 | [22 empty] | 225 | [7 empty] | -123.5
2002-07-24 01:20 | 3.8 | 1.8 | [22 empty] | 180 | [7 empty] | -123.5
2002-07-24 01:30 | 3.9 | 1.6 | [22 empty] | 225 | [7 empty] | -123.5
2002-07-24 01:40 | 2.3 | 1.3 | [22 empty] | 112 | [7 empty] | -123.5
2002-07-24 01:50 | 4.2 | 2 | [22 empty] | 248 | [7 empty] | -123.5
2002-07-24 02:00 | 4.4 | 1.4 | [22 empty] | 292 | [7 empty] | -123.5
2002-07-24 02:10 | 6.7 | 2.2 | [22 empty] | 292 | [7 empty] | -123.5
2002-07-24 02:20 | 8.2 | 1.6 | [22 empty] | 292 | [7 empty] | -123.5
2002-07-24 02:30 | 8.5 | 2.2 | [22 empty] | 292 | [7 empty] | -123.5
2002-07-24 02:40 | 9.1 | 2 | [22 empty] | 292 | [7 empty] | -123.5
2002-07-24 02:50 | 9.4 | 2 | [22 empty] | 315 | [7 empty] | -123.5
2002-07-24 03:00 | 10 | 2.4 | [22 empty] | 315 | [7 empty] | -123.5
2002-07-24 03:10 | 10.7 | 2.3 | [22 empty] | 292 | [7 empty] | -123.5
2002-07-24 03:20 | 12 | 2.1 | [22 empty] | 292 | [7 empty] | -123.5
2002-07-24 03:30 | 12.2 | 2.3 | [22 empty] | 292 | [7 empty] | -123.5
2002-07-24 03:40 | 10.8 | 2.2 | [22 empty] | 292 | [7 empty] | -123.5
2002-07-24 03:50 | 11.4 | 2.3 | [22 empty] | 292 | [7 empty] | -123.5
2002-07-24 04:00 | 11.5 | 2 | [22 empty] | 292 | [7 empty] | -123.5
2002-07-24 04:10 | 11.1 | 2.1 | [22 empty] | 292 | [7 empty] | -123.5
2002-07-24 04:20 | 8.2 | 1.9 | [22 empty] | 292 | [7 empty] | -123.5
2002-07-24 04:30 | 7.6 | 1.7 | [22 empty] | 292 | [7 empty] | -123.5
2002-07-24 04:40 | 7 | 1.3 | [22 empty] | 292 | [7 empty] | -123.5
2002-07-24 04:50 | 3.9 | 2 | [22 empty] | 315 | [7 empty] | -123.5
2002-07-24 05:00 | 3.1 | 2.2 | [22 empty] | 315 | [7 empty] | -123.5
2002-07-24 05:10 | 1.9 | 1.1 | [22 empty] | 135 | [7 empty] | -123.5
2002-07-24 05:20 | 3.7 | 0.9 | [22 empty] | 112 | [7 empty] | -123.5
2002-07-24 05:30 | 2.1 | 1.9 | [22 empty] | 180 | [7 empty] | -123.5
2002-07-24 05:40 | 2.8 | 1.4 | [22 empty] | 202 | [7 empty] | -123.5
2002-07-24 05:50 | 1.6 | 1.2 | [22 empty] | 225 | [7 empty] | -123.5
2002-07-24 06:00 | 3.2 | 1.7 | [22 empty] | 180 | [7 empty] | -123.5
2002-07-24 06:10 | 3.7 | 1.8 | [22 empty] | 158 | [7 empty] | -123.5
2002-07-24 06:20 | 4 | 1.7 | [22 empty] | 135 | [7 empty] | -123.5
2002-07-24 06:30 | 4.7 | 1.1 | [22 empty] | 135 | [7 empty] | -123.5
2002-07-24 06:40 | 3.7 | 1.6 | [22 empty] | 112 | [7 empty] | -123.5
2002-07-24 06:50 | 5.2 | 2.1 | [22 empty] | 135 | [7 empty] | -123.5
2002-07-24 07:00 | 5.5 | 1.8 | [22 empty] | 135 | [7 empty] | -123.5
2002-07-24 07:10 | 6.7 | 1.7 | [22 empty] | 135 | [7 empty] | -123.5
2002-07-24 07:20 | 4.3 | 1.7 | [22 empty] | 112 | [7 empty] | -123.5
2002-07-24 07:30 | 8.4 | 2 | [22 empty] | 112 | [7 empty] | -123.5
2002-07-24 07:40 | 7 | 2.1 | [22 empty] | 112 | [7 empty] | -123.5
2002-07-24 07:50 | 6.3 | 1.4 | [22 empty] | 90 | [7 empty] | -123.5
2002-07-24 08:00 | 4 | 1.4 | [22 empty] | 90 | [7 empty] | -123.5
2002-07-24 08:10 | 4.2 | 2.6 | [22 empty] | 202 | [7 empty] | -123.5
2002-07-24 08:20 | 4.4 | 1.4 | [22 empty] | 225 | [7 empty] | -123.5
2002-07-24 08:30 | 3.7 | 1 | [22 empty] | 158 | [7 empty] | -123.5
2002-07-24 08:40 | 4 | 0.5 | [22 empty] | 112 | [7 empty] | -123.5
2002-07-24 08:50 | 3.8 | 0.6 | [22 empty] | 68 | [7 empty] | -123.5
2002-07-24 09:00 | 5.8 | 1 | [22 empty] | 90 | [7 empty] | -123.5
2002-07-24 09:10 | 3.4 | 1 | [22 empty] | 158 | [7 empty] | -123.5
2002-07-24 09:20 | 2.5 | 1 | [22 empty] | 270 | [7 empty] | -123.5
2002-07-24 09:30 | 1.6 | 0.9 | [22 empty] | 45 | [7 empty] | -123.5
2002-07-24 09:40 | 2.4 | 1 | [22 empty] | 112 | [7 empty] | -123.5
2002-07-24 09:50 | 3.9 | 0.9 | [22 empty] | 112 | [7 empty] | -123.5
2002-07-24 10:00 | 3.3 | 1.4 | [22 empty] | 112 | [7 empty] | -123.5
2002-07-24 10:10 | 7 | 1.2 | [22 empty] | 90 | [7 empty] | -123.5
2002-07-24 10:20 | 7.6 | 1.1 | [22 empty] | 90 | [7 empty] | -123.5
2002-07-24 10:30 | 7.5 | 1.2 | [22 empty] | 112 | [7 empty] | -123.5
2002-07-24 10:40 | 7.5 | 1.4 | [22 empty] | 90 | [7 empty] | -123.5
2002-07-24 10:50 | 6.8 | 1.5 | [22 empty] | 90 | [7 empty] | -123.5
2002-07-24 11:00 | 6 | 1.7 | [22 empty] | 112 | [7 empty] | -123.5
2002-07-24 11:10 | 5.3 | 1.5 | [22 empty] | 112 | [7 empty] | -123.5
2002-07-24 11:20 | 4.1 | 1.7 | [22 empty] | 112 | [7 empty] | -123.5
2002-07-24 11:30 | 5.6 | 1.9 | [22 empty] | 112 | [7 empty] | -123.5
2002-07-24 11:40 | 5.5 | 1.6 | [22 empty] | 112 | [7 empty] | -123.5
2002-07-24 11:50 | 4 | 1.7 | [22 empty] | 135 | [7 empty] | -123.5
2002-07-24 12:00 | 3.3 | 1.8 | [22 empty] | 135 | [7 empty] | -123.5
2002-07-24 12:10 | 2.9 | 1.4 | [22 empty] | 112 | [7 empty] | -123.5
2002-07-24 12:20 | 3.9 | 1.2 | [22 empty] | 90 | [7 empty] | -123.5
2002-07-24 12:30 | 4 | 1 | [22 empty] | 90 | [7 empty] | -123.5
2002-07-24 12:40 | 5.3 | 1.1 | [22 empty] | 90 | [7 empty] | -123.5
2002-07-24 12:50 | 4.7 | 1.3 | [22 empty] | 112 | [7 empty] | -123.5
2002-07-24 13:00 | 5.4 | 1.2 | [22 empty] | 90 | [7 empty] | -123.5
2002-07-24 13:10 | 4.3 | 1.2 | [22 empty] | 112 | [7 empty] | -123.5
2002-07-24 13:20 | 4.1 | 1.3 | [22 empty] | 112 | [7 empty] | -123.5
2002-07-24 13:30 | 3.5 | 1.4 | [22 empty] | 112 | [7 empty] | -123.5
2002-07-24 13:40 | 4.4 | 1.2 | [22 empty] | 112 | [7 empty] | -123.5
2002-07-24 13:50 | 5 | 1.7 | [22 empty] | 112 | [7 empty] | -123.5
2002-07-24 14:00 | 5.1 | 1.3 | [22 empty] | 112 | [7 empty] | -123.5
2002-07-24 14:10 | 3.2 | 1.5 | [22 empty] | 112 | [7 empty] | -123.5
2002-07-24 14:20 | 3.5 | 1.3 | [22 empty] | 112 | [7 empty] | -123.5
2002-07-24 14:30 | 2.7 | 1.3 | [22 empty] | 135 | [7 empty] | -123.5
2002-07-24 14:40 | 3.6 | 1.3 | [22 empty] | 112 | [7 empty] | -123.5
2002-07-24 14:50 | 2.8 | 1.1 | [22 empty] | 112 | [7 empty] | -123.5
2002-07-24 15:00 | 2.2 | 1.4 | [22 empty] | 112 | [7 empty] | -123.5
2002-07-24 15:10 | 1.7 | 1.2 | [22 empty] | 112 | [7 empty] | -123.5
2002-07-24 15:20 | 0.9 | 0.4 | [22 empty] | 90 | [7 empty] | -123.5
2002-07-24 15:30 | 2.7 | 0.9 | [22 empty] | 90 | [7 empty] | -123.5
2002-07-24 15:40 | 4.3 | 1.4 | [22 empty] | 90 | [7 empty] | -123.5
2002-07-24 15:50 | 4.7 | 0.9 | [22 empty] | 90 | [7 empty] | -123.5
2002-07-24 16:00 | 4.4 | 1.2 | [22 empty] | 90 | [7 empty] | -123.5
2002-07-24 16:10 | 2.9 | 1.4 | [22 empty] | 112 | [7 empty] | -123.5
2002-07-24 16:20 | 2.7 | 1.5 | [22 empty] | 112 | [7 empty] | -123.5
2002-07-24 16:30 | 2.3 | 1.2 | [22 empty] | 135 | [7 empty] | -123.5
2002-07-24 16:40 | 2.5 | 1.2 | [22 empty] | 112 | [7 empty] | -123.5
2002-07-24 16:50 | 3.2 | 0.6 | [22 empty] | 68 | [7 empty] | -123.5
2002-07-24 17:00 | 4 | 0.9 | [22 empty] | 90 | [7 empty] | -123.5
2002-07-24 17:10 | 2.5 | 1.3 | [22 empty] | 90 | [7 empty] | -123.5
2002-07-24 17:20 | 3.2 | 1 | [22 empty] | 90 | [7 empty] | -123.5
2002-07-24 17:30 | 4.5 | 0.9 | [22 empty] | 68 | [7 empty] | -123.5
2002-07-24 17:40 | 3.9 | 1.1 | [22 empty] | 90 | [7 empty] | -123.5
2002-07-24 17:50 | 2.9 | 1 | [22 empty] | 90 | [7 empty] | -123.5
2002-07-24 18:00 | 2.8 | 1 | [22 empty] | 90 | [7 empty] | -123.5
2002-07-24 18:10 | 0.8 | 0.2 | [22 empty] | 90 | [7 empty] | -123.5
2002-07-24 18:20 | 1.5 | 0.8 | [22 empty] | 158 | [7 empty] | -123.5
2002-07-24 18:30 | 1.8 | 1.1 | [22 empty] | 158 | [7 empty] | -123.5
2002-07-24 18:40 | 1.1 | 0.6 | [22 empty] | 158 | [7 empty] | -123.5
2002-07-24 18:50 | 2 | 1.1 | [22 empty] | 112 | [7 empty] | -123.5
2002-07-24 19:00 | 3.6 | 1.1 | [22 empty] | 90 | [7 empty] | -123.5
2002-07-24 19:10 | 4.9 | 0.5 | [22 empty] | 68 | [7 empty] | -123.5
2002-07-24 19:20 | 3.8 | 1.5 | [22 empty] | 112 | [7 empty] | -123.5
2002-07-24 19:30 | 3.3 | 0.9 | [22 empty] | 135 | [7 empty] | -123.5
2002-07-24 19:40 | 4 | 1 | [22 empty] | 112 | [7 empty] | -123.5
2002-07-24 19:50 | 3 | 1.3 | [22 empty] | 135 | [7 empty] | -123.5
2002-07-24 20:00 | 4.3 | 1.6 | [22 empty] | 112 | [7 empty] | -123.5
2002-07-24 20:10 | 3.3 | 1.3 | [22 empty] | 90 | [7 empty] | -123.5
2002-07-24 20:20 | 3.5 | 1.1 | [22 empty] | 90 | [7 empty] | -123.5
2002-07-24 20:30 | 3.9 | 1.4 | [22 empty] | 112 | [7 empty] | -123.5
2002-07-24 20:40 | 3.3 | 1.3 | [22 empty] | 112 | [7 empty] | -123.5
2002-07-24 20:50 | 1.7 | 1.1 | [22 empty] | 135 | [7 empty] | -123.5
2002-07-24 21:00 | 2.8 | 1.5 | [22 empty] | 90 | [7 empty] | -123.5
2002-07-24 21:10 | 3.7 | 1 | [22 empty] | 112 | [7 empty] | -123.5
2002-07-24 21:20 | 2.8 | 1.4 | [22 empty] | 112 | [7 empty] | -123.5
2002-07-24 21:30 | 3.3 | 1.3 | [22 empty] | 135 | [7 empty] | -123.5
2002-07-24 21:40 | 3 | 1.3 | [22 empty] | 135 | [7 empty] | -123.5
2002-07-24 21:50 | 2.8 | 1.7 | [22 empty] | 135 | [7 empty] | -123.5
2002-07-24 22:00 | 3.7 | 1.8 | [22 empty] | 135 | [7 empty] | -123.5
2002-07-24 22:10 | 4.2 | 1.7 | [22 empty] | 158 | [7 empty] | -123.5
2002-07-24 22:20 | 3.4 | 1.8 | [22 empty] | 158 | [7 empty] | -123.5
2002-07-24 22:30 | 4.4 | 1.6 | [22 empty] | 158 | [7 empty] | -123.5
2002-07-24 22:40 | 3.5 | 1.8 | [22 empty] | 135 | [7 empty] | -123.5
2002-07-24 22:50 | 4.4 | 1.8 | [22 empty] | 135 | [7 empty] | -123.5
2002-07-24 23:00 | 2.7 | 1.7 | [22 empty] | 180 | [7 empty] | -123.5
2002-07-24 23:10 | 4.6 | 1.1 | [22 empty] | 135 | [7 empty] | -123.5
2002-07-24 23:20 | 4.6 | 1.7 | [22 empty] | 158 | [7 empty] | -123.5
2002-07-24 23:30 | 2.7 | 1.9 | [22 empty] | 158 | [7 empty] | -123.5
2002-07-24 23:40 | 2.9 | 2.1 | [22 empty] | 112 | [7 empty] | -123.5
2002-07-24 23:50 | 4.1 | 1.6 | [22 empty] | 135 | [7 empty] | -123.5
2002-07-25 | 4.4 | 1.8 | [22 empty] | 158 | [7 empty] | -123.5
2002-07-25 00:10 | 4.5 | 1.6 | [22 empty] | 158 | [7 empty] | -123.5
2002-07-25 00:20 | 3.1 | 1.8 | [22 empty] | 135 | [7 empty] | -123.5
2002-07-25 00:30 | 3 | 2 | [22 empty] | 135 | [7 empty] | -123.5
2002-07-25 00:40 | 3.3 | 1.7 | [22 empty] | 158 | [7 empty] | -123.5
2002-07-25 00:50 | 5.3 | 1.7 | [22 empty] | 135 | [7 empty] | -123.5
2002-07-25 01:00 | 5 | 1.7 | [22 empty] | 135 | [7 empty] | -123.5
2002-07-25 01:10 | 4.7 | 1.6 | [22 empty] | 135 | [7 empty] | -123.5
2002-07-25 01:20 | 4.6 | 1.4 | [22 empty] | 112 | [7 empty] | -123.5
2002-07-25 01:30 | 4.2 | 1.4 | [22 empty] | 112 | [7 empty] | -123.5
2002-07-25 01:40 | 4.8 | 1.4 | [22 empty] | 135 | [7 empty] | -123.5
2002-07-25 01:50 | 2.2 | 1.6 | [22 empty] | 135 | [7 empty] | -123.5
2002-07-25 02:00 | 2 | 1.3 | [22 empty] | 135 | [7 empty] | -123.5
2002-07-25 02:10 | 2.3 | 1.4 | [22 empty] | 135 | [7 empty] | -123.5
2002-07-25 02:20 | 1.9 | 1.1 | [22 empty] | 135 | [7 empty] | -123.5
2002-07-25 02:30 | 0.8 | 0.3 | [22 empty] | 135 | [7 empty] | -123.5
2002-07-25 02:40 | 0.8 | 0.2 | [22 empty] | 135 | [7 empty] | -123.5
2002-07-25 02:50 | 1.5 | 1 | [22 empty] | 180 | [7 empty] | -123.5
2002-07-25 03:00 | 2.5 | 1.4 | [22 empty] | 135 | [7 empty] | -123.5
2002-07-25 03:10 | 4.4 | 1.4 | [22 empty] | 135 | [7 empty] | -123.5
2002-07-25 03:20 | 4.4 | 1.5 | [22 empty] | 135 | [7 empty] | -123.5
2002-07-25 03:30 | 3.6 | 1.9 | [22 empty] | 180 | [7 empty] | -123.5
2002-07-25 03:40 | 3.6 | 1.6 | [22 empty] | 180 | [7 empty] | -123.5
2002-07-25 03:50 | 3.4 | 1.9 | [22 empty] | 158 | [7 empty] | -123.5
2002-07-25 04:00 | 4.1 | 2.2 | [22 empty] | 158 | [7 empty] | -123.5
2002-07-25 04:10 | 4.7 | 1.8 | [22 empty] | 158 | [7 empty] | -123.5
2002-07-25 04:20 | 3.6 | 1.6 | [22 empty] | 158 | [7 empty] | -123.5
2002-07-25 04:30 | 5.1 | 2.1 | [22 empty] | 158 | [7 empty] | -123.5
2002-07-25 04:40 | 3.1 | 1.8 | [22 empty] | 158 | [7 empty] | -123.5
2002-07-25 04:50 | 4.8 | 2 | [22 empty] | 135 | [7 empty] | -123.5
2002-07-25 05:00 | 3.1 | 1.3 | [22 empty] | 135 | [7 empty] | -123.5
2002-07-25 05:10 | 4.3 | 1.6 | [22 empty] | 135 | [7 empty] | -123.5
2002-07-25 05:20 | 3.2 | 1.1 | [22 empty] | 158 | [7 empty] | -123.5
2002-07-25 05:30 | 3.5 | 1.4 | [22 empty] | 135 | [7 empty] | -123.5
2002-07-25 05:40 | 2.7 | 1.2 | [22 empty] | 90 | [7 empty] | -123.5
2002-07-25 05:50 | 1.3 | 0.6 | [22 empty] | 90 | [7 empty] | -123.5
2002-07-25 06:00 | 2.5 | 1.3 | [22 empty] | 135 | [7 empty] | -123.5
2002-07-25 06:10 | 2.4 | 1.3 | [22 empty] | 112 | [7 empty] | -123.5
2002-07-25 06:20 | 2.3 | 1.3 | [22 empty] | 112 | [7 empty] | -123.5
2002-07-25 06:30 | 3.9 | 1 | [22 empty] | 135 | [7 empty] | -123.5
2002-07-25 06:40 | 3 | 0.9 | [22 empty] | 135 | [7 empty] | -123.5
2002-07-25 06:50 | 4.3 | 1.3 | [22 empty] | 135 | [7 empty] | -123.5
2002-07-25 07:00 | 2.9 | 1.3 | [22 empty] | 135 | [7 empty] | -123.5
2002-07-25 07:10 | 4.7 | 1.5 | [22 empty] | 135 | [7 empty] | -123.5
2002-07-25 07:20 | 5.8 | 1.7 | [22 empty] | 135 | [7 empty] | -123.5
2002-07-25 07:30 | 4.3 | 1.8 | [22 empty] | 135 | [7 empty] | -123.5
2002-07-25 07:40 | 4.9 | 1.4 | [22 empty] | 158 | [7 empty] | -123.5
2002-07-25 07:50 | 4.7 | 1.6 | [22 empty] | 135 | [7 empty] | -123.5
2002-07-25 08:00 | 2.5 | 1.5 | [22 empty] | 135 | [7 empty] | -123.5
2002-07-25 08:10 | 3.7 | 1.3 | [22 empty] | 112 | [7 empty] | -123.5
2002-07-25 08:20 | 5.1 | 1.1 | [22 empty] | 112 | [7 empty] | -123.5
2002-07-25 08:30 | 3.6 | 1.4 | [22 empty] | 112 | [7 empty] | -123.5
2002-07-25 08:40 | 4 | 1.2 | [22 empty] | 112 | [7 empty] | -123.5
2002-07-25 08:50 | 4.2 | 1.3 | [22 empty] | 135 | [7 empty] | -123.5
2002-07-25 09:00 | 4.5 | 1.7 | [22 empty] | 135 | [7 empty] | -123.5
2002-07-25 09:10 | 2.6 | 2 | [22 empty] | 135 | [7 empty] | -123.5
2002-07-25 09:20 | 2.1 | 1.3 | [22 empty] | 112 | [7 empty] | -123.5
2002-07-25 09:30 | 4.1 | 1.4 | [22 empty] | 112 | [7 empty] | -123.5
2002-07-25 09:40 | 3.3 | 1.3 | [22 empty] | 112 | [7 empty] | -123.5
2002-07-25 09:50 | 4.7 | 1.6 | [22 empty] | 112 | [7 empty] | -123.5
2002-07-25 10:00 | 5.3 | 1.8 | [22 empty] | 135 | [7 empty] | -123.5
2002-07-25 10:10 | 6.1 | 2.4 | [22 empty] | 135 | [7 empty] | -123.5
2002-07-25 10:20 | 5.2 | 2.1 | [22 empty] | 135 | [7 empty] | -123.5
2002-07-25 10:30 | 4.1 | 2.3 | [22 empty] | 135 | [7 empty] | -123.5
2002-07-25 10:40 | 4.9 | 2 | [22 empty] | 135 | [7 empty] | -123.5
2002-07-25 10:50 | 3.6 | 1.6 | [22 empty] | 135 | [7 empty] | -123.5
2002-07-25 11:00 | 3.6 | 2 | [22 empty] | 112 | [7 empty] | -123.5
2002-07-25 11:10 | 3.6 | 1.4 | [22 empty] | 90 | [7 empty] | -123.5
2002-07-25 11:20 | 3.9 | 1.8 | [22 empty] | 90 | [7 empty] | -123.5
2002-07-25 11:30 | 4.5 | 1.1 | [22 empty] | 90 | [7 empty] | -123.5
2002-07-25 11:40 | 3.7 | 1.1 | [22 empty] | 112 | [7 empty] | -123.5
2002-07-25 11:50 | 4.7 | 1.2 | [22 empty] | 90 | [7 empty] | -123.5
2002-07-25 12:00 | 2.8 | 1.6 | [22 empty] | 90 | [7 empty] | -123.5
2002-07-25 12:10 | 2.7 | 1.6 | [22 empty] | 90 | [7 empty] | -123.5
2002-07-25 12:20 | 3.2 | 0.9 | [22 empty] | 68 | [7 empty] | -123.5
2002-07-25 12:30 | 1.6 | 0.7 | [22 empty] | 90 | [7 empty] | -123.5
2002-07-25 12:40 | 4.5 | 1 | [22 empty] | 90 | [7 empty] | -123.5
2002-07-25 12:50 | 4.3 | 1.5 | [22 empty] | 90 | [7 empty] | -123.5
2002-07-25 13:00 | 4.1 | 1 | [22 empty] | 90 | [7 empty] | -123.5
2002-07-25 13:10 | 3.2 | 1.1 | [22 empty] | 90 | [7 empty] | -123.5
2002-07-25 13:20 | 3.6 | 1.1 | [22 empty] | 112 | [7 empty] | -123.5
2002-07-25 13:30 | 3.7 | 1 | [22 empty] | 90 | [7 empty] | -123.5
2002-07-25 13:40 | 2.5 | 1.3 | [22 empty] | 90 | [7 empty] | -123.5
2002-07-25 13:50 | 2.3 | 1.7 | [22 empty] | 90 | [7 empty] | -123.5
2002-07-25 14:00 | 0.8 | 0.2 | [22 empty] | 135 | [7 empty] | -123.5
2002-07-25 14:10 | 1.4 | 1.2 | [22 empty] | 90 | [7 empty] | -123.5
2002-07-25 14:20 | 1.7 | 1.1 | [22 empty] | 68 | [7 empty] | -123.5
2002-07-25 14:30 | 0.9 | 0.5 | [22 empty] | 68 | [7 empty] | -123.5
2002-07-25 14:40 | 0.8 | 0 | [22 empty] | 68 | [7 empty] | -123.5
2002-07-25 14:50 | 0.8 | 0 | [22 empty] | 68 | [7 empty] | -123.5
2002-07-25 15:00 | 1.2 | 1 | [22 empty] | 90 | [7 empty] | -123.5
2002-07-25 15:10 | 1 | 0.5 | [22 empty] | 135 | [7 empty] | -123.5
2002-07-25 15:20 | 1.9 | 1.2 | [22 empty] | 112 | [7 empty] | -123.5
2002-07-25 15:30 | 0.8 | 0.1 | [22 empty] | 112 | [7 empty] | -123.5
2002-07-25 15:40 | 0.8 | 0 | [22 empty] | 135 | [7 empty] | -123.5
2002-07-25 15:50 | 0.8 | 0 | [22 empty] | 112 | [7 empty] | -123.5
2002-07-25 16:00 | 0.8 | 0 | [22 empty] | 22 | [7 empty] | -123.5
2002-07-25 16:10 | 1 | 0.6 | [22 empty] | 315 | [7 empty] | -123.5
2002-07-25 16:20 | 0.8 | 0 | [22 empty] | 315 | [7 empty] | -123.5
2002-07-25 16:30 | 0.8 | 0 | [22 empty] | 315 | [7 empty] | -123.5
2002-07-25 16:40 | 1.1 | 0.6 | [22 empty] | 270 | [7 empty] | -123.5
2002-07-25 16:50 | 0.8 | 0 | [22 empty] | 248 | [7 empty] | -123.5
2002-07-25 17:00 | 0.8 | 0.3 | [22 empty] | 180 | [7 empty] | -123.5
2002-07-25 17:10 | 2.7 | 1.5 | [22 empty] | 248 | [7 empty] | -123.5
2002-07-25 17:20 | 3.3 | 0.7 | [22 empty] | 270 | [7 empty] | -123.5
2002-07-25 17:30 | 1.9 | 1.1 | [22 empty] | 270 | [7 empty] | -123.5
2002-07-25 17:40 | 3 | 0.9 | [22 empty] | 292 | [7 empty] | -123.5
2002-07-25 17:50 | 4.6 | 0.9 | [22 empty] | 292 | [7 empty] | -123.5
2002-07-25 18:00 | 4.1 | 1.3 | [22 empty] | 292 | [7 empty] | -123.5
2002-07-25 18:10 | 5.2 | 0.9 | [22 empty] | 292 | [7 empty] | -123.5
2002-07-25 18:20 | 5.7 | 1.3 | [22 empty] | 315 | [7 empty] | -123.5
2002-07-25 18:30 | 7.8 | 1.8 | [22 empty] | 315 | [7 empty] | -123.5
2002-07-25 18:40 | 8.9 | 1.4 | [22 empty] | 292 | [7 empty] | -123.5
2002-07-25 18:50 | 9.3 | 1.8 | [22 empty] | 292 | [7 empty] | -123.5
2002-07-25 19:00 | 10.4 | 2.2 | [22 empty] | 315 | [7 empty] | -123.5
2002-07-25 19:10 | 9.9 | 1.4 | [22 empty] | 292 | [7 empty] | -123.5
2002-07-25 19:20 | 7.8 | 1.4 | [22 empty] | 292 | [7 empty] | -123.5
2002-07-25 19:30 | 8.4 | 1.4 | [22 empty] | 292 | [7 empty] | -123.5
2002-07-25 19:40 | 7.4 | 1.3 | [22 empty] | 292 | [7 empty] | -123.5
2002-07-25 19:50 | 8.6 | 1.4 | [22 empty] | 292 | [7 empty] | -123.5
2002-07-25 20:00 | 10.7 | 1.6 | [22 empty] | 292 | [7 empty] | -123.5
2002-07-25 20:10 | 10.4 | 1.9 | [22 empty] | 292 | [7 empty] | -123.5
2002-07-25 20:20 | 9.1 | 1.6 | [22 empty] | 292 | [7 empty] | -123.5
2002-07-25 20:30 | 10.4 | 1.7 | [22 empty] | 292 | [7 empty] | -123.5
2002-07-25 20:40 | 9.4 | 1.9 | [22 empty] | 292 | [7 empty] | -123.5
2002-07-25 20:50 | 9.3 | 2.5 | [22 empty] | 315 | [7 empty] | -123.5
2002-07-25 21:00 | 6.3 | 3 | [22 empty] | 292 | [7 empty] | -123.5
2002-07-25 21:10 | 9.4 | 1.8 | [22 empty] | 292 | [7 empty] | -123.5
2002-07-25 21:20 | 9.7 | 2.2 | [22 empty] | 292 | [7 empty] | -123.5
2002-07-25 21:30 | 11.2 | 2.2 | [22 empty] | 292 | [7 empty] | -123.5
2002-07-25 21:40 | 11.4 | 2.2 | [22 empty] | 292 | [7 empty] | -123.5
2002-07-25 21:50 | 10.7 | 2.4 | [22 empty] | 292 | [7 empty] | -123.5
2002-07-25 22:00 | 13.5 | 3 | [22 empty] | 292 | [7 empty] | -123.5
2002-07-25 22:10 | 14.5 | 2.9 | [22 empty] | 292 | [7 empty] | -123.5
2002-07-25 22:20 | 15.8 | 2.4 | [22 empty] | 292 | [7 empty] | -123.5
2002-07-25 22:30 | 15.3 | 2.5 | [22 empty] | 292 | [7 empty] | -123.5
2002-07-25 22:40 | 13.8 | 2.4 | [22 empty] | 292 | [7 empty] | -123.5
2002-07-25 22:50 | 13.6 | 2.7 | [22 empty] | 292 | [7 empty] | -123.5
2002-07-25 23:00 | 15.9 | 2.8 | [22 empty] | 292 | [7 empty] | -123.5
2002-07-25 23:10 | 16.5 | 3.4 | [22 empty] | 292 | [7 empty] | -123.5
2002-07-25 23:20 | 13.3 | 2.6 | [22 empty] | 292 | [7 empty] | -123.5
2002-07-25 23:30 | 11.9 | 3.1 | [22 empty] | 315 | [7 empty] | -123.5
2002-07-25 23:40 | 13.8 | 2.7 | [22 empty] | 292 | [7 empty] | -123.5
2002-07-25 23:50 | 12 | 3.3 | [22 empty] | 292 | [7 empty] | -123.5
2002-07-26 | 11.5 | 2.2 | [22 empty] | 292 | [7 empty] | -123.5
2002-07-26 00:10 | 13.8 | 2.8 | [22 empty] | 292 | [7 empty] | -123.5
2002-07-26 00:20 | 13.3 | 3 | [22 empty] | 292 | [7 empty] | -123.5
2002-07-26 00:30 | 13.5 | 2.2 | [22 empty] | 292 | [7 empty] | -123.5
2002-07-26 00:40 | 13.8 | 2.1 | [22 empty] | 292 | [7 empty] | -123.5
2002-07-26 00:50 | 11.7 | 3.2 | [22 empty] | 315 | [7 empty] | -123.5
2002-07-26 01:00 | 13.5 | 2.3 | [22 empty] | 292 | [7 empty] | -123.5
2002-07-26 01:10 | 14.1 | 2.2 | [22 empty] | 292 | [7 empty] | -123.5
2002-07-26 01:20 | 11.6 | 2.1 | [22 empty] | 270 | [7 empty] | -123.5
2002-07-26 01:30 | 14.9 | 3 | [22 empty] | 292 | [7 empty] | -123.5
2002-07-26 01:40 | 13.8 | 2.5 | [22 empty] | 292 | [7 empty] | -123.5
2002-07-26 01:50 | 12.7 | 2.7 | [22 empty] | 292 | [7 empty] | -123.5
2002-07-26 02:00 | 13.3 | 3 | [22 empty] | 292 | [7 empty] | -123.5
2002-07-26 02:10 | 16.1 | 3 | [22 empty] | 292 | [7 empty] | -123.5
2002-07-26 02:20 | 11.3 | 2.8 | [22 empty] | 270 | [7 empty] | -123.5
2002-07-26 02:30 | 13 | 2.5 | [22 empty] | 292 | [7 empty] | -123.5
2002-07-26 02:40 | 13.7 | 2.6 | [22 empty] | 292 | [7 empty] | -123.5
2002-07-26 02:50 | 14.1 | 2.9 | [22 empty] | 292 | [7 empty] | -123.5
2002-07-26 03:00 | 13.7 | 2.5 | [22 empty] | 292 | [7 empty] | -123.5
2002-07-26 03:10 | 13.2 | 3.7 | [22 empty] | 292 | [7 empty] | -123.5
2002-07-26 03:20 | 12.6 | 2.7 | [22 empty] | 292 | [7 empty] | -123.5
2002-07-26 03:30 | 12.1 | 2.6 | [22 empty] | 292 | [7 empty] | -123.5
2002-07-26 03:40 | 13.3 | 3 | [22 empty] | 292 | [7 empty] | -123.5
2002-07-26 03:50 | 13.1 | 2.8 | [22 empty] | 292 | [7 empty] | -123.5
2002-07-26 04:00 | 11 | 2.5 | [22 empty] | 292 | [7 empty] | -123.5
2002-07-26 04:10 | 11.7 | 2.2 | [22 empty] | 292 | [7 empty] | -123.5
2002-07-26 04:20 | 11 | 2.1 | [22 empty] | 292 | [7 empty] | -123.5
2002-07-26 04:30 | 11.5 | 1.9 | [22 empty] | 292 | [7 empty] | -123.5
2002-07-26 04:40 | 9 | 2 | [22 empty] | 315 | [7 empty] | -123.5
2002-07-26 04:50 | 9.1 | 1.9 | [22 empty] | 292 | [7 empty] | -123.5
2002-07-26 05:00 | 8.5 | 1.7 | [22 empty] | 315 | [7 empty] | -123.5
2002-07-26 05:10 | 8.2 | 1.9 | [22 empty] | 292 | [7 empty] | -123.5
2002-07-26 05:20 | 10.1 | 1.4 | [22 empty] | 292 | [7 empty] | -123.5
2002-07-26 05:30 | 9.4 | 2 | [22 empty] | 292 | [7 empty] | -123.5
2002-07-26 05:40 | 13.2 | 1.9 | [22 empty] | 292 | [7 empty] | -123.5
2002-07-26 05:50 | 13.1 | 1.9 | [22 empty] | 292 | [7 empty] | -123.5
2002-07-26 06:00 | 10.4 | 1.7 | [22 empty] | 292 | [7 empty] | -123.5
2002-07-26 06:10 | 11.2 | 1.4 | [22 empty] | 292 | [7 empty] | -123.5
2002-07-26 06:20 | 8.6 | 1.9 | [22 empty] | 292 | [7 empty] | -123.5
2002-07-26 06:30 | 6.4 | 1.3 | [22 empty] | 315 | [7 empty] | -123.5
2002-07-26 06:40 | 7.9 | 1.6 | [22 empty] | 315 | [7 empty] | -123.5
2002-07-26 06:50 | 8.7 | 1.7 | [22 empty] | 292 | [7 empty] | -123.5
2002-07-26 07:00 | 5.6 | 0.9 | [22 empty] | 292 | [7 empty] | -123.5
2002-07-26 07:10 | 5.1 | 1.5 | [22 empty] | 315 | [7 empty] | -123.5
2002-07-26 07:20 | 5.8 | 1 | [22 empty] | 315 | [7 empty] | -123.5
2002-07-26 07:30 | 4.8 | 1.3 | [22 empty] | 315 | [7 empty] | -123.5
2002-07-26 07:40 | 2.8 | 0.9 | [22 empty] | 270 | [7 empty] | -123.5
2002-07-26 07:50 | 2.3 | 0.7 | [22 empty] | 292 | [7 empty] | -123.5
2002-07-26 08:00 | 2.7 | 1.2 | [22 empty] | 315 | [7 empty] | -123.5
2002-07-26 08:10 | 2.7 | 0.5 | [22 empty] | 315 | [7 empty] | -123.5
2002-07-26 08:20 | 4.3 | 0.6 | [22 empty] | 315 | [7 empty] | -123.5
2002-07-26 08:30 | 4.4 | 1.1 | [22 empty] | 270 | [7 empty] | -123.5
2002-07-26 08:40 | 3.7 | 1.3 | [22 empty] | 270 | [7 empty] | -123.5
2002-07-26 08:50 | 3.9 | 0.6 | [22 empty] | 292 | [7 empty] | -123.5
2002-07-26 09:00 | 5.8 | 0.8 | [22 empty] | 315 | [7 empty] | -123.5
2002-07-26 09:10 | 5.2 | 0.7 | [22 empty] | 315 | [7 empty] | -123.5
2002-07-26 09:20 | 5.2 | 0.6 | [22 empty] | 315 | [7 empty] | -123.5
2002-07-26 09:30 | 6.6 | 0.7 | [22 empty] | 315 | [7 empty] | -123.5
2002-07-26 09:40 | 5.4 | 1 | [22 empty] | 315 | [7 empty] | -123.5
2002-07-26 09:50 | 3.6 | 0.5 | [22 empty] | 315 | [7 empty] | -123.5
2002-07-26 10:00 | 2.9 | 1.2 | [22 empty] | 315 | [7 empty] | -123.5
2002-07-26 10:10 | 2.8 | 0.5 | [22 empty] | 338 | [7 empty] | -123.5
2002-07-26 10:20 | 4.3 | 0.7 | [22 empty] | 338 | [7 empty] | -123.5
2002-07-26 10:30 | 3.5 | 0.6 | [22 empty] | 0 | [7 empty] | -123.5
2002-07-26 10:40 | 1.7 | 1.1 | [22 empty] | 0 | [7 empty] | -123.5
2002-07-26 10:50 | 2.3 | 1.1 | [22 empty] | 22 | [7 empty] | -123.5
2002-07-26 11:00 | 2.4 | 0.8 | [22 empty] | 135 | [7 empty] | -123.5
2002-07-26 11:10 | 1.9 | 1 | [22 empty] | 112 | [7 empty] | -123.5
2002-07-26 11:20 | 0.8 | 0.1 | [22 empty] | 202 | [7 empty] | -123.5
2002-07-26 11:30 | 1.7 | 1.1 | [22 empty] | 292 | [7 empty] | -123.5
2002-07-26 11:40 | 4.1 | 0.8 | [22 empty] | 338 | [7 empty] | -123.5
2002-07-26 11:50 | 4.4 | 0.7 | [22 empty] | 315 | [7 empty] | -123.5
2002-07-26 12:00 | 3.5 | 0.8 | [22 empty] | 292 | [7 empty] | -123.5
2002-07-26 12:10 | 3.1 | 0.6 | [22 empty] | 270 | [7 empty] | -123.5
2002-07-26 12:20 | 2.9 | 0.6 | [22 empty] | 225 | [7 empty] | -123.5
2002-07-26 12:30 | 1.8 | 0.8 | [22 empty] | 270 | [7 empty] | -123.5
2002-07-26 12:40 | 3.1 | 1.1 | [22 empty] | 292 | [7 empty] | -123.5
2002-07-26 12:50 | 6.6 | 1.6 | [22 empty] | 292 | [7 empty] | -123.5
2002-07-26 13:00 | 7.8 | 1 | [22 empty] | 292 | [7 empty] | -123.5
2002-07-26 13:10 | 9.7 | 1 | [22 empty] | 292 | [7 empty] | -123.5
2002-07-26 13:20 | 9.1 | 0.9 | [22 empty] | 292 | [7 empty] | -123.5
2002-07-26 13:30 | 9.6 | 0.9 | [22 empty] | 292 | [7 empty] | -123.5
2002-07-26 13:40 | 10.7 | 1.1 | [22 empty] | 292 | [7 empty] | -123.5
2002-07-26 13:50 | 12.2 | 1.5 | [22 empty] | 292 | [7 empty] | -123.5
2002-07-26 14:00 | 12.5 | 2 | [22 empty] | 292 | [7 empty] | -123.5
2002-07-26 14:10 | 13.9 | 1.9 | [22 empty] | 292 | [7 empty] | -123.5
2002-07-26 14:20 | 13.7 | 1.8 | [22 empty] | 292 | [7 empty] | -123.5
2002-07-26 14:30 | 12.4 | 1.8 | [22 empty] | 292 | [7 empty] | -123.5
2002-07-26 14:40 | 12.3 | 1.9 | [22 empty] | 292 | [7 empty] | -123.5
2002-07-26 14:50 | 11.6 | 1.6 | [22 empty] | 292 | [7 empty] | -123.5
2002-07-26 15:00 | 12.4 | 1.6 | [22 empty] | 292 | [7 empty] | -123.5
2002-07-26 15:10 | 11.1 | 1.7 | [22 empty] | 292 | [7 empty] | -123.5
2002-07-26 15:20 | 12.3 | 2 | [22 empty] | 292 | [7 empty] | -123.5
2002-07-26 15:30 | 13 | 2 | [22 empty] | 292 | [7 empty] | -123.5
2002-07-26 15:40 | 12.1 | 1.7 | [22 empty] | 292 | [7 empty] | -123.5
2002-07-26 15:50 | 12.8 | 2.1 | [22 empty] | 292 | [7 empty] | -123.5
2002-07-26 16:00 | 14.6 | 2.1 | [22 empty] | 292 | [7 empty] | -123.5
2002-07-26 16:10 | 15.3 | 2.4 | [22 empty] | 292 | [7 empty] | -123.5
2002-07-26 16:20 | 13.4 | 1.9 | [22 empty] | 292 | [7 empty] | -123.5
2002-07-26 16:30 | 13.7 | 2.1 | [22 empty] | 292 | [7 empty] | -123.5
2002-07-26 16:40 | 15.1 | 1.8 | [22 empty] | 292 | [7 empty] | -123.5
2002-07-26 16:50 | 15.1 | 2.8 | [22 empty] | 292 | [7 empty] | -123.5
2002-07-26 17:00 | 14.4 | 1.9 | [22 empty] | 292 | [7 empty] | -123.5
2002-07-26 17:10 | 15.7 | 2.5 | [22 empty] | 292 | [7 empty] | -123.5
2002-07-26 17:20 | 14.6 | 2.4 | [22 empty] | 292 | [7 empty] | -123.5
2002-07-26 17:30 | 15.3 | 2.5 | [22 empty] | 292 | [7 empty] | -123.5
2002-07-26 17:40 | 14.2 | 1.9 | [22 empty] | 292 | [7 empty] | -123.5
2002-07-26 17:50 | 13.3 | 1.7 | [22 empty] | 292 | [7 empty] | -123.5
2002-07-26 18:00 | 13.4 | 2.1 | [22 empty] | 292 | [7 empty] | -123.5
2002-07-26 18:10 | 12.1 | 2.5 | [22 empty] | 292 | [7 empty] | -123.5
2002-07-26 18:20 | 12.1 | 2.2 | [22 empty] | 292 | [7 empty] | -123.5
2002-07-26 18:30 | 12 | 1.9 | [22 empty] | 292 | [7 empty] | -123.5
2002-07-26 18:40 | 10.9 | 3.7 | [22 empty] | 315 | [7 empty] | -123.5
2002-07-26 18:50 | 12.4 | 1.8 | [22 empty] | 292 | [7 empty] | -123.5
2002-07-26 19:00 | 11.8 | 2.9 | [22 empty] | 292 | [7 empty] | -123.5
2002-07-26 19:10 | 10.8 | 2.2 | [22 empty] | 292 | [7 empty] | -123.5
2002-07-26 19:20 | 13.5 | 2.3 | [22 empty] | 292 | [7 empty] | -123.5
2002-07-26 19:30 | 12.8 | 1.9 | [22 empty] | 292 | [7 empty] | -123.5
2002-07-26 19:40 | 12 | 2.7 | [22 empty] | 315 | [7 empty] | -123.5
2002-07-26 19:50 | 12.7 | 2.3 | [22 empty] | 292 | [7 empty] | -123.5
2002-07-26 20:00 | 14.3 | 2.4 | [22 empty] | 292 | [7 empty] | -123.5
2002-07-26 20:10 | 13.9 | 2.6 | [22 empty] | 292 | [7 empty] | -123.5
2002-07-26 20:20 | 14.9 | 2.2 | [22 empty] | 292 | [7 empty] | -123.5
2002-07-26 20:30 | 14.1 | 2.9 | [22 empty] | 292 | [7 empty] | -123.5
2002-07-26 20:40 | 16.2 | 2.5 | [22 empty] | 292 | [7 empty] | -123.5
2002-07-26 20:50 | 15.3 | 2.5 | [22 empty] | 292 | [7 empty] | -123.5
2002-07-26 21:00 | 14.5 | 2.4 | [22 empty] | 292 | [7 empty] | -123.5
2002-07-26 21:10 | 14.7 | 2.9 | [22 empty] | 292 | [7 empty] | -123.5
2002-07-26 21:20 | 15 | 2.4 | [22 empty] | 292 | [7 empty] | -123.5
2002-07-26 21:30 | 14.8 | 2.7 | [22 empty] | 292 | [7 empty] | -123.5
2002-07-26 21:40 | 14.3 | 2.9 | [22 empty] | 292 | [7 empty] | -123.5
2002-07-26 21:50 | 13.6 | 3.2 | [22 empty] | 292 | [7 empty] | -123.5
2002-07-26 22:00 | 14.4 | 2.4 | [22 empty] | 292 | [7 empty] | -123.5
2002-07-26 22:10 | 15.4 | 2.9 | [22 empty] | 292 | [7 empty] | -123.5
2002-07-26 22:20 | 13 | 3 | [22 empty] | 292 | [7 empty] | -123.5
2002-07-26 22:30 | 14.3 | 2.6 | [22 empty] | 292 | [7 empty] | -123.5
2002-07-26 22:40 | 14.8 | 2.9 | [22 empty] | 292 | [7 empty] | -123.5
2002-07-26 22:50 | 17.4 | 2.8 | [22 empty] | 292 | [7 empty] | -123.5
2002-07-26 23:00 | 14.4 | 3.7 | [22 empty] | 292 | [7 empty] | -123.5
2002-07-26 23:10 | 14.6 | 2.9 | [22 empty] | 292 | [7 empty] | -123.5
2002-07-26 23:20 | 14.6 | 2.5 | [22 empty] | 292 | [7 empty] | -123.5
2002-07-26 23:30 | 13.5 | 2.5 | [22 empty] | 292 | [7 empty] | -123.5
2002-07-26 23:40 | 12.5 | 2.1 | [22 empty] | 292 | [7 empty] | -123.5
2002-07-26 23:50 | 12.2 | 1.8 | [22 empty] | 292 | [7 empty] | -123.5
2002-07-27 | 14.6 | 2.5 | [22 empty] | 292 | [7 empty] | -123.5
2002-07-27 00:10 | 14 | 2.4 | [22 empty] | 292 | [7 empty] | -123.5
2002-07-27 00:20 | 13.7 | 2.5 | [22 empty] | 292 | [7 empty] | -123.5
2002-07-27 00:30 | 13.6 | 2.9 | [22 empty] | 292 | [7 empty] | -123.5
2002-07-27 00:40 | 11.2 | 2 | [22 empty] | 292 | [7 empty] | -123.5
2002-07-27 00:50 | 13.2 | 3 | [22 empty] | 292 | [7 empty] | -123.5
2002-07-27 01:00 | 13.4 | 2 | [22 empty] | 292 | [7 empty] | -123.5
2002-07-27 01:10 | 10.2 | 2.1 | [22 empty] | 292 | [7 empty] | -123.5
2002-07-27 01:20 | 12.3 | 2.1 | [22 empty] | 292 | [7 empty] | -123.5
2002-07-27 01:30 | 10.3 | 1.9 | [22 empty] | 292 | [7 empty] | -123.5
2002-07-27 01:40 | 11.8 | 3 | [22 empty] | 292 | [7 empty] | -123.5
2002-07-27 01:50 | 13.2 | 2.9 | [22 empty] | 292 | [7 empty] | -123.5
2002-07-27 02:00 | 13 | 3 | [22 empty] | 292 | [7 empty] | -123.5
2002-07-27 02:10 | 12.4 | 3 | [22 empty] | 292 | [7 empty] | -123.5
2002-07-27 02:20 | 11.2 | 2.3 | [22 empty] | 292 | [7 empty] | -123.5
2002-07-27 02:30 | 12.4 | 3 | [22 empty] | 315 | [7 empty] | -123.5
2002-07-27 02:40 | 11.4 | 2.5 | [22 empty] | 292 | [7 empty] | -123.5
2002-07-27 02:50 | 12.8 | 3 | [22 empty] | 270 | [7 empty] | -123.5
2002-07-27 03:00 | 10.8 | 2 | [22 empty] | 292 | [7 empty] | -123.5
2002-07-27 03:10 | 12.9 | 2.1 | [22 empty] | 292 | [7 empty] | -123.5
2002-07-27 03:20 | 10.8 | 2.5 | [22 empty] | 292 | [7 empty] | -123.5
2002-07-27 03:30 | 9.9 | 1.8 | [22 empty] | 292 | [7 empty] | -123.5
2002-07-27 03:40 | 9.5 | 2 | [22 empty] | 292 | [7 empty] | -123.5
2002-07-27 03:50 | 9.3 | 1.9 | [22 empty] | 292 | [7 empty] | -123.5
2002-07-27 04:00 | 8.8 | 1.9 | [22 empty] | 315 | [7 empty] | -123.5
2002-07-27 04:10 | 9 | 2 | [22 empty] | 315 | [7 empty] | -123.5
2002-07-27 04:20 | 7.5 | 1.8 | [22 empty] | 292 | [7 empty] | -123.5
2002-07-27 04:30 | 6.7 | 1.6 | [22 empty] | 292 | [7 empty] | -123.5
2002-07-27 04:40 | 6.8 | 1.6 | [22 empty] | 292 | [7 empty] | -123.5
2002-07-27 04:50 | 7.2 | 2.1 | [22 empty] | 315 | [7 empty] | -123.5
2002-07-27 05:00 | 7.7 | 1.9 | [22 empty] | 315 | [7 empty] | -123.5
2002-07-27 05:10 | 6.9 | 1.8 | [22 empty] | 315 | [7 empty] | -123.5
2002-07-27 05:20 | 8.7 | 2.3 | [22 empty] | 292 | [7 empty] | -123.5
2002-07-27 05:30 | 8.5 | 1.8 | [22 empty] | 315 | [7 empty] | -123.5
2002-07-27 05:40 | 9.5 | 2.2 | [22 empty] | 292 | [7 empty] | -123.5
2002-07-27 05:50 | 10.8 | 2 | [22 empty] | 292 | [7 empty] | -123.5
2002-07-27 06:00 | 9 | 1.9 | [22 empty] | 292 | [7 empty] | -123.5
2002-07-27 06:10 | 8.5 | 1.8 | [22 empty] | 292 | [7 empty] | -123.5
2002-07-27 06:20 | 9.3 | 1.7 | [22 empty] | 292 | [7 empty] | -123.5
2002-07-27 06:30 | 7.2 | 2.1 | [22 empty] | 292 | [7 empty] | -123.5
2002-07-27 06:40 | 6.3 | 1.2 | [22 empty] | 292 | [7 empty] | -123.5
2002-07-27 06:50 | 6.6 | 2.1 | [22 empty] | 248 | [7 empty] | -123.5
2002-07-27 07:00 | 7.6 | 1.3 | [22 empty] | 225 | [7 empty] | -123.5
2002-07-27 07:10 | 5.5 | 1.7 | [22 empty] | 248 | [7 empty] | -123.5
2002-07-27 07:20 | 4.8 | 1.4 | [22 empty] | 270 | [7 empty] | -123.5
2002-07-27 07:30 | 4.7 | 1.2 | [22 empty] | 270 | [7 empty] | -123.5
2002-07-27 07:40 | 4.2 | 1 | [22 empty] | 248 | [7 empty] | -123.5
2002-07-27 07:50 | 6 | 1 | [22 empty] | 225 | [7 empty] | -123.5
2002-07-27 08:00 | 4.2 | 1.4 | [22 empty] | 248 | [7 empty] | -123.5
2002-07-27 08:10 | 4.1 | 0.6 | [22 empty] | 225 | [7 empty] | -123.5
2002-07-27 08:20 | 2.7 | 0.7 | [22 empty] | 202 | [7 empty] | -123.5
2002-07-27 08:30 | 1.2 | 0.6 | [22 empty] | 202 | [7 empty] | -123.5
2002-07-27 08:40 | 3.7 | 1.8 | [22 empty] | 248 | [7 empty] | -123.5
2002-07-27 08:50 | 4.6 | 1.4 | [22 empty] | 270 | [7 empty] | -123.5
2002-07-27 09:00 | 5.4 | 1.6 | [22 empty] | 270 | [7 empty] | -123.5
2002-07-27 09:10 | 3.7 | 1 | [22 empty] | 270 | [7 empty] | -123.5
2002-07-27 09:20 | 3.6 | 1.4 | [22 empty] | 270 | [7 empty] | -123.5
2002-07-27 09:30 | 2.6 | 1.3 | [22 empty] | 292 | [7 empty] | -123.5
2002-07-27 09:40 | 1.5 | 0.9 | [22 empty] | 292 | [7 empty] | -123.5
2002-07-27 09:50 | 3.8 | 1.3 | [22 empty] | 270 | [7 empty] | -123.5
2002-07-27 10:00 | 4.5 | 1.6 | [22 empty] | 270 | [7 empty] | -123.5
2002-07-27 10:10 | 3.9 | 1.8 | [22 empty] | 292 | [7 empty] | -123.5
2002-07-27 10:20 | 3.3 | 0.6 | [22 empty] | 292 | [7 empty] | -123.5
2002-07-27 10:30 | 3.9 | 0.9 | [22 empty] | 292 | [7 empty] | -123.5
2002-07-27 10:40 | 4.3 | 0.8 | [22 empty] | 315 | [7 empty] | -123.5
2002-07-27 10:50 | 4.7 | 1 | [22 empty] | 315 | [7 empty] | -123.5
2002-07-27 11:00 | 5.5 | 0.9 | [22 empty] | 315 | [7 empty] | -123.5
2002-07-27 11:10 | 4.5 | 1 | [22 empty] | 338 | [7 empty] | -123.5
2002-07-27 11:20 | 5.7 | 0.8 | [22 empty] | 338 | [7 empty] | -123.5
2002-07-27 11:30 | 5.1 | 0.6 | [22 empty] | 315 | [7 empty] | -123.5
2002-07-27 11:40 | 4.8 | 0.7 | [22 empty] | 315 | [7 empty] | -123.5
2002-07-27 11:50 | 4.2 | 0.5 | [22 empty] | 315 | [7 empty] | -123.5
2002-07-27 12:00 | 2.6 | 0.6 | [22 empty] | 315 | [7 empty] | -123.5
2002-07-27 12:10 | 3.3 | 0.9 | [22 empty] | 315 | [7 empty] | -123.5
2002-07-27 12:20 | 3.8 | 1 | [22 empty] | 315 | [7 empty] | -123.5
2002-07-27 12:30 | 4.9 | 0.6 | [22 empty] | 292 | [7 empty] | -123.5
2002-07-27 12:40 | 5.4 | 0.7 | [22 empty] | 315 | [7 empty] | -123.5
2002-07-27 12:50 | 5.3 | 0.7 | [22 empty] | 315 | [7 empty] | -123.5
2002-07-27 13:00 | 4.6 | 0.5 | [22 empty] | 292 | [7 empty] | -123.5
2002-07-27 13:10 | 5.9 | 0.8 | [22 empty] | 292 | [7 empty] | -123.5
2002-07-27 13:20 | 6.8 | 0.6 | [22 empty] | 292 | [7 empty] | -123.5
2002-07-27 13:30 | 7 | 0.5 | [22 empty] | 292 | [7 empty] | -123.5
2002-07-27 13:40 | 6.9 | 0.6 | [22 empty] | 292 | [7 empty] | -123.5
2002-07-27 13:50 | 6.4 | 0.7 | [22 empty] | 270 | [7 empty] | -123.5
2002-07-27 14:00 | 7.5 | 1.1 | [22 empty] | 292 | [7 empty] | -123.5
2002-07-27 14:10 | 8.9 | 1.1 | [22 empty] | 292 | [7 empty] | -123.5
2002-07-27 14:20 | 11.3 | 1.1 | [22 empty] | 292 | [7 empty] | -123.5
2002-07-27 14:30 | 12.4 | 1.3 | [22 empty] | 292 | [7 empty] | -123.5
2002-07-27 14:40 | 12.7 | 1.5 | [22 empty] | 292 | [7 empty] | -123.5
2002-07-27 14:50 | 12.7 | 1.2 | [22 empty] | 292 | [7 empty] | -123.5
2002-07-27 15:00 | 12.1 | 1.1 | [22 empty] | 292 | [7 empty] | -123.5
2002-07-27 15:10 | 12.3 | 1.1 | [22 empty] | 292 | [7 empty] | -123.5
2002-07-27 15:20 | 12.9 | 1.3 | [22 empty] | 292 | [7 empty] | -123.5
2002-07-27 15:30 | 14.4 | 1.7 | [22 empty] | 292 | [7 empty] | -123.5
2002-07-27 15:40 | 15.4 | 1.7 | [22 empty] | 292 | [7 empty] | -123.5
2002-07-27 15:50 | 16 | 1.6 | [22 empty] | 292 | [7 empty] | -123.5
2002-07-27 16:00 | 12.9 | 1.6 | [22 empty] | 292 | [7 empty] | -123.5
2002-07-27 16:10 | 11 | 1.6 | [22 empty] | 292 | [7 empty] | -123.5
2002-07-27 16:20 | 11.5 | 1.8 | [22 empty] | 292 | [7 empty] | -123.5
2002-07-27 16:30 | 10.6 | 2 | [22 empty] | 292 | [7 empty] | -123.5
2002-07-27 16:40 | 11 | 1.8 | [22 empty] | 292 | [7 empty] | -123.5
2002-07-27 16:50 | 11 | 1.6 | [22 empty] | 292 | [7 empty] | -123.5
2002-07-27 17:00 | 11.8 | 1.9 | [22 empty] | 292 | [7 empty] | -123.5
2002-07-27 17:10 | 13.2 | 2.7 | [22 empty] | 292 | [7 empty] | -123.5
2002-07-27 17:20 | 15.4 | 2.2 | [22 empty] | 292 | [7 empty] | -123.5
2002-07-27 17:30 | 13.8 | 2.2 | [22 empty] | 292 | [7 empty] | -123.5
2002-07-27 17:40 | 15.5 | 2.4 | [22 empty] | 292 | [7 empty] | -123.5
2002-07-27 17:50 | 17.1 | 2.1 | [22 empty] | 292 | [7 empty] | -123.5
2002-07-27 18:00 | 15.9 | 1.6 | [22 empty] | 292 | [7 empty] | -123.5
2002-07-27 18:10 | 15.2 | 2.1 | [22 empty] | 292 | [7 empty] | -123.5
2002-07-27 18:20 | 16 | 2.2 | [22 empty] | 292 | [7 empty] | -123.5
2002-07-27 18:30 | 15.7 | 2.4 | [22 empty] | 292 | [7 empty] | -123.5
2002-07-27 18:40 | 17.5 | 2.9 | [22 empty] | 292 | [7 empty] | -123.5
2002-07-27 18:50 | 18.3 | 2.7 | [22 empty] | 292 | [7 empty] | -123.5
2002-07-27 19:00 | 18.8 | 2.8 | [22 empty] | 292 | [7 empty] | -123.5
2002-07-27 19:10 | 16.2 | 2.8 | [22 empty] | 292 | [7 empty] | -123.5
2002-07-27 19:20 | 18 | 3 | [22 empty] | 292 | [7 empty] | -123.5
2002-07-27 19:30 | 17.7 | 2.8 | [22 empty] | 292 | [7 empty] | -123.5
2002-07-27 19:40 | 17.5 | 3 | [22 empty] | 292 | [7 empty] | -123.5
2002-07-27 19:50 | 15.1 | 2.5 | [22 empty] | 292 | [7 empty] | -123.5
2002-07-27 20:00 | 16.8 | 3.1 | [22 empty] | 292 | [7 empty] | -123.5
2002-07-27 20:10 | 17.6 | 3.6 | [22 empty] | 292 | [7 empty] | -123.5
2002-07-27 20:20 | 18.8 | 3.4 | [22 empty] | 292 | [7 empty] | -123.5
2002-07-27 20:30 | 18.1 | 3.7 | [22 empty] | 292 | [7 empty] | -123.5
2002-07-27 20:40 | 16.7 | 3 | [22 empty] | 292 | [7 empty] | -123.5
2002-07-27 20:50 | 17.4 | 2.6 | [22 empty] | 292 | [7 empty] | -123.5
2002-07-27 21:00 | 15.4 | 2.8 | [22 empty] | 292 | [7 empty] | -123.5
2002-07-27 21:10 | 16.9 | 2.7 | [22 empty] | 292 | [7 empty] | -123.5
2002-07-27 21:20 | 16.6 | 3.4 | [22 empty] | 292 | [7 empty] | -123.5
2002-07-27 21:30 | 19.1 | 2.7 | [22 empty] | 292 | [7 empty] | -123.5
2002-07-27 21:40 | 18.9 | 3 | [22 empty] | 292 | [7 empty] | -123.5
2002-07-27 21:50 | 19.1 | 3.5 | [22 empty] | 292 | [7 empty] | -123.5
2002-07-27 22:00 | 17.6 | 2.9 | [22 empty] | 292 | [7 empty] | -123.5
2002-07-27 22:10 | 14.3 | 2.1 | [22 empty] | 292 | [7 empty] | -123.5
2002-07-27 22:20 | 17.7 | 3.2 | [22 empty] | 292 | [7 empty] | -123.5
2002-07-27 22:30 | 15.8 | 3.4 | [22 empty] | 292 | [7 empty] | -123.5
2002-07-27 22:40 | 14.3 | 2.2 | [22 empty] | 292 | [7 empty] | -123.5
2002-07-27 22:50 | 14.6 | 2.4 | [22 empty] | 292 | [7 empty] | -123.5
2002-07-27 23:00 | 16.9 | 3.4 | [22 empty] | 292 | [7 empty] | -123.5
2002-07-27 23:10 | 14.7 | 2.9 | [22 empty] | 292 | [7 empty] | -123.5
2002-07-27 23:20 | 11.8 | 2 | [22 empty] | 292 | [7 empty] | -123.5
2002-07-27 23:30 | 16.3 | 2.7 | [22 empty] | 292 | [7 empty] | -123.5
2002-07-27 23:40 | 15.8 | 3 | [22 empty] | 292 | [7 empty] | -123.5
2002-07-27 23:50 | 17.3 | 2.9 | [22 empty] | 292 | [7 empty] | -123.5
2002-07-28 | 16.7 | 3 | [22 empty] | 292 | [7 empty] | -123.5
2002-07-28 00:10 | 17.1 | 2.7 | [22 empty] | 292 | [7 empty] | -123.5
2002-07-28 00:20 | 13.9 | 2.4 | [22 empty] | 292 | [7 empty] | -123.5
2002-07-28 00:30 | 15.4 | 3.3 | [22 empty] | 292 | [7 empty] | -123.5
2002-07-28 00:40 | 16.8 | 3.3 | [22 empty] | 292 | [7 empty] | -123.5
2002-07-28 00:50 | 14.8 | 3.1 | [22 empty] | 292 | [7 empty] | -123.5
2002-07-28 01:00 | 15.1 | 3.1 | [22 empty] | 292 | [7 empty] | -123.5
2002-07-28 01:10 | 16.1 | 3.1 | [22 empty] | 292 | [7 empty] | -123.5
2002-07-28 01:20 | 16.5 | 3 | [22 empty] | 292 | [7 empty] | -123.5
2002-07-28 01:30 | 13.1 | 3.6 | [22 empty] | 315 | [7 empty] | -123.5
2002-07-28 01:40 | 10.2 | 2.9 | [22 empty] | 292 | [7 empty] | -123.5
2002-07-28 01:50 | 11.9 | 2.5 | [22 empty] | 292 | [7 empty] | -123.5
2002-07-28 02:00 | 13.1 | 2.8 | [22 empty] | 292 | [7 empty] | -123.5
2002-07-28 02:10 | 13 | 2 | [22 empty] | 292 | [7 empty] | -123.5
2002-07-28 02:20 | 11.3 | 2.7 | [22 empty] | 270 | [7 empty] | -123.5
2002-07-28 02:30 | 13.7 | 3.2 | [22 empty] | 292 | [7 empty] | -123.5
2002-07-28 02:40 | 12.4 | 3.3 | [22 empty] | 270 | [7 empty] | -123.5
2002-07-28 02:50 | 15.4 | 2.7 | [22 empty] | 292 | [7 empty] | -123.5
2002-07-28 03:00 | 11.2 | 2.6 | [22 empty] | 292 | [7 empty] | -123.5
2002-07-28 03:10 | 11.8 | 2.5 | [22 empty] | 292 | [7 empty] | -123.5
2002-07-28 03:20 | 12.4 | 2.7 | [22 empty] | 292 | [7 empty] | -123.5
2002-07-28 03:30 | 11.3 | 2.9 | [22 empty] | 315 | [7 empty] | -123.5
2002-07-28 03:40 | 11.5 | 2.9 | [22 empty] | 315 | [7 empty] | -123.5
2002-07-28 03:50 | 11.8 | 2.6 | [22 empty] | 292 | [7 empty] | -123.5
2002-07-28 04:00 | 11.5 | 2.8 | [22 empty] | 315 | [7 empty] | -123.5
2002-07-28 04:10 | 8.2 | 2.1 | [22 empty] | 292 | [7 empty] | -123.5
2002-07-28 04:20 | 9.3 | 2.6 | [22 empty] | 292 | [7 empty] | -123.5
2002-07-28 04:30 | 9.1 | 2 | [22 empty] | 292 | [7 empty] | -123.5
2002-07-28 04:40 | 11.5 | 2.4 | [22 empty] | 292 | [7 empty] | -123.5
2002-07-28 04:50 | 12.8 | 2.4 | [22 empty] | 292 | [7 empty] | -123.5
2002-07-28 05:00 | 11.6 | 2.5 | [22 empty] | 292 | [7 empty] | -123.5
2002-07-28 05:10 | 12.9 | 2.3 | [22 empty] | 292 | [7 empty] | -123.5
2002-07-28 05:20 | 12 | 2.1 | [22 empty] | 292 | [7 empty] | -123.5
2002-07-28 05:30 | 11.8 | 2.7 | [22 empty] | 292 | [7 empty] | -123.5
2002-07-28 05:40 | 12.7 | 2.2 | [22 empty] | 292 | [7 empty] | -123.5
2002-07-28 05:50 | 10.1 | 2 | [22 empty] | 292 | [7 empty] | -123.5
2002-07-28 06:00 | 10.8 | 2 | [22 empty] | 292 | [7 empty] | -123.5
2002-07-28 06:10 | 8.6 | 1.8 | [22 empty] | 292 | [7 empty] | -123.5
2002-07-28 06:20 | 11.4 | 2.2 | [22 empty] | 292 | [7 empty] | -123.5
2002-07-28 06:30 | 12.1 | 1.9 | [22 empty] | 292 | [7 empty] | -123.5
2002-07-28 06:40 | 11.3 | 2.2 | [22 empty] | 292 | [7 empty] | -123.5
2002-07-28 06:50 | 11.8 | 2.2 | [22 empty] | 292 | [7 empty] | -123.5
2002-07-28 07:00 | 10.8 | 1.9 | [22 empty] | 292 | [7 empty] | -123.5
2002-07-28 07:10 | 10.6 | 1.8 | [22 empty] | 292 | [7 empty] | -123.5
2002-07-28 07:20 | 10.1 | 1.9 | [22 empty] | 292 | [7 empty] | -123.5
2002-07-28 07:30 | 11.3 | 2.3 | [22 empty] | 292 | [7 empty] | -123.5
2002-07-28 07:40 | 9.2 | 1.7 | [22 empty] | 292 | [7 empty] | -123.5
2002-07-28 07:50 | 8.1 | 1.8 | [22 empty] | 292 | [7 empty] | -123.5
2002-07-28 08:00 | 7.8 | 1.4 | [22 empty] | 292 | [7 empty] | -123.5
2002-07-28 08:10 | 8.2 | 1.6 | [22 empty] | 270 | [7 empty] | -123.5
2002-07-28 08:20 | 7.3 | 1.4 | [22 empty] | 270 | [7 empty] | -123.5
2002-07-28 08:30 | 4.1 | 1.4 | [22 empty] | 292 | [7 empty] | -123.5
2002-07-28 08:40 | 4.1 | 0.9 | [22 empty] | 315 | [7 empty] | -123.5
2002-07-28 08:50 | 3.8 | 0.6 | [22 empty] | 292 | [7 empty] | -123.5
2002-07-28 09:00 | 4.6 | 0.9 | [22 empty] | 292 | [7 empty] | -123.5
2002-07-28 09:10 | 6.6 | 0.6 | [22 empty] | 315 | [7 empty] | -123.5
2002-07-28 09:20 | 6 | 0.6 | [22 empty] | 292 | [7 empty] | -123.5
2002-07-28 09:30 | 7.8 | 0.7 | [22 empty] | 315 | [7 empty] | -123.5
2002-07-28 09:40 | 8.5 | 1.6 | [22 empty] | 315 | [7 empty] | -123.5
2002-07-28 09:50 | 8 | 0.9 | [22 empty] | 315 | [7 empty] | -123.5
2002-07-28 10:00 | 8.3 | 1.1 | [22 empty] | 315 | [7 empty] | -123.5
2002-07-28 10:10 | 7.4 | 0.9 | [22 empty] | 292 | [7 empty] | -123.5
2002-07-28 10:20 | 10.3 | 1.9 | [22 empty] | 292 | [7 empty] | -123.5
2002-07-28 10:30 | 9.8 | 1.4 | [22 empty] | 292 | [7 empty] | -123.5
2002-07-28 10:40 | 9.3 | 1.4 | [22 empty] | 315 | [7 empty] | -123.5
2002-07-28 10:50 | 9.5 | 1.7 | [22 empty] | 315 | [7 empty] | -123.5
2002-07-28 11:00 | 8.9 | 1.2 | [22 empty] | 315 | [7 empty] | -123.5
2002-07-28 11:10 | 7.9 | 1.1 | [22 empty] | 292 | [7 empty] | -123.5
2002-07-28 11:20 | 9.3 | 1.7 | [22 empty] | 315 | [7 empty] | -123.5
2002-07-28 11:30 | 9.4 | 1.6 | [22 empty] | 315 | [7 empty] | -123.5
2002-07-28 11:40 | 9.5 | 1.5 | [22 empty] | 315 | [7 empty] | -123.5
2002-07-28 11:50 | 9.8 | 1.4 | [22 empty] | 315 | [7 empty] | -123.5
2002-07-28 12:00 | 9.9 | 1.3 | [22 empty] | 292 | [7 empty] | -123.5
2002-07-28 12:10 | 10.1 | 1.9 | [22 empty] | 292 | [7 empty] | -123.5
2002-07-28 12:20 | 11.7 | 1.3 | [22 empty] | 292 | [7 empty] | -123.5
2002-07-28 12:30 | 13 | 1.8 | [22 empty] | 292 | [7 empty] | -123.5
2002-07-28 12:40 | 12 | 1.9 | [22 empty] | 315 | [7 empty] | -123.5
2002-07-28 12:50 | 12.1 | 1.4 | [22 empty] | 292 | [7 empty] | -123.5
2002-07-28 13:00 | 14.1 | 1.6 | [22 empty] | 292 | [7 empty] | -123.5
2002-07-28 13:10 | 14.4 | 2 | [22 empty] | 315 | [7 empty] | -123.5
2002-07-28 13:20 | 14.7 | 1.9 | [22 empty] | 315 | [7 empty] | -123.5
2002-07-28 13:30 | 13.7 | 2.2 | [22 empty] | 292 | [7 empty] | -123.5
2002-07-28 13:40 | 13.6 | 2 | [22 empty] | 315 | [7 empty] | -123.5
2002-07-28 13:50 | 15.3 | 2.2 | [22 empty] | 292 | [7 empty] | -123.5
2002-07-28 14:00 | 13.7 | 2 | [22 empty] | 292 | [7 empty] | -123.5
2002-07-28 14:10 | 13.5 | 2 | [22 empty] | 292 | [7 empty] | -123.5
2002-07-28 14:20 | 14.6 | 2.2 | [22 empty] | 292 | [7 empty] | -123.5
2002-07-28 14:30 | 15.7 | 2.6 | [22 empty] | 292 | [7 empty] | -123.5
2002-07-28 14:40 | 16.9 | 2.1 | [22 empty] | 292 | [7 empty] | -123.5
2002-07-28 14:50 | 16.2 | 2.1 | [22 empty] | 292 | [7 empty] | -123.5
2002-07-28 15:00 | 15.2 | 1.7 | [22 empty] | 292 | [7 empty] | -123.5
2002-07-28 15:10 | 14.8 | 2.2 | [22 empty] | 292 | [7 empty] | -123.5
2002-07-28 15:20 | 15.4 | 1.9 | [22 empty] | 292 | [7 empty] | -123.5
2002-07-28 15:30 | 15.2 | 2.1 | [22 empty] | 292 | [7 empty] | -123.5
2002-07-28 15:40 | 14.6 | 2.1 | [22 empty] | 292 | [7 empty] | -123.5
2002-07-28 15:50 | 13.6 | 1.5 | [22 empty] | 292 | [7 empty] | -123.5
2002-07-28 16:00 | 14.4 | 1.9 | [22 empty] | 292 | [7 empty] | -123.5
2002-07-28 16:10 | 14.3 | 1.7 | [22 empty] | 292 | [7 empty] | -123.5
2002-07-28 16:20 | 14.7 | 1.8 | [22 empty] | 292 | [7 empty] | -123.5
2002-07-28 16:30 | 14.1 | 2 | [22 empty] | 292 | [7 empty] | -123.5
2002-07-28 16:40 | 12.9 | 1.6 | [22 empty] | 292 | [7 empty] | -123.5
2002-07-28 16:50 | 11.8 | 1.6 | [22 empty] | 292 | [7 empty] | -123.5
2002-07-28 17:00 | 12.7 | 1.9 | [22 empty] | 292 | [7 empty] | -123.5
2002-07-28 17:10 | 13.3 | 2 | [22 empty] | 292 | [7 empty] | -123.5
2002-07-28 17:20 | 13.7 | 2 | [22 empty] | 292 | [7 empty] | -123.5
2002-07-28 17:30 | 13.7 | 2.5 | [22 empty] | 292 | [7 empty] | -123.5
2002-07-28 17:40 | 13.5 | 2.2 | [22 empty] | 292 | [7 empty] | -123.5
2002-07-28 17:50 | 12.6 | 1.8 | [22 empty] | 292 | [7 empty] | -123.5
2002-07-28 18:00 | 12.9 | 2.1 | [22 empty] | 292 | [7 empty] | -123.5
2002-07-28 18:10 | 13.8 | 2.3 | [22 empty] | 292 | [7 empty] | -123.5
2002-07-28 18:20 | 14.3 | 2.5 | [22 empty] | 292 | [7 empty] | -123.5
2002-07-28 18:30 | 16.4 | 2.5 | [22 empty] | 292 | [7 empty] | -123.5
2002-07-28 18:40 | 16.5 | 1.8 | [22 empty] | 292 | [7 empty] | -123.5
2002-07-28 18:50 | 14.6 | 1.9 | [22 empty] | 292 | [7 empty] | -123.5
2002-07-28 19:00 | 14 | 2 | [22 empty] | 292 | [7 empty] | -123.5
2002-07-28 19:10 | 14.3 | 2 | [22 empty] | 292 | [7 empty] | -123.5
2002-07-28 19:20 | 15.5 | 2 | [22 empty] | 292 | [7 empty] | -123.5
2002-07-28 19:30 | 15.9 | 2.5 | [22 empty] | 292 | [7 empty] | -123.5
2002-07-28 19:40 | 16.1 | 2.6 | [22 empty] | 292 | [7 empty] | -123.5
2002-07-28 19:50 | 15.2 | 2.6 | [22 empty] | 292 | [7 empty] | -123.5
2002-07-28 20:00 | 14.2 | 1.9 | [22 empty] | 292 | [7 empty] | -123.5
2002-07-28 20:10 | 13.7 | 1.7 | [22 empty] | 292 | [7 empty] | -123.5
2002-07-28 20:20 | 14.1 | 3 | [22 empty] | 292 | [7 empty] | -123.5
2002-07-28 20:30 | 15 | 2 | [22 empty] | 292 | [7 empty] | -123.5
2002-07-28 20:40 | 14.7 | 2.1 | [22 empty] | 292 | [7 empty] | -123.5
2002-07-28 20:50 | 15.2 | 2.2 | [22 empty] | 292 | [7 empty] | -123.5
2002-07-28 21:00 | 15.2 | 2.1 | [22 empty] | 292 | [7 empty] | -123.5
2002-07-28 21:10 | 16.3 | 2.4 | [22 empty] | 292 | [7 empty] | -123.5
2002-07-28 21:20 | 17 | 2.9 | [22 empty] | 292 | [7 empty] | -123.5
2002-07-28 21:30 | 15.1 | 2.9 | [22 empty] | 292 | [7 empty] | -123.5
2002-07-28 21:40 | 17.1 | 2.9 | [22 empty] | 292 | [7 empty] | -123.5
2002-07-28 21:50 | 15.1 | 2.6 | [22 empty] | 292 | [7 empty] | -123.5
2002-07-28 22:00 | 15.8 | 2.7 | [22 empty] | 292 | [7 empty] | -123.5
2002-07-28 22:10 | 16.4 | 3.3 | [22 empty] | 292 | [7 empty] | -123.5
2002-07-28 22:20 | 16.6 | 2.7 | [22 empty] | 292 | [7 empty] | -123.5
2002-07-28 22:30 | 12 | 2.4 | [22 empty] | 292 | [7 empty] | -123.5
2002-07-28 22:40 | 15.5 | 3.2 | [22 empty] | 292 | [7 empty] | -123.5
2002-07-28 22:50 | 15.8 | 3.2 | [22 empty] | 292 | [7 empty] | -123.5
2002-07-28 23:00 | 17.4 | 3.1 | [22 empty] | 292 | [7 empty] | -123.5
2002-07-28 23:10 | 17.6 | 2.9 | [22 empty] | 292 | [7 empty] | -123.5
2002-07-28 23:20 | 16.8 | 2.6 | [22 empty] | 292 | [7 empty] | -123.5
2002-07-28 23:30 | 13.8 | 2.4 | [22 empty] | 292 | [7 empty] | -123.5
2002-07-28 23:40 | 18.3 | 3.5 | [22 empty] | 292 | [7 empty] | -123.5
2002-07-28 23:50 | 18.2 | 2.5 | [22 empty] | 292 | [7 empty] | -123.5
2002-07-29 | 16.8 | 3.4 | [22 empty] | 292 | [7 empty] | -123.5
2002-07-29 00:10 | 17.1 | 3.5 | [22 empty] | 292 | [7 empty] | -123.5
2002-07-29 00:20 | 12 | 3 | [22 empty] | 292 | [7 empty] | -123.5
2002-07-29 00:30 | 15.1 | 3.6 | [22 empty] | 292 | [7 empty] | -123.5
2002-07-29 00:40 | 11.1 | 2.5 | [22 empty] | 292 | [7 empty] | -123.5
2002-07-29 00:50 | 11.8 | 2.6 | [22 empty] | 292 | [7 empty] | -123.5
2002-07-29 01:00 | 15.3 | 2.2 | [22 empty] | 292 | [7 empty] | -123.5
2002-07-29 01:10 | 13.7 | 2.6 | [22 empty] | 292 | [7 empty] | -123.5
2002-07-29 01:20 | 14.4 | 2.5 | [22 empty] | 292 | [7 empty] | -123.5
2002-07-29 01:30 | 13.9 | 3.6 | [22 empty] | 292 | [7 empty] | -123.5
2002-07-29 01:40 | 12.7 | 2.9 | [22 empty] | 292 | [7 empty] | -123.5
2002-07-29 01:50 | 12.5 | 2.7 | [22 empty] | 292 | [7 empty] | -123.5
2002-07-29 02:00 | 12.5 | 2.9 | [22 empty] | 292 | [7 empty] | -123.5
2002-07-29 02:10 | 15.1 | 4 | [22 empty] | 292 | [7 empty] | -123.5
2002-07-29 02:20 | 14.6 | 3.2 | [22 empty] | 292 | [7 empty] | -123.5
2002-07-29 02:30 | 13.2 | 2.6 | [22 empty] | 292 | [7 empty] | -123.5
2002-07-29 02:40 | 12.9 | 3.4 | [22 empty] | 270 | [7 empty] | -123.5
2002-07-29 02:50 | 13.5 | 2.8 | [22 empty] | 292 | [7 empty] | -123.5
2002-07-29 03:00 | 12.7 | 2.7 | [22 empty] | 292 | [7 empty] | -123.5
2002-07-29 03:10 | 13.2 | 3.3 | [22 empty] | 292 | [7 empty] | -123.5
2002-07-29 03:20 | 13 | 2.8 | [22 empty] | 270 | [7 empty] | -123.5
2002-07-29 03:30 | 13.2 | 3.2 | [22 empty] | 292 | [7 empty] | -123.5
2002-07-29 03:40 | 13.2 | 2.7 | [22 empty] | 292 | [7 empty] | -123.5
2002-07-29 03:50 | 13.6 | 2.7 | [22 empty] | 292 | [7 empty] | -123.5
2002-07-29 04:00 | 11.5 | 2.7 | [22 empty] | 270 | [7 empty] | -123.5
2002-07-29 04:10 | 11.5 | 2.5 | [22 empty] | 292 | [7 empty] | -123.5
2002-07-29 04:20 | 12.9 | 2.7 | [22 empty] | 292 | [7 empty] | -123.5
2002-07-29 04:30 | 10 | 3.1 | [22 empty] | 292 | [7 empty] | -123.5
2002-07-29 04:40 | 11 | 2.7 | [22 empty] | 292 | [7 empty] | -123.5
2002-07-29 04:50 | 11 | 3.4 | [22 empty] | 292 | [7 empty] | -123.5
2002-07-29 05:00 | 11.4 | 2.4 | [22 empty] | 292 | [7 empty] | -123.5
2002-07-29 05:10 | 12.1 | 2.2 | [22 empty] | 292 | [7 empty] | -123.5
2002-07-29 05:20 | 11.6 | 2 | [22 empty] | 292 | [7 empty] | -123.5
2002-07-29 05:30 | 9.8 | 2.6 | [22 empty] | 270 | [7 empty] | -123.5
2002-07-29 05:40 | 8.8 | 2.1 | [22 empty] | 270 | [7 empty] | -123.5
2002-07-29 05:50 | 7.2 | 1.6 | [22 empty] | 248 | [7 empty] | -123.5
2002-07-29 06:00 | 7.7 | 1.9 | [22 empty] | 248 | [7 empty] | -123.5
2002-07-29 06:10 | 7.7 | 1.8 | [22 empty] | 248 | [7 empty] | -123.5
2002-07-29 06:20 | 7.4 | 1.9 | [22 empty] | 248 | [7 empty] | -123.5
2002-07-29 06:30 | 7.6 | 1.9 | [22 empty] | 270 | [7 empty] | -123.5
2002-07-29 06:40 | 7 | 1.7 | [22 empty] | 248 | [7 empty] | -123.5
2002-07-29 06:50 | 8.1 | 2.2 | [22 empty] | 270 | [7 empty] | -123.5
2002-07-29 07:00 | 6.6 | 1.8 | [22 empty] | 248 | [7 empty] | -123.5
2002-07-29 07:10 | 8 | 2.2 | [22 empty] | 270 | [7 empty] | -123.5
2002-07-29 07:20 | 9.3 | 2 | [22 empty] | 292 | [7 empty] | -123.5
2002-07-29 07:30 | 8.5 | 1.4 | [22 empty] | 292 | [7 empty] | -123.5
2002-07-29 07:40 | 7.4 | 1.3 | [22 empty] | 270 | [7 empty] | -123.5
2002-07-29 07:50 | 6.9 | 1.1 | [22 empty] | 270 | [7 empty] | -123.5
2002-07-29 08:00 | 6.1 | 1.3 | [22 empty] | 292 | [7 empty] | -123.5
2002-07-29 08:10 | 4.3 | 1.1 | [22 empty] | 292 | [7 empty] | -123.5
2002-07-29 08:20 | 5.1 | 1 | [22 empty] | 315 | [7 empty] | -123.5
2002-07-29 08:30 | 5.6 | 0.5 | [22 empty] | 315 | [7 empty] | -123.5
2002-07-29 08:40 | 6.1 | 0.5 | [22 empty] | 315 | [7 empty] | -123.5
2002-07-29 08:50 | 5.8 | 0.5 | [22 empty] | 315 | [7 empty] | -123.5
2002-07-29 09:00 | 5.1 | 0.6 | [22 empty] | 315 | [7 empty] | -123.5
2002-07-29 09:10 | 5.1 | 0.6 | [22 empty] | 315 | [7 empty] | -123.5
2002-07-29 09:20 | 3.6 | 0.7 | [22 empty] | 315 | [7 empty] | -123.5
2002-07-29 09:30 | 4 | 0.9 | [22 empty] | 315 | [7 empty] | -123.5
2002-07-29 09:40 | 5.5 | 0.6 | [22 empty] | 315 | [7 empty] | -123.5
2002-07-29 09:50 | 4.9 | 0.7 | [22 empty] | 315 | [7 empty] | -123.5
2002-07-29 10:00 | 5.4 | 0.9 | [22 empty] | 315 | [7 empty] | -123.5
2002-07-29 10:10 | 6.7 | 0.8 | [22 empty] | 315 | [7 empty] | -123.5
2002-07-29 10:20 | 6 | 0.9 | [22 empty] | 315 | [7 empty] | -123.5
2002-07-29 10:30 | 8.2 | 0.9 | [22 empty] | 315 | [7 empty] | -123.5
2002-07-29 10:40 | 9.5 | 1 | [22 empty] | 292 | [7 empty] | -123.5
2002-07-29 10:50 | 11.1 | 1.2 | [22 empty] | 315 | [7 empty] | -123.5
2002-07-29 11:00 | 10.5 | 1 | [22 empty] | 292 | [7 empty] | -123.5
2002-07-29 11:10 | 9.5 | 1.2 | [22 empty] | 292 | [7 empty] | -123.5
2002-07-29 11:20 | 9.3 | 1.3 | [22 empty] | 292 | [7 empty] | -123.5
2002-07-29 11:30 | 10.8 | 1.4 | [22 empty] | 292 | [7 empty] | -123.5
2002-07-29 11:40 | 12.4 | 1.6 | [22 empty] | 292 | [7 empty] | -123.5
2002-07-29 11:50 | 12.8 | 1.7 | [22 empty] | 292 | [7 empty] | -123.5
2002-07-29 12:00 | 12 | 1.7 | [22 empty] | 292 | [7 empty] | -123.5
2002-07-29 12:10 | 12.8 | 2 | [22 empty] | 292 | [7 empty] | -123.5
2002-07-29 12:20 | 13.1 | 1.8 | [22 empty] | 292 | [7 empty] | -123.5
2002-07-29 12:30 | 13.1 | 1.6 | [22 empty] | 292 | [7 empty] | -123.5
2002-07-29 12:40 | 13.5 | 2 | [22 empty] | 292 | [7 empty] | -123.5
2002-07-29 12:50 | 13.3 | 1.9 | [22 empty] | 292 | [7 empty] | -123.5
2002-07-29 13:00 | 13.9 | 1.9 | [22 empty] | 292 | [7 empty] | -123.5
2002-07-29 13:10 | 14.9 | 2.2 | [22 empty] | 292 | [7 empty] | -123.5
2002-07-29 13:20 | 14.7 | 2.1 | [22 empty] | 292 | [7 empty] | -123.5
2002-07-29 13:30 | 14.6 | 2 | [22 empty] | 292 | [7 empty] | -123.5
2002-07-29 13:40 | 14.7 | 1.9 | [22 empty] | 292 | [7 empty] | -123.5
2002-07-29 13:50 | 13.4 | 1.7 | [22 empty] | 292 | [7 empty] | -123.5
2002-07-29 14:00 | 13.6 | 1.7 | [22 empty] | 292 | [7 empty] | -123.5
2002-07-29 14:10 | 14.6 | 2.1 | [22 empty] | 292 | [7 empty] | -123.5
2002-07-29 14:20 | 16 | 2.1 | [22 empty] | 292 | [7 empty] | -123.5
2002-07-29 14:30 | 16.6 | 2 | [22 empty] | 292 | [7 empty] | -123.5
2002-07-29 14:40 | 16.3 | 2 | [22 empty] | 292 | [7 empty] | -123.5
2002-07-29 14:50 | 17.4 | 2.3 | [22 empty] | 292 | [7 empty] | -123.5
2002-07-29 15:00 | 17.3 | 2.5 | [22 empty] | 292 | [7 empty] | -123.5
2002-07-29 15:10 | 16.5 | 2.2 | [22 empty] | 292 | [7 empty] | -123.5
2002-07-29 15:20 | 16.1 | 1.7 | [22 empty] | 292 | [7 empty] | -123.5
2002-07-29 15:30 | 16.9 | 2.4 | [22 empty] | 292 | [7 empty] | -123.5
2002-07-29 15:40 | 17.9 | 2.4 | [22 empty] | 292 | [7 empty] | -123.5
2002-07-29 15:50 | 18.7 | 2.8 | [22 empty] | 292 | [7 empty] | -123.5
2002-07-29 16:00 | 19.9 | 2.5 | [22 empty] | 292 | [7 empty] | -123.5
2002-07-29 16:10 | 18.3 | 2.6 | [22 empty] | 292 | [7 empty] | -123.5
2002-07-29 16:20 | 18.4 | 2.6 | [22 empty] | 292 | [7 empty] | -123.5
2002-07-29 16:30 | 18.7 | 2.6 | [22 empty] | 292 | [7 empty] | -123.5
2002-07-29 16:40 | 19.2 | 2.7 | [22 empty] | 292 | [7 empty] | -123.5
2002-07-29 16:50 | 19.7 | 2.4 | [22 empty] | 292 | [7 empty] | -123.5
2002-07-29 17:00 | 19.8 | 2.4 | [22 empty] | 292 | [7 empty] | -123.5
2002-07-29 17:10 | 19 | 3 | [22 empty] | 292 | [7 empty] | -123.5
2002-07-29 17:20 | 17.7 | 2.8 | [22 empty] | 292 | [7 empty] | -123.5
2002-07-29 17:30 | 16.7 | 2.5 | [22 empty] | 292 | [7 empty] | -123.5
2002-07-29 17:40 | 18.8 | 3.4 | [22 empty] | 292 | [7 empty] | -123.5
2002-07-29 17:50 | 19.2 | 2.7 | [22 empty] | 292 | [7 empty] | -123.5
2002-07-29 18:00 | 19.3 | 3 | [22 empty] | 292 | [7 empty] | -123.5
2002-07-29 18:10 | 20.9 | 2.9 | [22 empty] | 292 | [7 empty] | -123.5
2002-07-29 18:20 | 21.3 | 3.1 | [22 empty] | 292 | [7 empty] | -123.5
2002-07-29 18:30 | 18.9 | 2.8 | [22 empty] | 292 | [7 empty] | -123.5
2002-07-29 18:40 | 19.5 | 2.8 | [22 empty] | 292 | [7 empty] | -123.5
2002-07-29 18:50 | 17 | 2.3 | [22 empty] | 292 | [7 empty] | -123.5
2002-07-29 19:00 | 17 | 2.4 | [22 empty] | 292 | [7 empty] | -123.5
2002-07-29 19:10 | 16.1 | 2.9 | [22 empty] | 292 | [7 empty] | -123.5
2002-07-29 19:20 | 16.5 | 2.4 | [22 empty] | 292 | [7 empty] | -123.5
2002-07-29 19:30 | 14.3 | 1.7 | [22 empty] | 292 | [7 empty] | -123.5
2002-07-29 19:40 | 15.4 | 2.4 | [22 empty] | 292 | [7 empty] | -123.5
2002-07-29 19:50 | 13.3 | 2 | [22 empty] | 292 | [7 empty] | -123.5
2002-07-29 20:00 | 14.3 | 1.9 | [22 empty] | 292 | [7 empty] | -123.5
2002-07-29 20:10 | 13.7 | 2.4 | [22 empty] | 292 | [7 empty] | -123.5
2002-07-29 20:20 | 14.2 | 2.3 | [22 empty] | 292 | [7 empty] | -123.5
2002-07-29 20:30 | 15.9 | 2 | [22 empty] | 292 | [7 empty] | -123.5
2002-07-29 20:40 | 16.6 | 2.6 | [22 empty] | 292 | [7 empty] | -123.5
2002-07-29 20:50 | 18.4 | 2.5 | [22 empty] | 292 | [7 empty] | -123.5
2002-07-29 21:00 | 16.4 | 2.2 | [22 empty] | 292 | [7 empty] | -123.5
2002-07-29 21:10 | 17.5 | 2.5 | [22 empty] | 292 | [7 empty] | -123.5
2002-07-29 21:20 | 16.8 | 2.9 | [22 empty] | 292 | [7 empty] | -123.5
2002-07-29 21:30 | 17.5 | 3 | [22 empty] | 292 | [7 empty] | -123.5
2002-07-29 21:40 | 17 | 3.3 | [22 empty] | 292 | [7 empty] | -123.5
2002-07-29 21:50 | 14.9 | 3.3 | [22 empty] | 292 | [7 empty] | -123.5
2002-07-29 22:00 | 18.2 | 3.7 | [22 empty] | 292 | [7 empty] | -123.5
2002-07-29 22:10 | 16.6 | 3.8 | [22 empty] | 292 | [7 empty] | -123.5
2002-07-29 22:20 | 17.9 | 3.4 | [22 empty] | 292 | [7 empty] | -123.5
2002-07-29 22:30 | 17.4 | 4 | [22 empty] | 292 | [7 empty] | -123.5
2002-07-29 22:40 | 17.9 | 3.5 | [22 empty] | 292 | [7 empty] | -123.5
2002-07-29 22:50 | 14.8 | 3.5 | [22 empty] | 292 | [7 empty] | -123.5
2002-07-29 23:00 | 18.4 | 3.2 | [22 empty] | 292 | [7 empty] | -123.5
2002-07-29 23:10 | 19.2 | 3.3 | [22 empty] | 292 | [7 empty] | -123.5
2002-07-29 23:20 | 18.4 | 2.8 | [22 empty] | 292 | [7 empty] | -123.5
2002-07-29 23:30 | 18 | 3.2 | [22 empty] | 292 | [7 empty] | -123.5
2002-07-29 23:40 | 14.3 | 3.3 | [22 empty] | 292 | [7 empty] | -123.5
2002-07-29 23:50 | 16 | 3.4 | [22 empty] | 292 | [7 empty] | -123.5
2002-07-30 | 17.2 | 3.4 | [22 empty] | 292 | [7 empty] | -123.5
2002-07-30 00:10 | 16.8 | 4.6 | [22 empty] | 292 | [7 empty] | -123.5
2002-07-30 00:20 | 17.6 | 3.5 | [22 empty] | 292 | [7 empty] | -123.5
2002-07-30 00:30 | 17.6 | 3.4 | [22 empty] | 292 | [7 empty] | -123.5
2002-07-30 00:40 | 17.9 | 4.3 | [22 empty] | 292 | [7 empty] | -123.5
2002-07-30 00:50 | 17.6 | 4.1 | [22 empty] | 292 | [7 empty] | -123.5
2002-07-30 01:00 | 19.8 | 3.2 | [22 empty] | 292 | [7 empty] | -123.5
2002-07-30 01:10 | 16.3 | 4.2 | [22 empty] | 292 | [7 empty] | -123.5
2002-07-30 01:20 | 17.1 | 3.7 | [22 empty] | 292 | [7 empty] | -123.5
2002-07-30 01:30 | 15.9 | 4 | [22 empty] | 270 | [7 empty] | -123.5
2002-07-30 01:40 | 14.5 | 2.8 | [22 empty] | 292 | [7 empty] | -123.5
2002-07-30 01:50 | 12.3 | 2.9 | [22 empty] | 292 | [7 empty] | -123.5
2002-07-30 02:00 | 12.8 | 3.6 | [22 empty] | 292 | [7 empty] | -123.5
2002-07-30 02:10 | 14.8 | 3.7 | [22 empty] | 292 | [7 empty] | -123.5
2002-07-30 02:20 | 17 | 3.2 | [22 empty] | 292 | [7 empty] | -123.5
2002-07-30 02:30 | 13.3 | 3.3 | [22 empty] | 292 | [7 empty] | -123.5
2002-07-30 02:40 | 13.1 | 3.7 | [22 empty] | 292 | [7 empty] | -123.5
2002-07-30 02:50 | 14.1 | 2.7 | [22 empty] | 292 | [7 empty] | -123.5
2002-07-30 03:00 | 13.6 | 3.1 | [22 empty] | 292 | [7 empty] | -123.5
2002-07-30 03:10 | 11 | 2.5 | [22 empty] | 292 | [7 empty] | -123.5
2002-07-30 03:20 | 9.9 | 1.9 | [22 empty] | 292 | [7 empty] | -123.5
2002-07-30 03:30 | 10.7 | 2.3 | [22 empty] | 292 | [7 empty] | -123.5
2002-07-30 03:40 | 12.1 | 3.2 | [22 empty] | 292 | [7 empty] | -123.5
2002-07-30 03:50 | 12.4 | 3 | [22 empty] | 292 | [7 empty] | -123.5
2002-07-30 04:00 | 14.4 | 3.1 | [22 empty] | 292 | [7 empty] | -123.5
2002-07-30 04:10 | 15.4 | 7.1 | 49.5 | [21 empty] | 292 | [7 empty] | -123.5
2002-07-30 04:20 | 25.1 | 6 | [22 empty] | 315 | [7 empty] | -123.5
2002-07-30 04:30 | 21.2 | 4.9 | [22 empty] | 315 | [7 empty] | -123.5
2002-07-30 04:40 | 15.6 | 2.6 | [22 empty] | 292 | [7 empty] | -123.5
2002-07-30 04:50 | 15.3 | 1.9 | [22 empty] | 292 | [7 empty] | -123.5
2002-07-30 05:00 | 15.1 | 2.5 | [22 empty] | 292 | [7 empty] | -123.5
2002-07-30 05:10 | 12.6 | 2 | [22 empty] | 315 | [7 empty] | -123.5
2002-07-30 05:20 | 11.4 | 1.8 | [22 empty] | 315 | [7 empty] | -123.5
2002-07-30 05:30 | 13 | 1.4 | [22 empty] | 315 | [7 empty] | -123.5
2002-07-30 05:40 | 13.6 | 1.7 | [22 empty] | 315 | [7 empty] | -123.5
2002-07-30 05:50 | 14.9 | 1.6 | [22 empty] | 292 | [7 empty] | -123.5
2002-07-30 06:00 | 14.4 | 13.6 | [22 empty] | 315 | [7 empty] | -123.5
2002-07-30 06:10 | 15.3 | 2 | [22 empty] | 315 | [7 empty] | -123.5
2002-07-30 06:20 | 14.8 | 1.7 | [22 empty] | 292 | [7 empty] | -123.5
2002-07-30 06:30 | 16.4 | 1.7 | [22 empty] | 292 | [7 empty] | -123.5
2002-07-30 06:40 | 16 | 2 | [22 empty] | 292 | [7 empty] | -123.5
2002-07-30 06:50 | 16.4 | 1.9 | [22 empty] | 292 | [7 empty] | -123.5
2002-07-30 07:00 | 16.1 | 1.7 | [22 empty] | 292 | [7 empty] | -123.5
2002-07-30 07:10 | 14.9 | 2.1 | [22 empty] | 292 | [7 empty] | -123.5
2002-07-30 07:20 | 16.1 | 1.9 | [22 empty] | 292 | [7 empty] | -123.5
2002-07-30 07:30 | 17.4 | 2 | [22 empty] | 292 | [7 empty] | -123.5
2002-07-30 07:40 | 14.9 | 2.1 | [22 empty] | 292 | [7 empty] | -123.5
2002-07-30 07:50 | 14.5 | 1.4 | [22 empty] | 292 | [7 empty] | -123.5
2002-07-30 08:00 | 12.4 | 2.1 | [22 empty] | 315 | [7 empty] | -123.5
2002-07-30 08:10 | 12.1 | 2.1 | [22 empty] | 315 | [7 empty] | -123.5
2002-07-30 08:20 | 11.3 | 1.7 | [22 empty] | 292 | [7 empty] | -123.5
2002-07-30 08:30 | 13.3 | 1.8 | [22 empty] | 292 | [7 empty] | -123.5
2002-07-30 08:40 | 11.9 | 1.1 | [22 empty] | 292 | [7 empty] | -123.5
2002-07-30 08:50 | 10.6 | 1 | [22 empty] | 292 | [7 empty] | -123.5
2002-07-30 09:00 | 10.3 | 1.1 | [22 empty] | 292 | [7 empty] | -123.5
2002-07-30 09:10 | 10.8 | 1.5 | [22 empty] | 292 | [7 empty] | -123.5
2002-07-30 09:20 | 12.4 | 1.9 | [22 empty] | 315 | [7 empty] | -123.5
2002-07-30 09:30 | 11.4 | 1.7 | [22 empty] | 315 | [7 empty] | -123.5
2002-07-30 09:40 | 11 | 1.1 | [22 empty] | 292 | [7 empty] | -123.5
2002-07-30 09:50 | 10.3 | 1.2 | [22 empty] | 292 | [7 empty] | -123.5
2002-07-30 10:00 | 10.9 | 1.2 | [22 empty] | 292 | [7 empty] | -123.5
2002-07-30 10:10 | 9.1 | 1.4 | [22 empty] | 292 | [7 empty] | -123.5
2002-07-30 10:20 | 9.8 | 1.6 | [22 empty] | 292 | [7 empty] | -123.5
2002-07-30 10:30 | 11.5 | 1.1 | [22 empty] | 292 | [7 empty] | -123.5
2002-07-30 10:40 | 10 | 1.2 | [22 empty] | 292 | [7 empty] | -123.5
2002-07-30 10:50 | 9.6 | 1.1 | [22 empty] | 292 | [7 empty] | -123.5
2002-07-30 11:00 | 8.7 | 1.1 | [22 empty] | 292 | [7 empty] | -123.5
2002-07-30 11:10 | 8.4 | 0.7 | [22 empty] | 292 | [7 empty] | -123.5
2002-07-30 11:20 | 9.9 | 1.1 | [22 empty] | 292 | [7 empty] | -123.5
2002-07-30 11:30 | 8.9 | 1.2 | [22 empty] | 292 | [7 empty] | -123.5
2002-07-30 11:40 | 8.4 | 1 | [22 empty] | 292 | [7 empty] | -123.5
2002-07-30 11:50 | 8.1 | 1 | [22 empty] | 292 | [7 empty] | -123.5
2002-07-30 12:00 | 6.8 | 1 | [22 empty] | 292 | [7 empty] | -123.5
2002-07-30 12:10 | 5.2 | 1 | [22 empty] | 315 | [7 empty] | -123.5
2002-07-30 12:20 | 5.8 | 1 | [22 empty] | 315 | [7 empty] | -123.5
2002-07-30 12:30 | 6.1 | 1 | [22 empty] | 315 | [7 empty] | -123.5
2002-07-30 12:40 | 6.8 | 0.9 | [22 empty] | 315 | [7 empty] | -123.5
2002-07-30 12:50 | 7.6 | 1.2 | [22 empty] | 315 | [7 empty] | -123.5
2002-07-30 13:00 | 7.4 | 1.2 | [22 empty] | 315 | [7 empty] | -123.5
2002-07-30 13:10 | 9.7 | 1.6 | [22 empty] | 315 | [7 empty] | -123.5
2002-07-30 13:20 | 9.2 | 1.7 | [22 empty] | 315 | [7 empty] | -123.5
2002-07-30 13:30 | 7.7 | 1.3 | [22 empty] | 315 | [7 empty] | -123.5
2002-07-30 13:40 | 8.1 | 1.5 | [22 empty] | 315 | [7 empty] | -123.5
2002-07-30 13:50 | 10.8 | 2.5 | [22 empty] | 292 | [7 empty] | -123.5
2002-07-30 14:00 | 12.8 | 1.9 | [22 empty] | 315 | [7 empty] | -123.5
2002-07-30 14:10 | 11.7 | 1.9 | [22 empty] | 292 | [7 empty] | -123.5
2002-07-30 14:20 | 12.6 | 2.2 | [22 empty] | 292 | [7 empty] | -123.5
2002-07-30 14:30 | 10.9 | 2.2 | [22 empty] | 315 | [7 empty] | -123.5
2002-07-30 14:40 | 13.9 | 2.2 | [22 empty] | 292 | [7 empty] | -123.5
2002-07-30 14:50 | 14.3 | 2 | [22 empty] | 292 | [7 empty] | -123.5
2002-07-30 15:00 | 13.8 | 1.7 | [22 empty] | 292 | [7 empty] | -123.5
2002-07-30 15:10 | 13.7 | 2 | [22 empty] | 292 | [7 empty] | -123.5
2002-07-30 15:20 | 11.6 | 2.5 | [22 empty] | 315 | [7 empty] | -123.5
2002-07-30 15:30 | 10.5 | 2.4 | [22 empty] | 315 | [7 empty] | -123.5
2002-07-30 15:40 | 9.8 | 1.6 | [22 empty] | 292 | [7 empty] | -123.5
2002-07-30 15:50 | 9.7 | 1.7 | [22 empty] | 292 | [7 empty] | -123.5
2002-07-30 16:00 | 10.7 | 2.1 | [22 empty] | 292 | [7 empty] | -123.5
2002-07-30 16:10 | 10.5 | 2.2 | [22 empty] | 292 | [7 empty] | -123.5
2002-07-30 16:20 | 12.2 | 2.1 | [22 empty] | 315 | [7 empty] | -123.5
2002-07-30 16:30 | 11.2 | 2.4 | [22 empty] | 315 | [7 empty] | -123.5
2002-07-30 16:40 | 10.6 | 1.8 | [22 empty] | 292 | [7 empty] | -123.5
2002-07-30 16:50 | 11.9 | 1.6 | [22 empty] | 292 | [7 empty] | -123.5
2002-07-30 17:00 | 11.3 | 1.7 | [22 empty] | 292 | [7 empty] | -123.5
2002-07-30 17:10 | 12.2 | 2.1 | [22 empty] | 292 | [7 empty] | -123.5
2002-07-30 17:20 | 10.8 | 1.9 | [22 empty] | 292 | [7 empty] | -123.5
2002-07-30 17:30 | 9.3 | 2 | [22 empty] | 292 | [7 empty] | -123.5
2002-07-30 17:40 | 8.2 | 1.6 | [22 empty] | 292 | [7 empty] | -123.5
2002-07-30 17:50 | 8.2 | 1.9 | [22 empty] | 292 | [7 empty] | -123.5
2002-07-30 18:00 | 8 | 1.8 | [22 empty] | 292 | [7 empty] | -123.5
2002-07-30 18:10 | 9.1 | 1.5 | [22 empty] | 292 | [7 empty] | -123.5
2002-07-30 18:20 | 8.5 | 1.5 | [22 empty] | 292 | [7 empty] | -123.5
2002-07-30 18:30 | 9.2 | 1.8 | [22 empty] | 292 | [7 empty] | -123.5
2002-07-30 18:40 | 9.4 | 1.5 | [22 empty] | 292 | [7 empty] | -123.5
2002-07-30 18:50 | 9.4 | 1.6 | [22 empty] | 292 | [7 empty] | -123.5
2002-07-30 19:00 | 9.3 | 2.1 | [22 empty] | 292 | [7 empty] | -123.5
2002-07-30 19:10 | 8.1 | 1.7 | [22 empty] | 292 | [7 empty] | -123.5
2002-07-30 19:20 | 8.3 | 1.8 | [22 empty] | 292 | [7 empty] | -123.5
2002-07-30 19:30 | 8.5 | 1.3 | [22 empty] | 292 | [7 empty] | -123.5
2002-07-30 19:40 | 7 | 1.4 | [22 empty] | 292 | [7 empty] | -123.5
2002-07-30 19:50 | 5.4 | 1.9 | [22 empty] | 292 | [7 empty] | -123.5
2002-07-30 20:00 | 6 | 1.5 | [22 empty] | 292 | [7 empty] | -123.5
2002-07-30 20:10 | 5.9 | 1.6 | [22 empty] | 270 | [7 empty] | -123.5
2002-07-30 20:20 | 2.1 | 1.3 | [22 empty] | 270 | [7 empty] | -123.5
2002-07-30 20:30 | 4.5 | 2.1 | [22 empty] | 270 | [7 empty] | -123.5
2002-07-30 20:40 | 5.9 | 1.4 | [22 empty] | 292 | [7 empty] | -123.5
2002-07-30 20:50 | 6.1 | 1.5 | [22 empty] | 292 | [7 empty] | -123.5
2002-07-30 21:00 | 4.8 | 1.9 | [22 empty] | 292 | [7 empty] | -123.5
2002-07-30 21:10 | 5.6 | 1.6 | [22 empty] | 292 | [7 empty] | -123.5
2002-07-30 21:20 | 4 | 2 | [22 empty] | 315 | [7 empty] | -123.5
2002-07-30 21:30 | 5.6 | 1.9 | [22 empty] | 338 | [7 empty] | -123.5
2002-07-30 21:40 | 5.8 | 2.9 | [22 empty] | 338 | [7 empty] | -123.5
2002-07-30 21:50 | 10 | 2.7 | [22 empty] | 338 | [7 empty] | -123.5
2002-07-30 22:00 | 9.7 | 2.1 | [22 empty] | 338 | [7 empty] | -123.5
2002-07-30 22:10 | 9 | 2.2 | [22 empty] | 338 | [7 empty] | -123.5
2002-07-30 22:20 | 8.6 | 2.9 | [22 empty] | 315 | [7 empty] | -123.5
2002-07-30 22:30 | 8.9 | 2.5 | [22 empty] | 338 | [7 empty] | -123.5
2002-07-30 22:40 | 7.9 | 2.4 | [22 empty] | 338 | [7 empty] | -123.5
2002-07-30 22:50 | 8.7 | 3.2 | [22 empty] | 338 | [7 empty] | -123.5
2002-07-30 23:00 | 10.9 | 2.9 | [22 empty] | 338 | [7 empty] | -123.5
2002-07-30 23:10 | 10 | 2.4 | [22 empty] | 338 | [7 empty] | -123.5
2002-07-30 23:20 | 6 | 2.5 | [22 empty] | 0 | [7 empty] | -123.5
2002-07-30 23:30 | 8.3 | 2.7 | [22 empty] | 0 | [7 empty] | -123.5
2002-07-30 23:40 | 5.2 | 2.2 | [22 empty] | 0 | [7 empty] | -123.5
2002-07-30 23:50 | 6.8 | 1.9 | [22 empty] | 338 | [7 empty] | -123.5
2002-07-31 | 5.3 | 3 | [22 empty] | 315 | [7 empty] | -123.5
2002-07-31 00:10 | 6 | 1.9 | [22 empty] | 338 | [7 empty] | -123.5
2002-07-31 00:20 | 6.8 | 2 | [22 empty] | 338 | [7 empty] | -123.5
2002-07-31 00:30 | 8.3 | 3.2 | [22 empty] | 0 | [7 empty] | -123.5
2002-07-31 00:40 | 8.1 | 3.4 | [22 empty] | 0 | [7 empty] | -123.5
2002-07-31 00:50 | 7.6 | 2.1 | [22 empty] | 0 | [7 empty] | -123.5
2002-07-31 01:00 | 5.8 | 1.9 | [22 empty] | 338 | [7 empty] | -123.5
2002-07-31 01:10 | 7.8 | 2.9 | [22 empty] | 0 | [7 empty] | -123.5
2002-07-31 01:20 | 8.3 | 2.1 | [22 empty] | 0 | [7 empty] | -123.5
2002-07-31 01:30 | 4.3 | 1.7 | [22 empty] | 0 | [7 empty] | -123.5
2002-07-31 01:40 | 5.9 | 2.2 | [22 empty] | 0 | [7 empty] | -123.5
2002-07-31 01:50 | 5.7 | 2.1 | [22 empty] | 22 | [7 empty] | -123.5
2002-07-31 02:00 | 3.4 | 1.8 | [22 empty] | 338 | [7 empty] | -123.5
2002-07-31 02:10 | 4.4 | 2 | [22 empty] | 0 | [7 empty] | -123.5
2002-07-31 02:20 | 3.7 | 1.4 | [22 empty] | 0 | [7 empty] | -123.5
2002-07-31 02:30 | 2.8 | 1.2 | [22 empty] | 315 | [7 empty] | -123.5
2002-07-31 02:40 | 5.3 | 1.9 | [22 empty] | 338 | [7 empty] | -123.5
2002-07-31 02:50 | 9.2 | 2.9 | [22 empty] | 292 | [7 empty] | -123.5
2002-07-31 03:00 | 13 | 1.9 | [22 empty] | 292 | [7 empty] | -123.5
2002-07-31 03:10 | 11.3 | 1.8 | [22 empty] | 292 | [7 empty] | -123.5
2002-07-31 03:20 | 11.2 | 1.7 | [22 empty] | 292 | [7 empty] | -123.5
2002-07-31 03:30 | 10.5 | 2.5 | [22 empty] | 292 | [7 empty] | -123.5
2002-07-31 03:40 | 13.3 | 2 | [22 empty] | 292 | [7 empty] | -123.5
2002-07-31 03:50 | 9.9 | 1.9 | [22 empty] | 315 | [7 empty] | -123.5
2002-07-31 04:00 | 11 | 2 | [22 empty] | 292 | [7 empty] | -123.5
2002-07-31 04:10 | 9.6 | 2 | [22 empty] | 292 | [7 empty] | -123.5
2002-07-31 04:20 | 11.5 | 1.7 | [22 empty] | 292 | [7 empty] | -123.5
2002-07-31 04:30 | 9.6 | 1.9 | [22 empty] | 315 | [7 empty] | -123.5
2002-07-31 04:40 | 11 | 2.2 | [22 empty] | 292 | [7 empty] | -123.5
2002-07-31 04:50 | 8.1 | 2.2 | [22 empty] | 338 | [7 empty] | -123.5
2002-07-31 05:00 | 9 | 2.1 | [22 empty] | 338 | [7 empty] | -123.5
2002-07-31 05:10 | 9.9 | 1.8 | [22 empty] | 338 | [7 empty] | -123.5
2002-07-31 05:20 | 9.2 | 2.4 | [22 empty] | 315 | [7 empty] | -123.5
2002-07-31 05:30 | 8.6 | 2.6 | [22 empty] | 315 | [7 empty] | -123.5
2002-07-31 05:40 | 10.4 | 1.7 | [22 empty] | 292 | [7 empty] | -123.5
2002-07-31 05:50 | 10.2 | 2.8 | [22 empty] | 315 | [7 empty] | -123.5
2002-07-31 06:00 | 6.6 | 2.6 | [22 empty] | 315 | [7 empty] | -123.5
2002-07-31 06:10 | 7.5 | 2.2 | [22 empty] | 315 | [7 empty] | -123.5
2002-07-31 06:20 | 8.5 | 2.2 | [22 empty] | 315 | [7 empty] | -123.5
2002-07-31 06:30 | 7.4 | 2.4 | [22 empty] | 338 | [7 empty] | -123.5
2002-07-31 06:40 | 7.1 | 2 | [22 empty] | 338 | [7 empty] | -123.5
2002-07-31 06:50 | 7.2 | 2.5 | [22 empty] | 338 | [7 empty] | -123.5
2002-07-31 07:00 | 8.9 | 1.8 | [22 empty] | 338 | [7 empty] | -123.5
2002-07-31 07:10 | 6.8 | 1.6 | [22 empty] | 338 | [7 empty] | -123.5
2002-07-31 07:20 | 7.7 | 1.7 | [22 empty] | 338 | [7 empty] | -123.5
2002-07-31 07:30 | 6.9 | 1.4 | [22 empty] | 338 | [7 empty] | -123.5
2002-07-31 07:40 | 5.7 | 1.2 | [22 empty] | 338 | [7 empty] | -123.5
2002-07-31 07:50 | 5.3 | 1.3 | [22 empty] | 338 | [7 empty] | -123.5
2002-07-31 08:00 | 4 | 1 | [22 empty] | 0 | [7 empty] | -123.5
2002-07-31 08:10 | 5.1 | 0.8 | [22 empty] | 0 | [7 empty] | -123.5
2002-07-31 08:20 | 8.1 | 1.1 | [22 empty] | 0 | [7 empty] | -123.5
2002-07-31 08:30 | 8.4 | 1.4 | [22 empty] | 22 | [7 empty] | -123.5
2002-07-31 08:40 | 7.1 | 1.6 | [22 empty] | 0 | [7 empty] | -123.5
2002-07-31 08:50 | 6.6 | 1.5 | [22 empty] | 22 | [7 empty] | -123.5
2002-07-31 09:00 | 4.9 | 1.7 | [22 empty] | 338 | [7 empty] | -123.5
2002-07-31 09:10 | 2.2 | 1.4 | [22 empty] | 292 | [7 empty] | -123.5
2002-07-31 09:20 | 1.6 | 0.9 | [22 empty] | 292 | [7 empty] | -123.5
2002-07-31 09:30 | 2.1 | 1.5 | [22 empty] | 315 | [7 empty] | -123.5
2002-07-31 09:40 | 4.3 | 1.6 | [22 empty] | 315 | [7 empty] | -123.5
2002-07-31 09:50 | 2.7 | 1.8 | [22 empty] | 315 | [7 empty] | -123.5
2002-07-31 10:00 | 1.6 | 0.9 | [22 empty] | 180 | [7 empty] | -123.5
2002-07-31 10:10 | 2.4 | 1.1 | [22 empty] | 338 | [7 empty] | -123.5
2002-07-31 10:20 | 3.9 | 2 | [22 empty] | 22 | [7 empty] | -123.5
2002-07-31 10:30 | 5.9 | 2.4 | [22 empty] | 22 | [7 empty] | -123.5
2002-07-31 10:40 | 6.8 | 2.7 | [22 empty] | 22 | [7 empty] | -123.5
2002-07-31 10:50 | 8.6 | 3.3 | [22 empty] | 22 | [7 empty] | -123.5
2002-07-31 11:00 | 10.7 | 2.6 | [22 empty] | 22 | [7 empty] | -123.5
2002-07-31 11:10 | 8.2 | 2.9 | [22 empty] | 22 | [7 empty] | -123.5
2002-07-31 11:20 | 3.3 | 1.8 | [22 empty] | 45 | [7 empty] | -123.5
2002-07-31 11:30 | 2.2 | 1.6 | [22 empty] | 0 | [7 empty] | -123.5
2002-07-31 11:40 | 4.3 | 2.5 | [22 empty] | 338 | [7 empty] | -123.5
2002-07-31 11:50 | 6.3 | 3 | [22 empty] | 0 | [7 empty] | -123.5
2002-07-31 12:00 | 5.4 | 2.8 | [22 empty] | 0 | [7 empty] | -123.5
2002-07-31 12:10 | 3.8 | 1.8 | [22 empty] | 338 | [7 empty] | -123.5
2002-07-31 12:20 | 3.6 | 2.1 | [22 empty] | 338 | [7 empty] | -123.5
2002-07-31 12:30 | 2.1 | 1 | [22 empty] | 248 | [7 empty] | -123.5
2002-07-31 12:40 | 2.5 | 1 | [22 empty] | 248 | [7 empty] | -123.5
2002-07-31 12:50 | 1.2 | 0.6 | [22 empty] | 158 | [7 empty] | -123.5
2002-07-31 13:00 | 1.4 | 1.1 | [22 empty] | 112 | [7 empty] | -123.5
2002-07-31 13:10 | 0.9 | 0.3 | [22 empty] | 45 | [7 empty] | -123.5
2002-07-31 13:20 | 0.8 | 0 | [22 empty] | 45 | [7 empty] | -123.5
2002-07-31 13:30 | 0.8 | 0 | [22 empty] | 45 | [7 empty] | -123.5
2002-07-31 13:40 | 0.8 | 0 | [22 empty] | 45 | [7 empty] | -123.5
2002-07-31 13:50 | 1.4 | 0.6 | [22 empty] | 112 | [7 empty] | -123.5
2002-07-31 14:00 | 2.1 | 0.4 | [22 empty] | 158 | [7 empty] | -123.5
2002-07-31 14:10 | 2.9 | 0.4 | [22 empty] | 180 | [7 empty] | -123.5
2002-07-31 14:20 | 1.3 | 0.6 | [22 empty] | 202 | [7 empty] | -123.5
2002-07-31 14:30 | 0.9 | 0.4 | [22 empty] | 270 | [7 empty] | -123.5
2002-07-31 14:40 | 0.9 | 0.4 | [22 empty] | 338 | [7 empty] | -123.5
2002-07-31 14:50 | 1.7 | 0.6 | [22 empty] | 338 | [7 empty] | -123.5
2002-07-31 15:00 | 1.7 | 0.6 | [22 empty] | 338 | [7 empty] | -123.5
2002-07-31 15:10 | 2.2 | 0.8 | [22 empty] | 338 | [7 empty] | -123.5
2002-07-31 15:20 | 3.2 | 0.4 | [22 empty] | 315 | [7 empty] | -123.5
2002-07-31 15:30 | 3.5 | 0.6 | [22 empty] | 292 | [7 empty] | -123.5
2002-07-31 15:40 | 1.6 | 0.7 | [22 empty] | 292 | [7 empty] | -123.5
2002-07-31 15:50 | 2.1 | 0.5 | [22 empty] | 292 | [7 empty] | -123.5
2002-07-31 16:00 | 1.3 | 0.7 | [22 empty] | 292 | [7 empty] | -123.5
2002-07-31 16:10 | 0.8 | 0 | [22 empty] | 315 | [7 empty] | -123.5
2002-07-31 16:20 | 1.3 | 0.9 | [22 empty] | 0 | [7 empty] | -123.5
2002-07-31 16:30 | 0.8 | 0.1 | [22 empty] | 338 | [7 empty] | -123.5
2002-07-31 16:40 | 0.8 | 0 | [22 empty] | 158 | [7 empty] | -123.5
2002-07-31 16:50 | 4.4 | 2.1 | [22 empty] | 315 | [7 empty] | -123.5
2002-07-31 17:00 | 4.7 | 1.3 | [22 empty] | 315 | [7 empty] | -123.5
2002-07-31 17:10 | 1.7 | 1.2 | [22 empty] | 292 | [7 empty] | -123.5
2002-07-31 17:20 | 1.4 | 0.6 | [22 empty] | 270 | [7 empty] | -123.5
2002-07-31 17:30 | 0.9 | 0.3 | [22 empty] | 225 | [7 empty] | -123.5
2002-07-31 17:40 | 1.4 | 0.8 | [22 empty] | 180 | [7 empty] | -123.5
2002-07-31 17:50 | 3.2 | 0.7 | [22 empty] | 90 | [7 empty] | -123.5
2002-07-31 18:00 | 1.6 | 1.2 | [22 empty] | 68 | [7 empty] | -123.5
2002-07-31 18:10 | 1.2 | 0.6 | [22 empty] | 338 | [7 empty] | -123.5
2002-07-31 18:20 | 2 | 1.1 | [22 empty] | 180 | [7 empty] | -123.5
2002-07-31 18:30 | 1.7 | 1 | [22 empty] | 202 | [7 empty] | -123.5
2002-07-31 18:40 | 2.2 | 1.4 | [22 empty] | 202 | [7 empty] | -123.5
2002-07-31 18:50 | 0.8 | 0.2 | [22 empty] | 45 | [7 empty] | -123.5
2002-07-31 19:00 | 1.8 | 1 | [22 empty] | 112 | [7 empty] | -123.5
2002-07-31 19:10 | 3.3 | 1.2 | [22 empty] | 90 | [7 empty] | -123.5
2002-07-31 19:20 | 3.2 | 1.1 | [22 empty] | 112 | [7 empty] | -123.5
2002-07-31 19:30 | 2.2 | 1.1 | [22 empty] | 90 | [7 empty] | -123.5
2002-07-31 19:40 | 1.4 | 1 | [22 empty] | 90 | [7 empty] | -123.5
2002-07-31 19:50 | 2.9 | 0.7 | [22 empty] | 112 | [7 empty] | -123.5
2002-07-31 20:00 | 2.4 | 0.5 | [22 empty] | 135 | [7 empty] | -123.5
2002-07-31 20:10 | 1.6 | 1 | [22 empty] | 112 | [7 empty] | -123.5
2002-07-31 20:20 | 2.1 | 1.1 | [22 empty] | 90 | [7 empty] | -123.5
2002-07-31 20:30 | 3.8 | 1.3 | [22 empty] | 112 | [7 empty] | -123.5
2002-07-31 20:40 | 3 | 1.3 | [22 empty] | 112 | [7 empty] | -123.5
2002-07-31 20:50 | 1.7 | 1.1 | [22 empty] | 135 | [7 empty] | -123.5
2002-07-31 21:00 | 2.8 | 1.5 | [22 empty] | 112 | [7 empty] | -123.5
2002-07-31 21:10 | 4.1 | 1.8 | [22 empty] | 112 | [7 empty] | -123.5
2002-07-31 21:20 | 4.3 | 1.9 | [22 empty] | 135 | [7 empty] | -123.5
2002-07-31 21:30 | 4.1 | 2 | [22 empty] | 135 | [7 empty] | -123.5
2002-07-31 21:40 | 2.7 | 1.4 | [22 empty] | 135 | [7 empty] | -123.5
2002-07-31 21:50 | 4.7 | 2.9 | [22 empty] | 112 | [7 empty] | -123.5
2002-07-31 22:00 | 7.9 | 2.3 | [22 empty] | 112 | [7 empty] | -123.5
2002-07-31 22:10 | 7.1 | 2.5 | [22 empty] | 112 | [7 empty] | -123.5
2002-07-31 22:20 | 5.9 | 3 | [22 empty] | 112 | [7 empty] | -123.5
2002-07-31 22:30 | 8.9 | 2.2 | [22 empty] | 112 | [7 empty] | -123.5
2002-07-31 22:40 | 8.2 | 2.1 | [22 empty] | 112 | [7 empty] | -123.5
2002-07-31 22:50 | 7.9 | 2.3 | [22 empty] | 112 | [7 empty] | -123.5
2002-07-31 23:00 | 7.4 | 2.4 | [22 empty] | 112 | [7 empty] | -123.5
2002-07-31 23:10 | 6.8 | 2.9 | [22 empty] | 90 | [7 empty] | -123.5
2002-07-31 23:20 | 5.3 | 2.5 | [22 empty] | 135 | [7 empty] | -123.5
2002-07-31 23:30 | 8 | 2 | [22 empty] | 135 | [7 empty] | -123.5
2002-07-31 23:40 | 5.3 | 2.7 | [22 empty] | 135 | [7 empty] | -123.5
2002-07-31 23:50 | 5 | 2.3 | [22 empty] | 158 | [7 empty] | -123.5
2002-08-01 | 5.4 | 3 | [22 empty] | 158 | [7 empty] | -123.5
2002-08-01 00:10 | 8.3 | 2.4 | [22 empty] | 135 | [7 empty] | -123.5
2002-08-01 00:20 | 7.7 | 2.6 | [22 empty] | 158 | [7 empty] | -123.5
2002-08-01 00:30 | 6.6 | 2.3 | [22 empty] | 135 | [7 empty] | -123.5
2002-08-01 00:40 | 6.1 | 2.5 | [22 empty] | 112 | [7 empty] | -123.5
2002-08-01 00:50 | 3.2 | 1.6 | [22 empty] | 90 | [7 empty] | -123.5
2002-08-01 01:00 | 5.6 | 2.8 | [22 empty] | 112 | [7 empty] | -123.5
2002-08-01 01:10 | 5.5 | 2.2 | [22 empty] | 112 | [7 empty] | -123.5
2002-08-01 01:20 | 3 | 1.8 | [22 empty] | 135 | [7 empty] | -123.5
2002-08-01 01:30 | 4 | 2.7 | [22 empty] | 90 | [7 empty] | -123.5
2002-08-01 01:40 | 4.4 | 2.1 | [22 empty] | 22 | [7 empty] | -123.5
2002-08-01 01:50 | 4.1 | 1.4 | [22 empty] | 22 | [7 empty] | -123.5
2002-08-01 02:00 | 2.8 | 1.7 | [22 empty] | 22 | [7 empty] | -123.5
2002-08-01 02:10 | 2.8 | 1.6 | [22 empty] | 338 | [7 empty] | -123.5
2002-08-01 02:20 | 2.9 | 1.8 | [22 empty] | 0 | [7 empty] | -123.5
2002-08-01 02:30 | 5.9 | 2.3 | [22 empty] | 270 | [7 empty] | -123.5
2002-08-01 02:40 | 8.4 | 1.4 | [22 empty] | 270 | [7 empty] | -123.5
2002-08-01 02:50 | 10.6 | 2.1 | [22 empty] | 292 | [7 empty] | -123.5
2002-08-01 03:00 | 8.6 | 1.2 | [22 empty] | 292 | [7 empty] | -123.5
2002-08-01 03:10 | 10.4 | 2.2 | [22 empty] | 292 | [7 empty] | -123.5
2002-08-01 03:20 | 11.2 | 1.5 | [22 empty] | 292 | [7 empty] | -123.5
2002-08-01 03:30 | 9.7 | 1.9 | [22 empty] | 292 | [7 empty] | -123.5
2002-08-01 03:40 | 8.2 | 1.3 | [22 empty] | 292 | [7 empty] | -123.5
2002-08-01 03:50 | 6.7 | 1.3 | [22 empty] | 292 | [7 empty] | -123.5
2002-08-01 04:00 | 6.2 | 1.1 | [22 empty] | 292 | [7 empty] | -123.5
2002-08-01 04:10 | 7.5 | 1.6 | [22 empty] | 292 | [7 empty] | -123.5
2002-08-01 04:20 | 8.8 | 1.4 | [22 empty] | 292 | [7 empty] | -123.5
2002-08-01 04:30 | 7.8 | 1.3 | [22 empty] | 292 | [7 empty] | -123.5
2002-08-01 04:40 | 6.4 | 1.6 | [22 empty] | 292 | [7 empty] | -123.5
2002-08-01 04:50 | 3.5 | 1.5 | [22 empty] | 292 | [7 empty] | -123.5
2002-08-01 05:00 | 3.5 | 1.2 | [22 empty] | 248 | [7 empty] | -123.5
2002-08-01 05:10 | 1.3 | 0.7 | [22 empty] | 225 | [7 empty] | -123.5
2002-08-01 05:20 | 1.6 | 0.7 | [22 empty] | 315 | [7 empty] | -123.5
2002-08-01 05:30 | 1.4 | 0.9 | [22 empty] | 248 | [7 empty] | -123.5
2002-08-01 05:40 | 1.7 | 1.9 | [22 empty] | 315 | [7 empty] | -123.5
2002-08-01 05:50 | 10.7 | 3.1 | [22 empty] | 135 | [7 empty] | -123.5
2002-08-01 06:00 | 8.3 | 2.6 | [22 empty] | 135 | [7 empty] | -123.5
2002-08-01 06:10 | 5.4 | 2 | [22 empty] | 112 | [7 empty] | -123.5
2002-08-01 06:20 | 3.1 | 1.2 | [22 empty] | 90 | [7 empty] | -123.5
2002-08-01 06:30 | 5.8 | 1.5 | [22 empty] | 90 | [7 empty] | -123.5
2002-08-01 06:40 | 4.4 | 1.3 | [22 empty] | 90 | [7 empty] | -123.5
2002-08-01 06:50 | 3.1 | 0.9 | [22 empty] | 68 | [7 empty] | -123.5
2002-08-01 07:00 | 3.1 | 1.4 | [22 empty] | 68 | [7 empty] | -123.5
2002-08-01 07:10 | 3.6 | 1 | [22 empty] | 68 | [7 empty] | -123.5
2002-08-01 07:20 | 3.6 | 0.6 | [22 empty] | 68 | [7 empty] | -123.5
2002-08-01 07:30 | 4.3 | 0.7 | [22 empty] | 68 | [7 empty] | -123.5
2002-08-01 07:40 | 3 | 1.2 | [22 empty] | 112 | [7 empty] | -123.5
2002-08-01 07:50 | 4.8 | 0.9 | [22 empty] | 68 | [7 empty] | -123.5
2002-08-01 08:00 | 7.7 | 1.2 | [22 empty] | 68 | [7 empty] | -123.5
2002-08-01 08:10 | 8.1 | 1 | [22 empty] | 68 | [7 empty] | -123.5
2002-08-01 08:20 | 8.2 | 1.6 | [22 empty] | 68 | [7 empty] | -123.5
2002-08-01 08:30 | 8.7 | 2.2 | [22 empty] | 45 | [7 empty] | -123.5
2002-08-01 08:40 | 8.4 | 1.6 | [22 empty] | 45 | [7 empty] | -123.5
2002-08-01 08:50 | 7.2 | 1.1 | [22 empty] | 68 | [7 empty] | -123.5
2002-08-01 09:00 | 7.8 | 0.9 | [22 empty] | 68 | [7 empty] | -123.5
2002-08-01 09:10 | 7.1 | 1 | [22 empty] | 90 | [7 empty] | -123.5
2002-08-01 09:20 | 4.3 | 1.2 | [22 empty] | 68 | [7 empty] | -123.5
2002-08-01 09:30 | 3.8 | 0.6 | [22 empty] | 292 | [7 empty] | -123.5
2002-08-01 09:40 | 3.9 | 0.9 | [22 empty] | 292 | [7 empty] | -123.5
2002-08-01 09:50 | 3.6 | 1 | [22 empty] | 315 | [7 empty] | -123.5
2002-08-01 10:00 | 2.1 | 1.5 | [22 empty] | 315 | [7 empty] | -123.5
2002-08-01 10:10 | 1.5 | 0.8 | [22 empty] | 22 | [7 empty] | -123.5
2002-08-01 10:20 | 3.7 | 0.8 | [22 empty] | 68 | [7 empty] | -123.5
2002-08-01 10:30 | 5.5 | 0.5 | [22 empty] | 68 | [7 empty] | -123.5
2002-08-01 10:40 | 6.2 | 0.5 | [22 empty] | 90 | [7 empty] | -123.5
2002-08-01 10:50 | 6.3 | 0.6 | [22 empty] | 90 | [7 empty] | -123.5
2002-08-01 11:00 | 6.7 | 0.4 | [22 empty] | 90 | [7 empty] | -123.5
2002-08-01 11:10 | 6.1 | 0.5 | [22 empty] | 68 | [7 empty] | -123.5
2002-08-01 11:20 | 5 | 0.5 | [22 empty] | 68 | [7 empty] | -123.5
2002-08-01 11:30 | 5.3 | 0.6 | [22 empty] | 68 | [7 empty] | -123.5
2002-08-01 11:40 | 6.1 | 0.4 | [22 empty] | 90 | [7 empty] | -123.5
2002-08-01 11:50 | 5.2 | 0.6 | [22 empty] | 68 | [7 empty] | -123.5
2002-08-01 12:00 | 4.3 | 0.5 | [22 empty] | 90 | [7 empty] | -123.5
2002-08-01 12:10 | 4.4 | 0.6 | [22 empty] | 90 | [7 empty] | -123.5
2002-08-01 12:20 | 5.4 | 0.4 | [22 empty] | 90 | [7 empty] | -123.5
2002-08-01 12:30 | 3.8 | 1 | [22 empty] | 90 | [7 empty] | -123.5
2002-08-01 12:40 | 1.4 | 0.7 | [22 empty] | 68 | [7 empty] | -123.5
2002-08-01 12:50 | 0.8 | 0 | [22 empty] | 68 | [7 empty] | -123.5
2002-08-01 13:00 | 1.4 | 0.5 | [22 empty] | 68 | [7 empty] | -123.5
2002-08-01 13:10 | 2.4 | 0.9 | [22 empty] | 68 | [7 empty] | -123.5
2002-08-01 13:20 | 3.2 | 0.4 | [22 empty] | 68 | [7 empty] | -123.5
2002-08-01 13:30 | 4 | 0.5 | [22 empty] | 68 | [7 empty] | -123.5
2002-08-01 13:40 | 3.8 | 0.4 | [22 empty] | 68 | [7 empty] | -123.5
2002-08-01 13:50 | 3.3 | 0.5 | [22 empty] | 45 | [7 empty] | -123.5
2002-08-01 14:00 | 1.7 | 0.8 | [22 empty] | 45 | [7 empty] | -123.5
2002-08-01 14:10 | 1.3 | 0.4 | [22 empty] | 45 | [7 empty] | -123.5
2002-08-01 14:20 | 2.1 | 1 | [22 empty] | 45 | [7 empty] | -123.5
2002-08-01 14:30 | 3.3 | 0.5 | [22 empty] | 68 | [7 empty] | -123.5
2002-08-01 14:40 | 4 | 0.5 | [22 empty] | 68 | [7 empty] | -123.5
2002-08-01 14:50 | 4.5 | 0.4 | [22 empty] | 68 | [7 empty] | -123.5
2002-08-01 15:00 | 4.7 | 0.5 | [22 empty] | 68 | [7 empty] | -123.5
2002-08-01 15:10 | 5.8 | 0.4 | [22 empty] | 68 | [7 empty] | -123.5
2002-08-01 15:20 | 5.9 | 0.4 | [22 empty] | 68 | [7 empty] | -123.5
2002-08-01 15:30 | 6.2 | 0.5 | [22 empty] | 68 | [7 empty] | -123.5
2002-08-01 15:40 | 5.2 | 0.6 | [22 empty] | 90 | [7 empty] | -123.5
2002-08-01 15:50 | 4.5 | 0.5 | [22 empty] | 90 | [7 empty] | -123.5
2002-08-01 16:00 | 4.2 | 0.4 | [22 empty] | 90 | [7 empty] | -123.5
2002-08-01 16:10 | 3.9 | 0.5 | [22 empty] | 90 | [7 empty] | -123.5
2002-08-01 16:20 | 3 | 0.6 | [22 empty] | 90 | [7 empty] | -123.5
2002-08-01 16:30 | 2.7 | 0.6 | [22 empty] | 90 | [7 empty] | -123.5
2002-08-01 16:40 | 2.9 | 0.4 | [22 empty] | 90 | [7 empty] | -123.5
2002-08-01 16:50 | 2.1 | 0.6 | [22 empty] | 90 | [7 empty] | -123.5
2002-08-01 17:00 | 1.1 | 0.5 | [22 empty] | 90 | [7 empty] | -123.5
2002-08-01 17:10 | 1.3 | 0.6 | [22 empty] | 90 | [7 empty] | -123.5
2002-08-01 17:20 | 1.1 | 0.5 | [22 empty] | 90 | [7 empty] | -123.5
2002-08-01 17:30 | 1.8 | 0.6 | [22 empty] | 90 | [7 empty] | -123.5
2002-08-01 17:40 | 3.3 | 0.6 | [22 empty] | 90 | [7 empty] | -123.5
2002-08-01 17:50 | 3.4 | 0.4 | [22 empty] | 68 | [7 empty] | -123.5
2002-08-01 18:00 | 3.2 | 0.9 | [22 empty] | 68 | [7 empty] | -123.5
2002-08-01 18:10 | 3.5 | 0.4 | [22 empty] | 68 | [7 empty] | -123.5
2002-08-01 18:20 | 3.8 | 0.5 | [22 empty] | 90 | [7 empty] | -123.5
2002-08-01 18:30 | 3.3 | 0.6 | [22 empty] | 45 | [7 empty] | -123.5
2002-08-01 18:40 | 1.6 | 0.6 | [22 empty] | 338 | [7 empty] | -123.5
2002-08-01 18:50 | 1.4 | 0.7 | [22 empty] | 315 | [7 empty] | -123.5
2002-08-01 19:00 | 1 | 0.5 | [22 empty] | 338 | [7 empty] | -123.5
2002-08-01 19:10 | 1.7 | 0.7 | [22 empty] | 338 | [7 empty] | -123.5
2002-08-01 19:20 | 1.8 | 0.4 | [22 empty] | 315 | [7 empty] | -123.5
2002-08-01 19:30 | 1.7 | 0.7 | [22 empty] | 315 | [7 empty] | -123.5
2002-08-01 19:40 | 2.8 | 0.7 | [22 empty] | 315 | [7 empty] | -123.5
2002-08-01 19:50 | 1.7 | 0.6 | [22 empty] | 315 | [7 empty] | -123.5
2002-08-01 20:00 | 1.1 | 0.5 | [22 empty] | 315 | [7 empty] | -123.5
2002-08-01 20:10 | 2.2 | 0.5 | [22 empty] | 338 | [7 empty] | -123.5
2002-08-01 20:20 | 1.5 | 0.8 | [22 empty] | 338 | [7 empty] | -123.5
2002-08-01 20:30 | 0.8 | 0 | [22 empty] | 338 | [7 empty] | -123.5
2002-08-01 20:40 | 0.8 | 0 | [22 empty] | 338 | [7 empty] | -123.5
2002-08-01 20:50 | 0.8 | 0 | [22 empty] | 338 | [7 empty] | -123.5
2002-08-01 21:00 | 0.8 | 0 | [22 empty] | 338 | [7 empty] | -123.5
2002-08-01 21:10 | 0.8 | 0 | [22 empty] | 338 | [7 empty] | -123.5
2002-08-01 21:20 | 0.8 | 0 | [22 empty] | 315 | [7 empty] | -123.5
2002-08-01 21:30 | 1.1 | 0.8 | [22 empty] | 45 | [7 empty] | -123.5
2002-08-01 21:40 | 2 | 1.3 | [22 empty] | 135 | [7 empty] | -123.5
2002-08-01 21:50 | 2.3 | 1.1 | [22 empty] | 158 | [7 empty] | -123.5
2002-08-01 22:00 | 2.3 | 1.3 | [22 empty] | 180 | [7 empty] | -123.5
2002-08-01 22:10 | 1.7 | 1.1 | [22 empty] | 180 | [7 empty] | -123.5
2002-08-01 22:20 | 1.5 | 0.9 | [22 empty] | 315 | [7 empty] | -123.5
2002-08-01 22:30 | 5 | 1.2 | [22 empty] | 292 | [7 empty] | -123.5
2002-08-01 22:40 | 5.5 | 1 | [22 empty] | 270 | [7 empty] | -123.5
2002-08-01 22:50 | 5.7 | 1 | [22 empty] | 270 | [7 empty] | -123.5
2002-08-01 23:00 | 4.7 | 1.4 | [22 empty] | 248 | [7 empty] | -123.5
2002-08-01 23:10 | 5.2 | 1.4 | [22 empty] | 270 | [7 empty] | -123.5
2002-08-01 23:20 | 4.9 | 1.6 | [22 empty] | 315 | [7 empty] | -123.5
2002-08-01 23:30 | 4.2 | 1.9 | [22 empty] | 0 | [7 empty] | -123.5
2002-08-01 23:40 | 4.1 | 2.4 | [22 empty] | 0 | [7 empty] | -123.5
2002-08-01 23:50 | 5 | 1.6 | [22 empty] | 0 | [7 empty] | -123.5
2002-08-02 | 7.7 | 2.3 | [22 empty] | 0 | [7 empty] | -123.5
2002-08-02 00:10 | 7.2 | 1.7 | [22 empty] | 0 | [7 empty] | -123.5
2002-08-02 00:20 | 8.5 | 2.2 | [22 empty] | 0 | [7 empty] | -123.5
2002-08-02 00:30 | 7.5 | 2.7 | [22 empty] | 0 | [7 empty] | -123.5
2002-08-02 00:40 | 7.9 | 2.6 | [22 empty] | 0 | [7 empty] | -123.5
2002-08-02 00:50 | 2.7 | 1.6 | [22 empty] | 22 | [7 empty] | -123.5
2002-08-02 01:00 | 5.8 | 2.1 | [22 empty] | 22 | [7 empty] | -123.5
2002-08-02 01:10 | 8.2 | 2.4 | [22 empty] | 0 | [7 empty] | -123.5
2002-08-02 01:20 | 5.1 | 1.9 | [22 empty] | 0 | [7 empty] | -123.5
2002-08-02 01:30 | 6.5 | 1.9 | [22 empty] | 22 | [7 empty] | -123.5
2002-08-02 01:40 | 6.8 | 2.4 | [22 empty] | 45 | [7 empty] | -123.5
2002-08-02 01:50 | 6.8 | 1.7 | [22 empty] | 22 | [7 empty] | -123.5
2002-08-02 02:00 | 8.9 | 3.9 | [22 empty] | 22 | [7 empty] | -123.5
2002-08-02 02:10 | 7.2 | 1.7 | [22 empty] | 0 | [7 empty] | -123.5
2002-08-02 02:20 | 5.3 | 2.9 | [22 empty] | 22 | [7 empty] | -123.5
2002-08-02 02:30 | 7.6 | 1.7 | [22 empty] | 68 | [7 empty] | -123.5
2002-08-02 02:40 | 6.9 | 1.5 | [22 empty] | 68 | [7 empty] | -123.5
2002-08-02 02:50 | 5.3 | 2.2 | [22 empty] | 112 | [7 empty] | -123.5
2002-08-02 03:00 | 6.8 | 2 | [22 empty] | 68 | [7 empty] | -123.5
2002-08-02 03:10 | 6.2 | 1.4 | [22 empty] | 90 | [7 empty] | -123.5
2002-08-02 03:20 | 5 | 1.7 | [22 empty] | 112 | [7 empty] | -123.5
2002-08-02 03:30 | 5.9 | 1.8 | [22 empty] | 68 | [7 empty] | -123.5
2002-08-02 03:40 | 6.4 | 3.3 | [22 empty] | 338 | [7 empty] | -123.5
2002-08-02 03:50 | 3.7 | 1 | [22 empty] | 68 | [7 empty] | -123.5
2002-08-02 04:00 | 6.5 | 1.3 | [22 empty] | 90 | [7 empty] | -123.5
2002-08-02 04:10 | 3.1 | 1.4 | [22 empty] | 90 | [7 empty] | -123.5
2002-08-02 04:20 | 2.9 | 1.4 | [22 empty] | 135 | [7 empty] | -123.5
2002-08-02 04:30 | 1.9 | 1.6 | [22 empty] | 45 | [7 empty] | -123.5
2002-08-02 04:40 | 1.8 | 1.2 | [22 empty] | 112 | [7 empty] | -123.5
2002-08-02 04:50 | 5.4 | 2.8 | [22 empty] | 112 | [7 empty] | -123.5
2002-08-02 05:00 | 7.9 | 3.7 | [22 empty] | 90 | [7 empty] | -123.5
2002-08-02 05:10 | 2.9 | 0.7 | [22 empty] | 68 | [7 empty] | -123.5
2002-08-02 05:20 | 2.7 | 0.8 | [22 empty] | 45 | [7 empty] | -123.5
2002-08-02 05:30 | 9.8 | 4 | [22 empty] | 90 | [7 empty] | -123.5
2002-08-02 05:40 | 4.6 | 2.5 | [22 empty] | 112 | [7 empty] | -123.5
2002-08-02 05:50 | 4 | 1.2 | [22 empty] | 68 | [7 empty] | -123.5
2002-08-02 06:00 | 4.5 | 0.6 | [22 empty] | 45 | [7 empty] | -123.5
2002-08-02 06:10 | 5.5 | 1.1 | [22 empty] | 68 | [7 empty] | -123.5
2002-08-02 06:20 | 7.7 | 0.5 | [22 empty] | 90 | [7 empty] | -123.5
2002-08-02 06:30 | 2.7 | 2.4 | [22 empty] | 0 | [7 empty] | -123.5
2002-08-02 06:40 | 0.8 | 0.2 | [22 empty] | 0 | [7 empty] | -123.5
2002-08-02 06:50 | 1.1 | 0.6 | [22 empty] | 68 | [7 empty] | -123.5
2002-08-02 07:00 | 3.9 | 1.7 | [22 empty] | 68 | [7 empty] | -123.5
2002-08-02 07:10 | 5.4 | 0.6 | [22 empty] | 68 | [7 empty] | -123.5
2002-08-02 07:20 | 6.5 | 0.6 | [22 empty] | 68 | [7 empty] | -123.5
2002-08-02 07:30 | 6.2 | 0.5 | [22 empty] | 68 | [7 empty] | -123.5
2002-08-02 07:40 | 6.1 | 0.5 | [22 empty] | 68 | [7 empty] | -123.5
2002-08-02 07:50 | 6 | 1.1 | [22 empty] | 90 | [7 empty] | -123.5
2002-08-02 08:00 | 5.3 | 0.7 | [22 empty] | 90 | [7 empty] | -123.5
2002-08-02 08:10 | 5.6 | 0.5 | [22 empty] | 90 | [7 empty] | -123.5
2002-08-02 08:20 | 5.5 | 0.4 | [22 empty] | 90 | [7 empty] | -123.5
2002-08-02 08:30 | 6.4 | 0.6 | [22 empty] | 90 | [7 empty] | -123.5
2002-08-02 08:40 | 7 | 0.7 | [22 empty] | 90 | [7 empty] | -123.5
2002-08-02 08:50 | 7.9 | 0.6 | [22 empty] | 90 | [7 empty] | -123.5
2002-08-02 09:00 | 7.8 | 0.6 | [22 empty] | 90 | [7 empty] | -123.5
2002-08-02 09:10 | 8.2 | 1 | [22 empty] | 90 | [7 empty] | -123.5
2002-08-02 09:20 | 8.3 | 0.9 | [22 empty] | 90 | [7 empty] | -123.5
2002-08-02 09:30 | 9.1 | 1 | [22 empty] | 90 | [7 empty] | -123.5
2002-08-02 09:40 | 9.1 | 1.2 | [22 empty] | 90 | [7 empty] | -123.5
2002-08-02 09:50 | 8.4 | 1.1 | [22 empty] | 90 | [7 empty] | -123.5
2002-08-02 10:00 | 7.8 | 1.2 | [22 empty] | 90 | [7 empty] | -123.5
2002-08-02 10:10 | 7.2 | 1.1 | [22 empty] | 90 | [7 empty] | -123.5
2002-08-02 10:20 | 7 | 0.9 | [22 empty] | 90 | [7 empty] | -123.5
2002-08-02 10:30 | 7.1 | 0.9 | [22 empty] | 90 | [7 empty] | -123.5
2002-08-02 10:40 | 6.7 | 1 | [22 empty] | 90 | [7 empty] | -123.5
2002-08-02 10:50 | 6.7 | 0.7 | [22 empty] | 90 | [7 empty] | -123.5
2002-08-02 11:00 | 6.9 | 1.1 | [22 empty] | 90 | [7 empty] | -123.5
2002-08-02 11:10 | 6.9 | 0.5 | [22 empty] | 90 | [7 empty] | -123.5
2002-08-02 11:20 | 6.3 | 0.4 | [22 empty] | 90 | [7 empty] | -123.5
2002-08-02 11:30 | 6.3 | 0.5 | [22 empty] | 90 | [7 empty] | -123.5
2002-08-02 11:40 | 6 | 0.5 | [22 empty] | 90 | [7 empty] | -123.5
2002-08-02 11:50 | 5.5 | 0.6 | [22 empty] | 90 | [7 empty] | -123.5
2002-08-02 12:00 | 5.2 | 0.9 | [22 empty] | 90 | [7 empty] | -123.5
2002-08-02 12:10 | 5.2 | 1.1 | [22 empty] | 90 | [7 empty] | -123.5
2002-08-02 12:20 | 5.5 | 1.1 | [22 empty] | 90 | [7 empty] | -123.5
2002-08-02 12:30 | 6.4 | 0.9 | [22 empty] | 90 | [7 empty] | -123.5
2002-08-02 12:40 | 4.8 | 1.3 | [22 empty] | 90 | [7 empty] | -123.5
2002-08-02 12:50 | 6.8 | 0.8 | [22 empty] | 90 | [7 empty] | -123.5
2002-08-02 13:00 | 6.7 | 0.9 | [22 empty] | 90 | [7 empty] | -123.5
2002-08-02 13:10 | 6.5 | 0.5 | [22 empty] | 68 | [7 empty] | -123.5
2002-08-02 13:20 | 6.9 | 0.4 | [22 empty] | 68 | [7 empty] | -123.5
2002-08-02 13:30 | 6.6 | 0.4 | [22 empty] | 68 | [7 empty] | -123.5
2002-08-02 13:40 | 7.4 | 0.5 | [22 empty] | 90 | [7 empty] | -123.5
2002-08-02 13:50 | 6.9 | 0.6 | [22 empty] | 90 | [7 empty] | -123.5
2002-08-02 14:00 | 5.9 | 0.6 | [22 empty] | 90 | [7 empty] | -123.5
2002-08-02 14:10 | 6.1 | 0.6 | [22 empty] | 68 | [7 empty] | -123.5
2002-08-02 14:20 | 5.9 | 0.5 | [22 empty] | 68 | [7 empty] | -123.5
2002-08-02 14:30 | 5.8 | 0.4 | [22 empty] | 68 | [7 empty] | -123.5
2002-08-02 14:40 | 4.6 | 0.4 | [22 empty] | 68 | [7 empty] | -123.5
2002-08-02 14:50 | 5.8 | 0.4 | [22 empty] | 68 | [7 empty] | -123.5
2002-08-02 15:00 | 5.7 | 0.5 | [22 empty] | 90 | [7 empty] | -123.5
2002-08-02 15:10 | 4.7 | 0.6 | [22 empty] | 68 | [7 empty] | -123.5
2002-08-02 15:20 | 2.8 | 0.5 | [22 empty] | 68 | [7 empty] | -123.5
2002-08-02 15:30 | 3.6 | 1.1 | [22 empty] | 90 | [7 empty] | -123.5
2002-08-02 15:40 | 5.7 | 0.5 | [22 empty] | 90 | [7 empty] | -123.5
2002-08-02 15:50 | 5 | 0.6 | [22 empty] | 68 | [7 empty] | -123.5
2002-08-02 16:00 | 4.3 | 0.5 | [22 empty] | 68 | [7 empty] | -123.5
2002-08-02 16:10 | 3.1 | 0.6 | [22 empty] | 68 | [7 empty] | -123.5
2002-08-02 16:20 | 2.7 | 0.6 | [22 empty] | 68 | [7 empty] | -123.5
2002-08-02 16:30 | 3.2 | 0.5 | [22 empty] | 68 | [7 empty] | -123.5
2002-08-02 16:40 | 2.9 | 0.9 | [22 empty] | 68 | [7 empty] | -123.5
2002-08-02 16:50 | 2.8 | 0.5 | [22 empty] | 68 | [7 empty] | -123.5
2002-08-02 17:00 | 2.1 | 0.4 | [22 empty] | 68 | [7 empty] | -123.5
2002-08-02 17:10 | 1.3 | 0.6 | [22 empty] | 68 | [7 empty] | -123.5
2002-08-02 17:20 | 0.8 | 0 | [22 empty] | 68 | [7 empty] | -123.5
2002-08-02 17:30 | 0.8 | 0 | [22 empty] | 68 | [7 empty] | -123.5
2002-08-02 17:40 | 0.8 | 0 | [22 empty] | 68 | [7 empty] | -123.5
2002-08-02 17:50 | 1.3 | 0.6 | [22 empty] | 112 | [7 empty] | -123.5
2002-08-02 18:00 | 1.7 | 0.8 | [22 empty] | 112 | [7 empty] | -123.5
2002-08-02 18:10 | 1.3 | 0.6 | [22 empty] | 68 | [7 empty] | -123.5
2002-08-02 18:20 | 0.8 | 0.1 | [22 empty] | 45 | [7 empty] | -123.5
2002-08-02 18:30 | 1 | 0.7 | [22 empty] | 135 | [7 empty] | -123.5
2002-08-02 18:40 | 0.9 | 0.3 | [22 empty] | 90 | [7 empty] | -123.5
2002-08-02 18:50 | 2.2 | 1.3 | [22 empty] | 68 | [7 empty] | -123.5
2002-08-02 19:00 | 0.9 | 0.5 | [22 empty] | 90 | [7 empty] | -123.5
2002-08-02 19:10 | 2.7 | 1.6 | [22 empty] | 68 | [7 empty] | -123.5
2002-08-02 19:20 | 1.6 | 1 | [22 empty] | 68 | [7 empty] | -123.5
2002-08-02 19:30 | 2.3 | 1.1 | [22 empty] | 68 | [7 empty] | -123.5
2002-08-02 19:40 | 3.2 | 0.9 | [22 empty] | 68 | [7 empty] | -123.5
2002-08-02 19:50 | 4.3 | 1 | [22 empty] | 90 | [7 empty] | -123.5
2002-08-02 20:00 | 4.9 | 1.2 | [22 empty] | 90 | [7 empty] | -123.5
2002-08-02 20:10 | 3.3 | 1 | [22 empty] | 90 | [7 empty] | -123.5
2002-08-02 20:20 | 2 | 1 | [22 empty] | 112 | [7 empty] | -123.5
2002-08-02 20:30 | 3.1 | 1.1 | [22 empty] | 112 | [7 empty] | -123.5
2002-08-02 20:40 | 3.7 | 1.1 | [22 empty] | 112 | [7 empty] | -123.5
2002-08-02 20:50 | 3.4 | 1.5 | [22 empty] | 90 | [7 empty] | -123.5
2002-08-02 21:00 | 3.6 | 1.4 | [22 empty] | 112 | [7 empty] | -123.5
2002-08-02 21:10 | 3.8 | 1.7 | [22 empty] | 112 | [7 empty] | -123.5
2002-08-02 21:20 | 5.6 | 1.9 | [22 empty] | 112 | [7 empty] | -123.5
2002-08-02 21:30 | 6.4 | 2 | [22 empty] | 112 | [7 empty] | -123.5
2002-08-02 21:40 | 6.3 | 2.2 | [22 empty] | 112 | [7 empty] | -123.5
2002-08-02 21:50 | 5.3 | 2.4 | [22 empty] | 112 | [7 empty] | -123.5
2002-08-02 22:00 | 5.9 | 1.9 | [22 empty] | 112 | [7 empty] | -123.5
2002-08-02 22:10 | 6.4 | 2.7 | [22 empty] | 112 | [7 empty] | -123.5
2002-08-02 22:20 | 7.5 | 3.2 | [22 empty] | 112 | [7 empty] | -123.5
2002-08-02 22:30 | 7.5 | 2.8 | [22 empty] | 112 | [7 empty] | -123.5
2002-08-02 22:40 | 6.1 | 2.4 | [22 empty] | 112 | [7 empty] | -123.5
2002-08-02 22:50 | 7.3 | 2.7 | [22 empty] | 112 | [7 empty] | -123.5
2002-08-02 23:00 | 7.8 | 2.9 | [22 empty] | 112 | [7 empty] | -123.5
2002-08-02 23:10 | 6.3 | 3 | [22 empty] | 112 | [7 empty] | -123.5
2002-08-02 23:20 | 6 | 3.3 | [22 empty] | 112 | [7 empty] | -123.5
2002-08-02 23:30 | 7.4 | 3.5 | [22 empty] | 135 | [7 empty] | -123.5
2002-08-02 23:40 | 8.7 | 3.2 | [22 empty] | 135 | [7 empty] | -123.5
2002-08-02 23:50 | 9 | 3.3 | [22 empty] | 135 | [7 empty] | -123.5
2002-08-03 | 6.7 | 3.1 | [22 empty] | 135 | [7 empty] | -123.5
2002-08-03 00:10 | 6.5 | 2.8 | [22 empty] | 112 | [7 empty] | -123.5
2002-08-03 00:20 | 7.1 | 3.4 | [22 empty] | 112 | [7 empty] | -123.5
2002-08-03 00:30 | 9.8 | 2.7 | [22 empty] | 112 | [7 empty] | -123.5
2002-08-03 00:40 | 8.8 | 2.7 | [22 empty] | 112 | [7 empty] | -123.5
2002-08-03 00:50 | 6.3 | 2.9 | [22 empty] | 135 | [7 empty] | -123.5
2002-08-03 01:00 | 5.9 | 2.1 | [22 empty] | 112 | [7 empty] | -123.5
2002-08-03 01:10 | 9.3 | 2.6 | [22 empty] | 112 | [7 empty] | -123.5
2002-08-03 01:20 | 7.9 | 3 | [22 empty] | 90 | [7 empty] | -123.5
2002-08-03 01:30 | 9.2 | 2.6 | [22 empty] | 90 | [7 empty] | -123.5
2002-08-03 01:40 | 8.3 | 3 | [22 empty] | 90 | [7 empty] | -123.5
2002-08-03 01:50 | 8.7 | 2.6 | [22 empty] | 90 | [7 empty] | -123.5
2002-08-03 02:00 | 5.6 | 2.2 | [22 empty] | 112 | [7 empty] | -123.5
2002-08-03 02:10 | 8.5 | 2.1 | [22 empty] | 90 | [7 empty] | -123.5
2002-08-03 02:20 | 6.1 | 2.7 | [22 empty] | 112 | [7 empty] | -123.5
2002-08-03 02:30 | 6.2 | 3.1 | [22 empty] | 135 | [7 empty] | -123.5
2002-08-03 02:40 | 8.6 | 2.6 | [22 empty] | 112 | [7 empty] | -123.5
2002-08-03 02:50 | 6.6 | 2.9 | [22 empty] | 112 | [7 empty] | -123.5
2002-08-03 03:00 | 7.3 | 2.1 | [22 empty] | 135 | [7 empty] | -123.5
2002-08-03 03:10 | 6.4 | 2.4 | [22 empty] | 135 | [7 empty] | -123.5
2002-08-03 03:20 | 5.9 | 2 | [22 empty] | 135 | [7 empty] | -123.5
2002-08-03 03:30 | 7.7 | 3.2 | [22 empty] | 112 | [7 empty] | -123.5
2002-08-03 03:40 | 8.3 | 2.3 | [22 empty] | 112 | [7 empty] | -123.5
2002-08-03 03:50 | 5.4 | 3.3 | [22 empty] | 158 | [7 empty] | -123.5
2002-08-03 04:00 | 7.5 | 2.8 | [22 empty] | 112 | [7 empty] | -123.5
2002-08-03 04:10 | 7.2 | 1.9 | [22 empty] | 112 | [7 empty] | -123.5
2002-08-03 04:20 | 7.3 | 2.4 | [22 empty] | 135 | [7 empty] | -123.5
2002-08-03 04:30 | 6.1 | 2.2 | [22 empty] | 112 | [7 empty] | -123.5
2002-08-03 04:40 | 7 | 1.9 | [22 empty] | 90 | [7 empty] | -123.5
2002-08-03 04:50 | 4.6 | 2.2 | [22 empty] | 112 | [7 empty] | -123.5
2002-08-03 05:00 | 5.7 | 2.6 | [22 empty] | 135 | [7 empty] | -123.5
2002-08-03 05:10 | 5.3 | 1.9 | [22 empty] | 135 | [7 empty] | -123.5
2002-08-03 05:20 | 5.2 | 1.7 | [22 empty] | 112 | [7 empty] | -123.5
2002-08-03 05:30 | 5.2 | 2 | [22 empty] | 90 | [7 empty] | -123.5
2002-08-03 05:40 | 5.6 | 1.2 | [22 empty] | 112 | [7 empty] | -123.5
2002-08-03 05:50 | 3.5 | 2.2 | [22 empty] | 135 | [7 empty] | -123.5
2002-08-03 06:00 | 3.9 | 1.9 | [22 empty] | 158 | [7 empty] | -123.5
2002-08-03 06:10 | 4.5 | 1.9 | [22 empty] | 135 | [7 empty] | -123.5
2002-08-03 06:20 | 5 | 1.6 | [22 empty] | 112 | [7 empty] | -123.5
2002-08-03 06:30 | 5 | 1.2 | [22 empty] | 135 | [7 empty] | -123.5
2002-08-03 06:40 | 4.6 | 1.3 | [22 empty] | 135 | [7 empty] | -123.5
2002-08-03 06:50 | 4 | 0.9 | [22 empty] | 135 | [7 empty] | -123.5
2002-08-03 07:00 | 4.1 | 0.8 | [22 empty] | 112 | [7 empty] | -123.5
2002-08-03 07:10 | 3.7 | 1 | [22 empty] | 135 | [7 empty] | -123.5
2002-08-03 07:20 | 3.6 | 0.9 | [22 empty] | 135 | [7 empty] | -123.5
2002-08-03 07:30 | 3.6 | 0.8 | [22 empty] | 135 | [7 empty] | -123.5
2002-08-03 07:40 | 3.6 | 0.7 | [22 empty] | 112 | [7 empty] | -123.5
2002-08-03 07:50 | 4.7 | 1 | [22 empty] | 90 | [7 empty] | -123.5
2002-08-03 08:00 | 5.8 | 0.7 | [22 empty] | 90 | [7 empty] | -123.5
2002-08-03 08:10 | 6.3 | 0.5 | [22 empty] | 68 | [7 empty] | -123.5
2002-08-03 08:20 | 7 | 0.6 | [22 empty] | 90 | [7 empty] | -123.5
2002-08-03 08:30 | 7.1 | 0.6 | [22 empty] | 90 | [7 empty] | -123.5
2002-08-03 08:40 | 7.4 | 0.7 | [22 empty] | 90 | [7 empty] | -123.5
2002-08-03 08:50 | 7.1 | 0.5 | [22 empty] | 68 | [7 empty] | -123.5
2002-08-03 09:00 | 6.8 | 0.9 | [22 empty] | 90 | [7 empty] | -123.5
2002-08-03 09:10 | 6.8 | 0.7 | [22 empty] | 90 | [7 empty] | -123.5
2002-08-03 09:20 | 7.1 | 0.8 | [22 empty] | 90 | [7 empty] | -123.5
2002-08-03 09:30 | 6.1 | 0.9 | [22 empty] | 90 | [7 empty] | -123.5
2002-08-03 09:40 | 6.3 | 0.7 | [22 empty] | 112 | [7 empty] | -123.5
2002-08-03 09:50 | 6.6 | 1 | [22 empty] | 112 | [7 empty] | -123.5
2002-08-03 10:00 | 8.3 | 1.2 | [22 empty] | 112 | [7 empty] | -123.5
2002-08-03 10:10 | 8.3 | 1.2 | [22 empty] | 90 | [7 empty] | -123.5
2002-08-03 10:20 | 7.9 | 1.1 | [22 empty] | 90 | [7 empty] | -123.5
2002-08-03 10:30 | 8.7 | 1.2 | [22 empty] | 90 | [7 empty] | -123.5
2002-08-03 10:40 | 8.7 | 1.2 | [22 empty] | 90 | [7 empty] | -123.5
2002-08-03 10:50 | 8.2 | 1.2 | [22 empty] | 90 | [7 empty] | -123.5
2002-08-03 11:00 | 8.4 | 1.4 | [22 empty] | 112 | [7 empty] | -123.5
2002-08-03 11:10 | 8.3 | 1.2 | [22 empty] | 90 | [7 empty] | -123.5
2002-08-03 11:20 | 8.4 | 1.2 | [22 empty] | 112 | [7 empty] | -123.5
2002-08-03 11:30 | 7.7 | 1.6 | [22 empty] | 112 | [7 empty] | -123.5
2002-08-03 11:40 | 8.1 | 1.6 | [22 empty] | 112 | [7 empty] | -123.5
2002-08-03 11:50 | 8.4 | 1.4 | [22 empty] | 112 | [7 empty] | -123.5
2002-08-03 12:00 | 9.3 | 1.6 | [22 empty] | 112 | [7 empty] | -123.5
2002-08-03 12:10 | 9.8 | 1.8 | [22 empty] | 112 | [7 empty] | -123.5
2002-08-03 12:20 | 9.5 | 1.8 | [22 empty] | 112 | [7 empty] | -123.5
2002-08-03 12:30 | 9.1 | 1.6 | [22 empty] | 90 | [7 empty] | -123.5
2002-08-03 12:40 | 9.1 | 1.8 | [22 empty] | 112 | [7 empty] | -123.5
2002-08-03 12:50 | 9.3 | 1.5 | [22 empty] | 112 | [7 empty] | -123.5
2002-08-03 13:00 | 8.6 | 1.4 | [22 empty] | 90 | [7 empty] | -123.5
2002-08-03 13:10 | 7.9 | 1.3 | [22 empty] | 90 | [7 empty] | -123.5
2002-08-03 13:20 | 7.9 | 1.2 | [22 empty] | 90 | [7 empty] | -123.5
2002-08-03 13:30 | 7.6 | 1.3 | [22 empty] | 90 | [7 empty] | -123.5
2002-08-03 13:40 | 7.6 | 1.2 | [22 empty] | 90 | [7 empty] | -123.5
2002-08-03 13:50 | 7.5 | 1.3 | [22 empty] | 90 | [7 empty] | -123.5
2002-08-03 14:00 | 7.7 | 1.1 | [22 empty] | 90 | [7 empty] | -123.5
2002-08-03 14:10 | 8.5 | 1.4 | [22 empty] | 112 | [7 empty] | -123.5
2002-08-03 14:20 | 8.1 | 1.6 | [22 empty] | 112 | [7 empty] | -123.5
2002-08-03 14:30 | 7.3 | 1.6 | [22 empty] | 112 | [7 empty] | -123.5
2002-08-03 14:40 | 6.8 | 1.2 | [22 empty] | 90 | [7 empty] | -123.5
2002-08-03 14:50 | 7.1 | 1.1 | [22 empty] | 90 | [7 empty] | -123.5
2002-08-03 15:00 | 7.6 | 1 | [22 empty] | 90 | [7 empty] | -123.5
2002-08-03 15:10 | 8 | 1.1 | [22 empty] | 90 | [7 empty] | -123.5
2002-08-03 15:20 | 8 | 1.2 | [22 empty] | 112 | [7 empty] | -123.5
2002-08-03 15:30 | 8.6 | 1 | [22 empty] | 112 | [7 empty] | -123.5
2002-08-03 15:40 | 7.9 | 1.2 | [22 empty] | 90 | [7 empty] | -123.5
2002-08-03 15:50 | 7.6 | 1.1 | [22 empty] | 90 | [7 empty] | -123.5
2002-08-03 16:00 | 7.3 | 1 | [22 empty] | 90 | [7 empty] | -123.5
2002-08-03 16:10 | 6.9 | 1 | [22 empty] | 90 | [7 empty] | -123.5
2002-08-03 16:20 | 7.3 | 0.7 | [22 empty] | 90 | [7 empty] | -123.5
2002-08-03 16:30 | 6.5 | 0.7 | [22 empty] | 90 | [7 empty] | -123.5
2002-08-03 16:40 | 6.6 | 0.7 | [22 empty] | 90 | [7 empty] | -123.5
2002-08-03 16:50 | 6.9 | 0.9 | [22 empty] | 90 | [7 empty] | -123.5
2002-08-03 17:00 | 7.1 | 0.5 | [22 empty] | 90 | [7 empty] | -123.5
2002-08-03 17:10 | 7.4 | 0.6 | [22 empty] | 90 | [7 empty] | -123.5
2002-08-03 17:20 | 7.2 | 0.6 | [22 empty] | 68 | [7 empty] | -123.5
2002-08-03 17:30 | 7.4 | 0.6 | [22 empty] | 68 | [7 empty] | -123.5
2002-08-03 17:40 | 7.2 | 0.5 | [22 empty] | 68 | [7 empty] | -123.5
2002-08-03 17:50 | 6.6 | 0.5 | [22 empty] | 68 | [7 empty] | -123.5
2002-08-03 18:00 | 6.4 | 0.6 | [22 empty] | 90 | [7 empty] | -123.5
2002-08-03 18:10 | 5.6 | 0.6 | [22 empty] | 90 | [7 empty] | -123.5
2002-08-03 18:20 | 5.6 | 0.5 | [22 empty] | 68 | [7 empty] | -123.5
2002-08-03 18:30 | 4.6 | 0.6 | [22 empty] | 90 | [7 empty] | -123.5
2002-08-03 18:40 | 4.6 | 0.4 | [22 empty] | 90 | [7 empty] | -123.5
2002-08-03 18:50 | 6.2 | 0.5 | [22 empty] | 68 | [7 empty] | -123.5
2002-08-03 19:00 | 6.3 | 0.5 | [22 empty] | 90 | [7 empty] | -123.5
2002-08-03 19:10 | 6.3 | 0.5 | [22 empty] | 90 | [7 empty] | -123.5
2002-08-03 19:20 | 6.2 | 1 | [22 empty] | 90 | [7 empty] | -123.5
2002-08-03 19:30 | 6.1 | 1 | [22 empty] | 90 | [7 empty] | -123.5
2002-08-03 19:40 | 6.2 | 0.6 | [22 empty] | 90 | [7 empty] | -123.5
2002-08-03 19:50 | 6.1 | 0.6 | [22 empty] | 68 | [7 empty] | -123.5
2002-08-03 20:00 | 5.9 | 0.7 | [22 empty] | 90 | [7 empty] | -123.5
2002-08-03 20:10 | 3.8 | 1.1 | [22 empty] | 90 | [7 empty] | -123.5
2002-08-03 20:20 | 3.1 | 0.9 | [22 empty] | 90 | [7 empty] | -123.5
2002-08-03 20:30 | 2.5 | 1 | [22 empty] | 112 | [7 empty] | -123.5
2002-08-03 20:40 | 2.8 | 1.2 | [22 empty] | 112 | [7 empty] | -123.5
2002-08-03 20:50 | 3.5 | 1.3 | [22 empty] | 112 | [7 empty] | -123.5
2002-08-03 21:00 | 3 | 1.1 | [22 empty] | 112 | [7 empty] | -123.5
2002-08-03 21:10 | 3.2 | 1.3 | [22 empty] | 112 | [7 empty] | -123.5
2002-08-03 21:20 | 3.7 | 0.8 | [22 empty] | 90 | [7 empty] | -123.5
2002-08-03 21:30 | 3.2 | 1.6 | [22 empty] | 112 | [7 empty] | -123.5
2002-08-03 21:40 | 4.4 | 1.9 | [22 empty] | 135 | [7 empty] | -123.5
2002-08-03 21:50 | 4.4 | 1.6 | [22 empty] | 135 | [7 empty] | -123.5
2002-08-03 22:00 | 4.9 | 1.7 | [22 empty] | 135 | [7 empty] | -123.5
2002-08-03 22:10 | 6.3 | 1.8 | [22 empty] | 135 | [7 empty] | -123.5
2002-08-03 22:20 | 6.4 | 1.9 | [22 empty] | 112 | [7 empty] | -123.5
2002-08-03 22:30 | 6.5 | 2.3 | [22 empty] | 112 | [7 empty] | -123.5
2002-08-03 22:40 | 7.4 | 2.1 | [22 empty] | 112 | [7 empty] | -123.5
2002-08-03 22:50 | 6.9 | 2.1 | [22 empty] | 112 | [7 empty] | -123.5
2002-08-03 23:00 | 6 | 2.2 | [22 empty] | 135 | [7 empty] | -123.5
2002-08-03 23:10 | 5 | 1.9 | [22 empty] | 135 | [7 empty] | -123.5
2002-08-03 23:20 | 4.7 | 2.6 | [22 empty] | 135 | [7 empty] | -123.5
2002-08-03 23:30 | 5.8 | 2.5 | [22 empty] | 112 | [7 empty] | -123.5
2002-08-03 23:40 | 5.2 | 2.2 | [22 empty] | 135 | [7 empty] | -123.5
2002-08-03 23:50 | 6.2 | 2.4 | [22 empty] | 112 | [7 empty] | -123.5
2002-08-04 | 5.9 | 2.4 | [22 empty] | 112 | [7 empty] | -123.5
2002-08-04 00:10 | 5.9 | 2.8 | [22 empty] | 112 | [7 empty] | -123.5
2002-08-04 00:20 | 7.5 | 2.6 | [22 empty] | 112 | [7 empty] | -123.5
2002-08-04 00:30 | 6.6 | 2.6 | [22 empty] | 112 | [7 empty] | -123.5
2002-08-04 00:40 | 7.2 | 2.3 | [22 empty] | 112 | [7 empty] | -123.5
2002-08-04 00:50 | 8.4 | 2.2 | [22 empty] | 112 | [7 empty] | -123.5
2002-08-04 01:00 | 8.7 | 3.2 | [22 empty] | 90 | [7 empty] | -123.5
2002-08-04 01:10 | 7 | 2.7 | [22 empty] | 112 | [7 empty] | -123.5
2002-08-04 01:20 | 8.4 | 2.6 | [22 empty] | 90 | [7 empty] | -123.5
2002-08-04 01:30 | 6.2 | 2.1 | [22 empty] | 112 | [7 empty] | -123.5
2002-08-04 01:40 | 6.4 | 2.6 | [22 empty] | 112 | [7 empty] | -123.5
2002-08-04 01:50 | 7.9 | 2.4 | [22 empty] | 135 | [7 empty] | -123.5
2002-08-04 02:00 | 7.7 | 2.8 | [22 empty] | 112 | [7 empty] | -123.5
2002-08-04 02:10 | 7.1 | 2.7 | [22 empty] | 112 | [7 empty] | -123.5
2002-08-04 02:20 | 5 | 2.2 | [22 empty] | 135 | [7 empty] | -123.5
2002-08-04 02:30 | 7.6 | 2.7 | [22 empty] | 112 | [7 empty] | -123.5
2002-08-04 02:40 | 6.2 | 2.6 | [22 empty] | 112 | [7 empty] | -123.5
2002-08-04 02:50 | 6.3 | 2.6 | [22 empty] | 135 | [7 empty] | -123.5
2002-08-04 03:00 | 5.8 | 2.7 | [22 empty] | 135 | [7 empty] | -123.5
2002-08-04 03:10 | 5.3 | 2.4 | [22 empty] | 135 | [7 empty] | -123.5
2002-08-04 03:20 | 7.4 | 2.9 | [22 empty] | 112 | [7 empty] | -123.5
2002-08-04 03:30 | 6.9 | 2.2 | [22 empty] | 90 | [7 empty] | -123.5
2002-08-04 03:40 | 7.1 | 1.8 | [22 empty] | 112 | [7 empty] | -123.5
2002-08-04 03:50 | 6.8 | 3 | [22 empty] | 90 | [7 empty] | -123.5
2002-08-04 04:00 | 5.2 | 2 | [22 empty] | 135 | [7 empty] | -123.5
2002-08-04 04:10 | 7.7 | 2.3 | [22 empty] | 112 | [7 empty] | -123.5
2002-08-04 04:20 | 5.3 | 2.5 | [22 empty] | 112 | [7 empty] | -123.5
2002-08-04 04:30 | 5.3 | 1.7 | [22 empty] | 90 | [7 empty] | -123.5
2002-08-04 04:40 | 4.7 | 1.7 | [22 empty] | 68 | [7 empty] | -123.5
2002-08-04 04:50 | 5.4 | 1.9 | [22 empty] | 68 | [7 empty] | -123.5
2002-08-04 05:00 | 3.5 | 1.6 | [22 empty] | 90 | [7 empty] | -123.5
2002-08-04 05:10 | 3.8 | 1.7 | [22 empty] | 135 | [7 empty] | -123.5
2002-08-04 05:20 | 1.8 | 1.6 | [22 empty] | 112 | [7 empty] | -123.5
2002-08-04 05:30 | 5 | 2.9 | [22 empty] | 158 | [7 empty] | -123.5
2002-08-04 05:40 | 8.9 | 4.2 | [22 empty] | 112 | [7 empty] | -123.5
2002-08-04 05:50 | 19.3 | 3.5 | [22 empty] | 68 | [7 empty] | -123.5
2002-08-04 06:00 | 16.1 | 3.8 | [22 empty] | 45 | [7 empty] | -123.5
2002-08-04 06:10 | 10.2 | 1.4 | [22 empty] | 45 | [7 empty] | -123.5
2002-08-04 06:20 | 6.7 | 1.4 | [22 empty] | 68 | [7 empty] | -123.5
2002-08-04 06:30 | 3.5 | 1.6 | [22 empty] | 68 | [7 empty] | -123.5
2002-08-04 06:40 | 5.8 | 0.9 | [22 empty] | 68 | [7 empty] | -123.5
2002-08-04 06:50 | 3.6 | 1 | [22 empty] | 0 | [7 empty] | -123.5
2002-08-04 07:00 | 2.2 | 1.7 | [22 empty] | 338 | [7 empty] | -123.5
2002-08-04 07:10 | 3.2 | 2 | [22 empty] | 68 | [7 empty] | -123.5
2002-08-04 07:20 | 3.8 | 1.4 | [22 empty] | 90 | [7 empty] | -123.5
2002-08-04 07:30 | 6.2 | 1.5 | [22 empty] | 68 | [7 empty] | -123.5
2002-08-04 07:40 | 8 | 0.6 | [22 empty] | 68 | [7 empty] | -123.5
2002-08-04 07:50 | 6.1 | 0.5 | [22 empty] | 68 | [7 empty] | -123.5
2002-08-04 08:00 | 4.8 | 0.6 | [22 empty] | 68 | [7 empty] | -123.5
2002-08-04 08:10 | 3.8 | 0.4 | [22 empty] | 90 | [7 empty] | -123.5
2002-08-04 08:20 | 4.1 | 0.5 | [22 empty] | 90 | [7 empty] | -123.5
2002-08-04 08:30 | 5.2 | 0.6 | [22 empty] | 68 | [7 empty] | -123.5
2002-08-04 08:40 | 4.8 | 0.6 | [22 empty] | 90 | [7 empty] | -123.5
2002-08-04 08:50 | 5.3 | 0.9 | [22 empty] | 90 | [7 empty] | -123.5
2002-08-04 09:00 | 6.2 | 0.7 | [22 empty] | 90 | [7 empty] | -123.5
2002-08-04 09:10 | 6.6 | 0.9 | [22 empty] | 90 | [7 empty] | -123.5
2002-08-04 09:20 | 7.9 | 0.4 | [22 empty] | 68 | [7 empty] | -123.5
2002-08-04 09:30 | 6.8 | 1 | [22 empty] | 90 | [7 empty] | -123.5
2002-08-04 09:40 | 7.1 | 0.6 | [22 empty] | 90 | [7 empty] | -123.5
2002-08-04 09:50 | 8.1 | 0.7 | [22 empty] | 90 | [7 empty] | -123.5
2002-08-04 10:00 | 7.2 | 0.6 | [22 empty] | 90 | [7 empty] | -123.5
2002-08-04 10:10 | 7.1 | 0.7 | [22 empty] | 90 | [7 empty] | -123.5
2002-08-04 10:20 | 6.9 | 0.7 | [22 empty] | 90 | [7 empty] | -123.5
2002-08-04 10:30 | 5.4 | 0.8 | [22 empty] | 90 | [7 empty] | -123.5
2002-08-04 10:40 | 5.6 | 1 | [22 empty] | 90 | [7 empty] | -123.5
2002-08-04 10:50 | 6.8 | 0.7 | [22 empty] | 90 | [7 empty] | -123.5
2002-08-04 11:00 | 5.5 | 0.9 | [22 empty] | 90 | [7 empty] | -123.5
2002-08-04 11:10 | 7 | 0.8 | [22 empty] | 90 | [7 empty] | -123.5
2002-08-04 11:20 | 6.6 | 0.5 | [22 empty] | 68 | [7 empty] | -123.5
2002-08-04 11:30 | 6.3 | 0.5 | [22 empty] | 90 | [7 empty] | -123.5
2002-08-04 11:40 | 6.1 | 0.4 | [22 empty] | 90 | [7 empty] | -123.5
2002-08-04 11:50 | 5.8 | 0.6 | [22 empty] | 90 | [7 empty] | -123.5
2002-08-04 12:00 | 6.6 | 0.4 | [22 empty] | 68 | [7 empty] | -123.5
2002-08-04 12:10 | 6.2 | 0.4 | [22 empty] | 68 | [7 empty] | -123.5
2002-08-04 12:20 | 6 | 0.5 | [22 empty] | 68 | [7 empty] | -123.5
2002-08-04 12:30 | 6.2 | 0.7 | [22 empty] | 90 | [7 empty] | -123.5
2002-08-04 12:40 | 6.1 | 0.8 | [22 empty] | 90 | [7 empty] | -123.5
2002-08-04 12:50 | 6.1 | 0.7 | [22 empty] | 90 | [7 empty] | -123.5
2002-08-04 13:00 | 6 | 0.9 | [22 empty] | 90 | [7 empty] | -123.5
2002-08-04 13:10 | 6.6 | 0.5 | [22 empty] | 90 | [7 empty] | -123.5
2002-08-04 13:20 | 5.4 | 0.5 | [22 empty] | 68 | [7 empty] | -123.5
2002-08-04 13:30 | 4.3 | 0.5 | [22 empty] | 90 | [7 empty] | -123.5
2002-08-04 13:40 | 6 | 0.8 | [22 empty] | 68 | [7 empty] | -123.5
2002-08-04 13:50 | 6.4 | 0.6 | [22 empty] | 90 | [7 empty] | -123.5
2002-08-04 14:00 | 6 | 0.7 | [22 empty] | 68 | [7 empty] | -123.5
2002-08-04 14:10 | 4.4 | 0.5 | [22 empty] | 68 | [7 empty] | -123.5
2002-08-04 14:20 | 4.5 | 0.7 | [22 empty] | 90 | [7 empty] | -123.5
2002-08-04 14:30 | 6.2 | 0.6 | [22 empty] | 90 | [7 empty] | -123.5
2002-08-04 14:40 | 5.2 | 0.9 | [22 empty] | 90 | [7 empty] | -123.5
2002-08-04 14:50 | 4.8 | 0.7 | [22 empty] | 90 | [7 empty] | -123.5
2002-08-04 15:00 | 4.7 | 0.5 | [22 empty] | 68 | [7 empty] | -123.5
2002-08-04 15:10 | 3.9 | 0.6 | [22 empty] | 68 | [7 empty] | -123.5
2002-08-04 15:20 | 2.8 | 0.6 | [22 empty] | 68 | [7 empty] | -123.5
2002-08-04 15:30 | 2.4 | 0.5 | [22 empty] | 68 | [7 empty] | -123.5
2002-08-04 15:40 | 1.5 | 0.7 | [22 empty] | 45 | [7 empty] | -123.5
2002-08-04 15:50 | 2.7 | 0.9 | [22 empty] | 0 | [7 empty] | -123.5
2002-08-04 16:00 | 1.2 | 0.5 | [22 empty] | 0 | [7 empty] | -123.5
2002-08-04 16:10 | 0.8 | 0 | [22 empty] | 0 | [7 empty] | -123.5
2002-08-04 16:20 | 1.1 | 0.5 | [22 empty] | 0 | [7 empty] | -123.5
2002-08-04 16:30 | 0.8 | 0.1 | [22 empty] | 0 | [7 empty] | -123.5
2002-08-04 16:40 | 0.8 | 0.1 | [22 empty] | 0 | [7 empty] | -123.5
2002-08-04 16:50 | 0.8 | 0 | [22 empty] | 0 | [7 empty] | -123.5
2002-08-04 17:00 | 0.8 | 0 | [22 empty] | 0 | [7 empty] | -123.5
2002-08-04 17:10 | 0.8 | 0 | [22 empty] | 0 | [7 empty] | -123.5
2002-08-04 17:20 | 0.8 | 0 | [22 empty] | 0 | [7 empty] | -123.5
2002-08-04 17:30 | 1.6 | 0.7 | [22 empty] | 338 | [7 empty] | -123.5
2002-08-04 17:40 | 0.9 | 0.4 | [22 empty] | 338 | [7 empty] | -123.5
2002-08-04 17:50 | 1.4 | 0.7 | [22 empty] | 338 | [7 empty] | -123.5
2002-08-04 18:00 | 3.3 | 0.9 | [22 empty] | 338 | [7 empty] | -123.5
2002-08-04 18:10 | 3.9 | 1.1 | [22 empty] | 338 | [7 empty] | -123.5
2002-08-04 18:20 | 3.8 | 1 | [22 empty] | 338 | [7 empty] | -123.5
2002-08-04 18:30 | 4 | 1.1 | [22 empty] | 338 | [7 empty] | -123.5
2002-08-04 18:40 | 3.2 | 0.6 | [22 empty] | 338 | [7 empty] | -123.5
2002-08-04 18:50 | 1.7 | 0.8 | [22 empty] | 338 | [7 empty] | -123.5
2002-08-04 19:00 | 3.3 | 1.2 | [22 empty] | 338 | [7 empty] | -123.5
2002-08-04 19:10 | 4.2 | 1.2 | [22 empty] | 338 | [7 empty] | -123.5
2002-08-04 19:20 | 4 | 0.9 | [22 empty] | 338 | [7 empty] | -123.5
2002-08-04 19:30 | 4.3 | 0.8 | [22 empty] | 338 | [7 empty] | -123.5
2002-08-04 19:40 | 6 | 0.9 | [22 empty] | 338 | [7 empty] | -123.5
2002-08-04 19:50 | 5.8 | 1.1 | [22 empty] | 315 | [7 empty] | -123.5
2002-08-04 20:00 | 5.7 | 0.9 | [22 empty] | 315 | [7 empty] | -123.5
2002-08-04 20:10 | 6.1 | 0.8 | [22 empty] | 292 | [7 empty] | -123.5
2002-08-04 20:20 | 6 | 1 | [22 empty] | 315 | [7 empty] | -123.5
2002-08-04 20:30 | 6 | 1 | [22 empty] | 315 | [7 empty] | -123.5
2002-08-04 20:40 | 6.2 | 1.1 | [22 empty] | 315 | [7 empty] | -123.5
2002-08-04 20:50 | 5.7 | 0.7 | [22 empty] | 292 | [7 empty] | -123.5
2002-08-04 21:00 | 4.5 | 0.9 | [22 empty] | 292 | [7 empty] | -123.5
2002-08-04 21:10 | 6 | 0.9 | [22 empty] | 292 | [7 empty] | -123.5
2002-08-04 21:20 | 5 | 1 | [22 empty] | 270 | [7 empty] | -123.5
2002-08-04 21:30 | 3.3 | 1 | [22 empty] | 292 | [7 empty] | -123.5
2002-08-04 21:40 | 3.3 | 1.2 | [22 empty] | 292 | [7 empty] | -123.5
2002-08-04 21:50 | 4.7 | 1 | [22 empty] | 292 | [7 empty] | -123.5
2002-08-04 22:00 | 5.7 | 1.3 | [22 empty] | 292 | [7 empty] | -123.5
2002-08-04 22:10 | 6.6 | 1.5 | [22 empty] | 292 | [7 empty] | -123.5
2002-08-04 22:20 | 7.1 | 1.4 | [22 empty] | 292 | [7 empty] | -123.5
2002-08-04 22:30 | 6.7 | 1.8 | [22 empty] | 292 | [7 empty] | -123.5
2002-08-04 22:40 | 6.9 | 1.2 | [22 empty] | 292 | [7 empty] | -123.5
2002-08-04 22:50 | 5.7 | 2 | [22 empty] | 292 | [7 empty] | -123.5
2002-08-04 23:00 | 6.7 | 1.5 | [22 empty] | 292 | [7 empty] | -123.5
2002-08-04 23:10 | 8.2 | 1.6 | [22 empty] | 292 | [7 empty] | -123.5
2002-08-04 23:20 | 10 | 1.9 | [22 empty] | 292 | [7 empty] | -123.5
2002-08-04 23:30 | 6.9 | 2.1 | [22 empty] | 315 | [7 empty] | -123.5
2002-08-04 23:40 | 4.6 | 1.8 | [22 empty] | 315 | [7 empty] | -123.5
2002-08-04 23:50 | 6.2 | 2.5 | [22 empty] | 315 | [7 empty] | -123.5
2002-08-05 | 5.5 | 2.1 | [22 empty] | 292 | [7 empty] | -123.5
2002-08-05 00:10 | 5.6 | 1.7 | [22 empty] | 315 | [7 empty] | -123.5
2002-08-05 00:20 | 5.4 | 1.7 | [22 empty] | 292 | [7 empty] | -123.5
2002-08-05 00:30 | 7.5 | 2.5 | [22 empty] | 292 | [7 empty] | -123.5
2002-08-05 00:40 | 7 | 2.2 | [22 empty] | 270 | [7 empty] | -123.5
2002-08-05 00:50 | 6.1 | 2.2 | [22 empty] | 338 | [7 empty] | -123.5
2002-08-05 01:00 | 8.2 | 3.6 | [22 empty] | 315 | [7 empty] | -123.5
2002-08-05 01:10 | 11.2 | 2.5 | [22 empty] | 292 | [7 empty] | -123.5
2002-08-05 01:20 | 9.8 | 2.8 | [22 empty] | 292 | [7 empty] | -123.5
2002-08-05 01:30 | 13 | 2.8 | [22 empty] | 292 | [7 empty] | -123.5
2002-08-05 01:40 | 10.1 | 2.2 | [22 empty] | 292 | [7 empty] | -123.5
2002-08-05 01:50 | 9.2 | 2.1 | [22 empty] | 292 | [7 empty] | -123.5
2002-08-05 02:00 | 7.1 | 2 | [22 empty] | 315 | [7 empty] | -123.5
2002-08-05 02:10 | 7.3 | 1.8 | [22 empty] | 315 | [7 empty] | -123.5
2002-08-05 02:20 | 6.3 | 3 | [22 empty] | 0 | [7 empty] | -123.5
2002-08-05 02:30 | 8.6 | 2 | [22 empty] | 338 | [7 empty] | -123.5
2002-08-05 02:40 | 9.2 | 2.2 | [22 empty] | 338 | [7 empty] | -123.5
2002-08-05 02:50 | 7.6 | 1.9 | [22 empty] | 0 | [7 empty] | -123.5
2002-08-05 03:00 | 8.1 | 2.9 | [22 empty] | 315 | [7 empty] | -123.5
2002-08-05 03:10 | 9.5 | 3.1 | [22 empty] | 0 | [7 empty] | -123.5
2002-08-05 03:20 | 9 | 2.7 | [22 empty] | 338 | [7 empty] | -123.5
2002-08-05 03:30 | 8.2 | 2 | [22 empty] | 0 | [7 empty] | -123.5
2002-08-05 03:40 | 7.1 | 2.5 | [22 empty] | 315 | [7 empty] | -123.5
2002-08-05 03:50 | 7 | 2.2 | [22 empty] | 315 | [7 empty] | -123.5
2002-08-05 04:00 | 9.4 | 2.7 | [22 empty] | 315 | [7 empty] | -123.5
2002-08-05 04:10 | 13.3 | 2.4 | [22 empty] | 292 | [7 empty] | -123.5
2002-08-05 04:20 | 8.7 | 2.5 | [22 empty] | 315 | [7 empty] | -123.5
2002-08-05 04:30 | 9.2 | 2.8 | [22 empty] | 292 | [7 empty] | -123.5
2002-08-05 04:40 | 11.8 | 2.1 | [22 empty] | 292 | [7 empty] | -123.5
2002-08-05 04:50 | 12.8 | 2.6 | [22 empty] | 292 | [7 empty] | -123.5
2002-08-05 05:00 | 10.8 | 2.3 | [22 empty] | 292 | [7 empty] | -123.5
2002-08-05 05:10 | 11.3 | 2.8 | [22 empty] | 315 | [7 empty] | -123.5
2002-08-05 05:20 | 7.2 | 1.9 | [22 empty] | 315 | [7 empty] | -123.5
2002-08-05 05:30 | 7.2 | 2.9 | [22 empty] | 315 | [7 empty] | -123.5
2002-08-05 05:40 | 10.4 | 1.7 | [22 empty] | 292 | [7 empty] | -123.5
2002-08-05 05:50 | 11.5 | 1.8 | [22 empty] | 292 | [7 empty] | -123.5
2002-08-05 06:00 | 10.8 | 1.8 | [22 empty] | 292 | [7 empty] | -123.5
2002-08-05 06:10 | 8.7 | 1.5 | [22 empty] | 292 | [7 empty] | -123.5
2002-08-05 06:20 | 9.3 | 1.7 | [22 empty] | 292 | [7 empty] | -123.5
2002-08-05 06:30 | 7.6 | 1.8 | [22 empty] | 292 | [7 empty] | -123.5
2002-08-05 06:40 | 8.6 | 1.2 | [22 empty] | 292 | [7 empty] | -123.5
2002-08-05 06:50 | 7.8 | 1.6 | [22 empty] | 292 | [7 empty] | -123.5
2002-08-05 07:00 | 7.5 | 1.1 | [22 empty] | 292 | [7 empty] | -123.5
2002-08-05 07:10 | 7.1 | 1.3 | [22 empty] | 292 | [7 empty] | -123.5
2002-08-05 07:20 | 4.6 | 1 | [22 empty] | 315 | [7 empty] | -123.5
2002-08-05 07:30 | 4.9 | 0.6 | [22 empty] | 315 | [7 empty] | -123.5
2002-08-05 07:40 | 5.2 | 0.6 | [22 empty] | 338 | [7 empty] | -123.5
2002-08-05 07:50 | 4.6 | 0.8 | [22 empty] | 338 | [7 empty] | -123.5
2002-08-05 08:00 | 5.7 | 0.9 | [22 empty] | 0 | [7 empty] | -123.5
2002-08-05 08:10 | 5.7 | 0.8 | [22 empty] | 0 | [7 empty] | -123.5
2002-08-05 08:20 | 6.7 | 1.2 | [22 empty] | 0 | [7 empty] | -123.5
2002-08-05 08:30 | 7.4 | 1.3 | [22 empty] | 0 | [7 empty] | -123.5
2002-08-05 08:40 | 6.4 | 1.2 | [22 empty] | 0 | [7 empty] | -123.5
2002-08-05 08:50 | 6.8 | 1.2 | [22 empty] | 0 | [7 empty] | -123.5
2002-08-05 09:00 | 7.8 | 1.2 | [22 empty] | 0 | [7 empty] | -123.5
2002-08-05 09:10 | 8.3 | 1 | [22 empty] | 0 | [7 empty] | -123.5
2002-08-05 09:20 | 5.8 | 1 | [22 empty] | 0 | [7 empty] | -123.5
2002-08-05 09:30 | 3.5 | 0.9 | [22 empty] | 315 | [7 empty] | -123.5
2002-08-05 09:40 | 4.1 | 1 | [22 empty] | 292 | [7 empty] | -123.5
2002-08-05 09:50 | 3.5 | 0.5 | [22 empty] | 315 | [7 empty] | -123.5
2002-08-05 10:00 | 4.2 | 1.5 | [22 empty] | 315 | [7 empty] | -123.5
2002-08-05 10:10 | 4.4 | 0.7 | [22 empty] | 292 | [7 empty] | -123.5
2002-08-05 10:20 | 5.1 | 1.2 | [22 empty] | 292 | [7 empty] | -123.5
2002-08-05 10:30 | 5.1 | 1.3 | [22 empty] | 292 | [7 empty] | -123.5
2002-08-05 10:40 | 3.7 | 0.7 | [22 empty] | 270 | [7 empty] | -123.5
2002-08-05 10:50 | 2.3 | 0.9 | [22 empty] | 292 | [7 empty] | -123.5
2002-08-05 11:00 | 3.1 | 0.9 | [22 empty] | 292 | [7 empty] | -123.5
2002-08-05 11:10 | 4.2 | 1 | [22 empty] | 292 | [7 empty] | -123.5
2002-08-05 11:20 | 5.1 | 0.7 | [22 empty] | 270 | [7 empty] | -123.5
2002-08-05 11:30 | 4.4 | 1 | [22 empty] | 248 | [7 empty] | -123.5
2002-08-05 11:40 | 3.8 | 0.9 | [22 empty] | 270 | [7 empty] | -123.5
2002-08-05 11:50 | 4.8 | 1.4 | [22 empty] | 292 | [7 empty] | -123.5
2002-08-05 12:00 | 4.9 | 1.6 | [22 empty] | 292 | [7 empty] | -123.5
2002-08-05 12:10 | 4.4 | 1.1 | [22 empty] | 292 | [7 empty] | -123.5
2002-08-05 12:20 | 5.1 | 1.7 | [22 empty] | 270 | [7 empty] | -123.5
2002-08-05 12:30 | 6.1 | 1 | [22 empty] | 292 | [7 empty] | -123.5
2002-08-05 12:40 | 5.8 | 0.9 | [22 empty] | 292 | [7 empty] | -123.5
2002-08-05 12:50 | 6.6 | 1 | [22 empty] | 292 | [7 empty] | -123.5
2002-08-05 13:00 | 7.5 | 0.7 | [22 empty] | 292 | [7 empty] | -123.5
2002-08-05 13:10 | 7.3 | 0.6 | [22 empty] | 292 | [7 empty] | -123.5
2002-08-05 13:20 | 8.3 | 0.5 | [22 empty] | 292 | [7 empty] | -123.5
2002-08-05 13:30 | 8.9 | 0.6 | [22 empty] | 292 | [7 empty] | -123.5
2002-08-05 13:40 | 8.5 | 0.9 | [22 empty] | 292 | [7 empty] | -123.5
2002-08-05 13:50 | 11.4 | 1.3 | [22 empty] | 292 | [7 empty] | -123.5
2002-08-05 14:00 | 13.2 | 1.1 | [22 empty] | 315 | [7 empty] | -123.5
2002-08-05 14:10 | 12.2 | 1.7 | [22 empty] | 315 | [7 empty] | -123.5
2002-08-05 14:20 | 11.7 | 1.8 | [22 empty] | 315 | [7 empty] | -123.5
2002-08-05 14:30 | 11.7 | 1.7 | [22 empty] | 315 | [7 empty] | -123.5
2002-08-05 14:40 | 11.6 | 1.2 | [22 empty] | 315 | [7 empty] | -123.5
2002-08-05 14:50 | 10.9 | 1.1 | [22 empty] | 292 | [7 empty] | -123.5
2002-08-05 15:00 | 10.6 | 1.1 | [22 empty] | 292 | [7 empty] | -123.5
2002-08-05 15:10 | 10 | 1.2 | [22 empty] | 315 | [7 empty] | -123.5
2002-08-05 15:20 | 9.3 | 1.7 | [22 empty] | 315 | [7 empty] | -123.5
2002-08-05 15:30 | 9.5 | 1.9 | [22 empty] | 315 | [7 empty] | -123.5
2002-08-05 15:40 | 9 | 1.3 | [22 empty] | 315 | [7 empty] | -123.5
2002-08-05 15:50 | 10.7 | 1.6 | [22 empty] | 315 | [7 empty] | -123.5
2002-08-05 16:00 | 11 | 1.8 | [22 empty] | 315 | [7 empty] | -123.5
2002-08-05 16:10 | 10.7 | 1.4 | [22 empty] | 292 | [7 empty] | -123.5
2002-08-05 16:20 | 9.5 | 1.3 | [22 empty] | 292 | [7 empty] | -123.5
2002-08-05 16:30 | 9.4 | 1.2 | [22 empty] | 292 | [7 empty] | -123.5
2002-08-05 16:40 | 9.9 | 1.2 | [22 empty] | 292 | [7 empty] | -123.5
2002-08-05 16:50 | 11.2 | 1.7 | [22 empty] | 292 | [7 empty] | -123.5
2002-08-05 17:00 | 11.4 | 1.7 | [22 empty] | 292 | [7 empty] | -123.5
2002-08-05 17:10 | 10.5 | 1.9 | [22 empty] | 292 | [7 empty] | -123.5
2002-08-05 17:20 | 8.9 | 1.7 | [22 empty] | 292 | [7 empty] | -123.5
2002-08-05 17:30 | 8.7 | 1.6 | [22 empty] | 292 | [7 empty] | -123.5
2002-08-05 17:40 | 10.4 | 1.6 | [22 empty] | 292 | [7 empty] | -123.5
2002-08-05 17:50 | 11 | 1.7 | [22 empty] | 292 | [7 empty] | -123.5
2002-08-05 18:00 | 11.4 | 1.7 | [22 empty] | 315 | [7 empty] | -123.5
2002-08-05 18:10 | 12.3 | 1.8 | [22 empty] | 292 | [7 empty] | -123.5
2002-08-05 18:20 | 11.5 | 1.3 | [22 empty] | 292 | [7 empty] | -123.5
2002-08-05 18:30 | 12.6 | 1.3 | [22 empty] | 292 | [7 empty] | -123.5
2002-08-05 18:40 | 12.8 | 2.4 | [22 empty] | 292 | [7 empty] | -123.5
2002-08-05 18:50 | 13.2 | 2.8 | [22 empty] | 315 | [7 empty] | -123.5
2002-08-05 19:00 | 13.6 | 2.4 | [22 empty] | 315 | [7 empty] | -123.5
2002-08-05 19:10 | 12 | 2.5 | [22 empty] | 315 | [7 empty] | -123.5
2002-08-05 19:20 | 11.3 | 2.2 | [22 empty] | 315 | [7 empty] | -123.5
2002-08-05 19:30 | 11 | 2.4 | [22 empty] | 315 | [7 empty] | -123.5
2002-08-05 19:40 | 12.2 | 2.6 | [22 empty] | 315 | [7 empty] | -123.5
2002-08-05 19:50 | 13 | 3.3 | [22 empty] | 315 | [7 empty] | -123.5
2002-08-05 20:00 | 10.4 | 2 | [22 empty] | 315 | [7 empty] | -123.5
2002-08-05 20:10 | 10.6 | 2.8 | [22 empty] | 315 | [7 empty] | -123.5
2002-08-05 20:20 | 7.2 | 3 | [22 empty] | 338 | [7 empty] | -123.5
2002-08-05 20:30 | 10 | 3.7 | [22 empty] | 338 | [7 empty] | -123.5
2002-08-05 20:40 | 9.3 | 2.1 | [22 empty] | 338 | [7 empty] | -123.5
2002-08-05 20:50 | 8.5 | 2 | [22 empty] | 315 | [7 empty] | -123.5
2002-08-05 21:00 | 8.4 | 2.8 | [22 empty] | 338 | [7 empty] | -123.5
2002-08-05 21:10 | 8.3 | 2.8 | [22 empty] | 315 | [7 empty] | -123.5
2002-08-05 21:20 | 9.5 | 2.6 | [22 empty] | 338 | [7 empty] | -123.5
2002-08-05 21:30 | 9.2 | 2.8 | [22 empty] | 338 | [7 empty] | -123.5
2002-08-05 21:40 | 9.4 | 2.4 | [22 empty] | 338 | [7 empty] | -123.5
2002-08-05 21:50 | 9.3 | 2.7 | [22 empty] | 338 | [7 empty] | -123.5
2002-08-05 22:00 | 9.8 | 3.4 | [22 empty] | 338 | [7 empty] | -123.5
2002-08-05 22:10 | 8.1 | 2.5 | [22 empty] | 315 | [7 empty] | -123.5
2002-08-05 22:20 | 8.4 | 2.3 | [22 empty] | 338 | [7 empty] | -123.5
2002-08-05 22:30 | 7.4 | 1.7 | [22 empty] | 338 | [7 empty] | -123.5
2002-08-05 22:40 | 6.2 | 2.1 | [22 empty] | 338 | [7 empty] | -123.5
2002-08-05 22:50 | 5.8 | 1.8 | [22 empty] | 338 | [7 empty] | -123.5
2002-08-05 23:00 | 7.9 | 2.4 | [22 empty] | 338 | [7 empty] | -123.5
2002-08-05 23:10 | 9.5 | 4 | [22 empty] | 315 | [7 empty] | -123.5
2002-08-05 23:20 | 10.9 | 3 | [22 empty] | 338 | [7 empty] | -123.5
2002-08-05 23:30 | 12.3 | 4.7 | [22 empty] | 315 | [7 empty] | -123.5
2002-08-05 23:40 | 10.4 | 4 | [22 empty] | 315 | [7 empty] | -123.5
2002-08-05 23:50 | 12.8 | 3.2 | [22 empty] | 0 | [7 empty] | -123.5
2002-08-06 | 14.4 | 3.5 | [22 empty] | 338 | [7 empty] | -123.5
2002-08-06 00:10 | 13.5 | 4.5 | [22 empty] | 0 | [7 empty] | -123.5
2002-08-06 00:20 | 17.1 | 4.5 | [22 empty] | 0 | [7 empty] | -123.5
2002-08-06 00:30 | 16.3 | 4.3 | [22 empty] | 0 | [7 empty] | -123.5
2002-08-06 00:40 | 12.4 | 4.8 | [22 empty] | 0 | [7 empty] | -123.5
2002-08-06 00:50 | 13.9 | 4.5 | [22 empty] | 0 | [7 empty] | -123.5
2002-08-06 01:00 | 12.9 | 4.2 | [22 empty] | 338 | [7 empty] | -123.5
2002-08-06 01:10 | 10.7 | 3.8 | [22 empty] | 338 | [7 empty] | -123.5
2002-08-06 01:20 | 10 | 3.2 | [22 empty] | 338 | [7 empty] | -123.5
2002-08-06 01:30 | 13.3 | 2.9 | [22 empty] | 338 | [7 empty] | -123.5
2002-08-06 01:40 | 12.2 | 3.2 | [22 empty] | 338 | [7 empty] | -123.5
2002-08-06 01:50 | 11.1 | 2.8 | [22 empty] | 315 | [7 empty] | -123.5
2002-08-06 02:00 | 12.3 | 2.9 | [22 empty] | 338 | [7 empty] | -123.5
2002-08-06 02:10 | 14.6 | 3.4 | [22 empty] | 338 | [7 empty] | -123.5
2002-08-06 02:20 | 12.8 | 3.3 | [22 empty] | 338 | [7 empty] | -123.5
2002-08-06 02:30 | 8.6 | 2.8 | [22 empty] | 315 | [7 empty] | -123.5
2002-08-06 02:40 | 10.3 | 3.4 | [22 empty] | 338 | [7 empty] | -123.5
2002-08-06 02:50 | 10.8 | 4 | [22 empty] | 338 | [7 empty] | -123.5
2002-08-06 03:00 | 10.5 | 3.2 | [22 empty] | 0 | [7 empty] | -123.5
2002-08-06 03:10 | 12.5 | 4 | [22 empty] | 0 | [7 empty] | -123.5
2002-08-06 03:20 | 10.5 | 4.1 | [22 empty] | 0 | [7 empty] | -123.5
2002-08-06 03:30 | 12.2 | 4 | [22 empty] | 0 | [7 empty] | -123.5
2002-08-06 03:40 | 13.8 | 3.5 | [22 empty] | 0 | [7 empty] | -123.5
2002-08-06 03:50 | 12.7 | 3.6 | [22 empty] | 0 | [7 empty] | -123.5
2002-08-06 04:00 | 12.7 | 3.9 | [22 empty] | 0 | [7 empty] | -123.5
2002-08-06 04:10 | 17.7 | 3.7 | [22 empty] | 0 | [7 empty] | -123.5
2002-08-06 04:20 | 13.7 | 4.1 | [22 empty] | 0 | [7 empty] | -123.5
2002-08-06 04:30 | 11.9 | 2.9 | [22 empty] | 338 | [7 empty] | -123.5
2002-08-06 04:40 | 12.9 | 3.4 | [22 empty] | 338 | [7 empty] | -123.5
2002-08-06 04:50 | 12.2 | 3.7 | [22 empty] | 338 | [7 empty] | -123.5
2002-08-06 05:00 | 9.3 | 2.5 | [22 empty] | 338 | [7 empty] | -123.5
2002-08-06 05:10 | 8.2 | 4 | [22 empty] | 338 | [7 empty] | -123.5
2002-08-06 05:20 | 8.9 | 2.7 | [22 empty] | 338 | [7 empty] | -123.5
2002-08-06 05:30 | 10.5 | 3.4 | [22 empty] | 338 | [7 empty] | -123.5
2002-08-06 05:40 | 10.1 | 3.8 | [22 empty] | 338 | [7 empty] | -123.5
2002-08-06 05:50 | 8.7 | 3.4 | [22 empty] | 0 | [7 empty] | -123.5
2002-08-06 06:00 | 10.4 | 4.5 | [22 empty] | 0 | [7 empty] | -123.5
2002-08-06 06:10 | 9.5 | 2.8 | [22 empty] | 338 | [7 empty] | -123.5
2002-08-06 06:20 | 9.8 | 3.4 | [22 empty] | 338 | [7 empty] | -123.5
2002-08-06 06:30 | 9.6 | 2.4 | [22 empty] | 0 | [7 empty] | -123.5
2002-08-06 06:40 | 10 | 3.6 | [22 empty] | 338 | [7 empty] | -123.5
2002-08-06 06:50 | 8.5 | 3.2 | [22 empty] | 0 | [7 empty] | -123.5
2002-08-06 07:00 | 9.1 | 2.3 | [22 empty] | 0 | [7 empty] | -123.5
2002-08-06 07:10 | 8 | 2.4 | [22 empty] | 338 | [7 empty] | -123.5
2002-08-06 07:20 | 11.1 | 3.2 | [22 empty] | 0 | [7 empty] | -123.5
2002-08-06 07:30 | 11.5 | 2.8 | [22 empty] | 0 | [7 empty] | -123.5
2002-08-06 07:40 | 10.5 | 2.7 | [22 empty] | 0 | [7 empty] | -123.5
2002-08-06 07:50 | 7.8 | 2.4 | [22 empty] | 338 | [7 empty] | -123.5
2002-08-06 08:00 | 3.6 | 2 | [22 empty] | 0 | [7 empty] | -123.5
2002-08-06 08:10 | 6.2 | 2.4 | [22 empty] | 0 | [7 empty] | -123.5
2002-08-06 08:20 | 6.7 | 1.6 | [22 empty] | 0 | [7 empty] | -123.5
2002-08-06 08:30 | 4.7 | 1.2 | [22 empty] | 22 | [7 empty] | -123.5
2002-08-06 08:40 | 3.8 | 2.2 | [22 empty] | 0 | [7 empty] | -123.5
2002-08-06 08:50 | 2.2 | 1.2 | [22 empty] | 202 | [7 empty] | -123.5
2002-08-06 09:00 | 1.3 | 0.7 | [22 empty] | 248 | [7 empty] | -123.5
2002-08-06 09:10 | 3.8 | 2.8 | [22 empty] | 90 | [7 empty] | -123.5
2002-08-06 09:20 | 5.4 | 2.3 | [22 empty] | 338 | [7 empty] | -123.5
2002-08-06 09:30 | 4.6 | 2.4 | [22 empty] | 0 | [7 empty] | -123.5
2002-08-06 09:40 | 7.2 | 3.8 | [22 empty] | 45 | [7 empty] | -123.5
2002-08-06 09:50 | 7.6 | 4.5 | [22 empty] | 22 | [7 empty] | -123.5
2002-08-06 10:00 | 11.1 | 4.3 | [22 empty] | 22 | [7 empty] | -123.5
2002-08-06 10:10 | 8.4 | 3.7 | [22 empty] | 45 | [7 empty] | -123.5
2002-08-06 10:20 | 5.4 | 2.6 | [22 empty] | 90 | [7 empty] | -123.5
2002-08-06 10:30 | 3.8 | 1.2 | [22 empty] | 22 | [7 empty] | -123.5
2002-08-06 10:40 | 1.5 | 1.1 | [22 empty] | 315 | [7 empty] | -123.5
2002-08-06 10:50 | 0.9 | 0.4 | [22 empty] | 248 | [7 empty] | -123.5
2002-08-06 11:00 | 1.7 | 1 | [22 empty] | 270 | [7 empty] | -123.5
2002-08-06 11:10 | 3.7 | 1.1 | [22 empty] | 315 | [7 empty] | -123.5
2002-08-06 11:20 | 4.5 | 0.8 | [22 empty] | 315 | [7 empty] | -123.5
2002-08-06 11:30 | 1.7 | 0.6 | [22 empty] | 315 | [7 empty] | -123.5
2002-08-06 11:40 | 1.2 | 0.7 | [22 empty] | 315 | [7 empty] | -123.5
2002-08-06 11:50 | 1.2 | 0.6 | [22 empty] | 0 | [7 empty] | -123.5
2002-08-06 12:00 | 0.9 | 0.3 | [22 empty] | 22 | [7 empty] | -123.5
2002-08-06 12:10 | 2 | 0.6 | [22 empty] | 180 | [7 empty] | -123.5
2002-08-06 12:20 | 1.8 | 0.8 | [22 empty] | 225 | [7 empty] | -123.5
2002-08-06 12:30 | 1 | 0.4 | [22 empty] | 270 | [7 empty] | -123.5
2002-08-06 12:40 | 0.9 | 0.3 | [22 empty] | 248 | [7 empty] | -123.5
2002-08-06 12:50 | 1.8 | 0.7 | [22 empty] | 135 | [7 empty] | -123.5
2002-08-06 13:00 | 3.8 | 1.4 | [22 empty] | 112 | [7 empty] | -123.5
2002-08-06 13:10 | 5.1 | 1.4 | [22 empty] | 90 | [7 empty] | -123.5
2002-08-06 13:20 | 5.8 | 1.6 | [22 empty] | 112 | [7 empty] | -123.5
2002-08-06 13:30 | 6.6 | 1.6 | [22 empty] | 112 | [7 empty] | -123.5
2002-08-06 13:40 | 7.8 | 1.8 | [22 empty] | 112 | [7 empty] | -123.5
2002-08-06 13:50 | 8.2 | 1.9 | [22 empty] | 112 | [7 empty] | -123.5
2002-08-06 14:00 | 8.3 | 1.8 | [22 empty] | 112 | [7 empty] | -123.5
2002-08-06 14:10 | 8.4 | 1.8 | [22 empty] | 112 | [7 empty] | -123.5
2002-08-06 14:20 | 9 | 1.6 | [22 empty] | 112 | [7 empty] | -123.5
2002-08-06 14:30 | 8.7 | 1.5 | [22 empty] | 112 | [7 empty] | -123.5
2002-08-06 14:40 | 8.5 | 1.8 | [22 empty] | 90 | [7 empty] | -123.5
2002-08-06 14:50 | 8.1 | 1.5 | [22 empty] | 112 | [7 empty] | -123.5
2002-08-06 15:00 | 8 | 1.4 | [22 empty] | 112 | [7 empty] | -123.5
2002-08-06 15:10 | 7.8 | 1.6 | [22 empty] | 112 | [7 empty] | -123.5
2002-08-06 15:20 | 7 | 1.3 | [22 empty] | 112 | [7 empty] | -123.5
2002-08-06 15:30 | 6.1 | 1.1 | [22 empty] | 112 | [7 empty] | -123.5
2002-08-06 15:40 | 6.3 | 1.3 | [22 empty] | 112 | [7 empty] | -123.5
2002-08-06 15:50 | 6.8 | 1.3 | [22 empty] | 112 | [7 empty] | -123.5
2002-08-06 16:00 | 7.1 | 1.3 | [22 empty] | 112 | [7 empty] | -123.5
2002-08-06 16:10 | 7.7 | 1.3 | [22 empty] | 112 | [7 empty] | -123.5
2002-08-06 16:20 | 7.5 | 0.9 | [22 empty] | 90 | [7 empty] | -123.5
2002-08-06 16:30 | 7 | 1.1 | [22 empty] | 90 | [7 empty] | -123.5
2002-08-06 16:40 | 7.7 | 1.2 | [22 empty] | 90 | [7 empty] | -123.5
2002-08-06 16:50 | 8 | 1.4 | [22 empty] | 112 | [7 empty] | -123.5
2002-08-06 17:00 | 7.9 | 1.3 | [22 empty] | 112 | [7 empty] | -123.5
2002-08-06 17:10 | 7.4 | 1.2 | [22 empty] | 90 | [7 empty] | -123.5
2002-08-06 17:20 | 7.1 | 1.2 | [22 empty] | 112 | [7 empty] | -123.5
2002-08-06 17:30 | 7.2 | 1.1 | [22 empty] | 90 | [7 empty] | -123.5
2002-08-06 17:40 | 6.6 | 1 | [22 empty] | 90 | [7 empty] | -123.5
2002-08-06 17:50 | 6.8 | 0.9 | [22 empty] | 90 | [7 empty] | -123.5
2002-08-06 18:00 | 7 | 0.9 | [22 empty] | 90 | [7 empty] | -123.5
2002-08-06 18:10 | 6.9 | 1 | [22 empty] | 90 | [7 empty] | -123.5
2002-08-06 18:20 | 6.8 | 1.1 | [22 empty] | 90 | [7 empty] | -123.5
2002-08-06 18:30 | 7.2 | 1.2 | [22 empty] | 90 | [7 empty] | -123.5
2002-08-06 18:40 | 6.8 | 1 | [22 empty] | 90 | [7 empty] | -123.5
2002-08-06 18:50 | 6.6 | 0.9 | [22 empty] | 90 | [7 empty] | -123.5
2002-08-06 19:00 | 6.5 | 1.1 | [22 empty] | 90 | [7 empty] | -123.5
2002-08-06 19:10 | 6.5 | 1 | [22 empty] | 90 | [7 empty] | -123.5
2002-08-06 19:20 | 6.7 | 1.1 | [22 empty] | 90 | [7 empty] | -123.5
2002-08-06 19:30 | 6.4 | 1.1 | [22 empty] | 90 | [7 empty] | -123.5
2002-08-06 19:40 | 5.6 | 1.3 | [22 empty] | 90 | [7 empty] | -123.5
2002-08-06 19:50 | 5.2 | 1.3 | [22 empty] | 112 | [7 empty] | -123.5
2002-08-06 20:00 | 5 | 1.3 | [22 empty] | 112 | [7 empty] | -123.5
2002-08-06 20:10 | 4.4 | 1.7 | [22 empty] | 112 | [7 empty] | -123.5
2002-08-06 20:20 | 3.2 | 2 | [22 empty] | 112 | [7 empty] | -123.5
2002-08-06 20:30 | 3.7 | 2 | [22 empty] | 112 | [7 empty] | -123.5
2002-08-06 20:40 | 3.3 | 1.7 | [22 empty] | 135 | [7 empty] | -123.5
2002-08-06 20:50 | 4.7 | 1.8 | [22 empty] | 135 | [7 empty] | -123.5
2002-08-06 21:00 | 5.3 | 1.7 | [22 empty] | 158 | [7 empty] | -123.5
2002-08-06 21:10 | 6.1 | 1.9 | [22 empty] | 135 | [7 empty] | -123.5
2002-08-06 21:20 | 5.6 | 2.1 | [22 empty] | 135 | [7 empty] | -123.5
2002-08-06 21:30 | 3.5 | 1.6 | [22 empty] | 112 | [7 empty] | -123.5
2002-08-06 21:40 | 3.2 | 1.8 | [22 empty] | 135 | [7 empty] | -123.5
2002-08-06 21:50 | 3.8 | 1.6 | [22 empty] | 135 | [7 empty] | -123.5
2002-08-06 22:00 | 3.4 | 1.7 | [22 empty] | 158 | [7 empty] | -123.5
2002-08-06 22:10 | 4.1 | 1.5 | [22 empty] | 158 | [7 empty] | -123.5
2002-08-06 22:20 | 3.9 | 1.8 | [22 empty] | 158 | [7 empty] | -123.5
2002-08-06 22:30 | 3.8 | 1.9 | [22 empty] | 180 | [7 empty] | -123.5
2002-08-06 22:40 | 4 | 1.4 | [22 empty] | 225 | [7 empty] | -123.5
2002-08-06 22:50 | 3.1 | 1.7 | [22 empty] | 248 | [7 empty] | -123.5
2002-08-06 23:00 | 4.8 | 2.7 | [22 empty] | 292 | [7 empty] | -123.5
2002-08-06 23:10 | 3 | 1.5 | [22 empty] | 225 | [7 empty] | -123.5
2002-08-06 23:20 | 3.1 | 1.5 | [22 empty] | 292 | [7 empty] | -123.5
2002-08-06 23:30 | 5 | 1.7 | [22 empty] | 270 | [7 empty] | -123.5
2002-08-06 23:40 | 3.7 | 1.6 | [22 empty] | 248 | [7 empty] | -123.5
2002-08-06 23:50 | 4.1 | 2 | [22 empty] | 248 | [7 empty] | -123.5
2002-08-07 | 2.8 | 1.6 | [22 empty] | 248 | [7 empty] | -123.5
2002-08-07 00:10 | 5.3 | 1.9 | [22 empty] | 0 | [7 empty] | -123.5
2002-08-07 00:20 | 6.8 | 3.3 | [22 empty] | 0 | [7 empty] | -123.5
2002-08-07 00:30 | 6.5 | 2.1 | [22 empty] | 338 | [7 empty] | -123.5
2002-08-07 00:40 | 7 | 2.5 | [22 empty] | 315 | [7 empty] | -123.5
2002-08-07 00:50 | 8.6 | 2.4 | [22 empty] | 0 | [7 empty] | -123.5
2002-08-07 01:00 | 6.4 | 2.1 | [22 empty] | 0 | [7 empty] | -123.5
2002-08-07 01:10 | 7.5 | 2.6 | [22 empty] | 0 | [7 empty] | -123.5
2002-08-07 01:20 | 7.9 | 2.2 | [22 empty] | 0 | [7 empty] | -123.5
2002-08-07 01:30 | 7.9 | 2.3 | [22 empty] | 338 | [7 empty] | -123.5
2002-08-07 01:40 | 9.5 | 2.3 | [22 empty] | 338 | [7 empty] | -123.5
2002-08-07 01:50 | 10.8 | 2.7 | [22 empty] | 0 | [7 empty] | -123.5
2002-08-07 02:00 | 11.5 | 2.4 | [22 empty] | 0 | [7 empty] | -123.5
2002-08-07 02:10 | 11.8 | 2.7 | [22 empty] | 338 | [7 empty] | -123.5
2002-08-07 02:20 | 10.2 | 2.4 | [22 empty] | 338 | [7 empty] | -123.5
2002-08-07 02:30 | 10.5 | 2.8 | [22 empty] | 338 | [7 empty] | -123.5
2002-08-07 02:40 | 10.1 | 2 | [22 empty] | 0 | [7 empty] | -123.5
2002-08-07 02:50 | 9.8 | 2.1 | [22 empty] | 0 | [7 empty] | -123.5
2002-08-07 03:00 | 6.4 | 2.6 | [22 empty] | 0 | [7 empty] | -123.5
2002-08-07 03:10 | 10.5 | 2.7 | [22 empty] | 0 | [7 empty] | -123.5
2002-08-07 03:20 | 9 | 2.4 | [22 empty] | 22 | [7 empty] | -123.5
2002-08-07 03:30 | 9.5 | 2.4 | [22 empty] | 0 | [7 empty] | -123.5
2002-08-07 03:40 | 9.3 | 2.4 | [22 empty] | 0 | [7 empty] | -123.5
2002-08-07 03:50 | 11.1 | 2.5 | [22 empty] | 0 | [7 empty] | -123.5
2002-08-07 04:00 | 8.9 | 2.5 | [22 empty] | 0 | [7 empty] | -123.5
2002-08-07 04:10 | 9.3 | 2.1 | [22 empty] | 338 | [7 empty] | -123.5
2002-08-07 04:20 | 9.9 | 2.4 | [22 empty] | 0 | [7 empty] | -123.5
2002-08-07 04:30 | 9.7 | 2.1 | [22 empty] | 0 | [7 empty] | -123.5
2002-08-07 04:40 | 10.3 | 2.8 | [22 empty] | 0 | [7 empty] | -123.5
2002-08-07 04:50 | 8.9 | 2.6 | [22 empty] | 0 | [7 empty] | -123.5
2002-08-07 05:00 | 7.1 | 2 | [22 empty] | 0 | [7 empty] | -123.5
2002-08-07 05:10 | 8.3 | 2.3 | [22 empty] | 0 | [7 empty] | -123.5
2002-08-07 05:20 | 7 | 2.1 | [22 empty] | 0 | [7 empty] | -123.5
2002-08-07 05:30 | 6.6 | 1.7 | [22 empty] | 0 | [7 empty] | -123.5
2002-08-07 05:40 | 8.2 | 3.3 | [22 empty] | 0 | [7 empty] | -123.5
2002-08-07 05:50 | 6.4 | 2 | [22 empty] | 0 | [7 empty] | -123.5
2002-08-07 06:00 | 6.3 | 2.5 | [22 empty] | 338 | [7 empty] | -123.5
2002-08-07 06:10 | 5.8 | 2.8 | [22 empty] | 0 | [7 empty] | -123.5
2002-08-07 06:20 | 6.1 | 2 | [22 empty] | 338 | [7 empty] | -123.5
2002-08-07 06:30 | 7.9 | 1.8 | [22 empty] | 0 | [7 empty] | -123.5
2002-08-07 06:40 | 8.2 | 1.6 | [22 empty] | 338 | [7 empty] | -123.5
2002-08-07 06:50 | 7.2 | 1.6 | [22 empty] | 338 | [7 empty] | -123.5
2002-08-07 07:00 | 8.5 | 2.1 | [22 empty] | 0 | [7 empty] | -123.5
2002-08-07 07:10 | 8.6 | 2 | [22 empty] | 315 | [7 empty] | -123.5
2002-08-07 07:20 | 8 | 1.8 | [22 empty] | 315 | [7 empty] | -123.5
2002-08-07 07:30 | 7.6 | 1.9 | [22 empty] | 338 | [7 empty] | -123.5
2002-08-07 07:40 | 8.5 | 2 | [22 empty] | 0 | [7 empty] | -123.5
2002-08-07 07:50 | 8.1 | 1.5 | [22 empty] | 0 | [7 empty] | -123.5
2002-08-07 08:00 | 9 | 1.4 | [22 empty] | 0 | [7 empty] | -123.5
2002-08-07 08:10 | 9.8 | 1.3 | [22 empty] | 0 | [7 empty] | -123.5
2002-08-07 08:20 | 10.4 | 1.7 | [22 empty] | 0 | [7 empty] | -123.5
2002-08-07 08:30 | 10 | 1.7 | [22 empty] | 0 | [7 empty] | -123.5
2002-08-07 08:40 | 9.2 | 1.8 | [22 empty] | 0 | [7 empty] | -123.5
2002-08-07 08:50 | 9.1 | 2 | [22 empty] | 22 | [7 empty] | -123.5
2002-08-07 09:00 | 10.9 | 2.1 | [22 empty] | 22 | [7 empty] | -123.5
2002-08-07 09:10 | 12.2 | 1.9 | [22 empty] | 22 | [7 empty] | -123.5
2002-08-07 09:20 | 14 | 2.4 | [22 empty] | 22 | [7 empty] | -123.5
2002-08-07 09:30 | 13 | 2.4 | [22 empty] | 22 | [7 empty] | -123.5
2002-08-07 09:40 | 11.8 | 2.6 | [22 empty] | 22 | [7 empty] | -123.5
2002-08-07 09:50 | 10.2 | 2.5 | [22 empty] | 22 | [7 empty] | -123.5
2002-08-07 10:00 | 10.6 | 2.7 | [22 empty] | 22 | [7 empty] | -123.5
2002-08-07 10:10 | 11 | 3.4 | [22 empty] | 22 | [7 empty] | -123.5
2002-08-07 10:20 | 9.5 | 2.9 | [22 empty] | 22 | [7 empty] | -123.5
2002-08-07 10:30 | 9.5 | 2.8 | [22 empty] | 22 | [7 empty] | -123.5
2002-08-07 10:40 | 7.1 | 2.1 | [22 empty] | 22 | [7 empty] | -123.5
2002-08-07 10:50 | 2.7 | 1.6 | [22 empty] | 68 | [7 empty] | -123.5
2002-08-07 11:00 | 2.1 | 1.1 | [22 empty] | 225 | [7 empty] | -123.5
2002-08-07 11:10 | 3.6 | 1.7 | [22 empty] | 135 | [7 empty] | -123.5
2002-08-07 11:20 | 6.3 | 0.8 | [22 empty] | 180 | [7 empty] | -123.5
2002-08-07 11:30 | 3.4 | 1.1 | [22 empty] | 158 | [7 empty] | -123.5
2002-08-07 11:40 | 0.8 | 0 | [22 empty] | 135 | [7 empty] | -123.5
2002-08-07 11:50 | 0.8 | 0.3 | [22 empty] | 112 | [7 empty] | -123.5
2002-08-07 12:00 | 4.1 | 1.1 | [22 empty] | 158 | [7 empty] | -123.5
2002-08-07 12:10 | 4.7 | 1.2 | [22 empty] | 135 | [7 empty] | -123.5
2002-08-07 12:20 | 4.7 | 1.1 | [22 empty] | 112 | [7 empty] | -123.5
2002-08-07 12:30 | 5.5 | 1 | [22 empty] | 90 | [7 empty] | -123.5
2002-08-07 12:40 | 5.9 | 0.9 | [22 empty] | 90 | [7 empty] | -123.5
2002-08-07 12:50 | 8.1 | 0.7 | [22 empty] | 90 | [7 empty] | -123.5
2002-08-07 13:00 | 8 | 0.8 | [22 empty] | 68 | [7 empty] | -123.5
2002-08-07 13:10 | 8.6 | 0.6 | [22 empty] | 90 | [7 empty] | -123.5
2002-08-07 13:20 | 7.8 | 0.6 | [22 empty] | 90 | [7 empty] | -123.5
2002-08-07 13:30 | 6.9 | 1.2 | [22 empty] | 90 | [7 empty] | -123.5
2002-08-07 13:40 | 6.9 | 0.6 | [22 empty] | 90 | [7 empty] | -123.5
2002-08-07 13:50 | 6.9 | 0.6 | [22 empty] | 90 | [7 empty] | -123.5
2002-08-07 14:00 | 7 | 0.9 | [22 empty] | 90 | [7 empty] | -123.5
2002-08-07 14:10 | 7.1 | 0.7 | [22 empty] | 90 | [7 empty] | -123.5
2002-08-07 14:20 | 7.1 | 0.5 | [22 empty] | 90 | [7 empty] | -123.5
2002-08-07 14:30 | 7 | 0.9 | [22 empty] | 90 | [7 empty] | -123.5
2002-08-07 14:40 | 7 | 0.9 | [22 empty] | 90 | [7 empty] | -123.5
2002-08-07 14:50 | 7.4 | 0.7 | [22 empty] | 90 | [7 empty] | -123.5
2002-08-07 15:00 | 7.6 | 1 | [22 empty] | 90 | [7 empty] | -123.5
2002-08-07 15:10 | 7.6 | 0.8 | [22 empty] | 90 | [7 empty] | -123.5
2002-08-07 15:20 | 7.2 | 0.9 | [22 empty] | 90 | [7 empty] | -123.5
2002-08-07 15:30 | 7.5 | 1.1 | [22 empty] | 90 | [7 empty] | -123.5
2002-08-07 15:40 | 8.3 | 0.8 | [22 empty] | 90 | [7 empty] | -123.5
2002-08-07 15:50 | 7.7 | 1 | [22 empty] | 90 | [7 empty] | -123.5
2002-08-07 16:00 | 7.9 | 1 | [22 empty] | 90 | [7 empty] | -123.5
2002-08-07 16:10 | 8.3 | 1.2 | [22 empty] | 90 | [7 empty] | -123.5
2002-08-07 16:20 | 8.1 | 1.2 | [22 empty] | 90 | [7 empty] | -123.5
2002-08-07 16:30 | 7.9 | 1.1 | [22 empty] | 90 | [7 empty] | -123.5
2002-08-07 16:40 | 7.8 | 0.9 | [22 empty] | 90 | [7 empty] | -123.5
2002-08-07 16:50 | 7.8 | 1.1 | [22 empty] | 90 | [7 empty] | -123.5
2002-08-07 17:00 | 8.2 | 0.7 | [22 empty] | 90 | [7 empty] | -123.5
2002-08-07 17:10 | 8.1 | 0.9 | [22 empty] | 90 | [7 empty] | -123.5
2002-08-07 17:20 | 7.4 | 0.9 | [22 empty] | 90 | [7 empty] | -123.5
2002-08-07 17:30 | 7.1 | 0.9 | [22 empty] | 90 | [7 empty] | -123.5
2002-08-07 17:40 | 7.2 | 0.6 | [22 empty] | 90 | [7 empty] | -123.5
2002-08-07 17:50 | 7.5 | 0.6 | [22 empty] | 90 | [7 empty] | -123.5
2002-08-07 18:00 | 8.4 | 0.5 | [22 empty] | 90 | [7 empty] | -123.5
2002-08-07 18:10 | 7.7 | 0.7 | [22 empty] | 90 | [7 empty] | -123.5
2002-08-07 18:20 | 7.4 | 0.6 | [22 empty] | 90 | [7 empty] | -123.5
2002-08-07 18:30 | 7.3 | 1 | [22 empty] | 90 | [7 empty] | -123.5
2002-08-07 18:40 | 6.9 | 0.7 | [22 empty] | 90 | [7 empty] | -123.5
2002-08-07 18:50 | 7.1 | 0.7 | [22 empty] | 90 | [7 empty] | -123.5
2002-08-07 19:00 | 6.4 | 0.7 | [22 empty] | 90 | [7 empty] | -123.5
2002-08-07 19:10 | 6.4 | 0.9 | [22 empty] | 90 | [7 empty] | -123.5
2002-08-07 19:20 | 6.7 | 0.7 | [22 empty] | 90 | [7 empty] | -123.5
2002-08-07 19:30 | 7.4 | 0.9 | [22 empty] | 90 | [7 empty] | -123.5
2002-08-07 19:40 | 7 | 1 | [22 empty] | 90 | [7 empty] | -123.5
2002-08-07 19:50 | 6.4 | 1 | [22 empty] | 90 | [7 empty] | -123.5
2002-08-07 20:00 | 5.4 | 1.1 | [22 empty] | 90 | [7 empty] | -123.5
2002-08-07 20:10 | 5.1 | 1 | [22 empty] | 90 | [7 empty] | -123.5
2002-08-07 20:20 | 5.4 | 1.1 | [22 empty] | 90 | [7 empty] | -123.5
2002-08-07 20:30 | 4.2 | 1.5 | [22 empty] | 90 | [7 empty] | -123.5
2002-08-07 20:40 | 4 | 1.6 | [22 empty] | 90 | [7 empty] | -123.5
2002-08-07 20:50 | 3.8 | 1.9 | [22 empty] | 112 | [7 empty] | -123.5
2002-08-07 21:00 | 4.4 | 1.3 | [22 empty] | 112 | [7 empty] | -123.5
2002-08-07 21:10 | 3.9 | 1.6 | [22 empty] | 90 | [7 empty] | -123.5
2002-08-07 21:20 | 2.9 | 1.3 | [22 empty] | 112 | [7 empty] | -123.5
2002-08-07 21:30 | 3.2 | 1.1 | [22 empty] | 135 | [7 empty] | -123.5
2002-08-07 21:40 | 2 | 1.5 | [22 empty] | 158 | [7 empty] | -123.5
2002-08-07 21:50 | 2.5 | 1.6 | [22 empty] | 180 | [7 empty] | -123.5
2002-08-07 22:00 | 3.4 | 1.4 | [22 empty] | 158 | [7 empty] | -123.5
2002-08-07 22:10 | 2.7 | 1.4 | [22 empty] | 158 | [7 empty] | -123.5
2002-08-07 22:20 | 2.6 | 1.6 | [22 empty] | 158 | [7 empty] | -123.5
2002-08-07 22:30 | 1.9 | 1.3 | [22 empty] | 248 | [7 empty] | -123.5
2002-08-07 22:40 | 2 | 1.8 | [22 empty] | 180 | [7 empty] | -123.5
2002-08-07 22:50 | 2.4 | 1.7 | [22 empty] | 315 | [7 empty] | -123.5
2002-08-07 23:00 | 5 | 1.6 | [22 empty] | 248 | [7 empty] | -123.5
2002-08-07 23:10 | 6.9 | 2.9 | [22 empty] | 292 | [7 empty] | -123.5
2002-08-07 23:20 | 7.9 | 1.9 | [22 empty] | 270 | [7 empty] | -123.5
2002-08-07 23:30 | 10.4 | 4.2 | [22 empty] | 292 | [7 empty] | -123.5
2002-08-07 23:40 | 10.9 | 1.9 | [22 empty] | 292 | [7 empty] | -123.5
2002-08-07 23:50 | 9 | 2.7 | [22 empty] | 292 | [7 empty] | -123.5
2002-08-08 | 9.7 | 2.6 | [22 empty] | 270 | [7 empty] | -123.5
2002-08-08 00:10 | 11.5 | 2.5 | [22 empty] | 292 | [7 empty] | -123.5
2002-08-08 00:20 | 10.8 | 2.7 | [22 empty] | 315 | [7 empty] | -123.5
2002-08-08 00:30 | 10.4 | 3.8 | [22 empty] | 292 | [7 empty] | -123.5
2002-08-08 00:40 | 9 | 2.7 | [22 empty] | 292 | [7 empty] | -123.5
2002-08-08 00:50 | 7.4 | 2.4 | [22 empty] | 315 | [7 empty] | -123.5
2002-08-08 01:00 | 9.9 | 2.5 | [22 empty] | 270 | [7 empty] | -123.5
2002-08-08 01:10 | 9.6 | 3.2 | [22 empty] | 292 | [7 empty] | -123.5
2002-08-08 01:20 | 9.9 | 2.7 | [22 empty] | 315 | [7 empty] | -123.5
2002-08-08 01:30 | 10.4 | 2.8 | [22 empty] | 292 | [7 empty] | -123.5
2002-08-08 01:40 | 8.1 | 2.2 | [22 empty] | 315 | [7 empty] | -123.5
2002-08-08 01:50 | 7.7 | 2.6 | [22 empty] | 315 | [7 empty] | -123.5
2002-08-08 02:00 | 8.5 | 2.4 | [22 empty] | 270 | [7 empty] | -123.5
2002-08-08 02:10 | 10 | 2.4 | [22 empty] | 315 | [7 empty] | -123.5
2002-08-08 02:20 | 6.6 | 2 | [22 empty] | 0 | [7 empty] | -123.5
2002-08-08 02:30 | 6.8 | 2.6 | [22 empty] | 338 | [7 empty] | -123.5
2002-08-08 02:40 | 6.8 | 2.3 | [22 empty] | 0 | [7 empty] | -123.5
2002-08-08 02:50 | 7.2 | 2.4 | [22 empty] | 0 | [7 empty] | -123.5
2002-08-08 03:00 | 7.5 | 2.3 | [22 empty] | 338 | [7 empty] | -123.5
2002-08-08 03:10 | 6.6 | 2.9 | [22 empty] | 22 | [7 empty] | -123.5
2002-08-08 03:20 | 8.5 | 2.5 | [22 empty] | 0 | [7 empty] | -123.5
2002-08-08 03:30 | 6.3 | 1.8 | [22 empty] | 0 | [7 empty] | -123.5
2002-08-08 03:40 | 7.2 | 1.8 | [22 empty] | 338 | [7 empty] | -123.5
2002-08-08 03:50 | 7.2 | 2.4 | [22 empty] | 0 | [7 empty] | -123.5
2002-08-08 04:00 | 8.7 | 2.4 | [22 empty] | 315 | [7 empty] | -123.5
2002-08-08 04:10 | 7.7 | 2.1 | [22 empty] | 338 | [7 empty] | -123.5
2002-08-08 04:20 | 6.7 | 1.8 | [22 empty] | 315 | [7 empty] | -123.5
2002-08-08 04:30 | 8.5 | 2.5 | [22 empty] | 315 | [7 empty] | -123.5
2002-08-08 04:40 | 5.9 | 2 | [22 empty] | 315 | [7 empty] | -123.5
2002-08-08 04:50 | 4.9 | 1.7 | [22 empty] | 22 | [7 empty] | -123.5
2002-08-08 05:00 | 3.9 | 2.8 | [22 empty] | 0 | [7 empty] | -123.5
2002-08-08 05:10 | 5.1 | 2.1 | [22 empty] | 338 | [7 empty] | -123.5
2002-08-08 05:20 | 6.5 | 1.7 | [22 empty] | 315 | [7 empty] | -123.5
2002-08-08 05:30 | 5.5 | 1.9 | [22 empty] | 338 | [7 empty] | -123.5
2002-08-08 05:40 | 4.6 | 1.3 | [22 empty] | 338 | [7 empty] | -123.5
2002-08-08 05:50 | 4.3 | 1.8 | [22 empty] | 0 | [7 empty] | -123.5
2002-08-08 06:00 | 5.1 | 1.8 | [22 empty] | 0 | [7 empty] | -123.5
2002-08-08 06:10 | 5.1 | 1.5 | [22 empty] | 338 | [7 empty] | -123.5
2002-08-08 06:20 | 7.5 | 1.6 | [22 empty] | 338 | [7 empty] | -123.5
2002-08-08 06:30 | 6.6 | 1.4 | [22 empty] | 338 | [7 empty] | -123.5
2002-08-08 06:40 | 5.4 | 1.7 | [22 empty] | 338 | [7 empty] | -123.5
2002-08-08 06:50 | 6.9 | 1.4 | [22 empty] | 338 | [7 empty] | -123.5
2002-08-08 07:00 | 6.8 | 1.1 | [22 empty] | 338 | [7 empty] | -123.5
2002-08-08 07:10 | 6.1 | 1.5 | [22 empty] | 0 | [7 empty] | -123.5
2002-08-08 07:20 | 6.4 | 1.2 | [22 empty] | 0 | [7 empty] | -123.5
2002-08-08 07:30 | 6.2 | 1.2 | [22 empty] | 0 | [7 empty] | -123.5
2002-08-08 07:40 | 6.2 | 1.6 | [22 empty] | 0 | [7 empty] | -123.5
2002-08-08 07:50 | 9.1 | 2.1 | [22 empty] | 22 | [7 empty] | -123.5
2002-08-08 08:00 | 9.5 | 2.2 | [22 empty] | 22 | [7 empty] | -123.5
2002-08-08 08:10 | 9.7 | 2 | [22 empty] | 22 | [7 empty] | -123.5
2002-08-08 08:20 | 8.9 | 1.7 | [22 empty] | 22 | [7 empty] | -123.5
2002-08-08 08:30 | 9.7 | 1.9 | [22 empty] | 22 | [7 empty] | -123.5
2002-08-08 08:40 | 8.3 | 2 | [22 empty] | 22 | [7 empty] | -123.5
2002-08-08 08:50 | 5.4 | 1.8 | [22 empty] | 90 | [7 empty] | -123.5
2002-08-08 09:00 | 5.4 | 1.1 | [22 empty] | 135 | [7 empty] | -123.5
2002-08-08 09:10 | 6.9 | 1.3 | [22 empty] | 90 | [7 empty] | -123.5
2002-08-08 09:20 | 7.1 | 1.2 | [22 empty] | 68 | [7 empty] | -123.5
2002-08-08 09:30 | 4.5 | 0.8 | [22 empty] | 45 | [7 empty] | -123.5
2002-08-08 09:40 | 4.7 | 0.6 | [22 empty] | 68 | [7 empty] | -123.5
2002-08-08 09:50 | 5 | 0.8 | [22 empty] | 68 | [7 empty] | -123.5
2002-08-08 10:00 | 7.5 | 1.4 | [22 empty] | 90 | [7 empty] | -123.5
2002-08-08 10:10 | 9.5 | 1.2 | [22 empty] | 90 | [7 empty] | -123.5
2002-08-08 10:20 | 9 | 1.2 | [22 empty] | 90 | [7 empty] | -123.5
2002-08-08 10:30 | 9.3 | 1.1 | [22 empty] | 90 | [7 empty] | -123.5
2002-08-08 10:40 | 9.2 | 1.1 | [22 empty] | 90 | [7 empty] | -123.5
2002-08-08 10:50 | 8.5 | 1.4 | [22 empty] | 90 | [7 empty] | -123.5
2002-08-08 11:00 | 7.2 | 1.2 | [22 empty] | 90 | [7 empty] | -123.5
2002-08-08 11:10 | 7.5 | 1.1 | [22 empty] | 90 | [7 empty] | -123.5
2002-08-08 11:20 | 7.5 | 1.3 | [22 empty] | 90 | [7 empty] | -123.5
2002-08-08 11:30 | 7.9 | 1.1 | [22 empty] | 90 | [7 empty] | -123.5
2002-08-08 11:40 | 7.2 | 1.1 | [22 empty] | 90 | [7 empty] | -123.5
2002-08-08 11:50 | 7.8 | 1 | [22 empty] | 90 | [7 empty] | -123.5
2002-08-08 12:00 | 8.3 | 1.1 | [22 empty] | 90 | [7 empty] | -123.5
2002-08-08 12:10 | 8.5 | 1.1 | [22 empty] | 90 | [7 empty] | -123.5
2002-08-08 12:20 | 8.7 | 1 | [22 empty] | 90 | [7 empty] | -123.5
2002-08-08 12:30 | 8.9 | 0.9 | [22 empty] | 90 | [7 empty] | -123.5
2002-08-08 12:40 | 8.8 | 1 | [22 empty] | 90 | [7 empty] | -123.5
2002-08-08 12:50 | 8.2 | 1 | [22 empty] | 90 | [7 empty] | -123.5
2002-08-08 13:00 | 7.9 | 0.9 | [22 empty] | 90 | [7 empty] | -123.5
2002-08-08 13:10 | 7.4 | 0.8 | [22 empty] | 90 | [7 empty] | -123.5
2002-08-08 13:20 | 7.5 | 0.9 | [22 empty] | 90 | [7 empty] | -123.5
2002-08-08 13:30 | 8 | 0.6 | [22 empty] | 90 | [7 empty] | -123.5
2002-08-08 13:40 | 7.8 | 0.6 | [22 empty] | 90 | [7 empty] | -123.5
2002-08-08 13:50 | 7 | 1.1 | [22 empty] | 90 | [7 empty] | -123.5
2002-08-08 14:00 | 7.6 | 1.2 | [22 empty] | 90 | [7 empty] | -123.5
2002-08-08 14:10 | 7.8 | 1.2 | [22 empty] | 90 | [7 empty] | -123.5
2002-08-08 14:20 | 7.4 | 1 | [22 empty] | 90 | [7 empty] | -123.5
2002-08-08 14:30 | 7.5 | 1 | [22 empty] | 90 | [7 empty] | -123.5
2002-08-08 14:40 | 7 | 1 | [22 empty] | 90 | [7 empty] | -123.5
2002-08-08 14:50 | 7.4 | 1.1 | [22 empty] | 90 | [7 empty] | -123.5
2002-08-08 15:00 | 7.4 | 1 | [22 empty] | 90 | [7 empty] | -123.5
2002-08-08 15:10 | 7.8 | 1 | [22 empty] | 90 | [7 empty] | -123.5
2002-08-08 15:20 | 7.9 | 1.1 | [22 empty] | 90 | [7 empty] | -123.5
2002-08-08 15:30 | 8.1 | 1.1 | [22 empty] | 90 | [7 empty] | -123.5
2002-08-08 15:40 | 8.4 | 1.1 | [22 empty] | 90 | [7 empty] | -123.5
2002-08-08 15:50 | 7.4 | 1.1 | [22 empty] | 90 | [7 empty] | -123.5
2002-08-08 16:00 | 7.9 | 1.1 | [22 empty] | 90 | [7 empty] | -123.5
2002-08-08 16:10 | 8.2 | 0.9 | [22 empty] | 90 | [7 empty] | -123.5
2002-08-08 16:20 | 7.4 | 1.1 | [22 empty] | 90 | [7 empty] | -123.5
2002-08-08 16:30 | 7.9 | 1 | [22 empty] | 90 | [7 empty] | -123.5
2002-08-08 16:40 | 7.8 | 1 | [22 empty] | 90 | [7 empty] | -123.5
2002-08-08 16:50 | 7.5 | 1.1 | [22 empty] | 90 | [7 empty] | -123.5
2002-08-08 17:00 | 7.2 | 1 | [22 empty] | 90 | [7 empty] | -123.5
2002-08-08 17:10 | 8.3 | 0.7 | [22 empty] | 90 | [7 empty] | -123.5
2002-08-08 17:20 | 8.4 | 1 | [22 empty] | 90 | [7 empty] | -123.5
2002-08-08 17:30 | 8.3 | 1.1 | [22 empty] | 90 | [7 empty] | -123.5
2002-08-08 17:40 | 8.2 | 1 | [22 empty] | 90 | [7 empty] | -123.5
2002-08-08 17:50 | 8.4 | 1.1 | [22 empty] | 90 | [7 empty] | -123.5
2002-08-08 18:00 | 8.3 | 1.1 | [22 empty] | 90 | [7 empty] | -123.5
2002-08-08 18:10 | 9.5 | 1.5 | [22 empty] | 90 | [7 empty] | -123.5
2002-08-08 18:20 | 9.8 | 1 | [22 empty] | 90 | [7 empty] | -123.5
2002-08-08 18:30 | 9.5 | 1.2 | [22 empty] | 90 | [7 empty] | -123.5
2002-08-08 18:40 | 8.3 | 1.2 | [22 empty] | 90 | [7 empty] | -123.5
2002-08-08 18:50 | 9.2 | 1.2 | [22 empty] | 90 | [7 empty] | -123.5
2002-08-08 19:00 | 8.4 | 1.1 | [22 empty] | 90 | [7 empty] | -123.5
2002-08-08 19:10 | 7.8 | 1.1 | [22 empty] | 90 | [7 empty] | -123.5
2002-08-08 19:20 | 6.3 | 1.7 | [22 empty] | 90 | [7 empty] | -123.5
2002-08-08 19:30 | 8.1 | 1.6 | [22 empty] | 90 | [7 empty] | -123.5
2002-08-08 19:40 | 7.8 | 1.5 | [22 empty] | 90 | [7 empty] | -123.5
2002-08-08 19:50 | 6.8 | 1.4 | [22 empty] | 112 | [7 empty] | -123.5
2002-08-08 20:00 | 7.8 | 1.6 | [22 empty] | 90 | [7 empty] | -123.5
2002-08-08 20:10 | 7.6 | 1.3 | [22 empty] | 90 | [7 empty] | -123.5
2002-08-08 20:20 | 7.3 | 1.6 | [22 empty] | 90 | [7 empty] | -123.5
2002-08-08 20:30 | 6.2 | 1.3 | [22 empty] | 90 | [7 empty] | -123.5
2002-08-08 20:40 | 7 | 1.8 | [22 empty] | 90 | [7 empty] | -123.5
2002-08-08 20:50 | 7 | 1.8 | [22 empty] | 90 | [7 empty] | -123.5
2002-08-08 21:00 | 6.7 | 1.9 | [22 empty] | 90 | [7 empty] | -123.5
2002-08-08 21:10 | 5.1 | 2.2 | [22 empty] | 90 | [7 empty] | -123.5
2002-08-08 21:20 | 5.8 | 2.1 | [22 empty] | 112 | [7 empty] | -123.5
2002-08-08 21:30 | 4.7 | 2.4 | [22 empty] | 112 | [7 empty] | -123.5
2002-08-08 21:40 | 5.4 | 1.7 | [22 empty] | 135 | [7 empty] | -123.5
2002-08-08 21:50 | 3.8 | 2 | [22 empty] | 135 | [7 empty] | -123.5
2002-08-08 22:00 | 4.7 | 1.7 | [22 empty] | 135 | [7 empty] | -123.5
2002-08-08 22:10 | 4.7 | 2.5 | [22 empty] | 135 | [7 empty] | -123.5
2002-08-08 22:20 | 6 | 1.9 | [22 empty] | 135 | [7 empty] | -123.5
2002-08-08 22:30 | 4.3 | 2 | [22 empty] | 135 | [7 empty] | -123.5
2002-08-08 22:40 | 5.2 | 2 | [22 empty] | 112 | [7 empty] | -123.5
2002-08-08 22:50 | 4.7 | 2.2 | [22 empty] | 135 | [7 empty] | -123.5
2002-08-08 23:00 | 4.8 | 1.8 | [22 empty] | 112 | [7 empty] | -123.5
2002-08-08 23:10 | 4.6 | 1.7 | [22 empty] | 135 | [7 empty] | -123.5
2002-08-08 23:20 | 5.7 | 2 | [22 empty] | 135 | [7 empty] | -123.5
2002-08-08 23:30 | 5.6 | 1.8 | [22 empty] | 112 | [7 empty] | -123.5
2002-08-08 23:40 | 6.1 | 1.9 | [22 empty] | 112 | [7 empty] | -123.5
2002-08-08 23:50 | 6.2 | 2.4 | [22 empty] | 112 | [7 empty] | -123.5
2002-08-09 | 5.3 | 2.1 | [22 empty] | 135 | [7 empty] | -123.5
2002-08-09 00:10 | 6.2 | 1.6 | [22 empty] | 135 | [7 empty] | -123.5
2002-08-09 00:20 | 3.8 | 2.5 | [22 empty] | 135 | [7 empty] | -123.5
2002-08-09 00:30 | 4 | 2.2 | [22 empty] | 158 | [7 empty] | -123.5
2002-08-09 00:40 | 6.3 | 1.9 | [22 empty] | 112 | [7 empty] | -123.5
2002-08-09 00:50 | 6.4 | 1.8 | [22 empty] | 135 | [7 empty] | -123.5
2002-08-09 01:00 | 4.2 | 2.5 | [22 empty] | 135 | [7 empty] | -123.5
2002-08-09 01:10 | 3.5 | 1.7 | [22 empty] | 68 | [7 empty] | -123.5
2002-08-09 01:20 | 6.4 | 2 | [22 empty] | 112 | [7 empty] | -123.5
2002-08-09 01:30 | 4.4 | 2 | [22 empty] | 112 | [7 empty] | -123.5
2002-08-09 01:40 | 3.8 | 2.4 | [22 empty] | 180 | [7 empty] | -123.5
2002-08-09 01:50 | 4.6 | 1.9 | [22 empty] | 135 | [7 empty] | -123.5
2002-08-09 02:00 | 5.1 | 2.1 | [22 empty] | 158 | [7 empty] | -123.5
2002-08-09 02:10 | 3.7 | 2 | [22 empty] | 202 | [7 empty] | -123.5
2002-08-09 02:20 | 6.8 | 2 | [22 empty] | 158 | [7 empty] | -123.5
2002-08-09 02:30 | 3.3 | 2.3 | [22 empty] | 112 | [7 empty] | -123.5
2002-08-09 02:40 | 3.4 | 1.9 | [22 empty] | 135 | [7 empty] | -123.5
2002-08-09 02:50 | 6.8 | 2.1 | [22 empty] | 135 | [7 empty] | -123.5
2002-08-09 03:00 | 5.4 | 2 | [22 empty] | 180 | [7 empty] | -123.5
2002-08-09 03:10 | 4.8 | 1.9 | [22 empty] | 202 | [7 empty] | -123.5
2002-08-09 03:20 | 3.3 | 1.4 | [22 empty] | 248 | [7 empty] | -123.5
2002-08-09 03:30 | 3.5 | 1.9 | [22 empty] | 135 | [7 empty] | -123.5
2002-08-09 03:40 | 5.5 | 3.1 | [22 empty] | 135 | [7 empty] | -123.5
2002-08-09 03:50 | 7.9 | 3 | [22 empty] | 90 | [7 empty] | -123.5
2002-08-09 04:00 | 5.8 | 2.5 | [22 empty] | 112 | [7 empty] | -123.5
2002-08-09 04:10 | 7.9 | 1.9 | [22 empty] | 90 | [7 empty] | -123.5
2002-08-09 04:20 | 7.1 | 2.3 | [22 empty] | 90 | [7 empty] | -123.5
2002-08-09 04:30 | 8.7 | 2.5 | [22 empty] | 68 | [7 empty] | -123.5
2002-08-09 04:40 | 4.9 | 2.9 | [22 empty] | 135 | [7 empty] | -123.5
2002-08-09 04:50 | 4.4 | 2.1 | [22 empty] | 135 | [7 empty] | -123.5
2002-08-09 05:00 | 5.9 | 2 | [22 empty] | 112 | [7 empty] | -123.5
2002-08-09 05:10 | 6.7 | 2 | [22 empty] | 112 | [7 empty] | -123.5
2002-08-09 05:20 | 5.5 | 2.3 | [22 empty] | 112 | [7 empty] | -123.5
2002-08-09 05:30 | 6.7 | 2.6 | [22 empty] | 112 | [7 empty] | -123.5
2002-08-09 05:40 | 7.5 | 2 | [22 empty] | 112 | [7 empty] | -123.5
2002-08-09 05:50 | 6.4 | 1.9 | [22 empty] | 112 | [7 empty] | -123.5
2002-08-09 06:00 | 5.3 | 1.3 | [22 empty] | 135 | [7 empty] | -123.5
2002-08-09 06:10 | 4.5 | 1.4 | [22 empty] | 135 | [7 empty] | -123.5
2002-08-09 06:20 | 5.6 | 1.1 | [22 empty] | 112 | [7 empty] | -123.5
2002-08-09 06:30 | 4.5 | 1.8 | [22 empty] | 112 | [7 empty] | -123.5
2002-08-09 06:40 | 6.1 | 2.1 | [22 empty] | 135 | [7 empty] | -123.5
2002-08-09 06:50 | 6.7 | 2.1 | [22 empty] | 135 | [7 empty] | -123.5
2002-08-09 07:00 | 6.4 | 1.8 | [22 empty] | 135 | [7 empty] | -123.5
2002-08-09 07:10 | 5.6 | 1.7 | [22 empty] | 112 | [7 empty] | -123.5
2002-08-09 07:20 | 4.7 | 1.2 | [22 empty] | 112 | [7 empty] | -123.5
2002-08-09 07:30 | 6 | 1.3 | [22 empty] | 112 | [7 empty] | -123.5
2002-08-09 07:40 | 5.8 | 1.2 | [22 empty] | 112 | [7 empty] | -123.5
2002-08-09 07:50 | 6.4 | 1.1 | [22 empty] | 112 | [7 empty] | -123.5
2002-08-09 08:00 | 6.5 | 1.2 | [22 empty] | 112 | [7 empty] | -123.5
2002-08-09 08:10 | 6.2 | 1.2 | [22 empty] | 90 | [7 empty] | -123.5
2002-08-09 08:20 | 6.9 | 1.1 | [22 empty] | 90 | [7 empty] | -123.5
2002-08-09 08:30 | 7.6 | 1.1 | [22 empty] | 90 | [7 empty] | -123.5
2002-08-09 08:40 | 7.9 | 0.9 | [22 empty] | 90 | [7 empty] | -123.5
2002-08-09 08:50 | 7.8 | 1 | [22 empty] | 90 | [7 empty] | -123.5
2002-08-09 09:00 | 8.4 | 1 | [22 empty] | 90 | [7 empty] | -123.5
2002-08-09 09:10 | 8.1 | 1.2 | [22 empty] | 90 | [7 empty] | -123.5
2002-08-09 09:20 | 8.9 | 1.3 | [22 empty] | 90 | [7 empty] | -123.5
2002-08-09 09:30 | 8.9 | 1.3 | [22 empty] | 90 | [7 empty] | -123.5
2002-08-09 09:40 | 8.7 | 1.4 | [22 empty] | 112 | [7 empty] | -123.5
2002-08-09 09:50 | 8.9 | 2 | [22 empty] | 112 | [7 empty] | -123.5
2002-08-09 10:00 | 8.6 | 1.3 | [22 empty] | 90 | [7 empty] | -123.5
2002-08-09 10:10 | 9.1 | 1.4 | [22 empty] | 90 | [7 empty] | -123.5
2002-08-09 10:20 | 9.1 | 1.3 | [22 empty] | 90 | [7 empty] | -123.5
2002-08-09 10:30 | 8.7 | 1.4 | [22 empty] | 90 | [7 empty] | -123.5
2002-08-09 10:40 | 9.2 | 1.5 | [22 empty] | 90 | [7 empty] | -123.5
2002-08-09 10:50 | 8.4 | 1.6 | [22 empty] | 90 | [7 empty] | -123.5
2002-08-09 11:00 | 9 | 1.3 | [22 empty] | 90 | [7 empty] | -123.5
2002-08-09 11:10 | 8.5 | 1.3 | [22 empty] | 90 | [7 empty] | -123.5
2002-08-09 11:20 | 8.3 | 1.2 | [22 empty] | 90 | [7 empty] | -123.5
2002-08-09 11:30 | 8.2 | 1.1 | [22 empty] | 90 | [7 empty] | -123.5
2002-08-09 11:40 | 7.8 | 1.1 | [22 empty] | 90 | [7 empty] | -123.5
2002-08-09 11:50 | 7.6 | 1.3 | [22 empty] | 90 | [7 empty] | -123.5
2002-08-09 12:00 | 7.7 | 1.2 | [22 empty] | 90 | [7 empty] | -123.5
2002-08-09 12:10 | 7.8 | 1.2 | [22 empty] | 90 | [7 empty] | -123.5
2002-08-09 12:20 | 8.4 | 1.3 | [22 empty] | 90 | [7 empty] | -123.5
2002-08-09 12:30 | 8.7 | 1.6 | [22 empty] | 90 | [7 empty] | -123.5
2002-08-09 12:40 | 9.5 | 1.5 | [22 empty] | 90 | [7 empty] | -123.5
2002-08-09 12:50 | 8.4 | 1.4 | [22 empty] | 90 | [7 empty] | -123.5
2002-08-09 13:00 | 8.6 | 1.4 | [22 empty] | 90 | [7 empty] | -123.5
2002-08-09 13:10 | 9.1 | 1.6 | [22 empty] | 90 | [7 empty] | -123.5
2002-08-09 13:20 | 8.7 | 1.6 | [22 empty] | 90 | [7 empty] | -123.5
2002-08-09 13:30 | 8.3 | 1.2 | [22 empty] | 90 | [7 empty] | -123.5
2002-08-09 13:40 | 8.9 | 1.2 | [22 empty] | 90 | [7 empty] | -123.5
2002-08-09 13:50 | 9.2 | 1.6 | [22 empty] | 90 | [7 empty] | -123.5
2002-08-09 14:00 | 9.3 | 1.2 | [22 empty] | 90 | [7 empty] | -123.5
2002-08-09 14:10 | 9 | 1.1 | [22 empty] | 90 | [7 empty] | -123.5
2002-08-09 14:20 | 8.7 | 1.3 | [22 empty] | 90 | [7 empty] | -123.5
2002-08-09 14:30 | 9.7 | 1.3 | [22 empty] | 90 | [7 empty] | -123.5
2002-08-09 14:40 | 9.4 | 1.7 | [22 empty] | 90 | [7 empty] | -123.5
2002-08-09 14:50 | 9 | 1.6 | [22 empty] | 90 | [7 empty] | -123.5
2002-08-09 15:00 | 7.9 | 1.2 | [22 empty] | 90 | [7 empty] | -123.5
2002-08-09 15:10 | 7.8 | 1.3 | [22 empty] | 90 | [7 empty] | -123.5
2002-08-09 15:20 | 8.4 | 1.4 | [22 empty] | 90 | [7 empty] | -123.5
2002-08-09 15:30 | 8.6 | 1.4 | [22 empty] | 112 | [7 empty] | -123.5
2002-08-09 15:40 | 8.2 | 1.5 | [22 empty] | 90 | [7 empty] | -123.5
2002-08-09 15:50 | 8.2 | 1.7 | [22 empty] | 90 | [7 empty] | -123.5
2002-08-09 16:00 | 8.1 | 1.6 | [22 empty] | 90 | [7 empty] | -123.5
2002-08-09 16:10 | 8.5 | 1.3 | [22 empty] | 90 | [7 empty] | -123.5
2002-08-09 16:20 | 8.4 | 1.4 | [22 empty] | 90 | [7 empty] | -123.5
2002-08-09 16:30 | 8.3 | 1.4 | [22 empty] | 90 | [7 empty] | -123.5
2002-08-09 16:40 | 8.6 | 1.1 | [22 empty] | 90 | [7 empty] | -123.5
2002-08-09 16:50 | 9.4 | 1 | [22 empty] | 90 | [7 empty] | -123.5
2002-08-09 17:00 | 8.6 | 0.9 | [22 empty] | 90 | [7 empty] | -123.5
2002-08-09 17:10 | 8.5 | 0.5 | [22 empty] | 68 | [7 empty] | -123.5
2002-08-09 17:20 | 8.7 | 0.6 | [22 empty] | 90 | [7 empty] | -123.5
2002-08-09 17:30 | 7.9 | 1 | [22 empty] | 90 | [7 empty] | -123.5
2002-08-09 17:40 | 8.6 | 1 | [22 empty] | 90 | [7 empty] | -123.5
2002-08-09 17:50 | 8.5 | 1 | [22 empty] | 90 | [7 empty] | -123.5
2002-08-09 18:00 | 9.3 | 0.9 | [22 empty] | 90 | [7 empty] | -123.5
2002-08-09 18:10 | 9.4 | 0.7 | [22 empty] | 68 | [7 empty] | -123.5
2002-08-09 18:20 | 8.4 | 1.1 | [22 empty] | 68 | [7 empty] | -123.5
2002-08-09 18:30 | 6.2 | 1.2 | [22 empty] | 68 | [7 empty] | -123.5
2002-08-09 18:40 | 4.7 | 0.7 | [22 empty] | 68 | [7 empty] | -123.5
2002-08-09 18:50 | 3.6 | 0.9 | [22 empty] | 90 | [7 empty] | -123.5
2002-08-09 19:00 | 3.3 | 0.8 | [22 empty] | 90 | [7 empty] | -123.5
2002-08-09 19:10 | 3.5 | 0.9 | [22 empty] | 90 | [7 empty] | -123.5
2002-08-09 19:20 | 4.1 | 0.7 | [22 empty] | 90 | [7 empty] | -123.5
2002-08-09 19:30 | 4 | 0.9 | [22 empty] | 90 | [7 empty] | -123.5
2002-08-09 19:40 | 4.4 | 0.8 | [22 empty] | 90 | [7 empty] | -123.5
2002-08-09 19:50 | 4.4 | 1.2 | [22 empty] | 90 | [7 empty] | -123.5
2002-08-09 20:00 | 3.8 | 0.6 | [22 empty] | 90 | [7 empty] | -123.5
2002-08-09 20:10 | 3.4 | 1.3 | [22 empty] | 68 | [7 empty] | -123.5
2002-08-09 20:20 | 1.5 | 0.9 | [22 empty] | 45 | [7 empty] | -123.5
2002-08-09 20:30 | 1.9 | 1.1 | [22 empty] | 68 | [7 empty] | -123.5
2002-08-09 20:40 | 0.8 | 0.4 | [22 empty] | 112 | [7 empty] | -123.5
2002-08-09 20:50 | 1 | 0.5 | [22 empty] | 135 | [7 empty] | -123.5
2002-08-09 21:00 | 1.5 | 1 | [22 empty] | 90 | [7 empty] | -123.5
2002-08-09 21:10 | 1.3 | 0.8 | [22 empty] | 135 | [7 empty] | -123.5
2002-08-09 21:20 | 2.8 | 1.1 | [22 empty] | 202 | [7 empty] | -123.5
2002-08-09 21:30 | 2.3 | 1.1 | [22 empty] | 158 | [7 empty] | -123.5
2002-08-09 21:40 | 2.3 | 1.1 | [22 empty] | 135 | [7 empty] | -123.5
2002-08-09 21:50 | 2.8 | 1 | [22 empty] | 158 | [7 empty] | -123.5
2002-08-09 22:00 | 2.4 | 1.3 | [22 empty] | 180 | [7 empty] | -123.5
2002-08-09 22:10 | 1.8 | 1.1 | [22 empty] | 158 | [7 empty] | -123.5
2002-08-09 22:20 | 2 | 1.2 | [22 empty] | 135 | [7 empty] | -123.5
2002-08-09 22:30 | 2.8 | 1.4 | [22 empty] | 202 | [7 empty] | -123.5
2002-08-09 22:40 | 2.3 | 1.5 | [22 empty] | 202 | [7 empty] | -123.5
2002-08-09 22:50 | 2.6 | 1.4 | [22 empty] | 225 | [7 empty] | -123.5
2002-08-09 23:00 | 4.5 | 1.8 | [22 empty] | 270 | [7 empty] | -123.5
2002-08-09 23:10 | 6.8 | 2.2 | [22 empty] | 270 | [7 empty] | -123.5
2002-08-09 23:20 | 11 | 2.1 | [22 empty] | 292 | [7 empty] | -123.5
2002-08-09 23:30 | 11.6 | 2.7 | [22 empty] | 292 | [7 empty] | -123.5
2002-08-09 23:40 | 10.2 | 1.7 | [22 empty] | 292 | [7 empty] | -123.5
2002-08-09 23:50 | 11.2 | 2.7 | [22 empty] | 292 | [7 empty] | -123.5
2002-08-10 | 9.3 | 2.2 | [22 empty] | 292 | [7 empty] | -123.5
2002-08-10 00:10 | 12.3 | 1.9 | [22 empty] | 292 | [7 empty] | -123.5
2002-08-10 00:20 | 8.9 | 2.1 | [22 empty] | 292 | [7 empty] | -123.5
2002-08-10 00:30 | 7.4 | 2.4 | [22 empty] | 292 | [7 empty] | -123.5
2002-08-10 00:40 | 10.4 | 2.6 | [22 empty] | 292 | [7 empty] | -123.5
2002-08-10 00:50 | 7.7 | 3 | [22 empty] | 270 | [7 empty] | -123.5
2002-08-10 01:00 | 8.9 | 2.8 | [22 empty] | 315 | [7 empty] | -123.5
2002-08-10 01:10 | 8.6 | 2.2 | [22 empty] | 292 | [7 empty] | -123.5
2002-08-10 01:20 | 7.2 | 2.2 | [22 empty] | 292 | [7 empty] | -123.5
2002-08-10 01:30 | 9.7 | 1.8 | [22 empty] | 292 | [7 empty] | -123.5
2002-08-10 01:40 | 9.2 | 1.8 | [22 empty] | 292 | [7 empty] | -123.5
2002-08-10 01:50 | 8.4 | 1.7 | [22 empty] | 292 | [7 empty] | -123.5
2002-08-10 02:00 | 8.5 | 2.5 | [22 empty] | 315 | [7 empty] | -123.5
2002-08-10 02:10 | 7.4 | 2.1 | [22 empty] | 315 | [7 empty] | -123.5
2002-08-10 02:20 | 7.7 | 2.7 | [22 empty] | 315 | [7 empty] | -123.5
2002-08-10 02:30 | 6.9 | 1.9 | [22 empty] | 338 | [7 empty] | -123.5
2002-08-10 02:40 | 6.2 | 2.1 | [22 empty] | 292 | [7 empty] | -123.5
2002-08-10 02:50 | 6.3 | 2.4 | [22 empty] | 248 | [7 empty] | -123.5
2002-08-10 03:00 | 7.4 | 1.5 | [22 empty] | 315 | [7 empty] | -123.5
2002-08-10 03:10 | 8.4 | 2.1 | [22 empty] | 338 | [7 empty] | -123.5
2002-08-10 03:20 | 4.5 | 2.3 | [22 empty] | 315 | [7 empty] | -123.5
2002-08-10 03:30 | 4.9 | 2.9 | [22 empty] | 338 | [7 empty] | -123.5
2002-08-10 03:40 | 6.4 | 1.9 | [22 empty] | 338 | [7 empty] | -123.5
2002-08-10 03:50 | 5.2 | 1.9 | [22 empty] | 315 | [7 empty] | -123.5
2002-08-10 04:00 | 6.7 | 1.9 | [22 empty] | 315 | [7 empty] | -123.5
2002-08-10 04:10 | 5.6 | 2.2 | [22 empty] | 338 | [7 empty] | -123.5
2002-08-10 04:20 | 6.3 | 2 | [22 empty] | 292 | [7 empty] | -123.5
2002-08-10 04:30 | 7.4 | 1.8 | [22 empty] | 292 | [7 empty] | -123.5
2002-08-10 04:40 | 2.9 | 2.2 | [22 empty] | 225 | [7 empty] | -123.5
2002-08-10 04:50 | 6.1 | 2.5 | [22 empty] | 292 | [7 empty] | -123.5
2002-08-10 05:00 | 3.4 | 2 | [22 empty] | 270 | [7 empty] | -123.5
2002-08-10 05:10 | 2.3 | 1.8 | [22 empty] | 338 | [7 empty] | -123.5
2002-08-10 05:20 | 3.4 | 1.4 | [22 empty] | 338 | [7 empty] | -123.5
2002-08-10 05:30 | 1.5 | 1 | [22 empty] | 202 | [7 empty] | -123.5
2002-08-10 05:40 | 4.1 | 1.6 | [22 empty] | 135 | [7 empty] | -123.5
2002-08-10 05:50 | 2.5 | 2 | [22 empty] | 135 | [7 empty] | -123.5
2002-08-10 06:00 | 2.7 | 1.6 | [22 empty] | 158 | [7 empty] | -123.5
2002-08-10 06:10 | 3.8 | 1.8 | [22 empty] | 158 | [7 empty] | -123.5
2002-08-10 06:20 | 3.7 | 1.9 | [22 empty] | 158 | [7 empty] | -123.5
2002-08-10 06:30 | 3.2 | 1.6 | [22 empty] | 158 | [7 empty] | -123.5
2002-08-10 06:40 | 4.2 | 1.7 | [22 empty] | 158 | [7 empty] | -123.5
2002-08-10 06:50 | 3.2 | 2 | [22 empty] | 158 | [7 empty] | -123.5
2002-08-10 07:00 | 3.8 | 1.6 | [22 empty] | 158 | [7 empty] | -123.5
2002-08-10 07:10 | 2 | 1.1 | [22 empty] | 180 | [7 empty] | -123.5
2002-08-10 07:20 | 3.1 | 1.2 | [22 empty] | 180 | [7 empty] | -123.5
2002-08-10 07:30 | 2.5 | 1.3 | [22 empty] | 158 | [7 empty] | -123.5
2002-08-10 07:40 | 2.3 | 1.1 | [22 empty] | 135 | [7 empty] | -123.5
2002-08-10 07:50 | 2.4 | 0.9 | [22 empty] | 112 | [7 empty] | -123.5
2002-08-10 08:00 | 0.9 | 0.3 | [22 empty] | 90 | [7 empty] | -123.5
2002-08-10 08:10 | 2.1 | 0.8 | [22 empty] | 90 | [7 empty] | -123.5
2002-08-10 08:20 | 3.7 | 0.8 | [22 empty] | 90 | [7 empty] | -123.5
2002-08-10 08:30 | 4.8 | 0.5 | [22 empty] | 90 | [7 empty] | -123.5
2002-08-10 08:40 | 5.1 | 0.5 | [22 empty] | 68 | [7 empty] | -123.5
2002-08-10 08:50 | 4.3 | 0.5 | [22 empty] | 68 | [7 empty] | -123.5
2002-08-10 09:00 | 3.2 | 0.7 | [22 empty] | 90 | [7 empty] | -123.5
2002-08-10 09:10 | 2.9 | 0.8 | [22 empty] | 112 | [7 empty] | -123.5
2002-08-10 09:20 | 4.1 | 1 | [22 empty] | 90 | [7 empty] | -123.5
2002-08-10 09:30 | 4.1 | 0.9 | [22 empty] | 90 | [7 empty] | -123.5
2002-08-10 09:40 | 3.5 | 0.9 | [22 empty] | 112 | [7 empty] | -123.5
2002-08-10 09:50 | 3.4 | 0.9 | [22 empty] | 135 | [7 empty] | -123.5
2002-08-10 10:00 | 3.2 | 1 | [22 empty] | 112 | [7 empty] | -123.5
2002-08-10 10:10 | 3.6 | 0.6 | [22 empty] | 90 | [7 empty] | -123.5
2002-08-10 10:20 | 3.8 | 0.7 | [22 empty] | 68 | [7 empty] | -123.5
2002-08-10 10:30 | 4 | 0.5 | [22 empty] | 68 | [7 empty] | -123.5
2002-08-10 10:40 | 5.9 | 0.7 | [22 empty] | 90 | [7 empty] | -123.5
2002-08-10 10:50 | 5.2 | 0.5 | [22 empty] | 90 | [7 empty] | -123.5
2002-08-10 11:00 | 6 | 1.1 | [22 empty] | 68 | [7 empty] | -123.5
2002-08-10 11:10 | 6.8 | 0.7 | [22 empty] | 68 | [7 empty] | -123.5
2002-08-10 11:20 | 6.1 | 1.3 | [22 empty] | 90 | [7 empty] | -123.5
2002-08-10 11:30 | 4.4 | 2 | [22 empty] | 68 | [7 empty] | -123.5
2002-08-10 11:40 | 5 | 1.1 | [22 empty] | 90 | [7 empty] | -123.5
2002-08-10 11:50 | 4.4 | 1.3 | [22 empty] | 90 | [7 empty] | -123.5
2002-08-10 12:00 | 3.5 | 1.2 | [22 empty] | 90 | [7 empty] | -123.5
2002-08-10 12:10 | 3.4 | 0.9 | [22 empty] | 90 | [7 empty] | -123.5
2002-08-10 12:20 | 2.5 | 1.2 | [22 empty] | 90 | [7 empty] | -123.5
2002-08-10 12:30 | 2.7 | 0.7 | [22 empty] | 68 | [7 empty] | -123.5
2002-08-10 12:40 | 2 | 0.8 | [22 empty] | 68 | [7 empty] | -123.5
2002-08-10 12:50 | 0.9 | 0.5 | [22 empty] | 22 | [7 empty] | -123.5
2002-08-10 13:00 | 1.3 | 0.7 | [22 empty] | 68 | [7 empty] | -123.5
2002-08-10 13:10 | 2.2 | 0.7 | [22 empty] | 68 | [7 empty] | -123.5
2002-08-10 13:20 | 2.9 | 1 | [22 empty] | 45 | [7 empty] | -123.5
2002-08-10 13:30 | 2.5 | 1 | [22 empty] | 0 | [7 empty] | -123.5
2002-08-10 13:40 | 1.7 | 1 | [22 empty] | 0 | [7 empty] | -123.5
2002-08-10 13:50 | 2.8 | 1.6 | [22 empty] | 180 | [7 empty] | -123.5
2002-08-10 14:00 | 0.8 | 0.3 | [22 empty] | 338 | [7 empty] | -123.5
2002-08-10 14:10 | 0.8 | 0 | [22 empty] | 22 | [7 empty] | -123.5
2002-08-10 14:20 | 0.8 | 0 | [22 empty] | 68 | [7 empty] | -123.5
2002-08-10 14:30 | 1.3 | 1 | [22 empty] | 45 | [7 empty] | -123.5
2002-08-10 14:40 | 0.9 | 0.4 | [22 empty] | 292 | [7 empty] | -123.5
2002-08-10 14:50 | 0.9 | 0.4 | [22 empty] | 315 | [7 empty] | -123.5
2002-08-10 15:00 | 0.8 | 0 | [22 empty] | 338 | [7 empty] | -123.5
2002-08-10 15:10 | 1.2 | 0.6 | [22 empty] | 338 | [7 empty] | -123.5
2002-08-10 15:20 | 0.8 | 0.2 | [22 empty] | 338 | [7 empty] | -123.5
2002-08-10 15:30 | 1.4 | 1 | [22 empty] | 292 | [7 empty] | -123.5
2002-08-10 15:40 | 2.6 | 1.1 | [22 empty] | 315 | [7 empty] | -123.5
2002-08-10 15:50 | 2.9 | 1.3 | [22 empty] | 338 | [7 empty] | -123.5
2002-08-10 16:00 | 3.2 | 0.5 | [22 empty] | 338 | [7 empty] | -123.5
2002-08-10 16:10 | 3.6 | 0.7 | [22 empty] | 338 | [7 empty] | -123.5
2002-08-10 16:20 | 4.3 | 0.5 | [22 empty] | 338 | [7 empty] | -123.5
2002-08-10 16:30 | 5 | 0.5 | [22 empty] | 338 | [7 empty] | -123.5
2002-08-10 16:40 | 5.1 | 0.6 | [22 empty] | 338 | [7 empty] | -123.5
2002-08-10 16:50 | 5.8 | 0.6 | [22 empty] | 338 | [7 empty] | -123.5
2002-08-10 17:00 | 6.1 | 0.6 | [22 empty] | 338 | [7 empty] | -123.5
2002-08-10 17:10 | 6.4 | 0.7 | [22 empty] | 338 | [7 empty] | -123.5
2002-08-10 17:20 | 7.8 | 0.9 | [22 empty] | 338 | [7 empty] | -123.5
2002-08-10 17:30 | 8.6 | 1 | [22 empty] | 338 | [7 empty] | -123.5
2002-08-10 17:40 | 8.6 | 1 | [22 empty] | 315 | [7 empty] | -123.5
2002-08-10 17:50 | 8.8 | 0.7 | [22 empty] | 315 | [7 empty] | -123.5
2002-08-10 18:00 | 8.4 | 0.9 | [22 empty] | 338 | [7 empty] | -123.5
2002-08-10 18:10 | 8.4 | 1.1 | [22 empty] | 338 | [7 empty] | -123.5
2002-08-10 18:20 | 8.9 | 1.3 | [22 empty] | 338 | [7 empty] | -123.5
2002-08-10 18:30 | 9.1 | 1.2 | [22 empty] | 315 | [7 empty] | -123.5
2002-08-10 18:40 | 9.4 | 1.2 | [22 empty] | 315 | [7 empty] | -123.5
2002-08-10 18:50 | 8.7 | 1.1 | [22 empty] | 315 | [7 empty] | -123.5
2002-08-10 19:00 | 8.5 | 1.1 | [22 empty] | 338 | [7 empty] | -123.5
2002-08-10 19:10 | 9.1 | 0.9 | [22 empty] | 315 | [7 empty] | -123.5
2002-08-10 19:20 | 8.9 | 1 | [22 empty] | 315 | [7 empty] | -123.5
2002-08-10 19:30 | 9.3 | 1.2 | [22 empty] | 315 | [7 empty] | -123.5
2002-08-10 19:40 | 9.9 | 1.4 | [22 empty] | 315 | [7 empty] | -123.5
2002-08-10 19:50 | 10.5 | 1.4 | [22 empty] | 315 | [7 empty] | -123.5
2002-08-10 20:00 | 9.7 | 1.4 | [22 empty] | 315 | [7 empty] | -123.5
2002-08-10 20:10 | 8.6 | 1.6 | [22 empty] | 315 | [7 empty] | -123.5
2002-08-10 20:20 | 7.9 | 1.5 | [22 empty] | 315 | [7 empty] | -123.5
2002-08-10 20:30 | 9 | 1.7 | [22 empty] | 315 | [7 empty] | -123.5
2002-08-10 20:40 | 11 | 2.2 | [22 empty] | 292 | [7 empty] | -123.5
2002-08-10 20:50 | 13.5 | 1.8 | [22 empty] | 315 | [7 empty] | -123.5
2002-08-10 21:00 | 11.3 | 2 | [22 empty] | 292 | [7 empty] | -123.5
2002-08-10 21:10 | 12 | 1.9 | [22 empty] | 292 | [7 empty] | -123.5
2002-08-10 21:20 | 10.8 | 2.1 | [22 empty] | 315 | [7 empty] | -123.5
2002-08-10 21:30 | 9.1 | 1.7 | [22 empty] | 292 | [7 empty] | -123.5
2002-08-10 21:40 | 10 | 1.7 | [22 empty] | 292 | [7 empty] | -123.5
2002-08-10 21:50 | 11.3 | 1.3 | [22 empty] | 292 | [7 empty] | -123.5
2002-08-10 22:00 | 11 | 1.9 | [22 empty] | 292 | [7 empty] | -123.5
2002-08-10 22:10 | 10 | 2 | [22 empty] | 292 | [7 empty] | -123.5
2002-08-10 22:20 | 9.4 | 1.7 | [22 empty] | 292 | [7 empty] | -123.5
2002-08-10 22:30 | 9.4 | 2.5 | [22 empty] | 292 | [7 empty] | -123.5
2002-08-10 22:40 | 10.7 | 1.9 | [22 empty] | 292 | [7 empty] | -123.5
2002-08-10 22:50 | 9.4 | 2 | [22 empty] | 270 | [7 empty] | -123.5
2002-08-10 23:00 | 9.7 | 2.1 | [22 empty] | 292 | [7 empty] | -123.5
2002-08-10 23:10 | 9.1 | 3.3 | [22 empty] | 292 | [7 empty] | -123.5
2002-08-10 23:20 | 10.9 | 2.6 | [22 empty] | 292 | [7 empty] | -123.5
2002-08-10 23:30 | 11.5 | 2.9 | [22 empty] | 292 | [7 empty] | -123.5
2002-08-10 23:40 | 11.6 | 2.6 | [22 empty] | 292 | [7 empty] | -123.5
2002-08-10 23:50 | 11 | 2.2 | [22 empty] | 292 | [7 empty] | -123.5
2002-08-11 | 11 | 2.9 | [22 empty] | 292 | [7 empty] | -123.5
2002-08-11 00:10 | 12.8 | 1.9 | [22 empty] | 292 | [7 empty] | -123.5
2002-08-11 00:20 | 13.4 | 1.9 | [22 empty] | 292 | [7 empty] | -123.5
2002-08-11 00:30 | 14.5 | 2.1 | [22 empty] | 292 | [7 empty] | -123.5
2002-08-11 00:40 | 12.6 | 2.7 | [22 empty] | 315 | [7 empty] | -123.5
2002-08-11 00:50 | 14.5 | 3.4 | [22 empty] | 292 | [7 empty] | -123.5
2002-08-11 01:00 | 14 | 2.5 | [22 empty] | 292 | [7 empty] | -123.5
2002-08-11 01:10 | 13.2 | 2.2 | [22 empty] | 292 | [7 empty] | -123.5
2002-08-11 01:20 | 11.2 | 1.8 | [22 empty] | 292 | [7 empty] | -123.5
2002-08-11 01:30 | 11.3 | 2 | [22 empty] | 292 | [7 empty] | -123.5
2002-08-11 01:40 | 11.3 | 1.8 | [22 empty] | 292 | [7 empty] | -123.5
2002-08-11 01:50 | 9.9 | 1.9 | [22 empty] | 292 | [7 empty] | -123.5
2002-08-11 02:00 | 11.7 | 1.8 | [22 empty] | 292 | [7 empty] | -123.5
2002-08-11 02:10 | 8.5 | 1.8 | [22 empty] | 292 | [7 empty] | -123.5
2002-08-11 02:20 | 11.2 | 3.5 | [22 empty] | 292 | [7 empty] | -123.5
2002-08-11 02:30 | 12.5 | 1.7 | [22 empty] | 292 | [7 empty] | -123.5
2002-08-11 02:40 | 10.5 | 2.5 | [22 empty] | 315 | [7 empty] | -123.5
2002-08-11 02:50 | 7.6 | 2.5 | [22 empty] | 315 | [7 empty] | -123.5
2002-08-11 03:00 | 6.9 | 1.8 | [22 empty] | 292 | [7 empty] | -123.5
2002-08-11 03:10 | 6.8 | 2 | [22 empty] | 292 | [7 empty] | -123.5
2002-08-11 03:20 | 6.3 | 2.1 | [22 empty] | 315 | [7 empty] | -123.5
2002-08-11 03:30 | 8.5 | 2.2 | [22 empty] | 292 | [7 empty] | -123.5
2002-08-11 03:40 | 9.2 | 1.8 | [22 empty] | 292 | [7 empty] | -123.5
2002-08-11 03:50 | 7.9 | 2 | [22 empty] | 270 | [7 empty] | -123.5
2002-08-11 04:00 | 9.1 | 2.7 | [22 empty] | 270 | [7 empty] | -123.5
2002-08-11 04:10 | 8.5 | 3.4 | [22 empty] | 292 | [7 empty] | -123.5
2002-08-11 04:20 | 10.8 | 2.7 | [22 empty] | 292 | [7 empty] | -123.5
2002-08-11 04:30 | 9.5 | 2.2 | [22 empty] | 292 | [7 empty] | -123.5
2002-08-11 04:40 | 8.4 | 2 | [22 empty] | 292 | [7 empty] | -123.5
2002-08-11 04:50 | 8.9 | 3.2 | [22 empty] | 292 | [7 empty] | -123.5
2002-08-11 05:00 | 8.1 | 1.7 | [22 empty] | 292 | [7 empty] | -123.5
2002-08-11 05:10 | 6.7 | 1.7 | [22 empty] | 292 | [7 empty] | -123.5
2002-08-11 05:20 | 7.8 | 1.4 | [22 empty] | 292 | [7 empty] | -123.5
2002-08-11 05:30 | 7.2 | 2 | [22 empty] | 315 | [7 empty] | -123.5
2002-08-11 05:40 | 8.8 | 2.1 | [22 empty] | 292 | [7 empty] | -123.5
2002-08-11 05:50 | 9.2 | 1.9 | [22 empty] | 315 | [7 empty] | -123.5
2002-08-11 06:00 | 9.8 | 1.7 | [22 empty] | 292 | [7 empty] | -123.5
2002-08-11 06:10 | 8 | 1.7 | [22 empty] | 315 | [7 empty] | -123.5
2002-08-11 06:20 | 7.9 | 2.1 | [22 empty] | 292 | [7 empty] | -123.5
2002-08-11 06:30 | 6.8 | 1.7 | [22 empty] | 315 | [7 empty] | -123.5
2002-08-11 06:40 | 6.5 | 2 | [22 empty] | 315 | [7 empty] | -123.5
2002-08-11 06:50 | 6.9 | 1.7 | [22 empty] | 315 | [7 empty] | -123.5
2002-08-11 07:00 | 6.3 | 1.5 | [22 empty] | 315 | [7 empty] | -123.5
2002-08-11 07:10 | 5.9 | 1 | [22 empty] | 338 | [7 empty] | -123.5
2002-08-11 07:20 | 5.6 | 1 | [22 empty] | 338 | [7 empty] | -123.5
2002-08-11 07:30 | 4.6 | 0.9 | [22 empty] | 338 | [7 empty] | -123.5
2002-08-11 07:40 | 4.5 | 0.7 | [22 empty] | 338 | [7 empty] | -123.5
2002-08-11 07:50 | 4.8 | 1 | [22 empty] | 338 | [7 empty] | -123.5
2002-08-11 08:00 | 4.6 | 1.1 | [22 empty] | 338 | [7 empty] | -123.5
2002-08-11 08:10 | 5.1 | 1.1 | [22 empty] | 338 | [7 empty] | -123.5
2002-08-11 08:20 | 5.4 | 1 | [22 empty] | 338 | [7 empty] | -123.5
2002-08-11 08:30 | 4.5 | 0.8 | [22 empty] | 338 | [7 empty] | -123.5
2002-08-11 08:40 | 4.7 | 1 | [22 empty] | 0 | [7 empty] | -123.5
2002-08-11 08:50 | 3.3 | 1.3 | [22 empty] | 0 | [7 empty] | -123.5
2002-08-11 09:00 | 2.9 | 1.2 | [22 empty] | 0 | [7 empty] | -123.5
2002-08-11 09:10 | 1.7 | 1 | [22 empty] | 338 | [7 empty] | -123.5
2002-08-11 09:20 | 1.7 | 0.8 | [22 empty] | 338 | [7 empty] | -123.5
2002-08-11 09:30 | 2 | 0.9 | [22 empty] | 22 | [7 empty] | -123.5
2002-08-11 09:40 | 2 | 0.6 | [22 empty] | 338 | [7 empty] | -123.5
2002-08-11 09:50 | 3.1 | 1.6 | [22 empty] | 0 | [7 empty] | -123.5
2002-08-11 10:00 | 9.1 | 2.5 | [22 empty] | 22 | [7 empty] | -123.5
2002-08-11 10:10 | 12.7 | 3 | [22 empty] | 22 | [7 empty] | -123.5
2002-08-11 10:20 | 13.4 | 3.3 | [22 empty] | 22 | [7 empty] | -123.5
2002-08-11 10:30 | 10.9 | 3.5 | [22 empty] | 0 | [7 empty] | -123.5
2002-08-11 10:40 | 9.2 | 3.2 | [22 empty] | 22 | [7 empty] | -123.5
2002-08-11 10:50 | 4.3 | 2 | [22 empty] | 68 | [7 empty] | -123.5
2002-08-11 11:00 | 2.8 | 1.1 | [22 empty] | 158 | [7 empty] | -123.5
2002-08-11 11:10 | 1.8 | 1.5 | [22 empty] | 135 | [7 empty] | -123.5
2002-08-11 11:20 | 2.1 | 1.5 | [22 empty] | 180 | [7 empty] | -123.5
2002-08-11 11:30 | 2.1 | 1.4 | [22 empty] | 158 | [7 empty] | -123.5
2002-08-11 11:40 | 3 | 1.7 | [22 empty] | 135 | [7 empty] | -123.5
2002-08-11 11:50 | 2.7 | 1.3 | [22 empty] | 225 | [7 empty] | -123.5
2002-08-11 12:00 | 3.9 | 1.7 | [22 empty] | 292 | [7 empty] | -123.5
2002-08-11 12:10 | 3.5 | 1 | [22 empty] | 315 | [7 empty] | -123.5
2002-08-11 12:20 | 5.2 | 1.6 | [22 empty] | 315 | [7 empty] | -123.5
2002-08-11 12:30 | 3.5 | 1.4 | [22 empty] | 315 | [7 empty] | -123.5
2002-08-11 12:40 | 4.2 | 1.7 | [22 empty] | 315 | [7 empty] | -123.5
2002-08-11 12:50 | 5.3 | 1.1 | [22 empty] | 315 | [7 empty] | -123.5
2002-08-11 13:00 | 5.6 | 0.9 | [22 empty] | 315 | [7 empty] | -123.5
2002-08-11 13:10 | 4.3 | 1.8 | [22 empty] | 315 | [7 empty] | -123.5
2002-08-11 13:20 | 4.3 | 1.4 | [22 empty] | 315 | [7 empty] | -123.5
2002-08-11 13:30 | 1.7 | 1.1 | [22 empty] | 292 | [7 empty] | -123.5
2002-08-11 13:40 | 4 | 1.3 | [22 empty] | 315 | [7 empty] | -123.5
2002-08-11 13:50 | 3.9 | 0.9 | [22 empty] | 315 | [7 empty] | -123.5
2002-08-11 14:00 | 3.9 | 1.2 | [22 empty] | 292 | [7 empty] | -123.5
2002-08-11 14:10 | 2.5 | 0.9 | [22 empty] | 315 | [7 empty] | -123.5
2002-08-11 14:20 | 2.7 | 1.1 | [22 empty] | 22 | [7 empty] | -123.5
2002-08-11 14:30 | 3.5 | 1.2 | [22 empty] | 0 | [7 empty] | -123.5
2002-08-11 14:40 | 3.5 | 0.7 | [22 empty] | 0 | [7 empty] | -123.5
2002-08-11 14:50 | 4.7 | 0.9 | [22 empty] | 338 | [7 empty] | -123.5
2002-08-11 15:00 | 3.1 | 0.8 | [22 empty] | 338 | [7 empty] | -123.5
2002-08-11 15:10 | 4.1 | 0.7 | [22 empty] | 315 | [7 empty] | -123.5
2002-08-11 15:20 | 4.8 | 0.6 | [22 empty] | 338 | [7 empty] | -123.5
2002-08-11 15:30 | 4.9 | 0.7 | [22 empty] | 338 | [7 empty] | -123.5
2002-08-11 15:40 | 3.7 | 1 | [22 empty] | 338 | [7 empty] | -123.5
2002-08-11 15:50 | 3.6 | 0.6 | [22 empty] | 338 | [7 empty] | -123.5
2002-08-11 16:00 | 3.8 | 1 | [22 empty] | 338 | [7 empty] | -123.5
2002-08-11 16:10 | 1.7 | 1.1 | [22 empty] | 0 | [7 empty] | -123.5
2002-08-11 16:20 | 4.4 | 1 | [22 empty] | 292 | [7 empty] | -123.5
2002-08-11 16:30 | 3.5 | 0.8 | [22 empty] | 315 | [7 empty] | -123.5
2002-08-11 16:40 | 3.1 | 1.2 | [22 empty] | 315 | [7 empty] | -123.5
2002-08-11 16:50 | 5.8 | 1.3 | [22 empty] | 315 | [7 empty] | -123.5
2002-08-11 17:00 | 5.9 | 0.5 | [22 empty] | 292 | [7 empty] | -123.5
2002-08-11 17:10 | 5.8 | 0.5 | [22 empty] | 315 | [7 empty] | -123.5
2002-08-11 17:20 | 4.8 | 0.8 | [22 empty] | 315 | [7 empty] | -123.5
2002-08-11 17:30 | 5.8 | 1 | [22 empty] | 315 | [7 empty] | -123.5
2002-08-11 17:40 | 5.8 | 0.8 | [22 empty] | 292 | [7 empty] | -123.5
2002-08-11 17:50 | 6.1 | 0.5 | [22 empty] | 292 | [7 empty] | -123.5
2002-08-11 18:00 | 4.4 | 0.7 | [22 empty] | 315 | [7 empty] | -123.5
2002-08-11 18:10 | 4.1 | 1 | [22 empty] | 315 | [7 empty] | -123.5
2002-08-11 18:20 | 4.1 | 0.5 | [22 empty] | 315 | [7 empty] | -123.5
2002-08-11 18:30 | 3.8 | 0.6 | [22 empty] | 315 | [7 empty] | -123.5
2002-08-11 18:40 | 5.3 | 1 | [22 empty] | 292 | [7 empty] | -123.5
2002-08-11 18:50 | 6.2 | 0.5 | [22 empty] | 292 | [7 empty] | -123.5
2002-08-11 19:00 | 6.6 | 0.4 | [22 empty] | 292 | [7 empty] | -123.5
2002-08-11 19:10 | 6.1 | 0.4 | [22 empty] | 292 | [7 empty] | -123.5
2002-08-11 19:20 | 5.3 | 0.5 | [22 empty] | 292 | [7 empty] | -123.5
2002-08-11 19:30 | 4.9 | 0.7 | [22 empty] | 292 | [7 empty] | -123.5
2002-08-11 19:40 | 4.3 | 0.5 | [22 empty] | 292 | [7 empty] | -123.5
2002-08-11 19:50 | 4.4 | 0.7 | [22 empty] | 292 | [7 empty] | -123.5
2002-08-11 20:00 | 4 | 0.7 | [22 empty] | 292 | [7 empty] | -123.5
2002-08-11 20:10 | 4 | 0.6 | [22 empty] | 292 | [7 empty] | -123.5
2002-08-11 20:20 | 5.2 | 1 | [22 empty] | 292 | [7 empty] | -123.5
2002-08-11 20:30 | 6.2 | 0.6 | [22 empty] | 292 | [7 empty] | -123.5
2002-08-11 20:40 | 5.7 | 0.7 | [22 empty] | 292 | [7 empty] | -123.5
2002-08-11 20:50 | 6 | 0.9 | [22 empty] | 292 | [7 empty] | -123.5
2002-08-11 21:00 | 4.6 | 0.9 | [22 empty] | 292 | [7 empty] | -123.5
2002-08-11 21:10 | 6.6 | 1.9 | [22 empty] | 270 | [7 empty] | -123.5
2002-08-11 21:20 | 8.8 | 1 | [22 empty] | 292 | [7 empty] | -123.5
2002-08-11 21:30 | 8.7 | 1.2 | [22 empty] | 292 | [7 empty] | -123.5
2002-08-11 21:40 | 8.3 | 1.9 | [22 empty] | 315 | [7 empty] | -123.5
2002-08-11 21:50 | 7.8 | 2.2 | [22 empty] | 315 | [7 empty] | -123.5
2002-08-11 22:00 | 9.1 | 2.1 | [22 empty] | 292 | [7 empty] | -123.5
2002-08-11 22:10 | 9.7 | 2.1 | [22 empty] | 315 | [7 empty] | -123.5
2002-08-11 22:20 | 10.2 | 2 | [22 empty] | 315 | [7 empty] | -123.5
2002-08-11 22:30 | 10.1 | 3 | [22 empty] | 315 | [7 empty] | -123.5
2002-08-11 22:40 | 9 | 2.2 | [22 empty] | 292 | [7 empty] | -123.5
2002-08-11 22:50 | 9.7 | 2.1 | [22 empty] | 292 | [7 empty] | -123.5
2002-08-11 23:00 | 9.4 | 1.7 | [22 empty] | 292 | [7 empty] | -123.5
2002-08-11 23:10 | 9.9 | 2 | [22 empty] | 292 | [7 empty] | -123.5
2002-08-11 23:20 | 8.1 | 2.5 | [22 empty] | 315 | [7 empty] | -123.5
2002-08-11 23:30 | 9.8 | 2.4 | [22 empty] | 292 | [7 empty] | -123.5
2002-08-11 23:40 | 9.3 | 3 | [22 empty] | 292 | [7 empty] | -123.5
2002-08-11 23:50 | 11.3 | 2.6 | [22 empty] | 292 | [7 empty] | -123.5
2002-08-12 | 11.5 | 1.7 | [22 empty] | 292 | [7 empty] | -123.5
2002-08-12 00:10 | 10.5 | 2.5 | [22 empty] | 292 | [7 empty] | -123.5
2002-08-12 00:20 | 11.4 | 2.2 | [22 empty] | 292 | [7 empty] | -123.5
2002-08-12 00:30 | 11.4 | 2.2 | [22 empty] | 292 | [7 empty] | -123.5
2002-08-12 00:40 | 10.2 | 2.4 | [22 empty] | 292 | [7 empty] | -123.5
2002-08-12 00:50 | 10.3 | 2.5 | [22 empty] | 292 | [7 empty] | -123.5
2002-08-12 01:00 | 10.1 | 2.1 | [22 empty] | 292 | [7 empty] | -123.5
2002-08-12 01:10 | 10.7 | 2.4 | [22 empty] | 292 | [7 empty] | -123.5
2002-08-12 01:20 | 9.8 | 2 | [22 empty] | 292 | [7 empty] | -123.5
2002-08-12 01:30 | 10.5 | 2.1 | [22 empty] | 292 | [7 empty] | -123.5
2002-08-12 01:40 | 10.7 | 1.9 | [22 empty] | 292 | [7 empty] | -123.5
2002-08-12 01:50 | 9.8 | 2.9 | [22 empty] | 292 | [7 empty] | -123.5
2002-08-12 02:00 | 10.7 | 2.6 | [22 empty] | 292 | [7 empty] | -123.5
2002-08-12 02:10 | 11.1 | 3.5 | [22 empty] | 292 | [7 empty] | -123.5
2002-08-12 02:20 | 10.4 | 2.2 | [22 empty] | 292 | [7 empty] | -123.5
2002-08-12 02:30 | 9 | 2.2 | [22 empty] | 292 | [7 empty] | -123.5
2002-08-12 02:40 | 10.1 | 2.8 | [22 empty] | 292 | [7 empty] | -123.5
2002-08-12 02:50 | 8.2 | 2 | [22 empty] | 292 | [7 empty] | -123.5
2002-08-12 03:00 | 11.2 | 2.8 | [22 empty] | 292 | [7 empty] | -123.5
2002-08-12 03:10 | 7 | 3.6 | [22 empty] | 315 | [7 empty] | -123.5
2002-08-12 03:20 | 9 | 2.1 | [22 empty] | 292 | [7 empty] | -123.5
2002-08-12 03:30 | 9.2 | 2.1 | [22 empty] | 292 | [7 empty] | -123.5
2002-08-12 03:40 | 5.5 | 1.8 | [22 empty] | 292 | [7 empty] | -123.5
2002-08-12 03:50 | 7.5 | 3.2 | [22 empty] | 292 | [7 empty] | -123.5
2002-08-12 04:00 | 7.5 | 2.5 | [22 empty] | 270 | [7 empty] | -123.5
2002-08-12 04:10 | 3.9 | 2.6 | [22 empty] | 270 | [7 empty] | -123.5
2002-08-12 04:20 | 4.9 | 1.7 | [22 empty] | 292 | [7 empty] | -123.5
2002-08-12 04:30 | 4.2 | 1.6 | [22 empty] | 292 | [7 empty] | -123.5
2002-08-12 04:40 | 4 | 1.3 | [22 empty] | 292 | [7 empty] | -123.5
2002-08-12 04:50 | 4.6 | 1.9 | [22 empty] | 270 | [7 empty] | -123.5
2002-08-12 05:00 | 5.3 | 1.7 | [22 empty] | 292 | [7 empty] | -123.5
2002-08-12 05:10 | 4.3 | 1.1 | [22 empty] | 270 | [7 empty] | -123.5
2002-08-12 05:20 | 4.3 | 1.4 | [22 empty] | 248 | [7 empty] | -123.5
2002-08-12 05:30 | 2.9 | 1.2 | [22 empty] | 248 | [7 empty] | -123.5
2002-08-12 05:40 | 2.1 | 1.3 | [22 empty] | 248 | [7 empty] | -123.5
2002-08-12 05:50 | 4 | 1.2 | [22 empty] | 292 | [7 empty] | -123.5
2002-08-12 06:00 | 3.8 | 1.4 | [22 empty] | 292 | [7 empty] | -123.5
2002-08-12 06:10 | 4.3 | 1 | [22 empty] | 292 | [7 empty] | -123.5
2002-08-12 06:20 | 2.3 | 1.2 | [22 empty] | 292 | [7 empty] | -123.5
2002-08-12 06:30 | 0.8 | 0.2 | [22 empty] | 315 | [7 empty] | -123.5
2002-08-12 06:40 | 0.9 | 0.3 | [22 empty] | 315 | [7 empty] | -123.5
2002-08-12 06:50 | 0.8 | 0.3 | [22 empty] | 338 | [7 empty] | -123.5
2002-08-12 07:00 | 0.8 | 0 | [22 empty] | 0 | [7 empty] | -123.5
2002-08-12 07:10 | 1.5 | 1 | [22 empty] | 68 | [7 empty] | -123.5
2002-08-12 07:20 | 3.4 | 0.9 | [22 empty] | 158 | [7 empty] | -123.5
2002-08-12 07:30 | 3 | 1.2 | [22 empty] | 180 | [7 empty] | -123.5
2002-08-12 07:40 | 2.6 | 1.7 | [22 empty] | 158 | [7 empty] | -123.5
2002-08-12 07:50 | 0.8 | 0.2 | [22 empty] | 158 | [7 empty] | -123.5
2002-08-12 08:00 | 0.8 | 0 | [22 empty] | 225 | [7 empty] | -123.5
2002-08-12 08:10 | 0.8 | 0 | [22 empty] | 315 | [7 empty] | -123.5
2002-08-12 08:20 | 0.9 | 0.4 | [22 empty] | 22 | [7 empty] | -123.5
2002-08-12 08:30 | 2.3 | 1.3 | [22 empty] | 68 | [7 empty] | -123.5
2002-08-12 08:40 | 4.3 | 0.5 | [22 empty] | 68 | [7 empty] | -123.5
2002-08-12 08:50 | 4.3 | 0.6 | [22 empty] | 90 | [7 empty] | -123.5
2002-08-12 09:00 | 5.8 | 0.7 | [22 empty] | 90 | [7 empty] | -123.5
2002-08-12 09:10 | 5.9 | 0.5 | [22 empty] | 90 | [7 empty] | -123.5
2002-08-12 09:20 | 5.2 | 0.6 | [22 empty] | 90 | [7 empty] | -123.5
2002-08-12 09:30 | 5.9 | 0.6 | [22 empty] | 90 | [7 empty] | -123.5
2002-08-12 09:40 | 5.5 | 1 | [22 empty] | 90 | [7 empty] | -123.5
2002-08-12 09:50 | 7.5 | 1 | [22 empty] | 90 | [7 empty] | -123.5
2002-08-12 10:00 | 7.2 | 0.9 | [22 empty] | 90 | [7 empty] | -123.5
2002-08-12 10:10 | 7.4 | 0.9 | [22 empty] | 90 | [7 empty] | -123.5
2002-08-12 10:20 | 7 | 1 | [22 empty] | 90 | [7 empty] | -123.5
2002-08-12 10:30 | 5.5 | 1 | [22 empty] | 90 | [7 empty] | -123.5
2002-08-12 10:40 | 5.5 | 0.8 | [22 empty] | 90 | [7 empty] | -123.5
2002-08-12 10:50 | 6.7 | 0.7 | [22 empty] | 90 | [7 empty] | -123.5
2002-08-12 11:00 | 7.5 | 1 | [22 empty] | 90 | [7 empty] | -123.5
2002-08-12 11:10 | 7.9 | 1.1 | [22 empty] | 90 | [7 empty] | -123.5
2002-08-12 11:20 | 7.4 | 1.2 | [22 empty] | 90 | [7 empty] | -123.5
2002-08-12 11:30 | 6.6 | 0.8 | [22 empty] | 90 | [7 empty] | -123.5
2002-08-12 11:40 | 6 | 1 | [22 empty] | 90 | [7 empty] | -123.5
2002-08-12 11:50 | 5.4 | 1 | [22 empty] | 90 | [7 empty] | -123.5
2002-08-12 12:00 | 5.3 | 0.9 | [22 empty] | 90 | [7 empty] | -123.5
2002-08-12 12:10 | 5.5 | 1.1 | [22 empty] | 90 | [7 empty] | -123.5
2002-08-12 12:20 | 5.5 | 1 | [22 empty] | 90 | [7 empty] | -123.5
2002-08-12 12:30 | 6.4 | 1 | [22 empty] | 112 | [7 empty] | -123.5
2002-08-12 12:40 | 5.7 | 1.1 | [22 empty] | 90 | [7 empty] | -123.5
2002-08-12 12:50 | 4 | 0.9 | [22 empty] | 90 | [7 empty] | -123.5
2002-08-12 13:00 | 4.2 | 0.7 | [22 empty] | 90 | [7 empty] | -123.5
2002-08-12 13:10 | 4 | 0.7 | [22 empty] | 90 | [7 empty] | -123.5
2002-08-12 13:20 | 4.8 | 1.1 | [22 empty] | 90 | [7 empty] | -123.5
2002-08-12 13:30 | 5 | 1.2 | [22 empty] | 112 | [7 empty] | -123.5
2002-08-12 13:40 | 5.1 | 0.7 | [22 empty] | 90 | [7 empty] | -123.5
2002-08-12 13:50 | 4.6 | 1 | [22 empty] | 90 | [7 empty] | -123.5
2002-08-12 14:00 | 4.6 | 0.7 | [22 empty] | 90 | [7 empty] | -123.5
2002-08-12 14:10 | 3.5 | 0.7 | [22 empty] | 90 | [7 empty] | -123.5
2002-08-12 14:20 | 1 | 0.6 | [22 empty] | 90 | [7 empty] | -123.5
2002-08-12 14:30 | 0.8 | 0.1 | [22 empty] | 90 | [7 empty] | -123.5
2002-08-12 14:40 | 0.9 | 0.4 | [22 empty] | 112 | [7 empty] | -123.5
2002-08-12 14:50 | 1.5 | 0.9 | [22 empty] | 135 | [7 empty] | -123.5
2002-08-12 15:00 | 0.8 | 0 | [22 empty] | 112 | [7 empty] | -123.5
2002-08-12 15:10 | 0.8 | 0 | [22 empty] | 112 | [7 empty] | -123.5
2002-08-12 15:20 | 1.6 | 0.9 | [22 empty] | 248 | [7 empty] | -123.5
2002-08-12 15:30 | 1.1 | 0.6 | [22 empty] | 248 | [7 empty] | -123.5
2002-08-12 15:40 | 1.4 | 0.9 | [22 empty] | 292 | [7 empty] | -123.5
2002-08-12 15:50 | 3.3 | 0.9 | [22 empty] | 338 | [7 empty] | -123.5
2002-08-12 16:00 | 4.8 | 1 | [22 empty] | 338 | [7 empty] | -123.5
2002-08-12 16:10 | 6.1 | 1.1 | [22 empty] | 315 | [7 empty] | -123.5
2002-08-12 16:20 | 4.8 | 0.7 | [22 empty] | 338 | [7 empty] | -123.5
2002-08-12 16:30 | 5.3 | 0.5 | [22 empty] | 338 | [7 empty] | -123.5
2002-08-12 16:40 | 5.1 | 0.7 | [22 empty] | 338 | [7 empty] | -123.5
2002-08-12 16:50 | 5.6 | 0.8 | [22 empty] | 338 | [7 empty] | -123.5
2002-08-12 17:00 | 6.8 | 0.7 | [22 empty] | 338 | [7 empty] | -123.5
2002-08-12 17:10 | 7.3 | 1.1 | [22 empty] | 338 | [7 empty] | -123.5
2002-08-12 17:20 | 6.9 | 1 | [22 empty] | 338 | [7 empty] | -123.5
2002-08-12 17:30 | 7.5 | 0.9 | [22 empty] | 338 | [7 empty] | -123.5
2002-08-12 17:40 | 7.8 | 0.7 | [22 empty] | 315 | [7 empty] | -123.5
2002-08-12 17:50 | 7.6 | 0.7 | [22 empty] | 315 | [7 empty] | -123.5
2002-08-12 18:00 | 6.7 | 0.5 | [22 empty] | 315 | [7 empty] | -123.5
2002-08-12 18:10 | 5.7 | 0.5 | [22 empty] | 315 | [7 empty] | -123.5
2002-08-12 18:20 | 5.4 | 0.5 | [22 empty] | 315 | [7 empty] | -123.5
2002-08-12 18:30 | 5.3 | 0.5 | [22 empty] | 315 | [7 empty] | -123.5
2002-08-12 18:40 | 5.9 | 0.5 | [22 empty] | 315 | [7 empty] | -123.5
2002-08-12 18:50 | 5.7 | 0.6 | [22 empty] | 338 | [7 empty] | -123.5
2002-08-12 19:00 | 5.9 | 0.9 | [22 empty] | 338 | [7 empty] | -123.5
2002-08-12 19:10 | 7.7 | 0.7 | [22 empty] | 315 | [7 empty] | -123.5
2002-08-12 19:20 | 7.9 | 0.6 | [22 empty] | 315 | [7 empty] | -123.5
2002-08-12 19:30 | 8.8 | 0.9 | [22 empty] | 315 | [7 empty] | -123.5
2002-08-12 19:40 | 8.9 | 0.8 | [22 empty] | 315 | [7 empty] | -123.5
2002-08-12 19:50 | 8.1 | 0.7 | [22 empty] | 315 | [7 empty] | -123.5
2002-08-12 20:00 | 7 | 0.8 | [22 empty] | 315 | [7 empty] | -123.5
2002-08-12 20:10 | 6.7 | 0.8 | [22 empty] | 315 | [7 empty] | -123.5
2002-08-12 20:20 | 6.9 | 1 | [22 empty] | 315 | [7 empty] | -123.5
2002-08-12 20:30 | 7.1 | 1.2 | [22 empty] | 315 | [7 empty] | -123.5
2002-08-12 20:40 | 7 | 1 | [22 empty] | 315 | [7 empty] | -123.5
2002-08-12 20:50 | 6.9 | 1.4 | [22 empty] | 315 | [7 empty] | -123.5
2002-08-12 21:00 | 6.9 | 1.4 | [22 empty] | 315 | [7 empty] | -123.5
2002-08-12 21:10 | 7.8 | 1.4 | [22 empty] | 315 | [7 empty] | -123.5
2002-08-12 21:20 | 8.4 | 1.8 | [22 empty] | 315 | [7 empty] | -123.5
2002-08-12 21:30 | 8.1 | 1.6 | [22 empty] | 292 | [7 empty] | -123.5
2002-08-12 21:40 | 7.8 | 1.8 | [22 empty] | 292 | [7 empty] | -123.5
2002-08-12 21:50 | 9.7 | 1.7 | [22 empty] | 292 | [7 empty] | -123.5
2002-08-12 22:00 | 8.5 | 1.4 | [22 empty] | 292 | [7 empty] | -123.5
2002-08-12 22:10 | 8.6 | 1.3 | [22 empty] | 292 | [7 empty] | -123.5
2002-08-12 22:20 | 8.5 | 2.2 | [22 empty] | 292 | [7 empty] | -123.5
2002-08-12 22:30 | 8.7 | 1.7 | [22 empty] | 292 | [7 empty] | -123.5
2002-08-12 22:40 | 10.1 | 1.6 | [22 empty] | 292 | [7 empty] | -123.5
2002-08-12 22:50 | 7.2 | 1.6 | [22 empty] | 292 | [7 empty] | -123.5
2002-08-12 23:00 | 5.6 | 1.4 | [22 empty] | 292 | [7 empty] | -123.5
2002-08-12 23:10 | 2.7 | 1.7 | [22 empty] | 292 | [7 empty] | -123.5
2002-08-12 23:20 | 3.9 | 1.9 | [22 empty] | 292 | [7 empty] | -123.5
2002-08-12 23:30 | 3.9 | 2.1 | [22 empty] | 225 | [7 empty] | -123.5
2002-08-12 23:40 | 2.9 | 2.4 | [22 empty] | 158 | [7 empty] | -123.5
2002-08-12 23:50 | 3.8 | 1.7 | [22 empty] | 292 | [7 empty] | -123.5
2002-08-13 | 5.5 | 2.1 | [22 empty] | 225 | [7 empty] | -123.5
2002-08-13 00:10 | 7.1 | 2.8 | [22 empty] | 202 | [7 empty] | -123.5
2002-08-13 00:20 | 8.6 | 3.1 | [22 empty] | 202 | [7 empty] | -123.5
2002-08-13 00:30 | 5 | 2.4 | [22 empty] | 180 | [7 empty] | -123.5
2002-08-13 00:40 | 6.1 | 2.8 | [22 empty] | 180 | [7 empty] | -123.5
2002-08-13 00:50 | 6.8 | 2.9 | [22 empty] | 158 | [7 empty] | -123.5
2002-08-13 01:00 | 5 | 3.4 | [22 empty] | 158 | [7 empty] | -123.5
2002-08-13 01:10 | 5.6 | 2.6 | [22 empty] | 180 | [7 empty] | -123.5
2002-08-13 01:20 | 6.8 | 2.4 | [22 empty] | 180 | [7 empty] | -123.5
2002-08-13 01:30 | 5.1 | 2.6 | [22 empty] | 158 | [7 empty] | -123.5
2002-08-13 01:40 | 7.8 | 3.6 | [22 empty] | 180 | [7 empty] | -123.5
2002-08-13 01:50 | 7 | 3.3 | [22 empty] | 180 | [7 empty] | -123.5
2002-08-13 02:00 | 7.9 | 2.9 | [22 empty] | 158 | [7 empty] | -123.5
2002-08-13 02:10 | 4.3 | 2 | [22 empty] | 158 | [7 empty] | -123.5
2002-08-13 02:20 | 9 | 2.8 | [22 empty] | 180 | [7 empty] | -123.5
2002-08-13 02:30 | 5.4 | 2.7 | [22 empty] | 158 | [7 empty] | -123.5
2002-08-13 02:40 | 7.5 | 2.3 | [22 empty] | 180 | [7 empty] | -123.5
2002-08-13 02:50 | 7.4 | 3.7 | [22 empty] | 180 | [7 empty] | -123.5
2002-08-13 03:00 | 8.9 | 2.7 | [22 empty] | 180 | [7 empty] | -123.5
2002-08-13 03:10 | 7.6 | 2.3 | [22 empty] | 202 | [7 empty] | -123.5
2002-08-13 03:20 | 7.5 | 2.6 | [22 empty] | 180 | [7 empty] | -123.5
2002-08-13 03:30 | 6 | 2.2 | [22 empty] | 180 | [7 empty] | -123.5
2002-08-13 03:40 | 5.5 | 2.4 | [22 empty] | 180 | [7 empty] | -123.5
2002-08-13 03:50 | 6.7 | 3.5 | [22 empty] | 180 | [7 empty] | -123.5
2002-08-13 04:00 | 7.1 | 2.5 | [22 empty] | 180 | [7 empty] | -123.5
2002-08-13 04:10 | 6.1 | 2.8 | [22 empty] | 158 | [7 empty] | -123.5
2002-08-13 04:20 | 3.1 | 2 | [22 empty] | 180 | [7 empty] | -123.5
2002-08-13 04:30 | 8.1 | 3.8 | [22 empty] | 202 | [7 empty] | -123.5
2002-08-13 04:40 | 6.8 | 2.7 | [22 empty] | 180 | [7 empty] | -123.5
2002-08-13 04:50 | 7.1 | 2.7 | [22 empty] | 158 | [7 empty] | -123.5
2002-08-13 05:00 | 7.7 | 2.3 | [22 empty] | 135 | [7 empty] | -123.5
2002-08-13 05:10 | 6.6 | 2.9 | [22 empty] | 135 | [7 empty] | -123.5
2002-08-13 05:20 | 5.8 | 3 | [22 empty] | 135 | [7 empty] | -123.5
2002-08-13 05:30 | 6.2 | 2.4 | [22 empty] | 158 | [7 empty] | -123.5
2002-08-13 05:40 | 5.7 | 3.2 | [22 empty] | 158 | [7 empty] | -123.5
2002-08-13 05:50 | 7.6 | 3.5 | [22 empty] | 180 | [7 empty] | -123.5
2002-08-13 06:00 | 9.9 | 2.9 | [22 empty] | 180 | [7 empty] | -123.5
2002-08-13 06:10 | 8 | 2.5 | [22 empty] | 202 | [7 empty] | -123.5
2002-08-13 06:20 | 4.7 | 2.2 | [22 empty] | 180 | [7 empty] | -123.5
2002-08-13 06:30 | 4.7 | 2 | [22 empty] | 180 | [7 empty] | -123.5
2002-08-13 06:40 | 3 | 1.6 | [22 empty] | 158 | [7 empty] | -123.5
2002-08-13 06:50 | 2.8 | 1.7 | [22 empty] | 158 | [7 empty] | -123.5
2002-08-13 07:00 | 3.7 | 2 | [22 empty] | 180 | [7 empty] | -123.5
2002-08-13 07:10 | 4.4 | 2.2 | [22 empty] | 180 | [7 empty] | -123.5
2002-08-13 07:20 | 4.7 | 1.7 | [22 empty] | 158 | [7 empty] | -123.5
2002-08-13 07:30 | 3.2 | 1.4 | [22 empty] | 158 | [7 empty] | -123.5
2002-08-13 07:40 | 2.3 | 1.2 | [22 empty] | 180 | [7 empty] | -123.5
2002-08-13 07:50 | 2.8 | 1.3 | [22 empty] | 135 | [7 empty] | -123.5
2002-08-13 08:00 | 3.8 | 1 | [22 empty] | 135 | [7 empty] | -123.5
2002-08-13 08:10 | 3.5 | 0.7 | [22 empty] | 112 | [7 empty] | -123.5
2002-08-13 08:20 | 3.8 | 1.2 | [22 empty] | 112 | [7 empty] | -123.5
2002-08-13 08:30 | 4.7 | 1.1 | [22 empty] | 135 | [7 empty] | -123.5
2002-08-13 08:40 | 4.7 | 1.2 | [22 empty] | 135 | [7 empty] | -123.5
2002-08-13 08:50 | 5.9 | 1 | [22 empty] | 135 | [7 empty] | -123.5
2002-08-13 09:00 | 5.3 | 1.2 | [22 empty] | 135 | [7 empty] | -123.5
2002-08-13 09:10 | 4.3 | 1.3 | [22 empty] | 112 | [7 empty] | -123.5
2002-08-13 09:20 | 4.8 | 1.1 | [22 empty] | 112 | [7 empty] | -123.5
2002-08-13 09:30 | 4.4 | 0.7 | [22 empty] | 112 | [7 empty] | -123.5
2002-08-13 09:40 | 4.9 | 0.9 | [22 empty] | 112 | [7 empty] | -123.5
2002-08-13 09:50 | 5.2 | 1.2 | [22 empty] | 112 | [7 empty] | -123.5
2002-08-13 10:00 | 4.8 | 0.9 | [22 empty] | 90 | [7 empty] | -123.5
2002-08-13 10:10 | 5 | 1.1 | [22 empty] | 90 | [7 empty] | -123.5
2002-08-13 10:20 | 4.1 | 1.2 | [22 empty] | 112 | [7 empty] | -123.5
2002-08-13 10:30 | 4.5 | 1 | [22 empty] | 112 | [7 empty] | -123.5
2002-08-13 10:40 | 5.1 | 1 | [22 empty] | 135 | [7 empty] | -123.5
2002-08-13 10:50 | 5.1 | 1.2 | [22 empty] | 135 | [7 empty] | -123.5
2002-08-13 11:00 | 6.2 | 1.2 | [22 empty] | 135 | [7 empty] | -123.5
2002-08-13 11:10 | 7 | 1.7 | [22 empty] | 112 | [7 empty] | -123.5
2002-08-13 11:20 | 6.2 | 1.9 | [22 empty] | 158 | [7 empty] | -123.5
2002-08-13 11:30 | 6 | 1.7 | [22 empty] | 135 | [7 empty] | -123.5
2002-08-13 11:40 | 6.2 | 1.7 | [22 empty] | 135 | [7 empty] | -123.5
2002-08-13 11:50 | 5.9 | 1.7 | [22 empty] | 112 | [7 empty] | -123.5
2002-08-13 12:00 | 6.8 | 1.5 | [22 empty] | 112 | [7 empty] | -123.5
2002-08-13 12:10 | 5.9 | 1.6 | [22 empty] | 135 | [7 empty] | -123.5
2002-08-13 12:20 | 5.9 | 1.2 | [22 empty] | 135 | [7 empty] | -123.5
2002-08-13 12:30 | 6.1 | 1.6 | [22 empty] | 135 | [7 empty] | -123.5
2002-08-13 12:40 | 6.5 | 1.6 | [22 empty] | 135 | [7 empty] | -123.5
2002-08-13 12:50 | 5.8 | 1.6 | [22 empty] | 135 | [7 empty] | -123.5
2002-08-13 13:00 | 6.7 | 1.8 | [22 empty] | 135 | [7 empty] | -123.5
2002-08-13 13:10 | 6.1 | 1.3 | [22 empty] | 112 | [7 empty] | -123.5
2002-08-13 13:20 | 6.3 | 1.4 | [22 empty] | 112 | [7 empty] | -123.5
2002-08-13 13:30 | 5.1 | 1.2 | [22 empty] | 112 | [7 empty] | -123.5
2002-08-13 13:40 | 5.9 | 1.3 | [22 empty] | 112 | [7 empty] | -123.5
2002-08-13 13:50 | 6.1 | 1 | [22 empty] | 112 | [7 empty] | -123.5
2002-08-13 14:00 | 5.1 | 1.3 | [22 empty] | 112 | [7 empty] | -123.5
2002-08-13 14:10 | 4.9 | 0.9 | [22 empty] | 112 | [7 empty] | -123.5
2002-08-13 14:20 | 4.4 | 1.3 | [22 empty] | 112 | [7 empty] | -123.5
2002-08-13 14:30 | 4.4 | 1.1 | [22 empty] | 112 | [7 empty] | -123.5
2002-08-13 14:40 | 3 | 1.1 | [22 empty] | 112 | [7 empty] | -123.5
2002-08-13 14:50 | 3.9 | 1.2 | [22 empty] | 112 | [7 empty] | -123.5
2002-08-13 15:00 | 4.3 | 1 | [22 empty] | 90 | [7 empty] | -123.5
2002-08-13 15:10 | 4.4 | 1.3 | [22 empty] | 90 | [7 empty] | -123.5
2002-08-13 15:20 | 3.3 | 1.2 | [22 empty] | 112 | [7 empty] | -123.5
2002-08-13 15:30 | 3.6 | 0.9 | [22 empty] | 112 | [7 empty] | -123.5
2002-08-13 15:40 | 3.2 | 0.9 | [22 empty] | 90 | [7 empty] | -123.5
2002-08-13 15:50 | 4.8 | 0.9 | [22 empty] | 112 | [7 empty] | -123.5
2002-08-13 16:00 | 5.4 | 1 | [22 empty] | 90 | [7 empty] | -123.5
2002-08-13 16:10 | 5.3 | 0.7 | [22 empty] | 68 | [7 empty] | -123.5
2002-08-13 16:20 | 6 | 0.7 | [22 empty] | 90 | [7 empty] | -123.5
2002-08-13 16:30 | 6 | 0.9 | [22 empty] | 90 | [7 empty] | -123.5
2002-08-13 16:40 | 6.7 | 0.7 | [22 empty] | 90 | [7 empty] | -123.5
2002-08-13 16:50 | 6.3 | 0.7 | [22 empty] | 90 | [7 empty] | -123.5
2002-08-13 17:00 | 5.1 | 1.1 | [22 empty] | 90 | [7 empty] | -123.5
2002-08-13 17:10 | 5.2 | 0.8 | [22 empty] | 90 | [7 empty] | -123.5
2002-08-13 17:20 | 5 | 0.8 | [22 empty] | 90 | [7 empty] | -123.5
2002-08-13 17:30 | 4.7 | 0.8 | [22 empty] | 90 | [7 empty] | -123.5
2002-08-13 17:40 | 4.8 | 1 | [22 empty] | 90 | [7 empty] | -123.5
2002-08-13 17:50 | 5.1 | 0.7 | [22 empty] | 90 | [7 empty] | -123.5
2002-08-13 18:00 | 5.5 | 0.9 | [22 empty] | 90 | [7 empty] | -123.5
2002-08-13 18:10 | 8.1 | 1.6 | [22 empty] | 90 | [7 empty] | -123.5
2002-08-13 18:20 | 7.6 | 1.4 | [22 empty] | 90 | [7 empty] | -123.5
2002-08-13 18:30 | 7.1 | 0.7 | [22 empty] | 90 | [7 empty] | -123.5
2002-08-13 18:40 | 6.8 | 0.7 | [22 empty] | 90 | [7 empty] | -123.5
2002-08-13 18:50 | 6.8 | 0.7 | [22 empty] | 90 | [7 empty] | -123.5
2002-08-13 19:00 | 7.4 | 0.6 | [22 empty] | 90 | [7 empty] | -123.5
2002-08-13 19:10 | 7.2 | 0.9 | [22 empty] | 90 | [7 empty] | -123.5
2002-08-13 19:20 | 4.4 | 1.1 | [22 empty] | 90 | [7 empty] | -123.5
2002-08-13 19:30 | 3.8 | 0.7 | [22 empty] | 112 | [7 empty] | -123.5
2002-08-13 19:40 | 3.7 | 0.9 | [22 empty] | 112 | [7 empty] | -123.5
2002-08-13 19:50 | 5.3 | 1.5 | [22 empty] | 90 | [7 empty] | -123.5
2002-08-13 20:00 | 6.3 | 1.2 | [22 empty] | 90 | [7 empty] | -123.5
2002-08-13 20:10 | 5.7 | 1.2 | [22 empty] | 90 | [7 empty] | -123.5
2002-08-13 20:20 | 6.7 | 1.5 | [22 empty] | 90 | [7 empty] | -123.5
2002-08-13 20:30 | 6.6 | 1.7 | [22 empty] | 90 | [7 empty] | -123.5
2002-08-13 20:40 | 5.7 | 1.2 | [22 empty] | 112 | [7 empty] | -123.5
2002-08-13 20:50 | 3.6 | 1.7 | [22 empty] | 112 | [7 empty] | -123.5
2002-08-13 21:00 | 2.9 | 1.4 | [22 empty] | 112 | [7 empty] | -123.5
2002-08-13 21:10 | 3.2 | 1.3 | [22 empty] | 135 | [7 empty] | -123.5
2002-08-13 21:20 | 4.1 | 1.3 | [22 empty] | 158 | [7 empty] | -123.5
2002-08-13 21:30 | 2.6 | 1.3 | [22 empty] | 135 | [7 empty] | -123.5
2002-08-13 21:40 | 2.4 | 1.3 | [22 empty] | 112 | [7 empty] | -123.5
2002-08-13 21:50 | 1.6 | 0.9 | [22 empty] | 112 | [7 empty] | -123.5
2002-08-13 22:00 | 2.1 | 1.7 | [22 empty] | 158 | [7 empty] | -123.5
2002-08-13 22:10 | 3.5 | 2.1 | [22 empty] | 158 | [7 empty] | -123.5
2002-08-13 22:20 | 3.7 | 1.5 | [22 empty] | 180 | [7 empty] | -123.5
2002-08-13 22:30 | 4 | 1.8 | [22 empty] | 180 | [7 empty] | -123.5
2002-08-13 22:40 | 4.7 | 1.9 | [22 empty] | 180 | [7 empty] | -123.5
2002-08-13 22:50 | 4.5 | 1.6 | [22 empty] | 158 | [7 empty] | -123.5
2002-08-13 23:00 | 3.3 | 2.1 | [22 empty] | 158 | [7 empty] | -123.5
2002-08-13 23:10 | 5.3 | 1.6 | [22 empty] | 180 | [7 empty] | -123.5
2002-08-13 23:20 | 3.1 | 2.1 | [22 empty] | 158 | [7 empty] | -123.5
2002-08-13 23:30 | 4.3 | 2.4 | [22 empty] | 135 | [7 empty] | -123.5
2002-08-13 23:40 | 5.5 | 1.9 | [22 empty] | 158 | [7 empty] | -123.5
2002-08-13 23:50 | 5.1 | 2.6 | [22 empty] | 180 | [7 empty] | -123.5
2002-08-14 | 6.4 | 2.5 | [22 empty] | 158 | [7 empty] | -123.5
2002-08-14 00:10 | 7.2 | 2.6 | [22 empty] | 180 | [7 empty] | -123.5
2002-08-14 00:20 | 5.3 | 2.9 | [22 empty] | 158 | [7 empty] | -123.5
2002-08-14 00:30 | 5.4 | 2.8 | [22 empty] | 135 | [7 empty] | -123.5
2002-08-14 00:40 | 5.6 | 2.5 | [22 empty] | 158 | [7 empty] | -123.5
2002-08-14 00:50 | 8.8 | 2.8 | [22 empty] | 180 | [7 empty] | -123.5
2002-08-14 01:00 | 3.9 | 2.2 | [22 empty] | 202 | [7 empty] | -123.5
2002-08-14 01:10 | 7.8 | 3.2 | [22 empty] | 180 | [7 empty] | -123.5
2002-08-14 01:20 | 4.5 | 2.2 | [22 empty] | 180 | [7 empty] | -123.5
2002-08-14 01:30 | 3.9 | 2.5 | [22 empty] | 225 | [7 empty] | -123.5
2002-08-14 01:40 | 3.9 | 2.2 | [22 empty] | 202 | [7 empty] | -123.5
2002-08-14 01:50 | 4.8 | 2.4 | [22 empty] | 202 | [7 empty] | -123.5
2002-08-14 02:00 | 5.5 | 3.2 | [22 empty] | 135 | [7 empty] | -123.5
2002-08-14 02:10 | 7.5 | 2.9 | [22 empty] | 135 | [7 empty] | -123.5
2002-08-14 02:20 | 5.3 | 2.6 | [22 empty] | 135 | [7 empty] | -123.5
2002-08-14 02:30 | 7.9 | 3.2 | [22 empty] | 135 | [7 empty] | -123.5
2002-08-14 02:40 | 8.4 | 3.2 | [22 empty] | 135 | [7 empty] | -123.5
2002-08-14 02:50 | 6.8 | 2.2 | [22 empty] | 135 | [7 empty] | -123.5
2002-08-14 03:00 | 6.4 | 2.1 | [22 empty] | 135 | [7 empty] | -123.5
2002-08-14 03:10 | 6.4 | 2.9 | [22 empty] | 135 | [7 empty] | -123.5
2002-08-14 03:20 | 7 | 2.4 | [22 empty] | 135 | [7 empty] | -123.5
2002-08-14 03:30 | 6.8 | 3.4 | [22 empty] | 135 | [7 empty] | -123.5
2002-08-14 03:40 | 8.4 | 2.8 | [22 empty] | 135 | [7 empty] | -123.5
2002-08-14 03:50 | 5.8 | 2.7 | [22 empty] | 158 | [7 empty] | -123.5
2002-08-14 04:00 | 5.5 | 3.1 | [22 empty] | 135 | [7 empty] | -123.5
2002-08-14 04:10 | 4.1 | 2.2 | [22 empty] | 135 | [7 empty] | -123.5
2002-08-14 04:20 | 5.3 | 2.4 | [22 empty] | 158 | [7 empty] | -123.5
2002-08-14 04:30 | 8.2 | 2.2 | [22 empty] | 135 | [7 empty] | -123.5
2002-08-14 04:40 | 6.7 | 2.9 | [22 empty] | 135 | [7 empty] | -123.5
2002-08-14 04:50 | 6.8 | 2.4 | [22 empty] | 158 | [7 empty] | -123.5
2002-08-14 05:00 | 5.4 | 2.2 | [22 empty] | 158 | [7 empty] | -123.5
2002-08-14 05:10 | 5.5 | 2.3 | [22 empty] | 158 | [7 empty] | -123.5
2002-08-14 05:20 | 8.5 | 3 | [22 empty] | 135 | [7 empty] | -123.5
2002-08-14 05:30 | 8.6 | 3.2 | [22 empty] | 135 | [7 empty] | -123.5
2002-08-14 05:40 | 7 | 2.5 | [22 empty] | 135 | [7 empty] | -123.5
2002-08-14 05:50 | 7.1 | 2.1 | [22 empty] | 135 | [7 empty] | -123.5
2002-08-14 06:00 | 7.5 | 2.8 | [22 empty] | 135 | [7 empty] | -123.5
2002-08-14 06:10 | 8.7 | 3.2 | [22 empty] | 158 | [7 empty] | -123.5
2002-08-14 06:20 | 9 | 2.6 | [22 empty] | 158 | [7 empty] | -123.5
2002-08-14 06:30 | 8.2 | 2.7 | [22 empty] | 135 | [7 empty] | -123.5
2002-08-14 06:40 | 7.6 | 2.7 | [22 empty] | 158 | [7 empty] | -123.5
2002-08-14 06:50 | 8.2 | 3.1 | [22 empty] | 158 | [7 empty] | -123.5
2002-08-14 07:00 | 8.3 | 2.5 | [22 empty] | 158 | [7 empty] | -123.5
2002-08-14 07:10 | 6 | 2 | [22 empty] | 135 | [7 empty] | -123.5
2002-08-14 07:20 | 6.8 | 2.2 | [22 empty] | 135 | [7 empty] | -123.5
2002-08-14 07:30 | 7 | 2 | [22 empty] | 135 | [7 empty] | -123.5
2002-08-14 07:40 | 5.5 | 2 | [22 empty] | 135 | [7 empty] | -123.5
2002-08-14 07:50 | 7.1 | 2.2 | [22 empty] | 135 | [7 empty] | -123.5
2002-08-14 08:00 | 7 | 1.8 | [22 empty] | 112 | [7 empty] | -123.5
2002-08-14 08:10 | 6.9 | 1.9 | [22 empty] | 112 | [7 empty] | -123.5
2002-08-14 08:20 | 8.4 | 2 | [22 empty] | 112 | [7 empty] | -123.5
2002-08-14 08:30 | 8.8 | 2.6 | [22 empty] | 135 | [7 empty] | -123.5
2002-08-14 08:40 | 9.8 | 2.7 | [22 empty] | 135 | [7 empty] | -123.5
2002-08-14 08:50 | 9.1 | 2.7 | [22 empty] | 135 | [7 empty] | -123.5
2002-08-14 09:00 | 8.8 | 2.5 | [22 empty] | 112 | [7 empty] | -123.5
2002-08-14 09:10 | 7.2 | 2.1 | [22 empty] | 112 | [7 empty] | -123.5
2002-08-14 09:20 | 7.8 | 2.4 | [22 empty] | 135 | [7 empty] | -123.5
2002-08-14 09:30 | 6.3 | 1.8 | [22 empty] | 112 | [7 empty] | -123.5
2002-08-14 09:40 | 6.1 | 1.9 | [22 empty] | 112 | [7 empty] | -123.5
2002-08-14 09:50 | 6.8 | 1.8 | [22 empty] | 112 | [7 empty] | -123.5
2002-08-14 10:00 | 7.4 | 1.9 | [22 empty] | 112 | [7 empty] | -123.5
2002-08-14 10:10 | 6.2 | 1.6 | [22 empty] | 112 | [7 empty] | -123.5
2002-08-14 10:20 | 6.9 | 1.5 | [22 empty] | 112 | [7 empty] | -123.5
2002-08-14 10:30 | 6.4 | 1.5 | [22 empty] | 112 | [7 empty] | -123.5
2002-08-14 10:40 | 6.7 | 1.5 | [22 empty] | 90 | [7 empty] | -123.5
2002-08-14 10:50 | 7.7 | 1.5 | [22 empty] | 90 | [7 empty] | -123.5
2002-08-14 11:00 | 8.1 | 1.3 | [22 empty] | 90 | [7 empty] | -123.5
2002-08-14 11:10 | 6.1 | 1.6 | [22 empty] | 112 | [7 empty] | -123.5
2002-08-14 11:20 | 5.3 | 1.2 | [22 empty] | 90 | [7 empty] | -123.5
2002-08-14 11:30 | 5.6 | 1.9 | [22 empty] | 90 | [7 empty] | -123.5
2002-08-14 11:40 | 5.9 | 1 | [22 empty] | 90 | [7 empty] | -123.5
2002-08-14 11:50 | 2.9 | 1.7 | [22 empty] | 158 | [7 empty] | -123.5
2002-08-14 12:00 | 4.3 | 1.4 | [22 empty] | 112 | [7 empty] | -123.5
2002-08-14 12:10 | 3 | 1.6 | [22 empty] | 135 | [7 empty] | -123.5
2002-08-14 12:20 | 3.6 | 1.4 | [22 empty] | 135 | [7 empty] | -123.5
2002-08-14 12:30 | 1.8 | 1.2 | [22 empty] | 135 | [7 empty] | -123.5
2002-08-14 12:40 | 1.3 | 0.9 | [22 empty] | 112 | [7 empty] | -123.5
2002-08-14 12:50 | 2.8 | 0.9 | [22 empty] | 90 | [7 empty] | -123.5
2002-08-14 13:00 | 2.5 | 1.1 | [22 empty] | 90 | [7 empty] | -123.5
2002-08-14 13:10 | 3.1 | 0.6 | [22 empty] | 90 | [7 empty] | -123.5
2002-08-14 13:20 | 5.1 | 0.9 | [22 empty] | 90 | [7 empty] | -123.5
2002-08-14 13:30 | 5.7 | 1.2 | [22 empty] | 112 | [7 empty] | -123.5
2002-08-14 13:40 | 2.7 | 1.3 | [22 empty] | 112 | [7 empty] | -123.5
2002-08-14 13:50 | 2.7 | 0.9 | [22 empty] | 112 | [7 empty] | -123.5
2002-08-14 14:00 | 3.2 | 1 | [22 empty] | 135 | [7 empty] | -123.5
2002-08-14 14:10 | 1.9 | 0.9 | [22 empty] | 112 | [7 empty] | -123.5
2002-08-14 14:20 | 1.6 | 0.8 | [22 empty] | 68 | [7 empty] | -123.5
2002-08-14 14:30 | 0.8 | 0 | [22 empty] | 68 | [7 empty] | -123.5
2002-08-14 14:40 | 2.2 | 1.3 | [22 empty] | 112 | [7 empty] | -123.5
2002-08-14 14:50 | 2 | 1.1 | [22 empty] | 135 | [7 empty] | -123.5
2002-08-14 15:00 | 2.1 | 0.8 | [22 empty] | 112 | [7 empty] | -123.5
2002-08-14 15:10 | 1.8 | 0.8 | [22 empty] | 90 | [7 empty] | -123.5
2002-08-14 15:20 | 1.6 | 1.2 | [22 empty] | 112 | [7 empty] | -123.5
2002-08-14 15:30 | 3.9 | 1.5 | [22 empty] | 135 | [7 empty] | -123.5
2002-08-14 15:40 | 2.2 | 1.3 | [22 empty] | 135 | [7 empty] | -123.5
2002-08-14 15:50 | 1.2 | 0.6 | [22 empty] | 135 | [7 empty] | -123.5
2002-08-14 16:00 | 3 | 0.8 | [22 empty] | 90 | [7 empty] | -123.5
2002-08-14 16:10 | 3.5 | 0.6 | [22 empty] | 68 | [7 empty] | -123.5
2002-08-14 16:20 | 1.3 | 0.8 | [22 empty] | 45 | [7 empty] | -123.5
2002-08-14 16:30 | 1.6 | 1 | [22 empty] | 45 | [7 empty] | -123.5
2002-08-14 16:40 | 0.8 | 0 | [22 empty] | 158 | [7 empty] | -123.5
2002-08-14 16:50 | 2 | 1.1 | [22 empty] | 338 | [7 empty] | -123.5
2002-08-14 17:00 | 1.5 | 0.7 | [22 empty] | 338 | [7 empty] | -123.5
2002-08-14 17:10 | 1.6 | 0.8 | [22 empty] | 338 | [7 empty] | -123.5
2002-08-14 17:20 | 2.8 | 1.3 | [22 empty] | 338 | [7 empty] | -123.5
2002-08-14 17:30 | 4 | 0.7 | [22 empty] | 315 | [7 empty] | -123.5
2002-08-14 17:40 | 3.7 | 1.5 | [22 empty] | 292 | [7 empty] | -123.5
2002-08-14 17:50 | 3.3 | 0.8 | [22 empty] | 315 | [7 empty] | -123.5
2002-08-14 18:00 | 4.1 | 0.7 | [22 empty] | 338 | [7 empty] | -123.5
2002-08-14 18:10 | 4.6 | 0.5 | [22 empty] | 315 | [7 empty] | -123.5
2002-08-14 18:20 | 3.8 | 1.4 | [22 empty] | 315 | [7 empty] | -123.5
2002-08-14 18:30 | 1.1 | 0.5 | [22 empty] | 338 | [7 empty] | -123.5
2002-08-14 18:40 | 2.2 | 0.6 | [22 empty] | 315 | [7 empty] | -123.5
2002-08-14 18:50 | 2.9 | 0.9 | [22 empty] | 338 | [7 empty] | -123.5
2002-08-14 19:00 | 4.2 | 0.6 | [22 empty] | 338 | [7 empty] | -123.5
2002-08-14 19:10 | 4.5 | 0.6 | [22 empty] | 338 | [7 empty] | -123.5
2002-08-14 19:20 | 4 | 0.5 | [22 empty] | 315 | [7 empty] | -123.5
2002-08-14 19:30 | 4.1 | 0.5 | [22 empty] | 315 | [7 empty] | -123.5
2002-08-14 19:40 | 3.9 | 0.7 | [22 empty] | 315 | [7 empty] | -123.5
2002-08-14 19:50 | 2 | 0.9 | [22 empty] | 292 | [7 empty] | -123.5
2002-08-14 20:00 | 1.7 | 1.2 | [22 empty] | 292 | [7 empty] | -123.5
2002-08-14 20:10 | 2.6 | 0.6 | [22 empty] | 315 | [7 empty] | -123.5
2002-08-14 20:20 | 0.8 | 0.1 | [22 empty] | 270 | [7 empty] | -123.5
2002-08-14 20:30 | 0.8 | 0 | [22 empty] | 248 | [7 empty] | -123.5
2002-08-14 20:40 | 0.8 | 0 | [22 empty] | 202 | [7 empty] | -123.5
2002-08-14 20:50 | 0.8 | 0 | [22 empty] | 135 | [7 empty] | -123.5
2002-08-14 21:00 | 2.9 | 1.2 | [22 empty] | 112 | [7 empty] | -123.5
2002-08-14 21:10 | 3.1 | 0.9 | [22 empty] | 90 | [7 empty] | -123.5
2002-08-14 21:20 | 1.4 | 1 | [22 empty] | 90 | [7 empty] | -123.5
2002-08-14 21:30 | 0.8 | 0.2 | [22 empty] | 135 | [7 empty] | -123.5
2002-08-14 21:40 | 0.8 | 0 | [22 empty] | 135 | [7 empty] | -123.5
2002-08-14 21:50 | 0.8 | 0.2 | [22 empty] | 158 | [7 empty] | -123.5
2002-08-14 22:00 | 0.8 | 0 | [22 empty] | 158 | [7 empty] | -123.5
2002-08-14 22:10 | 1.2 | 0.6 | [22 empty] | 158 | [7 empty] | -123.5
2002-08-14 22:20 | 2.6 | 1.3 | [22 empty] | 158 | [7 empty] | -123.5
2002-08-14 22:30 | 3.1 | 1.6 | [22 empty] | 180 | [7 empty] | -123.5
2002-08-14 22:40 | 2.7 | 1.4 | [22 empty] | 180 | [7 empty] | -123.5
2002-08-14 22:50 | 3.4 | 1.8 | [22 empty] | 202 | [7 empty] | -123.5
2002-08-14 23:00 | 4.2 | 1.5 | [22 empty] | 225 | [7 empty] | -123.5
2002-08-14 23:10 | 3.2 | 1.6 | [22 empty] | 225 | [7 empty] | -123.5
2002-08-14 23:20 | 3.7 | 2 | [22 empty] | 225 | [7 empty] | -123.5
2002-08-14 23:30 | 4.6 | 1.6 | [22 empty] | 180 | [7 empty] | -123.5
2002-08-14 23:40 | 2.3 | 1.3 | [22 empty] | 202 | [7 empty] | -123.5
2002-08-14 23:50 | 3.3 | 1.8 | [22 empty] | 225 | [7 empty] | -123.5
2002-08-15 | 3.1 | 2.1 | [22 empty] | 225 | [7 empty] | -123.5
2002-08-15 00:10 | 6 | 2 | [22 empty] | 270 | [7 empty] | -123.5
2002-08-15 00:20 | 6.1 | 1.6 | [22 empty] | 248 | [7 empty] | -123.5
2002-08-15 00:30 | 7.2 | 1.7 | [22 empty] | 292 | [7 empty] | -123.5
2002-08-15 00:40 | 7.6 | 2 | [22 empty] | 292 | [7 empty] | -123.5
2002-08-15 00:50 | 8.1 | 2.1 | [22 empty] | 315 | [7 empty] | -123.5
2002-08-15 01:00 | 6.9 | 2.3 | [22 empty] | 315 | [7 empty] | -123.5
2002-08-15 01:10 | 7.7 | 2.8 | [22 empty] | 315 | [7 empty] | -123.5
2002-08-15 01:20 | 7.5 | 2.7 | [22 empty] | 180 | [7 empty] | -123.5
2002-08-15 01:30 | 5.6 | 2.8 | [22 empty] | 135 | [7 empty] | -123.5
2002-08-15 01:40 | 2.1 | 1.7 | [22 empty] | 158 | [7 empty] | -123.5
2002-08-15 01:50 | 4.4 | 1.8 | [22 empty] | 112 | [7 empty] | -123.5
2002-08-15 02:00 | 6.2 | 2.1 | [22 empty] | 135 | [7 empty] | -123.5
2002-08-15 02:10 | 5.1 | 1.6 | [22 empty] | 112 | [7 empty] | -123.5
2002-08-15 02:20 | 2.3 | 1.7 | [22 empty] | 112 | [7 empty] | -123.5
2002-08-15 02:30 | 1.8 | 0.9 | [22 empty] | 112 | [7 empty] | -123.5
2002-08-15 02:40 | 1.8 | 1.3 | [22 empty] | 68 | [7 empty] | -123.5
2002-08-15 02:50 | 3.9 | 0.7 | [22 empty] | 45 | [7 empty] | -123.5
2002-08-15 03:00 | 3.1 | 0.9 | [22 empty] | 68 | [7 empty] | -123.5
2002-08-15 03:10 | 0.8 | 0.3 | [22 empty] | 45 | [7 empty] | -123.5
2002-08-15 03:20 | 1.5 | 0.8 | [22 empty] | 22 | [7 empty] | -123.5
2002-08-15 03:30 | 0.9 | 0.5 | [22 empty] | 112 | [7 empty] | -123.5
2002-08-15 03:40 | 2.3 | 0.8 | [22 empty] | 225 | [7 empty] | -123.5
2002-08-15 03:50 | 2.4 | 1.2 | [22 empty] | 292 | [7 empty] | -123.5
2002-08-15 04:00 | 3.8 | 0.7 | [22 empty] | 315 | [7 empty] | -123.5
2002-08-15 04:10 | 4.3 | 0.7 | [22 empty] | 315 | [7 empty] | -123.5
2002-08-15 04:20 | 1.6 | 1 | [22 empty] | 338 | [7 empty] | -123.5
2002-08-15 04:30 | 1.5 | 1 | [22 empty] | 292 | [7 empty] | -123.5
2002-08-15 04:40 | 1.2 | 0.7 | [22 empty] | 248 | [7 empty] | -123.5
2002-08-15 04:50 | 1.5 | 0.7 | [22 empty] | 315 | [7 empty] | -123.5
2002-08-15 05:00 | 2.4 | 1 | [22 empty] | 338 | [7 empty] | -123.5
2002-08-15 05:10 | 1.5 | 0.7 | [22 empty] | 338 | [7 empty] | -123.5
2002-08-15 05:20 | 0.8 | 0.1 | [22 empty] | 0 | [7 empty] | -123.5
2002-08-15 05:30 | 1 | 0.6 | [22 empty] | 90 | [7 empty] | -123.5
2002-08-15 05:40 | 3.2 | 1.2 | [22 empty] | 90 | [7 empty] | -123.5
2002-08-15 05:50 | 1.6 | 1 | [22 empty] | 68 | [7 empty] | -123.5
2002-08-15 06:00 | 0.8 | 0.2 | [22 empty] | 90 | [7 empty] | -123.5
2002-08-15 06:10 | 1.5 | 1 | [22 empty] | 338 | [7 empty] | -123.5
2002-08-15 06:20 | 1.2 | 0.6 | [22 empty] | 338 | [7 empty] | -123.5
2002-08-15 06:30 | 1.3 | 0.7 | [22 empty] | 315 | [7 empty] | -123.5
2002-08-15 06:40 | 1 | 0.6 | [22 empty] | 202 | [7 empty] | -123.5
2002-08-15 06:50 | 1.1 | 0.6 | [22 empty] | 315 | [7 empty] | -123.5
2002-08-15 07:00 | 1.6 | 0.9 | [22 empty] | 270 | [7 empty] | -123.5
2002-08-15 07:10 | 3.5 | 1.2 | [22 empty] | 248 | [7 empty] | -123.5
2002-08-15 07:20 | 1.3 | 1.1 | [22 empty] | 225 | [7 empty] | -123.5
2002-08-15 07:30 | 2.8 | 1.1 | [22 empty] | 180 | [7 empty] | -123.5
2002-08-15 07:40 | 4.5 | 0.9 | [22 empty] | 158 | [7 empty] | -123.5
2002-08-15 07:50 | 4.8 | 1.4 | [22 empty] | 135 | [7 empty] | -123.5
2002-08-15 08:00 | 3.1 | 1.6 | [22 empty] | 112 | [7 empty] | -123.5
2002-08-15 08:10 | 2.3 | 1.3 | [22 empty] | 22 | [7 empty] | -123.5
2002-08-15 08:20 | 1.8 | 1 | [22 empty] | 338 | [7 empty] | -123.5
2002-08-15 08:30 | 1.6 | 0.7 | [22 empty] | 338 | [7 empty] | -123.5
2002-08-15 08:40 | 0.8 | 0 | [22 empty] | 315 | [7 empty] | -123.5
2002-08-15 08:50 | 1.1 | 0.6 | [22 empty] | 225 | [7 empty] | -123.5
2002-08-15 09:00 | 1.7 | 0.8 | [22 empty] | 112 | [7 empty] | -123.5
2002-08-15 09:10 | 2.3 | 0.5 | [22 empty] | 112 | [7 empty] | -123.5
2002-08-15 09:20 | 0.8 | 0.1 | [22 empty] | 112 | [7 empty] | -123.5
2002-08-15 09:30 | 2 | 0.8 | [22 empty] | 0 | [7 empty] | -123.5
2002-08-15 09:40 | 1.6 | 1 | [22 empty] | 292 | [7 empty] | -123.5
2002-08-15 09:50 | 3.3 | 1.4 | [22 empty] | 180 | [7 empty] | -123.5
2002-08-15 10:00 | 2.2 | 1.2 | [22 empty] | 158 | [7 empty] | -123.5
2002-08-15 10:10 | 0.8 | 0.2 | [22 empty] | 112 | [7 empty] | -123.5
2002-08-15 10:20 | 2.5 | 1.4 | [22 empty] | 112 | [7 empty] | -123.5
2002-08-15 10:30 | 3 | 0.9 | [22 empty] | 90 | [7 empty] | -123.5
2002-08-15 10:40 | 4.1 | 0.7 | [22 empty] | 90 | [7 empty] | -123.5
2002-08-15 10:50 | 2.4 | 1 | [22 empty] | 90 | [7 empty] | -123.5
2002-08-15 11:00 | 3.3 | 0.6 | [22 empty] | 90 | [7 empty] | -123.5
2002-08-15 11:10 | 2.7 | 1.3 | [22 empty] | 135 | [7 empty] | -123.5
2002-08-15 11:20 | 2.3 | 1.3 | [22 empty] | 135 | [7 empty] | -123.5
2002-08-15 11:30 | 1.7 | 0.9 | [22 empty] | 112 | [7 empty] | -123.5
2002-08-15 11:40 | 1.2 | 0.6 | [22 empty] | 135 | [7 empty] | -123.5
2002-08-15 11:50 | 1.2 | 0.6 | [22 empty] | 135 | [7 empty] | -123.5
2002-08-15 12:00 | 2.5 | 1.2 | [22 empty] | 135 | [7 empty] | -123.5
2002-08-15 12:10 | 1.2 | 0.8 | [22 empty] | 135 | [7 empty] | -123.5
2002-08-15 12:20 | 0.8 | 0.3 | [22 empty] | 112 | [7 empty] | -123.5
2002-08-15 12:30 | 0.8 | 0.1 | [22 empty] | 68 | [7 empty] | -123.5
2002-08-15 12:40 | 0.8 | 0.3 | [22 empty] | 112 | [7 empty] | -123.5
2002-08-15 12:50 | 0.9 | 0.4 | [22 empty] | 202 | [7 empty] | -123.5
2002-08-15 13:00 | 0.8 | 0.2 | [22 empty] | 338 | [7 empty] | -123.5
2002-08-15 13:10 | 0.8 | 0 | [22 empty] | 338 | [7 empty] | -123.5
2002-08-15 13:20 | 0.8 | 0 | [22 empty] | 338 | [7 empty] | -123.5
2002-08-15 13:30 | 1.4 | 0.8 | [22 empty] | 22 | [7 empty] | -123.5
2002-08-15 13:40 | 1.3 | 0.7 | [22 empty] | 158 | [7 empty] | -123.5
2002-08-15 13:50 | 1 | 0.5 | [22 empty] | 135 | [7 empty] | -123.5
2002-08-15 14:00 | 0.8 | 0 | [22 empty] | 135 | [7 empty] | -123.5
2002-08-15 14:10 | 0.8 | 0 | [22 empty] | 225 | [7 empty] | -123.5
2002-08-15 14:20 | 0.8 | 0.2 | [22 empty] | 315 | [7 empty] | -123.5
2002-08-15 14:30 | 1 | 0.7 | [22 empty] | 338 | [7 empty] | -123.5
2002-08-15 14:40 | 3.1 | 0.9 | [22 empty] | 315 | [7 empty] | -123.5
2002-08-15 14:50 | 5.2 | 1.5 | [22 empty] | 315 | [7 empty] | -123.5
2002-08-15 15:00 | 6.1 | 1 | [22 empty] | 315 | [7 empty] | -123.5
2002-08-15 15:10 | 5.2 | 0.6 | [22 empty] | 315 | [7 empty] | -123.5
2002-08-15 15:20 | 7.2 | 1.1 | [22 empty] | 315 | [7 empty] | -123.5
2002-08-15 15:30 | 7.2 | 0.9 | [22 empty] | 292 | [7 empty] | -123.5
2002-08-15 15:40 | 6.8 | 1.2 | [22 empty] | 315 | [7 empty] | -123.5
2002-08-15 15:50 | 9.3 | 1.7 | [22 empty] | 315 | [7 empty] | -123.5
2002-08-15 16:00 | 11.1 | 1.5 | [22 empty] | 315 | [7 empty] | -123.5
2002-08-15 16:10 | 10.5 | 1.2 | [22 empty] | 315 | [7 empty] | -123.5
2002-08-15 16:20 | 10.7 | 1.2 | [22 empty] | 315 | [7 empty] | -123.5
2002-08-15 16:30 | 10.6 | 1.3 | [22 empty] | 315 | [7 empty] | -123.5
2002-08-15 16:40 | 11.2 | 1.2 | [22 empty] | 292 | [7 empty] | -123.5
2002-08-15 16:50 | 10.7 | 1.3 | [22 empty] | 315 | [7 empty] | -123.5
2002-08-15 17:00 | 11.6 | 1.6 | [22 empty] | 315 | [7 empty] | -123.5
2002-08-15 17:10 | 11.4 | 1.4 | [22 empty] | 315 | [7 empty] | -123.5
2002-08-15 17:20 | 10.5 | 1.1 | [22 empty] | 315 | [7 empty] | -123.5
2002-08-15 17:30 | 10.8 | 1.5 | [22 empty] | 315 | [7 empty] | -123.5
2002-08-15 17:40 | 10.5 | 1.4 | [22 empty] | 292 | [7 empty] | -123.5
2002-08-15 17:50 | 10.9 | 1.8 | [22 empty] | 315 | [7 empty] | -123.5
2002-08-15 18:00 | 12.8 | 1.9 | [22 empty] | 315 | [7 empty] | -123.5
2002-08-15 18:10 | 12.8 | 2.1 | [22 empty] | 315 | [7 empty] | -123.5
2002-08-15 18:20 | 12.7 | 2.2 | [22 empty] | 315 | [7 empty] | -123.5
2002-08-15 18:30 | 13.6 | 2 | [22 empty] | 315 | [7 empty] | -123.5
2002-08-15 18:40 | 12.3 | 2.2 | [22 empty] | 292 | [7 empty] | -123.5
2002-08-15 18:50 | 11.8 | 1.8 | [22 empty] | 292 | [7 empty] | -123.5
2002-08-15 19:00 | 12.2 | 1.7 | [22 empty] | 292 | [7 empty] | -123.5
2002-08-15 19:10 | 12.1 | 1.5 | [22 empty] | 292 | [7 empty] | -123.5
2002-08-15 19:20 | 10.4 | 1.4 | [22 empty] | 292 | [7 empty] | -123.5
2002-08-15 19:30 | 8.6 | 1.2 | [22 empty] | 292 | [7 empty] | -123.5
2002-08-15 19:40 | 9.2 | 1.1 | [22 empty] | 292 | [7 empty] | -123.5
2002-08-15 19:50 | 9.7 | 1.4 | [22 empty] | 292 | [7 empty] | -123.5
2002-08-15 20:00 | 8.5 | 1.3 | [22 empty] | 292 | [7 empty] | -123.5
2002-08-15 20:10 | 6.9 | 1.2 | [22 empty] | 292 | [7 empty] | -123.5
2002-08-15 20:20 | 6.1 | 1.1 | [22 empty] | 292 | [7 empty] | -123.5
2002-08-15 20:30 | 7.4 | 1.6 | [22 empty] | 292 | [7 empty] | -123.5
2002-08-15 20:40 | 8.1 | 1.3 | [22 empty] | 292 | [7 empty] | -123.5
2002-08-15 20:50 | 7.1 | 1.1 | [22 empty] | 292 | [7 empty] | -123.5
2002-08-15 21:00 | 5.9 | 1.2 | [22 empty] | 315 | [7 empty] | -123.5
2002-08-15 21:10 | 6.4 | 1.1 | [22 empty] | 292 | [7 empty] | -123.5
2002-08-15 21:20 | 7.2 | 1 | [22 empty] | 292 | [7 empty] | -123.5
2002-08-15 21:30 | 7 | 1.3 | [22 empty] | 315 | [7 empty] | -123.5
2002-08-15 21:40 | 6.9 | 1.3 | [22 empty] | 315 | [7 empty] | -123.5
2002-08-15 21:50 | 5.1 | 2.1 | [22 empty] | 315 | [7 empty] | -123.5
2002-08-15 22:00 | 8.7 | 1.1 | [22 empty] | 292 | [7 empty] | -123.5
2002-08-15 22:10 | 8.5 | 1.6 | [22 empty] | 292 | [7 empty] | -123.5
2002-08-15 22:20 | 8.2 | 1.5 | [22 empty] | 292 | [7 empty] | -123.5
2002-08-15 22:30 | 5.6 | 1.7 | [22 empty] | 315 | [7 empty] | -123.5
2002-08-15 22:40 | 5.9 | 1.4 | [22 empty] | 315 | [7 empty] | -123.5
2002-08-15 22:50 | 5.9 | 1.7 | [22 empty] | 292 | [7 empty] | -123.5
2002-08-15 23:00 | 6.9 | 2.6 | [22 empty] | 292 | [7 empty] | -123.5
2002-08-15 23:10 | 10.2 | 2 | [22 empty] | 292 | [7 empty] | -123.5
2002-08-15 23:20 | 9.4 | 1.8 | [22 empty] | 292 | [7 empty] | -123.5
2002-08-15 23:30 | 10.3 | 2.8 | [22 empty] | 292 | [7 empty] | -123.5
2002-08-15 23:40 | 10 | 1.9 | [22 empty] | 292 | [7 empty] | -123.5
2002-08-15 23:50 | 9 | 1.8 | [22 empty] | 292 | [7 empty] | -123.5
2002-08-16 | 9.5 | 2 | [22 empty] | 292 | [7 empty] | -123.5
2002-08-16 00:10 | 13.2 | 2.9 | [22 empty] | 292 | [7 empty] | -123.5
2002-08-16 00:20 | 10.7 | 2.2 | [22 empty] | 315 | [7 empty] | -123.5
2002-08-16 00:30 | 11.6 | 1.8 | [22 empty] | 292 | [7 empty] | -123.5
2002-08-16 00:40 | 10.5 | 1.3 | [22 empty] | 292 | [7 empty] | -123.5
2002-08-16 00:50 | 8.9 | 1.7 | [22 empty] | 292 | [7 empty] | -123.5
2002-08-16 01:00 | 7.5 | 1.6 | [22 empty] | 292 | [7 empty] | -123.5
2002-08-16 01:10 | 7.9 | 2.6 | [22 empty] | 292 | [7 empty] | -123.5
2002-08-16 01:20 | 8.4 | 2 | [22 empty] | 292 | [7 empty] | -123.5
2002-08-16 01:30 | 6.8 | 1.8 | [22 empty] | 315 | [7 empty] | -123.5
2002-08-16 01:40 | 9 | 1.9 | [22 empty] | 292 | [7 empty] | -123.5
2002-08-16 01:50 | 7 | 1.9 | [22 empty] | 315 | [7 empty] | -123.5
2002-08-16 02:00 | 6.2 | 1.6 | [22 empty] | 292 | [7 empty] | -123.5
2002-08-16 02:10 | 7.8 | 2.4 | [22 empty] | 292 | [7 empty] | -123.5
2002-08-16 02:20 | 9.1 | 2.6 | [22 empty] | 292 | [7 empty] | -123.5
2002-08-16 02:30 | 10.1 | 2.2 | [22 empty] | 315 | [7 empty] | -123.5
2002-08-16 02:40 | 12.5 | 1.9 | [22 empty] | 292 | [7 empty] | -123.5
2002-08-16 02:50 | 10.4 | 1.6 | [22 empty] | 292 | [7 empty] | -123.5
2002-08-16 03:00 | 9.9 | 2.2 | [22 empty] | 292 | [7 empty] | -123.5
2002-08-16 03:10 | 10.5 | 2.1 | [22 empty] | 292 | [7 empty] | -123.5
2002-08-16 03:20 | 10.3 | 2.7 | [22 empty] | 292 | [7 empty] | -123.5
2002-08-16 03:30 | 8.2 | 1.7 | [22 empty] | 292 | [7 empty] | -123.5
2002-08-16 03:40 | 7.9 | 1.7 | [22 empty] | 292 | [7 empty] | -123.5
2002-08-16 03:50 | 7.8 | 2.3 | [22 empty] | 270 | [7 empty] | -123.5
2002-08-16 04:00 | 7.5 | 2.6 | [22 empty] | 292 | [7 empty] | -123.5
2002-08-16 04:10 | 6 | 3.2 | [22 empty] | 315 | [7 empty] | -123.5
2002-08-16 04:20 | 2.2 | 1.9 | [22 empty] | 202 | [7 empty] | -123.5
2002-08-16 04:30 | 2.1 | 1.2 | [22 empty] | 22 | [7 empty] | -123.5
2002-08-16 04:40 | 8.7 | 4.9 | [22 empty] | 90 | [7 empty] | -123.5
2002-08-16 04:50 | 11.7 | 2.7 | [22 empty] | 112 | [7 empty] | -123.5
2002-08-16 05:00 | 10.3 | 2.7 | [22 empty] | 112 | [7 empty] | -123.5
2002-08-16 05:10 | 8.8 | 2.4 | [22 empty] | 112 | [7 empty] | -123.5
2002-08-16 05:20 | 9.4 | 2.2 | [22 empty] | 112 | [7 empty] | -123.5
2002-08-16 05:30 | 8.4 | 2 | [22 empty] | 135 | [7 empty] | -123.5
2002-08-16 05:40 | 6.8 | 2 | [22 empty] | 135 | [7 empty] | -123.5
2002-08-16 05:50 | 4.6 | 1.5 | [22 empty] | 135 | [7 empty] | -123.5
2002-08-16 06:00 | 2.2 | 1.8 | [22 empty] | 112 | [7 empty] | -123.5
2002-08-16 06:10 | 4.3 | 1 | [22 empty] | 90 | [7 empty] | -123.5
2002-08-16 06:20 | 4.7 | 1.6 | [22 empty] | 90 | [7 empty] | -123.5
2002-08-16 06:30 | 4.4 | 1 | [22 empty] | 68 | [7 empty] | -123.5
2002-08-16 06:40 | 5.8 | 1 | [22 empty] | 68 | [7 empty] | -123.5
2002-08-16 06:50 | 5.6 | 0.5 | [22 empty] | 68 | [7 empty] | -123.5
2002-08-16 07:00 | 4.3 | 1.2 | [22 empty] | 45 | [7 empty] | -123.5
2002-08-16 07:10 | 1.3 | 0.9 | [22 empty] | 45 | [7 empty] | -123.5
2002-08-16 07:20 | 1.8 | 1.1 | [22 empty] | 0 | [7 empty] | -123.5
2002-08-16 07:30 | 5 | 1.2 | [22 empty] | 0 | [7 empty] | -123.5
2002-08-16 07:40 | 4.9 | 0.8 | [22 empty] | 0 | [7 empty] | -123.5
2002-08-16 07:50 | 3.7 | 0.6 | [22 empty] | 338 | [7 empty] | -123.5
2002-08-16 08:00 | 4.2 | 0.6 | [22 empty] | 338 | [7 empty] | -123.5
2002-08-16 08:10 | 4.5 | 0.6 | [22 empty] | 315 | [7 empty] | -123.5
2002-08-16 08:20 | 5 | 0.6 | [22 empty] | 338 | [7 empty] | -123.5
2002-08-16 08:30 | 5.4 | 0.7 | [22 empty] | 0 | [7 empty] | -123.5
2002-08-16 08:40 | 4.1 | 0.6 | [22 empty] | 338 | [7 empty] | -123.5
2002-08-16 08:50 | 4.5 | 0.6 | [22 empty] | 338 | [7 empty] | -123.5
2002-08-16 09:00 | 5.8 | 0.6 | [22 empty] | 315 | [7 empty] | -123.5
2002-08-16 09:10 | 6.6 | 0.5 | [22 empty] | 315 | [7 empty] | -123.5
2002-08-16 09:20 | 6 | 0.6 | [22 empty] | 315 | [7 empty] | -123.5
2002-08-16 09:30 | 4.7 | 0.6 | [22 empty] | 315 | [7 empty] | -123.5
2002-08-16 09:40 | 3.8 | 1.1 | [22 empty] | 338 | [7 empty] | -123.5
2002-08-16 09:50 | 3.1 | 0.9 | [22 empty] | 338 | [7 empty] | -123.5
2002-08-16 10:00 | 1 | 0.6 | [22 empty] | 292 | [7 empty] | -123.5
2002-08-16 10:10 | 2.1 | 0.9 | [22 empty] | 315 | [7 empty] | -123.5
2002-08-16 10:20 | 2.1 | 1.1 | [22 empty] | 315 | [7 empty] | -123.5
2002-08-16 10:30 | 2 | 0.9 | [22 empty] | 338 | [7 empty] | -123.5
2002-08-16 10:40 | 1.8 | 0.7 | [22 empty] | 315 | [7 empty] | -123.5
2002-08-16 10:50 | 0.8 | 0.1 | [22 empty] | 338 | [7 empty] | -123.5
2002-08-16 11:00 | 1.5 | 0.9 | [22 empty] | 90 | [7 empty] | -123.5
2002-08-16 11:10 | 3.3 | 1.1 | [22 empty] | 90 | [7 empty] | -123.5
2002-08-16 11:20 | 3.6 | 0.7 | [22 empty] | 112 | [7 empty] | -123.5
2002-08-16 11:30 | 3.5 | 0.7 | [22 empty] | 112 | [7 empty] | -123.5
2002-08-16 11:40 | 2.2 | 0.8 | [22 empty] | 112 | [7 empty] | -123.5
2002-08-16 11:50 | 2 | 0.7 | [22 empty] | 112 | [7 empty] | -123.5
2002-08-16 12:00 | 1.6 | 0.6 | [22 empty] | 135 | [7 empty] | -123.5
2002-08-16 12:10 | 1.8 | 1 | [22 empty] | 135 | [7 empty] | -123.5
2002-08-16 12:20 | 3.3 | 1 | [22 empty] | 158 | [7 empty] | -123.5
2002-08-16 12:30 | 2.7 | 1 | [22 empty] | 135 | [7 empty] | -123.5
2002-08-16 12:40 | 3 | 1.1 | [22 empty] | 135 | [7 empty] | -123.5
2002-08-16 12:50 | 2.1 | 1.1 | [22 empty] | 112 | [7 empty] | -123.5
2002-08-16 13:00 | 1.4 | 0.9 | [22 empty] | 90 | [7 empty] | -123.5
2002-08-16 13:10 | 0.8 | 0.2 | [22 empty] | 45 | [7 empty] | -123.5
2002-08-16 13:20 | 1.4 | 1.7 | [22 empty] | 112 | [7 empty] | -123.5
2002-08-16 13:30 | 5 | 2.5 | [22 empty] | 202 | [7 empty] | -123.5
2002-08-16 13:40 | 2.8 | 1 | [22 empty] | 315 | [7 empty] | -123.5
2002-08-16 13:50 | 1.4 | 0.7 | [22 empty] | 0 | [7 empty] | -123.5
2002-08-16 14:00 | 2.6 | 2.5 | [22 empty] | 315 | [7 empty] | -123.5
2002-08-16 14:10 | 5.1 | 2 | [22 empty] | 292 | [7 empty] | -123.5
2002-08-16 14:20 | 6.1 | 1.5 | [22 empty] | 292 | [7 empty] | -123.5
2002-08-16 14:30 | 5.6 | 1.2 | [22 empty] | 292 | [7 empty] | -123.5
2002-08-16 14:40 | 4.5 | 0.9 | [22 empty] | 315 | [7 empty] | -123.5
2002-08-16 14:50 | 5.2 | 0.7 | [22 empty] | 292 | [7 empty] | -123.5
2002-08-16 15:00 | 5.8 | 1 | [22 empty] | 270 | [7 empty] | -123.5
2002-08-16 15:10 | 6.7 | 1 | [22 empty] | 292 | [7 empty] | -123.5
2002-08-16 15:20 | 7.5 | 1.2 | [22 empty] | 292 | [7 empty] | -123.5
2002-08-16 15:30 | 5.5 | 1.3 | [22 empty] | 292 | [7 empty] | -123.5
2002-08-16 15:40 | 9.7 | 2.2 | [22 empty] | 292 | [7 empty] | -123.5
2002-08-16 15:50 | 10.7 | 1.4 | [22 empty] | 315 | [7 empty] | -123.5
2002-08-16 16:00 | 11.4 | 1.6 | [22 empty] | 292 | [7 empty] | -123.5
2002-08-16 16:10 | 10.5 | 1.4 | [22 empty] | 315 | [7 empty] | -123.5
2002-08-16 16:20 | 9.9 | 1.4 | [22 empty] | 315 | [7 empty] | -123.5
2002-08-16 16:30 | 9.2 | 1.4 | [22 empty] | 315 | [7 empty] | -123.5
2002-08-16 16:40 | 9.2 | 1.2 | [22 empty] | 315 | [7 empty] | -123.5
2002-08-16 16:50 | 10.2 | 1.4 | [22 empty] | 315 | [7 empty] | -123.5
2002-08-16 17:00 | 10.2 | 1.3 | [22 empty] | 315 | [7 empty] | -123.5
2002-08-16 17:10 | 9.9 | 1.3 | [22 empty] | 315 | [7 empty] | -123.5
2002-08-16 17:20 | 9 | 1.2 | [22 empty] | 315 | [7 empty] | -123.5
2002-08-16 17:30 | 9.5 | 1 | [22 empty] | 292 | [7 empty] | -123.5
2002-08-16 17:40 | 9.8 | 0.9 | [22 empty] | 315 | [7 empty] | -123.5
2002-08-16 17:50 | 10.4 | 1.3 | [22 empty] | 315 | [7 empty] | -123.5
2002-08-16 18:00 | 10.3 | 1.3 | [22 empty] | 315 | [7 empty] | -123.5
2002-08-16 18:10 | 10 | 1.2 | [22 empty] | 315 | [7 empty] | -123.5
2002-08-16 18:20 | 10.1 | 1.2 | [22 empty] | 315 | [7 empty] | -123.5
2002-08-16 18:30 | 9.6 | 1.1 | [22 empty] | 315 | [7 empty] | -123.5
2002-08-16 18:40 | 8.9 | 0.9 | [22 empty] | 315 | [7 empty] | -123.5
2002-08-16 18:50 | 9.5 | 1 | [22 empty] | 315 | [7 empty] | -123.5
2002-08-16 19:00 | 9.7 | 1.1 | [22 empty] | 315 | [7 empty] | -123.5
2002-08-16 19:10 | 10.1 | 1.3 | [22 empty] | 315 | [7 empty] | -123.5
2002-08-16 19:20 | 10.6 | 0.9 | [22 empty] | 292 | [7 empty] | -123.5
2002-08-16 19:30 | 10.8 | 1.4 | [22 empty] | 292 | [7 empty] | -123.5
2002-08-16 19:40 | 11 | 1.5 | [22 empty] | 292 | [7 empty] | -123.5
2002-08-16 19:50 | 10.5 | 1.3 | [22 empty] | 292 | [7 empty] | -123.5
2002-08-16 20:00 | 9 | 1.3 | [22 empty] | 292 | [7 empty] | -123.5
2002-08-16 20:10 | 8 | 1 | [22 empty] | 292 | [7 empty] | -123.5
2002-08-16 20:20 | 8.1 | 1.1 | [22 empty] | 292 | [7 empty] | -123.5
2002-08-16 20:30 | 7.8 | 1.2 | [22 empty] | 292 | [7 empty] | -123.5
2002-08-16 20:40 | 8.4 | 1.1 | [22 empty] | 292 | [7 empty] | -123.5
2002-08-16 20:50 | 8.7 | 1.6 | [22 empty] | 292 | [7 empty] | -123.5
2002-08-16 21:00 | 8.5 | 1.4 | [22 empty] | 292 | [7 empty] | -123.5
2002-08-16 21:10 | 8.3 | 1.8 | [22 empty] | 315 | [7 empty] | -123.5
2002-08-16 21:20 | 9.4 | 1.9 | [22 empty] | 315 | [7 empty] | -123.5
2002-08-16 21:30 | 9.7 | 2.6 | [22 empty] | 292 | [7 empty] | -123.5
2002-08-16 21:40 | 8.4 | 1.8 | [22 empty] | 292 | [7 empty] | -123.5
2002-08-16 21:50 | 8.3 | 1.7 | [22 empty] | 315 | [7 empty] | -123.5
2002-08-16 22:00 | 7.7 | 2.1 | [22 empty] | 315 | [7 empty] | -123.5
2002-08-16 22:10 | 8.6 | 2.2 | [22 empty] | 315 | [7 empty] | -123.5
2002-08-16 22:20 | 8.4 | 1.4 | [22 empty] | 315 | [7 empty] | -123.5
2002-08-16 22:30 | 9.1 | 1.7 | [22 empty] | 315 | [7 empty] | -123.5
2002-08-16 22:40 | 9.5 | 2.4 | [22 empty] | 315 | [7 empty] | -123.5
2002-08-16 22:50 | 9.7 | 2.3 | [22 empty] | 315 | [7 empty] | -123.5
2002-08-16 23:00 | 9.5 | 1.7 | [22 empty] | 315 | [7 empty] | -123.5
2002-08-16 23:10 | 10.1 | 2 | [22 empty] | 315 | [7 empty] | -123.5
2002-08-16 23:20 | 11.7 | 1.8 | [22 empty] | 292 | [7 empty] | -123.5
2002-08-16 23:30 | 14.7 | 2.3 | [22 empty] | 292 | [7 empty] | -123.5
2002-08-16 23:40 | 11.9 | 3.4 | [22 empty] | 292 | [7 empty] | -123.5
2002-08-16 23:50 | 12.5 | 2.7 | [22 empty] | 292 | [7 empty] | -123.5
2002-08-17 | 12.7 | 1.9 | [22 empty] | 292 | [7 empty] | -123.5
2002-08-17 00:10 | 11.1 | 1.7 | [22 empty] | 292 | [7 empty] | -123.5
2002-08-17 00:20 | 12 | 1.9 | [22 empty] | 292 | [7 empty] | -123.5
2002-08-17 00:30 | 10.4 | 2.4 | [22 empty] | 292 | [7 empty] | -123.5
2002-08-17 00:40 | 12.3 | 2.3 | [22 empty] | 292 | [7 empty] | -123.5
2002-08-17 00:50 | 11 | 3.2 | [22 empty] | 292 | [7 empty] | -123.5
2002-08-17 01:00 | 5 | 1.8 | [22 empty] | 248 | [7 empty] | -123.5
2002-08-17 01:10 | 7.3 | 2.5 | [22 empty] | 292 | [7 empty] | -123.5
2002-08-17 01:20 | 11.2 | 2.9 | [22 empty] | 292 | [7 empty] | -123.5
2002-08-17 01:30 | 11.6 | 2.4 | [22 empty] | 292 | [7 empty] | -123.5
2002-08-17 01:40 | 13.9 | 2.4 | [22 empty] | 292 | [7 empty] | -123.5
2002-08-17 01:50 | 12.1 | 2.9 | [22 empty] | 270 | [7 empty] | -123.5
2002-08-17 02:00 | 14.1 | 2.7 | [22 empty] | 292 | [7 empty] | -123.5
2002-08-17 02:10 | 12.9 | 2.8 | [22 empty] | 270 | [7 empty] | -123.5
2002-08-17 02:20 | 15.2 | 3.6 | [22 empty] | 292 | [7 empty] | -123.5
2002-08-17 02:30 | 14.6 | 3 | [22 empty] | 292 | [7 empty] | -123.5
2002-08-17 02:40 | 14.7 | 2.5 | [22 empty] | 292 | [7 empty] | -123.5
2002-08-17 02:50 | 13 | 2.5 | [22 empty] | 292 | [7 empty] | -123.5
2002-08-17 03:00 | 13.2 | 2.1 | [22 empty] | 292 | [7 empty] | -123.5
2002-08-17 03:10 | 14.6 | 2.6 | [22 empty] | 292 | [7 empty] | -123.5
2002-08-17 03:20 | 13 | 3.1 | [22 empty] | 292 | [7 empty] | -123.5
2002-08-17 03:30 | 11.8 | 3.2 | [22 empty] | 292 | [7 empty] | -123.5
2002-08-17 03:40 | 11.7 | 2.6 | [22 empty] | 292 | [7 empty] | -123.5
2002-08-17 03:50 | 13.6 | 2.6 | [22 empty] | 292 | [7 empty] | -123.5
2002-08-17 04:00 | 12 | 3.9 | [22 empty] | 292 | [7 empty] | -123.5
2002-08-17 04:10 | 14.5 | 3.7 | [22 empty] | 292 | [7 empty] | -123.5
2002-08-17 04:20 | 13.9 | 3.1 | [22 empty] | 292 | [7 empty] | -123.5
2002-08-17 04:30 | 12.8 | 2.9 | [22 empty] | 292 | [7 empty] | -123.5
2002-08-17 04:40 | 13.1 | 2.8 | [22 empty] | 292 | [7 empty] | -123.5
2002-08-17 04:50 | 10.5 | 2.2 | [22 empty] | 292 | [7 empty] | -123.5
2002-08-17 05:00 | 11.6 | 2.7 | [22 empty] | 292 | [7 empty] | -123.5
2002-08-17 05:10 | 12 | 2.4 | [22 empty] | 292 | [7 empty] | -123.5
2002-08-17 05:20 | 8.9 | 1.6 | [22 empty] | 270 | [7 empty] | -123.5
2002-08-17 05:30 | 8.5 | 1.8 | [22 empty] | 292 | [7 empty] | -123.5
2002-08-17 05:40 | 6.4 | 1.2 | [22 empty] | 292 | [7 empty] | -123.5
2002-08-17 05:50 | 2.6 | 1.4 | [22 empty] | 315 | [7 empty] | -123.5
2002-08-17 06:00 | 3.2 | 1.4 | [22 empty] | 315 | [7 empty] | -123.5
2002-08-17 06:10 | 3.4 | 0.9 | [22 empty] | 338 | [7 empty] | -123.5
2002-08-17 06:20 | 4.1 | 0.8 | [22 empty] | 0 | [7 empty] | -123.5
2002-08-17 06:30 | 4.3 | 2.1 | [22 empty] | 338 | [7 empty] | -123.5
2002-08-17 06:40 | 6.2 | 2.2 | [22 empty] | 292 | [7 empty] | -123.5
2002-08-17 06:50 | 15.1 | 4.1 | [22 empty] | 292 | [7 empty] | -123.5
2002-08-17 07:00 | 9 | 1.7 | [22 empty] | 292 | [7 empty] | -123.5
2002-08-17 07:10 | 6.7 | 0.9 | [22 empty] | 292 | [7 empty] | -123.5
2002-08-17 07:20 | 8.3 | 1.5 | [22 empty] | 292 | [7 empty] | -123.5
2002-08-17 07:30 | 7.9 | 1.8 | [22 empty] | 292 | [7 empty] | -123.5
2002-08-17 07:40 | 7.2 | 1.7 | [22 empty] | 292 | [7 empty] | -123.5
2002-08-17 07:50 | 8.1 | 3.2 | [22 empty] | 270 | [7 empty] | -123.5
2002-08-17 08:00 | 15.3 | 3.2 | [22 empty] | 292 | [7 empty] | -123.5
2002-08-17 08:10 | 14 | 2.6 | [22 empty] | 292 | [7 empty] | -123.5
2002-08-17 08:20 | 12.2 | 2 | [22 empty] | 292 | [7 empty] | -123.5
2002-08-17 08:30 | 11.5 | 1.4 | [22 empty] | 292 | [7 empty] | -123.5
2002-08-17 08:40 | 11.6 | 1.5 | [22 empty] | 292 | [7 empty] | -123.5
2002-08-17 08:50 | 10.6 | 1.8 | [22 empty] | 292 | [7 empty] | -123.5
2002-08-17 09:00 | 7.5 | 1.1 | [22 empty] | 292 | [7 empty] | -123.5
2002-08-17 09:10 | 9.3 | 1.3 | [22 empty] | 292 | [7 empty] | -123.5
2002-08-17 09:20 | 10.6 | 1.9 | [22 empty] | 292 | [7 empty] | -123.5
2002-08-17 09:30 | 9.4 | 1.3 | [22 empty] | 292 | [7 empty] | -123.5
2002-08-17 09:40 | 10.1 | 2 | [22 empty] | 292 | [7 empty] | -123.5
2002-08-17 09:50 | 11.2 | 1.9 | [22 empty] | 292 | [7 empty] | -123.5
2002-08-17 10:00 | 11.8 | 1.7 | [22 empty] | 292 | [7 empty] | -123.5
2002-08-17 10:10 | 12.2 | 1.4 | [22 empty] | 292 | [7 empty] | -123.5
2002-08-17 10:20 | 11.9 | 1.8 | [22 empty] | 292 | [7 empty] | -123.5
2002-08-17 10:30 | 12.4 | 1.7 | [22 empty] | 315 | [7 empty] | -123.5
2002-08-17 10:40 | 14.1 | 2.1 | [22 empty] | 292 | [7 empty] | -123.5
2002-08-17 10:50 | 14.5 | 2.1 | [22 empty] | 292 | [7 empty] | -123.5
2002-08-17 11:00 | 16 | 2.5 | [22 empty] | 292 | [7 empty] | -123.5
2002-08-17 11:10 | 16.6 | 2.3 | [22 empty] | 292 | [7 empty] | -123.5
2002-08-17 11:20 | 16.4 | 2.4 | [22 empty] | 292 | [7 empty] | -123.5
2002-08-17 11:30 | 19.8 | 3.3 | [22 empty] | 292 | [7 empty] | -123.5
2002-08-17 11:40 | 18.4 | 3.2 | [22 empty] | 292 | [7 empty] | -123.5
2002-08-17 11:50 | 19 | 3 | [22 empty] | 292 | [7 empty] | -123.5
2002-08-17 12:00 | 19.2 | 3 | [22 empty] | 292 | [7 empty] | -123.5
2002-08-17 12:10 | 17.3 | 2.9 | [22 empty] | 292 | [7 empty] | -123.5
2002-08-17 12:20 | 16.9 | 3.3 | [22 empty] | 292 | [7 empty] | -123.5
2002-08-17 12:30 | 17.7 | 3.8 | [22 empty] | 292 | [7 empty] | -123.5
2002-08-17 12:40 | 19.9 | 4.4 | [22 empty] | 292 | [7 empty] | -123.5
2002-08-17 12:50 | 19.8 | 3.2 | [22 empty] | 292 | [7 empty] | -123.5
2002-08-17 13:00 | 19 | 3.2 | [22 empty] | 292 | [7 empty] | -123.5
2002-08-17 13:10 | 18.8 | 3.2 | [22 empty] | 292 | [7 empty] | -123.5
2002-08-17 13:20 | 17.6 | 3.3 | [22 empty] | 292 | [7 empty] | -123.5
2002-08-17 13:30 | 21 | 3.3 | [22 empty] | 292 | [7 empty] | -123.5
2002-08-17 13:40 | 22 | 4.2 | [22 empty] | 292 | [7 empty] | -123.5
2002-08-17 13:50 | 22.5 | 3.7 | [22 empty] | 292 | [7 empty] | -123.5
2002-08-17 14:00 | 23.3 | 4.2 | [22 empty] | 292 | [7 empty] | -123.5
2002-08-17 14:10 | 21.2 | 3.7 | [22 empty] | 292 | [7 empty] | -123.5
2002-08-17 14:20 | 19.9 | 3.2 | [22 empty] | 292 | [7 empty] | -123.5
2002-08-17 14:30 | 21.8 | 5 | [22 empty] | 292 | [7 empty] | -123.5
2002-08-17 14:40 | 22.8 | 4.7 | [22 empty] | 292 | [7 empty] | -123.5
2002-08-17 14:50 | 20.3 | 3.6 | [22 empty] | 292 | [7 empty] | -123.5
2002-08-17 15:00 | 17.6 | 3.9 | [22 empty] | 292 | [7 empty] | -123.5
2002-08-17 15:10 | 18.9 | 3.7 | [22 empty] | 292 | [7 empty] | -123.5
2002-08-17 15:20 | 17 | 4.3 | [22 empty] | 292 | [7 empty] | -123.5
2002-08-17 15:30 | 16.8 | 3.1 | [22 empty] | 292 | [7 empty] | -123.5
2002-08-17 15:40 | 18.4 | 3.3 | [22 empty] | 292 | [7 empty] | -123.5
2002-08-17 15:50 | 15.7 | 3.1 | [22 empty] | 292 | [7 empty] | -123.5
2002-08-17 16:00 | 18.9 | 3.4 | [22 empty] | 292 | [7 empty] | -123.5
2002-08-17 16:10 | 16.3 | 4.1 | [22 empty] | 315 | [7 empty] | -123.5
2002-08-17 16:20 | 16.9 | 4.3 | [22 empty] | 292 | [7 empty] | -123.5
2002-08-17 16:30 | 20.5 | 4.2 | [22 empty] | 292 | [7 empty] | -123.5
2002-08-17 16:40 | 15.9 | 3.3 | [22 empty] | 292 | [7 empty] | -123.5
2002-08-17 16:50 | 16.8 | 3.9 | [22 empty] | 292 | [7 empty] | -123.5
2002-08-17 17:00 | 17.1 | 2.8 | [22 empty] | 292 | [7 empty] | -123.5
2002-08-17 17:10 | 17.6 | 3.4 | [22 empty] | 292 | [7 empty] | -123.5
2002-08-17 17:20 | 15.9 | 3.6 | [22 empty] | 292 | [7 empty] | -123.5
2002-08-17 17:30 | 16.9 | 3.9 | [22 empty] | 292 | [7 empty] | -123.5
2002-08-17 17:40 | 18.8 | 4.1 | [22 empty] | 315 | [7 empty] | -123.5
2002-08-17 17:50 | 17.1 | 3.7 | [22 empty] | 292 | [7 empty] | -123.5
2002-08-17 18:00 | 14.9 | 3.4 | [22 empty] | 292 | [7 empty] | -123.5
2002-08-17 18:10 | 17 | 4.1 | [22 empty] | 292 | [7 empty] | -123.5
2002-08-17 18:20 | 17.5 | 4.2 | [22 empty] | 292 | [7 empty] | -123.5
2002-08-17 18:30 | 17.1 | 4 | [22 empty] | 292 | [7 empty] | -123.5
2002-08-17 18:40 | 15.8 | 3.3 | [22 empty] | 292 | [7 empty] | -123.5
2002-08-17 18:50 | 15.2 | 3 | [22 empty] | 292 | [7 empty] | -123.5
2002-08-17 19:00 | 15.4 | 3.2 | [22 empty] | 292 | [7 empty] | -123.5
2002-08-17 19:10 | 15.8 | 3.3 | [22 empty] | 292 | [7 empty] | -123.5
2002-08-17 19:20 | 14.3 | 2.9 | [22 empty] | 292 | [7 empty] | -123.5
2002-08-17 19:30 | 13.3 | 3.1 | [22 empty] | 292 | [7 empty] | -123.5
2002-08-17 19:40 | 16.3 | 3.2 | [22 empty] | 292 | [7 empty] | -123.5
2002-08-17 19:50 | 14.9 | 2.2 | [22 empty] | 292 | [7 empty] | -123.5
2002-08-17 20:00 | 13.8 | 2.5 | [22 empty] | 292 | [7 empty] | -123.5
2002-08-17 20:10 | 13.5 | 3 | [22 empty] | 292 | [7 empty] | -123.5
2002-08-17 20:20 | 11.5 | 2.6 | [22 empty] | 292 | [7 empty] | -123.5
2002-08-17 20:30 | 14.3 | 2.6 | [22 empty] | 292 | [7 empty] | -123.5
2002-08-17 20:40 | 14.4 | 2.7 | [22 empty] | 292 | [7 empty] | -123.5
2002-08-17 20:50 | 10.1 | 1.9 | [22 empty] | 292 | [7 empty] | -123.5
2002-08-17 21:00 | 10.7 | 1.7 | [22 empty] | 292 | [7 empty] | -123.5
2002-08-17 21:10 | 10.9 | 2 | [22 empty] | 292 | [7 empty] | -123.5
2002-08-17 21:20 | 10.7 | 1.7 | [22 empty] | 315 | [7 empty] | -123.5
2002-08-17 21:30 | 10.9 | 2.4 | [22 empty] | 292 | [7 empty] | -123.5
2002-08-17 21:40 | 11 | 2.7 | [22 empty] | 292 | [7 empty] | -123.5
2002-08-17 21:50 | 11.6 | 2 | [22 empty] | 292 | [7 empty] | -123.5
2002-08-17 22:00 | 11.7 | 2.2 | [22 empty] | 292 | [7 empty] | -123.5
2002-08-17 22:10 | 10.2 | 1.7 | [22 empty] | 292 | [7 empty] | -123.5
2002-08-17 22:20 | 9.5 | 1.8 | [22 empty] | 292 | [7 empty] | -123.5
2002-08-17 22:30 | 10 | 2.1 | [22 empty] | 292 | [7 empty] | -123.5
2002-08-17 22:40 | 11.2 | 2.1 | [22 empty] | 292 | [7 empty] | -123.5
2002-08-17 22:50 | 10.4 | 1.7 | [22 empty] | 292 | [7 empty] | -123.5
2002-08-17 23:00 | 10.8 | 2 | [22 empty] | 292 | [7 empty] | -123.5
2002-08-17 23:10 | 11.8 | 1.9 | [22 empty] | 292 | [7 empty] | -123.5
2002-08-17 23:20 | 8.8 | 1.8 | [22 empty] | 292 | [7 empty] | -123.5
2002-08-17 23:30 | 12.1 | 2.4 | [22 empty] | 292 | [7 empty] | -123.5
2002-08-17 23:40 | 14.1 | 2.3 | [22 empty] | 292 | [7 empty] | -123.5
2002-08-17 23:50 | 12.4 | 2.7 | [22 empty] | 292 | [7 empty] | -123.5
2002-08-18 | 14.5 | 3.6 | [22 empty] | 292 | [7 empty] | -123.5
2002-08-18 00:10 | 13.4 | 3 | [22 empty] | 292 | [7 empty] | -123.5
2002-08-18 00:20 | 15.6 | 2.6 | [22 empty] | 292 | [7 empty] | -123.5
2002-08-18 00:30 | 17 | 3 | [22 empty] | 292 | [7 empty] | -123.5
2002-08-18 00:40 | 15.6 | 2.7 | [22 empty] | 292 | [7 empty] | -123.5
2002-08-18 00:50 | 15.6 | 2.5 | [22 empty] | 292 | [7 empty] | -123.5
2002-08-18 01:00 | 13.9 | 2.7 | [22 empty] | 292 | [7 empty] | -123.5
2002-08-18 01:10 | 14.1 | 2.9 | [22 empty] | 292 | [7 empty] | -123.5
2002-08-18 01:20 | 15 | 1.9 | [22 empty] | 292 | [7 empty] | -123.5
2002-08-18 01:30 | 14.2 | 3.2 | [22 empty] | 292 | [7 empty] | -123.5
2002-08-18 01:40 | 14.9 | 2.7 | [22 empty] | 292 | [7 empty] | -123.5
2002-08-18 01:50 | 13.7 | 2.8 | [22 empty] | 292 | [7 empty] | -123.5
2002-08-18 02:00 | 12.7 | 2.9 | [22 empty] | 292 | [7 empty] | -123.5
2002-08-18 02:10 | 13.5 | 3.2 | [22 empty] | 292 | [7 empty] | -123.5
2002-08-18 02:20 | 12.8 | 3.3 | [22 empty] | 315 | [7 empty] | -123.5
2002-08-18 02:30 | 10.9 | 2.8 | [22 empty] | 315 | [7 empty] | -123.5
2002-08-18 02:40 | 12.4 | 3.3 | [22 empty] | 292 | [7 empty] | -123.5
2002-08-18 02:50 | 11.9 | 3.2 | [22 empty] | 292 | [7 empty] | -123.5
2002-08-18 03:00 | 13.6 | 2.2 | [22 empty] | 292 | [7 empty] | -123.5
2002-08-18 03:10 | 12.4 | 3.3 | [22 empty] | 292 | [7 empty] | -123.5
2002-08-18 03:20 | 14.2 | 2.9 | [22 empty] | 315 | [7 empty] | -123.5
2002-08-18 03:30 | 12.4 | 2.4 | [22 empty] | 292 | [7 empty] | -123.5
2002-08-18 03:40 | 11.5 | 2.6 | [22 empty] | 292 | [7 empty] | -123.5
2002-08-18 03:50 | 11.2 | 2.4 | [22 empty] | 292 | [7 empty] | -123.5
2002-08-18 04:00 | 14.2 | 4 | [22 empty] | 292 | [7 empty] | -123.5
2002-08-18 04:10 | 13 | 2.4 | [22 empty] | 292 | [7 empty] | -123.5
2002-08-18 04:20 | 14.8 | 2.6 | [22 empty] | 292 | [7 empty] | -123.5
2002-08-18 04:30 | 14.5 | 2.7 | [22 empty] | 292 | [7 empty] | -123.5
2002-08-18 04:40 | 15 | 2.9 | [22 empty] | 292 | [7 empty] | -123.5
2002-08-18 04:50 | 13.9 | 3.2 | [22 empty] | 292 | [7 empty] | -123.5
2002-08-18 05:00 | 10.6 | 2.5 | [22 empty] | 315 | [7 empty] | -123.5
2002-08-18 05:10 | 9.8 | 2.2 | [22 empty] | 315 | [7 empty] | -123.5
2002-08-18 05:20 | 11.2 | 2.2 | [22 empty] | 292 | [7 empty] | -123.5
2002-08-18 05:30 | 12.3 | 2.1 | [22 empty] | 315 | [7 empty] | -123.5
2002-08-18 05:40 | 10.9 | 2.5 | [22 empty] | 315 | [7 empty] | -123.5
2002-08-18 05:50 | 10.9 | 1.9 | [22 empty] | 292 | [7 empty] | -123.5
2002-08-18 06:00 | 8.7 | 2 | [22 empty] | 315 | [7 empty] | -123.5
2002-08-18 06:10 | 7.6 | 2.4 | [22 empty] | 292 | [7 empty] | -123.5
2002-08-18 06:20 | 8.5 | 1.7 | [22 empty] | 292 | [7 empty] | -123.5
2002-08-18 06:30 | 8.3 | 1.9 | [22 empty] | 292 | [7 empty] | -123.5
2002-08-18 06:40 | 8.7 | 1.4 | [22 empty] | 292 | [7 empty] | -123.5
2002-08-18 06:50 | 8.9 | 1.4 | [22 empty] | 292 | [7 empty] | -123.5
2002-08-18 07:00 | 9.2 | 1.4 | [22 empty] | 292 | [7 empty] | -123.5
2002-08-18 07:10 | 8.9 | 1.4 | [22 empty] | 315 | [7 empty] | -123.5
2002-08-18 07:20 | 7.4 | 1.6 | [22 empty] | 315 | [7 empty] | -123.5
2002-08-18 07:30 | 7.3 | 1.2 | [22 empty] | 315 | [7 empty] | -123.5
2002-08-18 07:40 | 7.5 | 1.4 | [22 empty] | 315 | [7 empty] | -123.5
2002-08-18 07:50 | 7.7 | 1.1 | [22 empty] | 315 | [7 empty] | -123.5
2002-08-18 08:00 | 8.1 | 1.4 | [22 empty] | 315 | [7 empty] | -123.5
2002-08-18 08:10 | 7.4 | 1.7 | [22 empty] | 338 | [7 empty] | -123.5
2002-08-18 08:20 | 9.2 | 1.9 | [22 empty] | 338 | [7 empty] | -123.5
2002-08-18 08:30 | 10.9 | 2.1 | [22 empty] | 338 | [7 empty] | -123.5
2002-08-18 08:40 | 13.8 | 2.6 | [22 empty] | 338 | [7 empty] | -123.5
2002-08-18 08:50 | 14.1 | 3 | [22 empty] | 338 | [7 empty] | -123.5
2002-08-18 09:00 | 12.9 | 2.7 | [22 empty] | 315 | [7 empty] | -123.5
2002-08-18 09:10 | 13.3 | 3.2 | [22 empty] | 315 | [7 empty] | -123.5
2002-08-18 09:20 | 12.2 | 2.5 | [22 empty] | 315 | [7 empty] | -123.5
2002-08-18 09:30 | 8 | 2.1 | [22 empty] | 315 | [7 empty] | -123.5
2002-08-18 09:40 | 3.3 | 0.9 | [22 empty] | 270 | [7 empty] | -123.5
2002-08-18 09:50 | 5.7 | 1.8 | [22 empty] | 248 | [7 empty] | -123.5
2002-08-18 10:00 | 8.3 | 1.5 | [22 empty] | 292 | [7 empty] | -123.5
2002-08-18 10:10 | 7.9 | 1.2 | [22 empty] | 315 | [7 empty] | -123.5
2002-08-18 10:20 | 6.2 | 1 | [22 empty] | 292 | [7 empty] | -123.5
2002-08-18 10:30 | 3 | 1 | [22 empty] | 292 | [7 empty] | -123.5
2002-08-18 10:40 | 1.3 | 0.7 | [22 empty] | 338 | [7 empty] | -123.5
2002-08-18 10:50 | 1.2 | 0.5 | [22 empty] | 338 | [7 empty] | -123.5
2002-08-18 11:00 | 1.7 | 0.5 | [22 empty] | 338 | [7 empty] | -123.5
2002-08-18 11:10 | 2.8 | 0.9 | [22 empty] | 338 | [7 empty] | -123.5
2002-08-18 11:20 | 2.8 | 0.7 | [22 empty] | 338 | [7 empty] | -123.5
2002-08-18 11:30 | 4 | 1.3 | [22 empty] | 315 | [7 empty] | -123.5
2002-08-18 11:40 | 6.2 | 0.6 | [22 empty] | 315 | [7 empty] | -123.5
2002-08-18 11:50 | 7.5 | 0.9 | [22 empty] | 315 | [7 empty] | -123.5
2002-08-18 12:00 | 7.6 | 1.9 | [22 empty] | 315 | [7 empty] | -123.5
2002-08-18 12:10 | 5.6 | 1.7 | [22 empty] | 292 | [7 empty] | -123.5
2002-08-18 12:20 | 8.9 | 1.7 | [22 empty] | 292 | [7 empty] | -123.5
2002-08-18 12:30 | 9.1 | 1.3 | [22 empty] | 292 | [7 empty] | -123.5
2002-08-18 12:40 | 8.5 | 1.2 | [22 empty] | 292 | [7 empty] | -123.5
2002-08-18 12:50 | 9 | 1 | [22 empty] | 292 | [7 empty] | -123.5
2002-08-18 13:00 | 9 | 1.1 | [22 empty] | 315 | [7 empty] | -123.5
2002-08-18 13:10 | 9.2 | 0.9 | [22 empty] | 315 | [7 empty] | -123.5
2002-08-18 13:20 | 10.2 | 1.2 | [22 empty] | 315 | [7 empty] | -123.5
2002-08-18 13:30 | 9.8 | 1.2 | [22 empty] | 315 | [7 empty] | -123.5
2002-08-18 13:40 | 9.5 | 1.3 | [22 empty] | 315 | [7 empty] | -123.5
2002-08-18 13:50 | 8 | 1.1 | [22 empty] | 338 | [7 empty] | -123.5
2002-08-18 14:00 | 7.9 | 1.2 | [22 empty] | 338 | [7 empty] | -123.5
2002-08-18 14:10 | 8.7 | 1.2 | [22 empty] | 315 | [7 empty] | -123.5
2002-08-18 14:20 | 7.8 | 1.1 | [22 empty] | 315 | [7 empty] | -123.5
2002-08-18 14:30 | 7.2 | 0.9 | [22 empty] | 315 | [7 empty] | -123.5
2002-08-18 14:40 | 7.6 | 0.8 | [22 empty] | 338 | [7 empty] | -123.5
2002-08-18 14:50 | 7 | 0.9 | [22 empty] | 315 | [7 empty] | -123.5
2002-08-18 15:00 | 8.1 | 1.6 | [22 empty] | 315 | [7 empty] | -123.5
2002-08-18 15:10 | 7.5 | 1.2 | [22 empty] | 292 | [7 empty] | -123.5
2002-08-18 15:20 | 8.7 | 1.4 | [22 empty] | 292 | [7 empty] | -123.5
2002-08-18 15:30 | 9.9 | 1.6 | [22 empty] | 315 | [7 empty] | -123.5
2002-08-18 15:40 | 9.7 | 1.8 | [22 empty] | 292 | [7 empty] | -123.5
2002-08-18 15:50 | 8.5 | 1.4 | [22 empty] | 315 | [7 empty] | -123.5
2002-08-18 16:00 | 8.1 | 1.3 | [22 empty] | 292 | [7 empty] | -123.5
2002-08-18 16:10 | 9.5 | 1.7 | [22 empty] | 315 | [7 empty] | -123.5
2002-08-18 16:20 | 9.5 | 1.2 | [22 empty] | 315 | [7 empty] | -123.5
2002-08-18 16:30 | 9.8 | 0.9 | [22 empty] | 315 | [7 empty] | -123.5
2002-08-18 16:40 | 10 | 1.2 | [22 empty] | 315 | [7 empty] | -123.5
2002-08-18 16:50 | 10.9 | 1.4 | [22 empty] | 315 | [7 empty] | -123.5
2002-08-18 17:00 | 10.7 | 1.3 | [22 empty] | 315 | [7 empty] | -123.5
2002-08-18 17:10 | 11.2 | 1.6 | [22 empty] | 315 | [7 empty] | -123.5
2002-08-18 17:20 | 10.5 | 1.7 | [22 empty] | 315 | [7 empty] | -123.5
2002-08-18 17:30 | 10.6 | 1.4 | [22 empty] | 315 | [7 empty] | -123.5
2002-08-18 17:40 | 11.3 | 1.6 | [22 empty] | 315 | [7 empty] | -123.5
2002-08-18 17:50 | 11.3 | 1.7 | [22 empty] | 315 | [7 empty] | -123.5
2002-08-18 18:00 | 10.7 | 1.5 | [22 empty] | 315 | [7 empty] | -123.5
2002-08-18 18:10 | 12.7 | 1.6 | [22 empty] | 315 | [7 empty] | -123.5
2002-08-18 18:20 | 11.5 | 1.7 | [22 empty] | 315 | [7 empty] | -123.5
2002-08-18 18:30 | 11.5 | 1.7 | [22 empty] | 315 | [7 empty] | -123.5
2002-08-18 18:40 | 12 | 1.8 | [22 empty] | 315 | [7 empty] | -123.5
2002-08-18 18:50 | 11.6 | 2 | [22 empty] | 315 | [7 empty] | -123.5
2002-08-18 19:00 | 9.7 | 1.3 | [22 empty] | 315 | [7 empty] | -123.5
2002-08-18 19:10 | 9.2 | 1.1 | [22 empty] | 292 | [7 empty] | -123.5
2002-08-18 19:20 | 10.7 | 1.7 | [22 empty] | 292 | [7 empty] | -123.5
2002-08-18 19:30 | 12.3 | 1.6 | [22 empty] | 292 | [7 empty] | -123.5
2002-08-18 19:40 | 11.8 | 1.6 | [22 empty] | 292 | [7 empty] | -123.5
2002-08-18 19:50 | 12.6 | 1.9 | [22 empty] | 292 | [7 empty] | -123.5
2002-08-18 20:00 | 13.7 | 2.7 | [22 empty] | 292 | [7 empty] | -123.5
2002-08-18 20:10 | 15.7 | 2.5 | [22 empty] | 292 | [7 empty] | -123.5
2002-08-18 20:20 | 14.7 | 2.5 | [22 empty] | 292 | [7 empty] | -123.5
2002-08-18 20:30 | 14.2 | 2.3 | [22 empty] | 292 | [7 empty] | -123.5
2002-08-18 20:40 | 12.8 | 2.6 | [22 empty] | 292 | [7 empty] | -123.5
2002-08-18 20:50 | 11.4 | 1.5 | [22 empty] | 292 | [7 empty] | -123.5
2002-08-18 21:00 | 12.5 | 2.2 | [22 empty] | 292 | [7 empty] | -123.5
2002-08-18 21:10 | 13 | 2.2 | [22 empty] | 292 | [7 empty] | -123.5
2002-08-18 21:20 | 10 | 1.8 | [22 empty] | 292 | [7 empty] | -123.5
2002-08-18 21:30 | 9.9 | 2.5 | [22 empty] | 292 | [7 empty] | -123.5
2002-08-18 21:40 | 8.7 | 1.8 | [22 empty] | 292 | [7 empty] | -123.5
2002-08-18 21:50 | 10.2 | 3 | [22 empty] | 292 | [7 empty] | -123.5
2002-08-18 22:00 | 13 | 2 | [22 empty] | 292 | [7 empty] | -123.5
2002-08-18 22:10 | 12 | 1.9 | [22 empty] | 292 | [7 empty] | -123.5
2002-08-18 22:20 | 12.7 | 2.9 | [22 empty] | 292 | [7 empty] | -123.5
2002-08-18 22:30 | 11.4 | 2.5 | [22 empty] | 292 | [7 empty] | -123.5
2002-08-18 22:40 | 9.4 | 2.4 | [22 empty] | 292 | [7 empty] | -123.5
2002-08-18 22:50 | 12.8 | 2.4 | [22 empty] | 292 | [7 empty] | -123.5
2002-08-18 23:00 | 13.6 | 2.1 | [22 empty] | 292 | [7 empty] | -123.5
2002-08-18 23:10 | 10.7 | 2.7 | [22 empty] | 292 | [7 empty] | -123.5
2002-08-18 23:20 | 10.3 | 2.6 | [22 empty] | 292 | [7 empty] | -123.5
2002-08-18 23:30 | 13.7 | 2.3 | [22 empty] | 292 | [7 empty] | -123.5
2002-08-18 23:40 | 10.4 | 3.1 | [22 empty] | 292 | [7 empty] | -123.5
2002-08-18 23:50 | 13.7 | 2.2 | [22 empty] | 292 | [7 empty] | -123.5
2002-08-19 | 12.9 | 2.7 | [22 empty] | 292 | [7 empty] | -123.5
2002-08-19 00:10 | 14 | 2.5 | [22 empty] | 292 | [7 empty] | -123.5
2002-08-19 00:20 | 11.5 | 2 | [22 empty] | 292 | [7 empty] | -123.5
2002-08-19 00:30 | 10.4 | 1.6 | [22 empty] | 292 | [7 empty] | -123.5
2002-08-19 00:40 | 9.2 | 1.6 | [22 empty] | 292 | [7 empty] | -123.5
2002-08-19 00:50 | 8.2 | 2.3 | [22 empty] | 292 | [7 empty] | -123.5
2002-08-19 01:00 | 11.4 | 2.1 | [22 empty] | 292 | [7 empty] | -123.5
2002-08-19 01:10 | 11.7 | 2.1 | [22 empty] | 292 | [7 empty] | -123.5
2002-08-19 01:20 | 8.6 | 3.2 | [22 empty] | 292 | [7 empty] | -123.5
2002-08-19 01:30 | 9.8 | 2.6 | [22 empty] | 292 | [7 empty] | -123.5
2002-08-19 01:40 | 9.2 | 1.9 | [22 empty] | 270 | [7 empty] | -123.5
2002-08-19 01:50 | 6.7 | 1.6 | [22 empty] | 270 | [7 empty] | -123.5
2002-08-19 02:00 | 9.5 | 2.6 | [22 empty] | 270 | [7 empty] | -123.5
2002-08-19 02:10 | 9.8 | 2.2 | [22 empty] | 270 | [7 empty] | -123.5
2002-08-19 02:20 | 9.1 | 1.8 | [22 empty] | 292 | [7 empty] | -123.5
2002-08-19 02:30 | 7.2 | 2.9 | [22 empty] | 315 | [7 empty] | -123.5
2002-08-19 02:40 | 8.1 | 2.2 | [22 empty] | 270 | [7 empty] | -123.5
2002-08-19 02:50 | 8.4 | 2.1 | [22 empty] | 292 | [7 empty] | -123.5
2002-08-19 03:00 | 9.3 | 2.5 | [22 empty] | 292 | [7 empty] | -123.5
2002-08-19 03:10 | 9.9 | 2 | [22 empty] | 292 | [7 empty] | -123.5
2002-08-19 03:20 | 8.9 | 2.5 | [22 empty] | 292 | [7 empty] | -123.5
2002-08-19 03:30 | 11.4 | 3.2 | [22 empty] | 292 | [7 empty] | -123.5
2002-08-19 03:40 | 15.5 | 2.3 | [22 empty] | 292 | [7 empty] | -123.5
2002-08-19 03:50 | 19.2 | 6.4 | [22 empty] | 292 | [7 empty] | -123.5
2002-08-19 04:00 | 20 | 6 | [22 empty] | 338 | [7 empty] | -123.5
2002-08-19 04:10 | 14.8 | 3.4 | [22 empty] | 338 | [7 empty] | -123.5
2002-08-19 04:20 | 11.2 | 3.5 | [22 empty] | 338 | [7 empty] | -123.5
2002-08-19 04:30 | 9.4 | 3.2 | [22 empty] | 338 | [7 empty] | -123.5
2002-08-19 04:40 | 8.6 | 2.9 | [22 empty] | 315 | [7 empty] | -123.5
2002-08-19 04:50 | 9.2 | 2.7 | [22 empty] | 292 | [7 empty] | -123.5
2002-08-19 05:00 | 13.9 | 1.9 | [22 empty] | 292 | [7 empty] | -123.5
2002-08-19 05:10 | 9.1 | 2.4 | [22 empty] | 292 | [7 empty] | -123.5
2002-08-19 05:20 | 10.4 | 2.1 | [22 empty] | 292 | [7 empty] | -123.5
2002-08-19 05:30 | 9.4 | 2.1 | [22 empty] | 292 | [7 empty] | -123.5
2002-08-19 05:40 | 7.4 | 2.6 | [22 empty] | 315 | [7 empty] | -123.5
2002-08-19 05:50 | 8.2 | 1.3 | [22 empty] | 292 | [7 empty] | -123.5
2002-08-19 06:00 | 4.3 | 1.3 | [22 empty] | 225 | [7 empty] | -123.5
2002-08-19 06:10 | 4.6 | 1.2 | [22 empty] | 180 | [7 empty] | -123.5
2002-08-19 06:20 | 4.5 | 1.3 | [22 empty] | 135 | [7 empty] | -123.5
2002-08-19 06:30 | 4.8 | 1.4 | [22 empty] | 112 | [7 empty] | -123.5
2002-08-19 06:40 | 4.9 | 1.3 | [22 empty] | 135 | [7 empty] | -123.5
2002-08-19 06:50 | 5.1 | 1.3 | [22 empty] | 90 | [7 empty] | -123.5
2002-08-19 07:00 | 6.6 | 1.2 | [22 empty] | 112 | [7 empty] | -123.5
2002-08-19 07:10 | 4.1 | 1.1 | [22 empty] | 90 | [7 empty] | -123.5
2002-08-19 07:20 | 3.9 | 1 | [22 empty] | 68 | [7 empty] | -123.5
2002-08-19 07:30 | 1.3 | 1 | [22 empty] | 45 | [7 empty] | -123.5
2002-08-19 07:40 | 2.2 | 0.9 | [22 empty] | 45 | [7 empty] | -123.5
2002-08-19 07:50 | 1.6 | 0.6 | [22 empty] | 135 | [7 empty] | -123.5
2002-08-19 08:00 | 1.4 | 1 | [22 empty] | 338 | [7 empty] | -123.5
2002-08-19 08:10 | 5.6 | 1.7 | [22 empty] | 292 | [7 empty] | -123.5
2002-08-19 08:20 | 8.6 | 1.4 | [22 empty] | 315 | [7 empty] | -123.5
2002-08-19 08:30 | 7.5 | 1.4 | [22 empty] | 315 | [7 empty] | -123.5
2002-08-19 08:40 | 9.4 | 1.1 | [22 empty] | 292 | [7 empty] | -123.5
2002-08-19 08:50 | 8.6 | 1.7 | [22 empty] | 292 | [7 empty] | -123.5
2002-08-19 09:00 | 9 | 1.1 | [22 empty] | 315 | [7 empty] | -123.5
2002-08-19 09:10 | 10.4 | 1.2 | [22 empty] | 292 | [7 empty] | -123.5
2002-08-19 09:20 | 9.9 | 1.1 | [22 empty] | 292 | [7 empty] | -123.5
2002-08-19 09:30 | 10.5 | 1.3 | [22 empty] | 292 | [7 empty] | -123.5
2002-08-19 09:40 | 9.9 | 1.1 | [22 empty] | 292 | [7 empty] | -123.5
2002-08-19 09:50 | 10.9 | 1.3 | [22 empty] | 292 | [7 empty] | -123.5
2002-08-19 10:00 | 11.9 | 1.6 | [22 empty] | 292 | [7 empty] | -123.5
2002-08-19 10:10 | 13.6 | 2 | [22 empty] | 292 | [7 empty] | -123.5
2002-08-19 10:20 | 14.9 | 2.1 | [22 empty] | 292 | [7 empty] | -123.5
2002-08-19 10:30 | 15.1 | 2.5 | [22 empty] | 292 | [7 empty] | -123.5
2002-08-19 10:40 | 14.1 | 2.2 | [22 empty] | 292 | [7 empty] | -123.5
2002-08-19 10:50 | 13.5 | 1.6 | [22 empty] | 292 | [7 empty] | -123.5
2002-08-19 11:00 | 15.8 | 1.9 | [22 empty] | 292 | [7 empty] | -123.5
2002-08-19 11:10 | 17 | 2.6 | [22 empty] | 292 | [7 empty] | -123.5
2002-08-19 11:20 | 16.8 | 2.1 | [22 empty] | 292 | [7 empty] | -123.5
2002-08-19 11:30 | 15.6 | 2 | [22 empty] | 292 | [7 empty] | -123.5
2002-08-19 11:40 | 14.8 | 2.8 | [22 empty] | 292 | [7 empty] | -123.5
2002-08-19 11:50 | 14.1 | 2.8 | [22 empty] | 292 | [7 empty] | -123.5
2002-08-19 12:00 | 13.9 | 2 | [22 empty] | 292 | [7 empty] | -123.5
2002-08-19 12:10 | 16.4 | 2.9 | [22 empty] | 292 | [7 empty] | -123.5
2002-08-19 12:20 | 13.5 | 2.2 | [22 empty] | 292 | [7 empty] | -123.5
2002-08-19 12:30 | 14.6 | 2.4 | [22 empty] | 292 | [7 empty] | -123.5
2002-08-19 12:40 | 14.8 | 2.7 | [22 empty] | 292 | [7 empty] | -123.5
2002-08-19 12:50 | 16.5 | 2.6 | [22 empty] | 292 | [7 empty] | -123.5
2002-08-19 13:00 | 18.3 | 3.5 | [22 empty] | 292 | [7 empty] | -123.5
2002-08-19 13:10 | 17.2 | 2.4 | [22 empty] | 292 | [7 empty] | -123.5
2002-08-19 13:20 | 16 | 2.4 | [22 empty] | 292 | [7 empty] | -123.5
2002-08-19 13:30 | 14.3 | 2 | [22 empty] | 292 | [7 empty] | -123.5
2002-08-19 13:40 | 15.8 | 2.1 | [22 empty] | 292 | [7 empty] | -123.5
2002-08-19 13:50 | 14.7 | 1.9 | [22 empty] | 292 | [7 empty] | -123.5
2002-08-19 14:00 | 15 | 2.4 | [22 empty] | 292 | [7 empty] | -123.5
2002-08-19 14:10 | 13 | 2.5 | [22 empty] | 292 | [7 empty] | -123.5
2002-08-19 14:20 | 12.6 | 2.7 | [22 empty] | 292 | [7 empty] | -123.5
2002-08-19 14:30 | 14.4 | 2.6 | [22 empty] | 292 | [7 empty] | -123.5
2002-08-19 14:40 | 15.4 | 3.5 | [22 empty] | 292 | [7 empty] | -123.5
2002-08-19 14:50 | 15.8 | 2.7 | [22 empty] | 292 | [7 empty] | -123.5
2002-08-19 15:00 | 19.9 | 3 | [22 empty] | 292 | [7 empty] | -123.5
2002-08-19 15:10 | 20.7 | 2.4 | [22 empty] | 292 | [7 empty] | -123.5
2002-08-19 15:20 | 20 | 2.5 | [22 empty] | 292 | [7 empty] | -123.5
2002-08-19 15:30 | 19.1 | 2.6 | [22 empty] | 292 | [7 empty] | -123.5
2002-08-19 15:40 | 19.1 | 2.3 | [22 empty] | 292 | [7 empty] | -123.5
2002-08-19 15:50 | 16.6 | 2.1 | [22 empty] | 292 | [7 empty] | -123.5
2002-08-19 16:00 | 16.3 | 2.5 | [22 empty] | 292 | [7 empty] | -123.5
2002-08-19 16:10 | 16.4 | 1.8 | [22 empty] | 292 | [7 empty] | -123.5
2002-08-19 16:20 | 15.5 | 1.9 | [22 empty] | 292 | [7 empty] | -123.5
2002-08-19 16:30 | 14.8 | 1.9 | [22 empty] | 292 | [7 empty] | -123.5
2002-08-19 16:40 | 15.1 | 1.9 | [22 empty] | 292 | [7 empty] | -123.5
2002-08-19 16:50 | 12.8 | 1.9 | [22 empty] | 292 | [7 empty] | -123.5
2002-08-19 17:00 | 14.1 | 1.9 | [22 empty] | 292 | [7 empty] | -123.5
2002-08-19 17:10 | 13.5 | 1.7 | [22 empty] | 292 | [7 empty] | -123.5
2002-08-19 17:20 | 13.9 | 1.9 | [22 empty] | 292 | [7 empty] | -123.5
2002-08-19 17:30 | 13.1 | 1.9 | [22 empty] | 292 | [7 empty] | -123.5
2002-08-19 17:40 | 10.9 | 1.9 | [22 empty] | 292 | [7 empty] | -123.5
2002-08-19 17:50 | 10.5 | 1.7 | [22 empty] | 270 | [7 empty] | -123.5
2002-08-19 18:00 | 9 | 1.7 | [22 empty] | 270 | [7 empty] | -123.5
2002-08-19 18:10 | 7.1 | 1.8 | [22 empty] | 270 | [7 empty] | -123.5
2002-08-19 18:20 | 6.1 | 1.4 | [22 empty] | 270 | [7 empty] | -123.5
2002-08-19 18:30 | 4.1 | 1.8 | [22 empty] | 292 | [7 empty] | -123.5
2002-08-19 18:40 | 4.4 | 2.1 | [22 empty] | 270 | [7 empty] | -123.5
2002-08-19 18:50 | 4.3 | 1.6 | [22 empty] | 292 | [7 empty] | -123.5
2002-08-19 19:00 | 4 | 1.4 | [22 empty] | 292 | [7 empty] | -123.5
2002-08-19 19:10 | 5.9 | 1.7 | [22 empty] | 292 | [7 empty] | -123.5
2002-08-19 19:20 | 5.4 | 2.1 | [22 empty] | 270 | [7 empty] | -123.5
2002-08-19 19:30 | 4.1 | 2.2 | [22 empty] | 270 | [7 empty] | -123.5
2002-08-19 19:40 | 3.2 | 1.9 | [22 empty] | 270 | [7 empty] | -123.5
2002-08-19 19:50 | 2.4 | 1.7 | [22 empty] | 270 | [7 empty] | -123.5
2002-08-19 20:00 | 4.6 | 2.7 | [22 empty] | 270 | [7 empty] | -123.5
2002-08-19 20:10 | 8.7 | 1.9 | [22 empty] | 292 | [7 empty] | -123.5
2002-08-19 20:20 | 11.5 | 2.4 | [22 empty] | 292 | [7 empty] | -123.5
2002-08-19 20:30 | 14.7 | 2.3 | [22 empty] | 292 | [7 empty] | -123.5
2002-08-19 20:40 | 12.8 | 2.2 | [22 empty] | 292 | [7 empty] | -123.5
2002-08-19 20:50 | 14.4 | 1.9 | [22 empty] | 292 | [7 empty] | -123.5
2002-08-19 21:00 | 15.3 | 1.9 | [22 empty] | 292 | [7 empty] | -123.5
2002-08-19 21:10 | 15.8 | 2.5 | [22 empty] | 292 | [7 empty] | -123.5
2002-08-19 21:20 | 16.2 | 2.1 | [22 empty] | 292 | [7 empty] | -123.5
2002-08-19 21:30 | 15.3 | 1.7 | [22 empty] | 292 | [7 empty] | -123.5
2002-08-19 21:40 | 15.3 | 2.4 | [22 empty] | 292 | [7 empty] | -123.5
2002-08-19 21:50 | 13 | 2.1 | [22 empty] | 292 | [7 empty] | -123.5
2002-08-19 22:00 | 11.7 | 2 | [22 empty] | 292 | [7 empty] | -123.5
2002-08-19 22:10 | 10.8 | 2.7 | [22 empty] | 292 | [7 empty] | -123.5
2002-08-19 22:20 | 10.5 | 2.2 | [22 empty] | 292 | [7 empty] | -123.5
2002-08-19 22:30 | 10.6 | 1.8 | [22 empty] | 292 | [7 empty] | -123.5
2002-08-19 22:40 | 11.5 | 2.3 | [22 empty] | 292 | [7 empty] | -123.5
2002-08-19 22:50 | 10.8 | 2.1 | [22 empty] | 292 | [7 empty] | -123.5
2002-08-19 23:00 | 8.9 | 4.1 | [22 empty] | 315 | [7 empty] | -123.5
2002-08-19 23:10 | 10.8 | 3 | [22 empty] | 292 | [7 empty] | -123.5
2002-08-19 23:20 | 11.5 | 2.8 | [22 empty] | 315 | [7 empty] | -123.5
2002-08-19 23:30 | 7.6 | 2.2 | [22 empty] | 338 | [7 empty] | -123.5
2002-08-19 23:40 | 10.4 | 3.2 | [22 empty] | 0 | [7 empty] | -123.5
2002-08-19 23:50 | 10.9 | 3.2 | [22 empty] | 338 | [7 empty] | -123.5
2002-08-20 | 6.7 | 3 | [22 empty] | 338 | [7 empty] | -123.5
2002-08-20 00:10 | 10.5 | 2.8 | [22 empty] | 0 | [7 empty] | -123.5
2002-08-20 00:20 | 5.1 | 1.9 | [22 empty] | 338 | [7 empty] | -123.5
2002-08-20 00:30 | 11.3 | 2.8 | [22 empty] | 315 | [7 empty] | -123.5
2002-08-20 00:40 | 9.1 | 3.6 | [22 empty] | 315 | [7 empty] | -123.5
2002-08-20 00:50 | 9 | 2.7 | [22 empty] | 315 | [7 empty] | -123.5
2002-08-20 01:00 | 6.7 | 1.8 | [22 empty] | 315 | [7 empty] | -123.5
2002-08-20 01:10 | 11.3 | 3.2 | [22 empty] | 315 | [7 empty] | -123.5
2002-08-20 01:20 | 9.4 | 3.4 | [22 empty] | 315 | [7 empty] | -123.5
2002-08-20 01:30 | 10.4 | 3 | [22 empty] | 315 | [7 empty] | -123.5
2002-08-20 01:40 | 9.9 | 3.2 | [22 empty] | 315 | [7 empty] | -123.5
2002-08-20 01:50 | 11.9 | 4.1 | [22 empty] | 315 | [7 empty] | -123.5
2002-08-20 02:00 | 10.2 | 2.9 | [22 empty] | 315 | [7 empty] | -123.5
2002-08-20 02:10 | 14.1 | 3.1 | [22 empty] | 292 | [7 empty] | -123.5
2002-08-20 02:20 | 10 | 3 | [22 empty] | 315 | [7 empty] | -123.5
2002-08-20 02:30 | 8.8 | 2.7 | [22 empty] | 315 | [7 empty] | -123.5
2002-08-20 02:40 | 12.1 | 2.6 | [22 empty] | 292 | [7 empty] | -123.5
2002-08-20 02:50 | 8.9 | 2.7 | [22 empty] | 315 | [7 empty] | -123.5
2002-08-20 03:00 | 7 | 1.9 | [22 empty] | 338 | [7 empty] | -123.5
2002-08-20 03:10 | 7.9 | 2.1 | [22 empty] | 338 | [7 empty] | -123.5
2002-08-20 03:20 | 7.2 | 2.3 | [22 empty] | 315 | [7 empty] | -123.5
2002-08-20 03:30 | 5.1 | 2.3 | [22 empty] | 338 | [7 empty] | -123.5
2002-08-20 03:40 | 7.8 | 1.4 | [22 empty] | 338 | [7 empty] | -123.5
2002-08-20 03:50 | 7.5 | 2.4 | [22 empty] | 292 | [7 empty] | -123.5
2002-08-20 04:00 | 8.7 | 3.6 | [22 empty] | 315 | [7 empty] | -123.5
2002-08-20 04:10 | 11.6 | 2.2 | [22 empty] | 292 | [7 empty] | -123.5
2002-08-20 04:20 | 9.3 | 2 | [22 empty] | 292 | [7 empty] | -123.5
2002-08-20 04:30 | 9.3 | 2.7 | [22 empty] | 292 | [7 empty] | -123.5
2002-08-20 04:40 | 9.5 | 2.4 | [22 empty] | 315 | [7 empty] | -123.5
2002-08-20 04:50 | 7.7 | 2.7 | [22 empty] | 315 | [7 empty] | -123.5
2002-08-20 05:00 | 4.2 | 2.1 | [22 empty] | 315 | [7 empty] | -123.5
2002-08-20 05:10 | 5.8 | 2.1 | [22 empty] | 0 | [7 empty] | -123.5
2002-08-20 05:20 | 6.7 | 3.2 | [22 empty] | 315 | [7 empty] | -123.5
2002-08-20 05:30 | 6.6 | 2.1 | [22 empty] | 338 | [7 empty] | -123.5
2002-08-20 05:40 | 8.4 | 1.6 | [22 empty] | 315 | [7 empty] | -123.5
2002-08-20 05:50 | 7.9 | 1.7 | [22 empty] | 315 | [7 empty] | -123.5
2002-08-20 06:00 | 7.9 | 1.5 | [22 empty] | 315 | [7 empty] | -123.5
2002-08-20 06:10 | 5.9 | 1.5 | [22 empty] | 315 | [7 empty] | -123.5
2002-08-20 06:20 | 5.5 | 1.4 | [22 empty] | 315 | [7 empty] | -123.5
2002-08-20 06:30 | 6 | 1.1 | [22 empty] | 315 | [7 empty] | -123.5
2002-08-20 06:40 | 5.6 | 1.1 | [22 empty] | 338 | [7 empty] | -123.5
2002-08-20 06:50 | 4.1 | 1.8 | [22 empty] | 338 | [7 empty] | -123.5
2002-08-20 07:00 | 3 | 1.2 | [22 empty] | 0 | [7 empty] | -123.5
2002-08-20 07:10 | 4.5 | 0.9 | [22 empty] | 338 | [7 empty] | -123.5
2002-08-20 07:20 | 5.6 | 1 | [22 empty] | 338 | [7 empty] | -123.5
2002-08-20 07:30 | 6.2 | 1 | [22 empty] | 338 | [7 empty] | -123.5
2002-08-20 07:40 | 6.4 | 1.1 | [22 empty] | 0 | [7 empty] | -123.5
2002-08-20 07:50 | 6.8 | 1.3 | [22 empty] | 0 | [7 empty] | -123.5
2002-08-20 08:00 | 7.5 | 1 | [22 empty] | 0 | [7 empty] | -123.5
2002-08-20 08:10 | 6.9 | 0.7 | [22 empty] | 0 | [7 empty] | -123.5
2002-08-20 08:20 | 5.6 | 0.9 | [22 empty] | 315 | [7 empty] | -123.5
2002-08-20 08:30 | 4.7 | 1.2 | [22 empty] | 338 | [7 empty] | -123.5
2002-08-20 08:40 | 3.7 | 1.3 | [22 empty] | 338 | [7 empty] | -123.5
2002-08-20 08:50 | 2.9 | 1.2 | [22 empty] | 338 | [7 empty] | -123.5
2002-08-20 09:00 | 5.4 | 1.6 | [22 empty] | 315 | [7 empty] | -123.5
2002-08-20 09:10 | 6 | 1.2 | [22 empty] | 338 | [7 empty] | -123.5
2002-08-20 09:20 | 4.9 | 1 | [22 empty] | 338 | [7 empty] | -123.5
2002-08-20 09:30 | 4.6 | 0.7 | [22 empty] | 315 | [7 empty] | -123.5
2002-08-20 09:40 | 4.5 | 0.7 | [22 empty] | 338 | [7 empty] | -123.5
2002-08-20 09:50 | 4.4 | 0.7 | [22 empty] | 338 | [7 empty] | -123.5
2002-08-20 10:00 | 1.1 | 0.8 | [22 empty] | 315 | [7 empty] | -123.5
2002-08-20 10:10 | 0.8 | 0.1 | [22 empty] | 338 | [7 empty] | -123.5
2002-08-20 10:20 | 0.8 | 0.2 | [22 empty] | 338 | [7 empty] | -123.5
2002-08-20 10:30 | 2.9 | 0.8 | [22 empty] | 315 | [7 empty] | -123.5
2002-08-20 10:40 | 1.4 | 0.8 | [22 empty] | 315 | [7 empty] | -123.5
2002-08-20 10:50 | 2 | 0.6 | [22 empty] | 202 | [7 empty] | -123.5
2002-08-20 11:00 | 3.5 | 0.4 | [22 empty] | 180 | [7 empty] | -123.5
2002-08-20 11:10 | 3.2 | 0.8 | [22 empty] | 202 | [7 empty] | -123.5
2002-08-20 11:20 | 1.5 | 0.6 | [22 empty] | 202 | [7 empty] | -123.5
2002-08-20 11:30 | 0.8 | 0 | [22 empty] | 248 | [7 empty] | -123.5
2002-08-20 11:40 | 0.8 | 0 | [22 empty] | 338 | [7 empty] | -123.5
2002-08-20 11:50 | 0.9 | 0.4 | [22 empty] | 0 | [7 empty] | -123.5
2002-08-20 12:00 | 2.9 | 0.7 | [22 empty] | 90 | [7 empty] | -123.5
2002-08-20 12:10 | 2.8 | 0.9 | [22 empty] | 90 | [7 empty] | -123.5
2002-08-20 12:20 | 0.8 | 0.2 | [22 empty] | 90 | [7 empty] | -123.5
2002-08-20 12:30 | 2.2 | 0.9 | [22 empty] | 90 | [7 empty] | -123.5
2002-08-20 12:40 | 1.7 | 0.9 | [22 empty] | 90 | [7 empty] | -123.5
2002-08-20 12:50 | 2.3 | 1.3 | [22 empty] | 90 | [7 empty] | -123.5
2002-08-20 13:00 | 3.9 | 0.6 | [22 empty] | 90 | [7 empty] | -123.5
2002-08-20 13:10 | 6 | 0.7 | [22 empty] | 90 | [7 empty] | -123.5
2002-08-20 13:20 | 5.8 | 0.6 | [22 empty] | 68 | [7 empty] | -123.5
2002-08-20 13:30 | 4.1 | 0.7 | [22 empty] | 68 | [7 empty] | -123.5
2002-08-20 13:40 | 3.9 | 1.3 | [22 empty] | 68 | [7 empty] | -123.5
2002-08-20 13:50 | 5.9 | 0.4 | [22 empty] | 90 | [7 empty] | -123.5
2002-08-20 14:00 | 5.1 | 0.9 | [22 empty] | 90 | [7 empty] | -123.5
2002-08-20 14:10 | 5.4 | 0.9 | [22 empty] | 90 | [7 empty] | -123.5
2002-08-20 14:20 | 6.6 | 1.1 | [22 empty] | 90 | [7 empty] | -123.5
2002-08-20 14:30 | 6.8 | 0.9 | [22 empty] | 90 | [7 empty] | -123.5
2002-08-20 14:40 | 6.5 | 0.7 | [22 empty] | 90 | [7 empty] | -123.5
2002-08-20 14:50 | 6.6 | 0.7 | [22 empty] | 90 | [7 empty] | -123.5
2002-08-20 15:00 | 6 | 0.7 | [22 empty] | 90 | [7 empty] | -123.5
2002-08-20 15:10 | 6.2 | 0.6 | [22 empty] | 112 | [7 empty] | -123.5
2002-08-20 15:20 | 6.1 | 0.6 | [22 empty] | 90 | [7 empty] | -123.5
2002-08-20 15:30 | 6.2 | 0.7 | [22 empty] | 90 | [7 empty] | -123.5
2002-08-20 15:40 | 6 | 0.7 | [22 empty] | 90 | [7 empty] | -123.5
2002-08-20 15:50 | 7.2 | 0.5 | [22 empty] | 90 | [7 empty] | -123.5
2002-08-20 16:00 | 7.4 | 0.6 | [22 empty] | 90 | [7 empty] | -123.5
2002-08-20 16:10 | 7 | 0.6 | [22 empty] | 90 | [7 empty] | -123.5
2002-08-20 16:20 | 5.7 | 0.6 | [22 empty] | 90 | [7 empty] | -123.5
2002-08-20 16:30 | 5.5 | 0.7 | [22 empty] | 90 | [7 empty] | -123.5
2002-08-20 16:40 | 4.7 | 0.6 | [22 empty] | 90 | [7 empty] | -123.5
2002-08-20 16:50 | 5.5 | 0.5 | [22 empty] | 90 | [7 empty] | -123.5
2002-08-20 17:00 | 5.3 | 0.5 | [22 empty] | 90 | [7 empty] | -123.5
2002-08-20 17:10 | 4.2 | 0.5 | [22 empty] | 90 | [7 empty] | -123.5
2002-08-20 17:20 | 3.5 | 0.6 | [22 empty] | 90 | [7 empty] | -123.5
2002-08-20 17:30 | 2.7 | 0.7 | [22 empty] | 90 | [7 empty] | -123.5
2002-08-20 17:40 | 2.3 | 0.7 | [22 empty] | 90 | [7 empty] | -123.5
2002-08-20 17:50 | 3 | 0.5 | [22 empty] | 90 | [7 empty] | -123.5
2002-08-20 18:00 | 1.3 | 0.6 | [22 empty] | 90 | [7 empty] | -123.5
2002-08-20 18:10 | 2.8 | 0.4 | [22 empty] | 112 | [7 empty] | -123.5
2002-08-20 18:20 | 4.5 | 0.8 | [22 empty] | 112 | [7 empty] | -123.5
2002-08-20 18:30 | 4.6 | 0.8 | [22 empty] | 112 | [7 empty] | -123.5
2002-08-20 18:40 | 6.1 | 0.8 | [22 empty] | 90 | [7 empty] | -123.5
2002-08-20 18:50 | 5.2 | 1 | [22 empty] | 90 | [7 empty] | -123.5
2002-08-20 19:00 | 5.1 | 0.5 | [22 empty] | 90 | [7 empty] | -123.5
2002-08-20 19:10 | 3.6 | 0.9 | [22 empty] | 90 | [7 empty] | -123.5
2002-08-20 19:20 | 3.7 | 0.8 | [22 empty] | 135 | [7 empty] | -123.5
2002-08-20 19:30 | 3.8 | 1.2 | [22 empty] | 90 | [7 empty] | -123.5
2002-08-20 19:40 | 7.4 | 0.7 | [22 empty] | 90 | [7 empty] | -123.5
2002-08-20 19:50 | 6 | 1.3 | [22 empty] | 90 | [7 empty] | -123.5
2002-08-20 20:00 | 3.2 | 1.6 | [22 empty] | 90 | [7 empty] | -123.5
2002-08-20 20:10 | 4.3 | 1 | [22 empty] | 112 | [7 empty] | -123.5
2002-08-20 20:20 | 5.1 | 1.1 | [22 empty] | 112 | [7 empty] | -123.5
2002-08-20 20:30 | 4.1 | 1.4 | [22 empty] | 112 | [7 empty] | -123.5
2002-08-20 20:40 | 2.9 | 1.5 | [22 empty] | 112 | [7 empty] | -123.5
2002-08-20 20:50 | 2.7 | 1.2 | [22 empty] | 135 | [7 empty] | -123.5
2002-08-20 21:00 | 3.1 | 1.2 | [22 empty] | 135 | [7 empty] | -123.5
2002-08-20 21:10 | 3 | 1.3 | [22 empty] | 135 | [7 empty] | -123.5
2002-08-20 21:20 | 2.3 | 1.4 | [22 empty] | 112 | [7 empty] | -123.5
2002-08-20 21:30 | 4.4 | 1.9 | [22 empty] | 90 | [7 empty] | -123.5
2002-08-20 21:40 | 4.5 | 1.2 | [22 empty] | 112 | [7 empty] | -123.5
2002-08-20 21:50 | 3.6 | 1.8 | [22 empty] | 112 | [7 empty] | -123.5
2002-08-20 22:00 | 3.9 | 1.7 | [22 empty] | 112 | [7 empty] | -123.5
2002-08-20 22:10 | 2.4 | 1.5 | [22 empty] | 135 | [7 empty] | -123.5
2002-08-20 22:20 | 3.3 | 1.7 | [22 empty] | 112 | [7 empty] | -123.5
2002-08-20 22:30 | 3.7 | 1.8 | [22 empty] | 112 | [7 empty] | -123.5
2002-08-20 22:40 | 4 | 2.4 | [22 empty] | 135 | [7 empty] | -123.5
2002-08-20 22:50 | 5.1 | 1.7 | [22 empty] | 135 | [7 empty] | -123.5
2002-08-20 23:00 | 4.9 | 2 | [22 empty] | 112 | [7 empty] | -123.5
2002-08-20 23:10 | 4.7 | 2.2 | [22 empty] | 135 | [7 empty] | -123.5
2002-08-20 23:20 | 5.6 | 2.6 | [22 empty] | 135 | [7 empty] | -123.5
2002-08-20 23:30 | 6.8 | 2.5 | [22 empty] | 135 | [7 empty] | -123.5
2002-08-20 23:40 | 6.3 | 1.7 | [22 empty] | 112 | [7 empty] | -123.5
2002-08-20 23:50 | 5.9 | 2 | [22 empty] | 112 | [7 empty] | -123.5
2002-08-21 | 6 | 1.9 | [22 empty] | 135 | [7 empty] | -123.5
2002-08-21 00:10 | 4.8 | 2.1 | [22 empty] | 112 | [7 empty] | -123.5
2002-08-21 00:20 | 4.9 | 2.2 | [22 empty] | 112 | [7 empty] | -123.5
2002-08-21 00:30 | 6.6 | 2.1 | [22 empty] | 112 | [7 empty] | -123.5
2002-08-21 00:40 | 5.5 | 2 | [22 empty] | 135 | [7 empty] | -123.5
2002-08-21 00:50 | 4.5 | 1.9 | [22 empty] | 112 | [7 empty] | -123.5
2002-08-21 01:00 | 3.8 | 1.9 | [22 empty] | 112 | [7 empty] | -123.5
2002-08-21 01:10 | 2.9 | 2.1 | [22 empty] | 135 | [7 empty] | -123.5
2002-08-21 01:20 | 5.5 | 2.2 | [22 empty] | 135 | [7 empty] | -123.5
2002-08-21 01:30 | 5.3 | 2.7 | [22 empty] | 135 | [7 empty] | -123.5
2002-08-21 01:40 | 5 | 2.6 | [22 empty] | 135 | [7 empty] | -123.5
2002-08-21 01:50 | 4.6 | 2.6 | [22 empty] | 135 | [7 empty] | -123.5
2002-08-21 02:00 | 4.7 | 2.1 | [22 empty] | 135 | [7 empty] | -123.5
2002-08-21 02:10 | 4.5 | 2.4 | [22 empty] | 135 | [7 empty] | -123.5
2002-08-21 02:20 | 4.6 | 2.5 | [22 empty] | 135 | [7 empty] | -123.5
2002-08-21 02:30 | 6.1 | 2.9 | [22 empty] | 112 | [7 empty] | -123.5
2002-08-21 02:40 | 5.8 | 2.6 | [22 empty] | 158 | [7 empty] | -123.5
2002-08-21 02:50 | 5.3 | 2.8 | [22 empty] | 135 | [7 empty] | -123.5
2002-08-21 03:00 | 5.8 | 2.8 | [22 empty] | 158 | [7 empty] | -123.5
2002-08-21 03:10 | 5.6 | 2.5 | [22 empty] | 158 | [7 empty] | -123.5
2002-08-21 03:20 | 5.6 | 2.8 | [22 empty] | 158 | [7 empty] | -123.5
2002-08-21 03:30 | 5.3 | 2.7 | [22 empty] | 135 | [7 empty] | -123.5
2002-08-21 03:40 | 5.3 | 2.6 | [22 empty] | 135 | [7 empty] | -123.5
2002-08-21 03:50 | 5.9 | 2.7 | [22 empty] | 158 | [7 empty] | -123.5
2002-08-21 04:00 | 6.2 | 1.9 | [22 empty] | 135 | [7 empty] | -123.5
2002-08-21 04:10 | 7.2 | 2 | [22 empty] | 135 | [7 empty] | -123.5
2002-08-21 04:20 | 7.5 | 2.7 | [22 empty] | 135 | [7 empty] | -123.5
2002-08-21 04:30 | 6.4 | 2.7 | [22 empty] | 135 | [7 empty] | -123.5
2002-08-21 04:40 | 7.5 | 2.3 | [22 empty] | 158 | [7 empty] | -123.5
2002-08-21 04:50 | 6.8 | 1.8 | [22 empty] | 135 | [7 empty] | -123.5
2002-08-21 05:00 | 6.4 | 2.3 | [22 empty] | 158 | [7 empty] | -123.5
2002-08-21 05:10 | 7.7 | 2.3 | [22 empty] | 135 | [7 empty] | -123.5
2002-08-21 05:20 | 7.2 | 2.1 | [22 empty] | 135 | [7 empty] | -123.5
2002-08-21 05:30 | 5.5 | 2.4 | [22 empty] | 135 | [7 empty] | -123.5
2002-08-21 05:40 | 6.3 | 2 | [22 empty] | 135 | [7 empty] | -123.5
2002-08-21 05:50 | 7.4 | 2 | [22 empty] | 135 | [7 empty] | -123.5
2002-08-21 06:00 | 5.9 | 2.2 | [22 empty] | 158 | [7 empty] | -123.5
2002-08-21 06:10 | 5.2 | 1.9 | [22 empty] | 135 | [7 empty] | -123.5
2002-08-21 06:20 | 6 | 2.2 | [22 empty] | 158 | [7 empty] | -123.5
2002-08-21 06:30 | 5.6 | 2 | [22 empty] | 158 | [7 empty] | -123.5
2002-08-21 06:40 | 4.9 | 1.7 | [22 empty] | 158 | [7 empty] | -123.5
2002-08-21 06:50 | 5.1 | 1.7 | [22 empty] | 158 | [7 empty] | -123.5
2002-08-21 07:00 | 4.7 | 1.4 | [22 empty] | 135 | [7 empty] | -123.5
2002-08-21 07:10 | 4.4 | 1 | [22 empty] | 135 | [7 empty] | -123.5
2002-08-21 07:20 | 5.2 | 1.2 | [22 empty] | 112 | [7 empty] | -123.5
2002-08-21 07:30 | 5.4 | 1.2 | [22 empty] | 112 | [7 empty] | -123.5
2002-08-21 07:40 | 6.3 | 1 | [22 empty] | 112 | [7 empty] | -123.5
2002-08-21 07:50 | 6 | 1.1 | [22 empty] | 112 | [7 empty] | -123.5
2002-08-21 08:00 | 6 | 1.1 | [22 empty] | 112 | [7 empty] | -123.5
2002-08-21 08:10 | 6.3 | 1 | [22 empty] | 90 | [7 empty] | -123.5
2002-08-21 08:20 | 6.2 | 0.9 | [22 empty] | 90 | [7 empty] | -123.5
2002-08-21 08:30 | 6.7 | 1 | [22 empty] | 90 | [7 empty] | -123.5
2002-08-21 08:40 | 6.6 | 0.6 | [22 empty] | 90 | [7 empty] | -123.5
2002-08-21 08:50 | 6.9 | 0.5 | [22 empty] | 68 | [7 empty] | -123.5
2002-08-21 09:00 | 7 | 0.6 | [22 empty] | 90 | [7 empty] | -123.5
2002-08-21 09:10 | 7.4 | 0.6 | [22 empty] | 90 | [7 empty] | -123.5
2002-08-21 09:20 | 7.1 | 0.8 | [22 empty] | 90 | [7 empty] | -123.5
2002-08-21 09:30 | 6.9 | 1.3 | [22 empty] | 90 | [7 empty] | -123.5
2002-08-21 09:40 | 6.3 | 1.4 | [22 empty] | 90 | [7 empty] | -123.5
2002-08-21 09:50 | 7.1 | 1.5 | [22 empty] | 112 | [7 empty] | -123.5
2002-08-21 10:00 | 5.9 | 1.1 | [22 empty] | 112 | [7 empty] | -123.5
2002-08-21 10:10 | 6.2 | 1.1 | [22 empty] | 90 | [7 empty] | -123.5
2002-08-21 10:20 | 6.7 | 1.1 | [22 empty] | 112 | [7 empty] | -123.5
2002-08-21 10:30 | 6.7 | 1.1 | [22 empty] | 112 | [7 empty] | -123.5
2002-08-21 10:40 | 6.2 | 1 | [22 empty] | 112 | [7 empty] | -123.5
2002-08-21 10:50 | 6.3 | 0.9 | [22 empty] | 112 | [7 empty] | -123.5
2002-08-21 11:00 | 6.6 | 1.1 | [22 empty] | 90 | [7 empty] | -123.5
2002-08-21 11:10 | 6.4 | 1.1 | [22 empty] | 90 | [7 empty] | -123.5
2002-08-21 11:20 | 6.3 | 1 | [22 empty] | 112 | [7 empty] | -123.5
2002-08-21 11:30 | 6.3 | 1 | [22 empty] | 112 | [7 empty] | -123.5
2002-08-21 11:40 | 6.5 | 0.9 | [22 empty] | 112 | [7 empty] | -123.5
2002-08-21 11:50 | 6 | 1.2 | [22 empty] | 112 | [7 empty] | -123.5
2002-08-21 12:00 | 6 | 1.2 | [22 empty] | 112 | [7 empty] | -123.5
2002-08-21 12:10 | 7.7 | 1.6 | [22 empty] | 90 | [7 empty] | -123.5
2002-08-21 12:20 | 8.2 | 1 | [22 empty] | 90 | [7 empty] | -123.5
2002-08-21 12:30 | 7.6 | 1.2 | [22 empty] | 90 | [7 empty] | -123.5
2002-08-21 12:40 | 7.8 | 1 | [22 empty] | 90 | [7 empty] | -123.5
2002-08-21 12:50 | 8.1 | 1 | [22 empty] | 90 | [7 empty] | -123.5
2002-08-21 13:00 | 7.8 | 1.1 | [22 empty] | 90 | [7 empty] | -123.5
2002-08-21 13:10 | 7.7 | 1.6 | [22 empty] | 90 | [7 empty] | -123.5
2002-08-21 13:20 | 6.9 | 1.4 | [22 empty] | 90 | [7 empty] | -123.5
2002-08-21 13:30 | 7.1 | 1.2 | [22 empty] | 90 | [7 empty] | -123.5
2002-08-21 13:40 | 7.6 | 1 | [22 empty] | 90 | [7 empty] | -123.5
2002-08-21 13:50 | 7.7 | 0.9 | [22 empty] | 90 | [7 empty] | -123.5
2002-08-21 14:00 | 7.4 | 1.3 | [22 empty] | 90 | [7 empty] | -123.5
2002-08-21 14:10 | 7.1 | 1 | [22 empty] | 90 | [7 empty] | -123.5
2002-08-21 14:20 | 8.2 | 0.7 | [22 empty] | 90 | [7 empty] | -123.5
2002-08-21 14:30 | 8.6 | 1 | [22 empty] | 90 | [7 empty] | -123.5
2002-08-21 14:40 | 8.2 | 1 | [22 empty] | 68 | [7 empty] | -123.5
2002-08-21 14:50 | 9.4 | 1.1 | [22 empty] | 90 | [7 empty] | -123.5
2002-08-21 15:00 | 10.2 | 0.9 | [22 empty] | 90 | [7 empty] | -123.5
2002-08-21 15:10 | 8.3 | 1.4 | [22 empty] | 90 | [7 empty] | -123.5
2002-08-21 15:20 | 8.6 | 0.7 | [22 empty] | 90 | [7 empty] | -123.5
2002-08-21 15:30 | 8 | 1.6 | [22 empty] | 90 | [7 empty] | -123.5
2002-08-21 15:40 | 5.9 | 1.4 | [22 empty] | 90 | [7 empty] | -123.5
2002-08-21 15:50 | 7.5 | 0.9 | [22 empty] | 90 | [7 empty] | -123.5
2002-08-21 16:00 | 7.6 | 0.8 | [22 empty] | 90 | [7 empty] | -123.5
2002-08-21 16:10 | 5.1 | 1.1 | [22 empty] | 90 | [7 empty] | -123.5
2002-08-21 16:20 | 4.8 | 2.4 | [22 empty] | 90 | [7 empty] | -123.5
2002-08-21 16:30 | 3.1 | 1.6 | [22 empty] | 68 | [7 empty] | -123.5
2002-08-21 16:40 | 3.6 | 1.2 | [22 empty] | 90 | [7 empty] | -123.5
2002-08-21 16:50 | 4.3 | 1 | [22 empty] | 112 | [7 empty] | -123.5
2002-08-21 17:00 | 3.8 | 1.1 | [22 empty] | 90 | [7 empty] | -123.5
2002-08-21 17:10 | 3.3 | 1.2 | [22 empty] | 90 | [7 empty] | -123.5
2002-08-21 17:20 | 2.8 | 1.4 | [22 empty] | 90 | [7 empty] | -123.5
2002-08-21 17:30 | 2.9 | 1.2 | [22 empty] | 90 | [7 empty] | -123.5
2002-08-21 17:40 | 2 | 1 | [22 empty] | 90 | [7 empty] | -123.5
2002-08-21 17:50 | 2.7 | 1 | [22 empty] | 90 | [7 empty] | -123.5
2002-08-21 18:00 | 2.9 | 1.3 | [22 empty] | 68 | [7 empty] | -123.5
2002-08-21 18:10 | 2 | 1.2 | [22 empty] | 45 | [7 empty] | -123.5
2002-08-21 18:20 | 1.4 | 0.7 | [22 empty] | 68 | [7 empty] | -123.5
2002-08-21 18:30 | 2.7 | 0.8 | [22 empty] | 68 | [7 empty] | -123.5
2002-08-21 18:40 | 4 | 0.6 | [22 empty] | 68 | [7 empty] | -123.5
2002-08-21 18:50 | 2 | 1.2 | [22 empty] | 68 | [7 empty] | -123.5
2002-08-21 19:00 | 1.5 | 0.8 | [22 empty] | 22 | [7 empty] | -123.5
2002-08-21 19:10 | 1 | 0.5 | [22 empty] | 45 | [7 empty] | -123.5
2002-08-21 19:20 | 0.8 | 0.2 | [22 empty] | 90 | [7 empty] | -123.5
2002-08-21 19:30 | 0.9 | 0.4 | [22 empty] | 22 | [7 empty] | -123.5
2002-08-21 19:40 | 0.9 | 0.3 | [22 empty] | 22 | [7 empty] | -123.5
2002-08-21 19:50 | 0.8 | 0 | [22 empty] | 45 | [7 empty] | -123.5
2002-08-21 20:00 | 0.8 | 0 | [22 empty] | 45 | [7 empty] | -123.5
2002-08-21 20:10 | 0.8 | 0 | [22 empty] | 45 | [7 empty] | -123.5
2002-08-21 20:20 | 0.8 | 0.1 | [22 empty] | 112 | [7 empty] | -123.5
2002-08-21 20:30 | 0.9 | 0.4 | [22 empty] | 112 | [7 empty] | -123.5
2002-08-21 20:40 | 0.8 | 0.2 | [22 empty] | 112 | [7 empty] | -123.5
2002-08-21 20:50 | 1.5 | 0.8 | [22 empty] | 112 | [7 empty] | -123.5
2002-08-21 21:00 | 0.8 | 0.3 | [22 empty] | 112 | [7 empty] | -123.5
2002-08-21 21:10 | 0.9 | 0.3 | [22 empty] | 158 | [7 empty] | -123.5
2002-08-21 21:20 | 0.9 | 0.4 | [22 empty] | 158 | [7 empty] | -123.5
2002-08-21 21:30 | 0.8 | 0.2 | [22 empty] | 248 | [7 empty] | -123.5
2002-08-21 21:40 | 1.7 | 0.9 | [22 empty] | 270 | [7 empty] | -123.5
2002-08-21 21:50 | 2 | 1.4 | [22 empty] | 270 | [7 empty] | -123.5
2002-08-21 22:00 | 5.5 | 1.5 | [22 empty] | 292 | [7 empty] | -123.5
2002-08-21 22:10 | 7.8 | 2.5 | [22 empty] | 292 | [7 empty] | -123.5
2002-08-21 22:20 | 10.2 | 2.5 | [22 empty] | 292 | [7 empty] | -123.5
2002-08-21 22:30 | 8.6 | 1.8 | [22 empty] | 292 | [7 empty] | -123.5
2002-08-21 22:40 | 8.8 | 2.2 | [22 empty] | 315 | [7 empty] | -123.5
2002-08-21 22:50 | 11 | 4.1 | [22 empty] | 292 | [7 empty] | -123.5
2002-08-21 23:00 | 11.2 | 2.6 | [22 empty] | 292 | [7 empty] | -123.5
2002-08-21 23:10 | 12.9 | 2.6 | [22 empty] | 292 | [7 empty] | -123.5
2002-08-21 23:20 | 14.6 | 3.2 | [22 empty] | 292 | [7 empty] | -123.5
2002-08-21 23:30 | 13 | 3.3 | [22 empty] | 292 | [7 empty] | -123.5
2002-08-21 23:40 | 14.4 | 13.6 | [22 empty] | 292 | [7 empty] | -123.5
2002-08-21 23:50 | 13.6 | 2.6 | [22 empty] | 292 | [7 empty] | -123.5
2002-08-22 | 14.7 | 2.7 | [22 empty] | 292 | [7 empty] | -123.5
2002-08-22 00:10 | 14.9 | 2.5 | [22 empty] | 292 | [7 empty] | -123.5
2002-08-22 00:20 | 15 | 2.7 | [22 empty] | 292 | [7 empty] | -123.5
2002-08-22 00:30 | 13.6 | 2.9 | [22 empty] | 292 | [7 empty] | -123.5
2002-08-22 00:40 | 13.7 | 3.1 | [22 empty] | 292 | [7 empty] | -123.5
2002-08-22 00:50 | 14.2 | 3.9 | [22 empty] | 292 | [7 empty] | -123.5
2002-08-22 01:00 | 12.1 | 3.7 | [22 empty] | 292 | [7 empty] | -123.5
2002-08-22 01:10 | 14 | 3.3 | [22 empty] | 292 | [7 empty] | -123.5
2002-08-22 01:20 | 10.2 | 2.7 | [22 empty] | 292 | [7 empty] | -123.5
2002-08-22 01:30 | 12.2 | 2.6 | [22 empty] | 270 | [7 empty] | -123.5
2002-08-22 01:40 | 12.7 | 2.5 | [22 empty] | 270 | [7 empty] | -123.5
2002-08-22 01:50 | 14.1 | 2.9 | [22 empty] | 292 | [7 empty] | -123.5
2002-08-22 02:00 | 13.8 | 2.5 | [22 empty] | 292 | [7 empty] | -123.5
2002-08-22 02:10 | 14.1 | 3.2 | [22 empty] | 292 | [7 empty] | -123.5
2002-08-22 02:20 | 13 | 2.9 | [22 empty] | 292 | [7 empty] | -123.5
2002-08-22 02:30 | 11 | 2.2 | [22 empty] | 292 | [7 empty] | -123.5
2002-08-22 02:40 | 12.3 | 3.1 | [22 empty] | 292 | [7 empty] | -123.5
2002-08-22 02:50 | 11.2 | 2.9 | [22 empty] | 270 | [7 empty] | -123.5
2002-08-22 03:00 | 10.4 | 2 | [22 empty] | 292 | [7 empty] | -123.5
2002-08-22 03:10 | 12.4 | 2.7 | [22 empty] | 270 | [7 empty] | -123.5
2002-08-22 03:20 | 11.5 | 3.4 | [22 empty] | 292 | [7 empty] | -123.5
2002-08-22 03:30 | 12.2 | 3.3 | [22 empty] | 292 | [7 empty] | -123.5
2002-08-22 03:40 | 11.9 | 2.5 | [22 empty] | 292 | [7 empty] | -123.5
2002-08-22 03:50 | 10.8 | 3.6 | [22 empty] | 315 | [7 empty] | -123.5
2002-08-22 04:00 | 13.9 | 3 | [22 empty] | 292 | [7 empty] | -123.5
2002-08-22 04:10 | 13.5 | 2.7 | [22 empty] | 292 | [7 empty] | -123.5
2002-08-22 04:20 | 14.2 | 4.2 | [22 empty] | 292 | [7 empty] | -123.5
2002-08-22 04:30 | 13.6 | 2.8 | [22 empty] | 292 | [7 empty] | -123.5
2002-08-22 04:40 | 11.4 | 1.8 | [22 empty] | 292 | [7 empty] | -123.5
2002-08-22 04:50 | 11.2 | 2.2 | [22 empty] | 315 | [7 empty] | -123.5
2002-08-22 05:00 | 9.2 | 3.2 | [22 empty] | 292 | [7 empty] | -123.5
2002-08-22 05:10 | 9 | 2.7 | [22 empty] | 292 | [7 empty] | -123.5
2002-08-22 05:20 | 10.9 | 1.9 | [22 empty] | 292 | [7 empty] | -123.5
2002-08-22 05:30 | 8 | 2.3 | [22 empty] | 292 | [7 empty] | -123.5
2002-08-22 05:40 | 7.7 | 1.9 | [22 empty] | 292 | [7 empty] | -123.5
2002-08-22 05:50 | 7.6 | 1.8 | [22 empty] | 270 | [7 empty] | -123.5
2002-08-22 06:00 | 6.4 | 1.7 | [22 empty] | 315 | [7 empty] | -123.5
2002-08-22 06:10 | 9.8 | 3.3 | [22 empty] | 0 | [7 empty] | -123.5
2002-08-22 06:20 | 14 | 4.6 | [22 empty] | 315 | [7 empty] | -123.5
2002-08-22 06:30 | 6.6 | 1.8 | [22 empty] | 315 | [7 empty] | -123.5
2002-08-22 06:40 | 1.8 | 1.3 | [22 empty] | 315 | [7 empty] | -123.5
2002-08-22 06:50 | 1.6 | 1 | [22 empty] | 338 | [7 empty] | -123.5
2002-08-22 07:00 | 1.5 | 0.9 | [22 empty] | 45 | [7 empty] | -123.5
2002-08-22 07:10 | 0.8 | 0.1 | [22 empty] | 45 | [7 empty] | -123.5
2002-08-22 07:20 | 1.3 | 0.7 | [22 empty] | 0 | [7 empty] | -123.5
2002-08-22 07:30 | 1.8 | 0.7 | [22 empty] | 0 | [7 empty] | -123.5
2002-08-22 07:40 | 0.8 | 0.1 | [22 empty] | 0 | [7 empty] | -123.5
2002-08-22 07:50 | 1.7 | 1.2 | [22 empty] | 0 | [7 empty] | -123.5
2002-08-22 08:00 | 3.3 | 1 | [22 empty] | 0 | [7 empty] | -123.5
2002-08-22 08:10 | 2.5 | 0.7 | [22 empty] | 338 | [7 empty] | -123.5
2002-08-22 08:20 | 3.7 | 0.6 | [22 empty] | 338 | [7 empty] | -123.5
2002-08-22 08:30 | 4.1 | 0.6 | [22 empty] | 338 | [7 empty] | -123.5
2002-08-22 08:40 | 4.9 | 0.6 | [22 empty] | 338 | [7 empty] | -123.5
2002-08-22 08:50 | 3.8 | 0.9 | [22 empty] | 315 | [7 empty] | -123.5
2002-08-22 09:00 | 4.7 | 0.5 | [22 empty] | 338 | [7 empty] | -123.5
2002-08-22 09:10 | 5 | 0.6 | [22 empty] | 338 | [7 empty] | -123.5
2002-08-22 09:20 | 5.6 | 0.6 | [22 empty] | 338 | [7 empty] | -123.5
2002-08-22 09:30 | 6.4 | 0.6 | [22 empty] | 338 | [7 empty] | -123.5
2002-08-22 09:40 | 6.2 | 0.7 | [22 empty] | 338 | [7 empty] | -123.5
2002-08-22 09:50 | 5.6 | 0.7 | [22 empty] | 338 | [7 empty] | -123.5
2002-08-22 10:00 | 5.5 | 0.5 | [22 empty] | 315 | [7 empty] | -123.5
2002-08-22 10:10 | 5 | 0.7 | [22 empty] | 315 | [7 empty] | -123.5
2002-08-22 10:20 | 4.7 | 0.6 | [22 empty] | 315 | [7 empty] | -123.5
2002-08-22 10:30 | 5.5 | 0.5 | [22 empty] | 315 | [7 empty] | -123.5
2002-08-22 10:40 | 4.8 | 0.5 | [22 empty] | 315 | [7 empty] | -123.5
2002-08-22 10:50 | 4.5 | 0.6 | [22 empty] | 292 | [7 empty] | -123.5
2002-08-22 11:00 | 5 | 0.6 | [22 empty] | 270 | [7 empty] | -123.5
2002-08-22 11:10 | 4.1 | 1.1 | [22 empty] | 292 | [7 empty] | -123.5
2002-08-22 11:20 | 5 | 0.4 | [22 empty] | 315 | [7 empty] | -123.5
2002-08-22 11:30 | 5.6 | 0.6 | [22 empty] | 338 | [7 empty] | -123.5
2002-08-22 11:40 | 6.6 | 0.6 | [22 empty] | 315 | [7 empty] | -123.5
2002-08-22 11:50 | 7.7 | 0.6 | [22 empty] | 315 | [7 empty] | -123.5
2002-08-22 12:00 | 9 | 0.9 | [22 empty] | 315 | [7 empty] | -123.5
2002-08-22 12:10 | 10 | 1 | [22 empty] | 315 | [7 empty] | -123.5
2002-08-22 12:20 | 10.3 | 0.9 | [22 empty] | 315 | [7 empty] | -123.5
2002-08-22 12:30 | 10.8 | 1.3 | [22 empty] | 315 | [7 empty] | -123.5
2002-08-22 12:40 | 9.8 | 1.4 | [22 empty] | 315 | [7 empty] | -123.5
2002-08-22 12:50 | 8.5 | 1.2 | [22 empty] | 315 | [7 empty] | -123.5
2002-08-22 13:00 | 7.9 | 0.9 | [22 empty] | 315 | [7 empty] | -123.5
2002-08-22 13:10 | 7.9 | 0.8 | [22 empty] | 292 | [7 empty] | -123.5
2002-08-22 13:20 | 6.9 | 0.6 | [22 empty] | 292 | [7 empty] | -123.5
2002-08-22 13:30 | 6.4 | 0.7 | [22 empty] | 292 | [7 empty] | -123.5
2002-08-22 13:40 | 6 | 0.6 | [22 empty] | 292 | [7 empty] | -123.5
2002-08-22 13:50 | 5.9 | 0.9 | [22 empty] | 315 | [7 empty] | -123.5
2002-08-22 14:00 | 5.6 | 1 | [22 empty] | 315 | [7 empty] | -123.5
2002-08-22 14:10 | 5.6 | 0.9 | [22 empty] | 315 | [7 empty] | -123.5
2002-08-22 14:20 | 5.2 | 1.2 | [22 empty] | 315 | [7 empty] | -123.5
2002-08-22 14:30 | 5.8 | 0.9 | [22 empty] | 292 | [7 empty] | -123.5
2002-08-22 14:40 | 6.1 | 0.9 | [22 empty] | 292 | [7 empty] | -123.5
2002-08-22 14:50 | 7.5 | 1 | [22 empty] | 315 | [7 empty] | -123.5
2002-08-22 15:00 | 8.6 | 1.3 | [22 empty] | 315 | [7 empty] | -123.5
2002-08-22 15:10 | 10.6 | 1.1 | [22 empty] | 315 | [7 empty] | -123.5
2002-08-22 15:20 | 11.5 | 1.1 | [22 empty] | 315 | [7 empty] | -123.5
2002-08-22 15:30 | 11.6 | 1.2 | [22 empty] | 315 | [7 empty] | -123.5
2002-08-22 15:40 | 11.5 | 1.6 | [22 empty] | 315 | [7 empty] | -123.5
2002-08-22 15:50 | 11.5 | 1.7 | [22 empty] | 315 | [7 empty] | -123.5
2002-08-22 16:00 | 12.8 | 1.5 | [22 empty] | 315 | [7 empty] | -123.5
2002-08-22 16:10 | 12.3 | 1.8 | [22 empty] | 315 | [7 empty] | -123.5
2002-08-22 16:20 | 12.2 | 1.8 | [22 empty] | 315 | [7 empty] | -123.5
2002-08-22 16:30 | 11.2 | 1.6 | [22 empty] | 292 | [7 empty] | -123.5
2002-08-22 16:40 | 10.2 | 1.4 | [22 empty] | 315 | [7 empty] | -123.5
2002-08-22 16:50 | 9.9 | 1.6 | [22 empty] | 315 | [7 empty] | -123.5
2002-08-22 17:00 | 10.4 | 1.3 | [22 empty] | 315 | [7 empty] | -123.5
2002-08-22 17:10 | 9.8 | 1.7 | [22 empty] | 315 | [7 empty] | -123.5
2002-08-22 17:20 | 9.9 | 1.7 | [22 empty] | 315 | [7 empty] | -123.5
2002-08-22 17:30 | 9.8 | 1.4 | [22 empty] | 315 | [7 empty] | -123.5
2002-08-22 17:40 | 8.9 | 1.4 | [22 empty] | 315 | [7 empty] | -123.5
2002-08-22 17:50 | 9.3 | 1.6 | [22 empty] | 315 | [7 empty] | -123.5
2002-08-22 18:00 | 10.6 | 1.5 | [22 empty] | 315 | [7 empty] | -123.5
2002-08-22 18:10 | 10.6 | 1.4 | [22 empty] | 315 | [7 empty] | -123.5
2002-08-22 18:20 | 10.5 | 1.8 | [22 empty] | 315 | [7 empty] | -123.5
2002-08-22 18:30 | 10.9 | 1.5 | [22 empty] | 315 | [7 empty] | -123.5
2002-08-22 18:40 | 11.1 | 1.4 | [22 empty] | 315 | [7 empty] | -123.5
2002-08-22 18:50 | 11.4 | 1.8 | [22 empty] | 315 | [7 empty] | -123.5
2002-08-22 19:00 | 11.3 | 1.9 | [22 empty] | 315 | [7 empty] | -123.5
2002-08-22 19:10 | 11.2 | 1.9 | [22 empty] | 315 | [7 empty] | -123.5
2002-08-22 19:20 | 11.6 | 1.8 | [22 empty] | 292 | [7 empty] | -123.5
2002-08-22 19:30 | 12.5 | 1.9 | [22 empty] | 292 | [7 empty] | -123.5
2002-08-22 19:40 | 13.1 | 1.9 | [22 empty] | 292 | [7 empty] | -123.5
2002-08-22 19:50 | 14.3 | 1.9 | [22 empty] | 292 | [7 empty] | -123.5
2002-08-22 20:00 | 15.1 | 2 | [22 empty] | 292 | [7 empty] | -123.5
2002-08-22 20:10 | 15.5 | 2.3 | [22 empty] | 292 | [7 empty] | -123.5
2002-08-22 20:20 | 15.8 | 2.4 | [22 empty] | 292 | [7 empty] | -123.5
2002-08-22 20:30 | 15.2 | 2.4 | [22 empty] | 292 | [7 empty] | -123.5
2002-08-22 20:40 | 15.3 | 2.2 | [22 empty] | 292 | [7 empty] | -123.5
2002-08-22 20:50 | 15 | 2 | [22 empty] | 292 | [7 empty] | -123.5
2002-08-22 21:00 | 15.5 | 2.6 | [22 empty] | 292 | [7 empty] | -123.5
2002-08-22 21:10 | 16.2 | 2.5 | [22 empty] | 292 | [7 empty] | -123.5
2002-08-22 21:20 | 17.6 | 3.3 | [22 empty] | 292 | [7 empty] | -123.5
2002-08-22 21:30 | 19 | 3 | [22 empty] | 292 | [7 empty] | -123.5
2002-08-22 21:40 | 18.3 | 2.7 | [22 empty] | 292 | [7 empty] | -123.5
2002-08-22 21:50 | 18.5 | 3.5 | [22 empty] | 292 | [7 empty] | -123.5
2002-08-22 22:00 | 17.4 | 3.2 | [22 empty] | 292 | [7 empty] | -123.5
2002-08-22 22:10 | 17.9 | 2.3 | [22 empty] | 292 | [7 empty] | -123.5
2002-08-22 22:20 | 13.5 | 2.7 | [22 empty] | 292 | [7 empty] | -123.5
2002-08-22 22:30 | 12.7 | 2.6 | [22 empty] | 292 | [7 empty] | -123.5
2002-08-22 22:40 | 18.4 | 2.8 | [22 empty] | 292 | [7 empty] | -123.5
2002-08-22 22:50 | 18.4 | 2.8 | [22 empty] | 292 | [7 empty] | -123.5
2002-08-22 23:00 | 16.1 | 2.7 | [22 empty] | 292 | [7 empty] | -123.5
2002-08-22 23:10 | 15.9 | 2.9 | [22 empty] | 292 | [7 empty] | -123.5
2002-08-22 23:20 | 17.7 | 2.4 | [22 empty] | 292 | [7 empty] | -123.5
2002-08-22 23:30 | 13.9 | 3.3 | [22 empty] | 292 | [7 empty] | -123.5
2002-08-22 23:40 | 15.1 | 3.4 | [22 empty] | 315 | [7 empty] | -123.5
2002-08-22 23:50 | 17.5 | 3.2 | [22 empty] | 292 | [7 empty] | -123.5
2002-08-23 | 14.1 | 3.2 | [22 empty] | 292 | [7 empty] | -123.5
2002-08-23 00:10 | 15.8 | 2.7 | [22 empty] | 292 | [7 empty] | -123.5
2002-08-23 00:20 | 14.8 | 3.2 | [22 empty] | 292 | [7 empty] | -123.5
2002-08-23 00:30 | 15.9 | 3.6 | [22 empty] | 292 | [7 empty] | -123.5
2002-08-23 00:40 | 15.9 | 2.4 | [22 empty] | 292 | [7 empty] | -123.5
2002-08-23 00:50 | 13.5 | 2.7 | [22 empty] | 315 | [7 empty] | -123.5
2002-08-23 01:00 | 15.5 | 2.6 | [22 empty] | 292 | [7 empty] | -123.5
2002-08-23 01:10 | 15.2 | 2.8 | [22 empty] | 292 | [7 empty] | -123.5
2002-08-23 01:20 | 13.2 | 2.9 | [22 empty] | 292 | [7 empty] | -123.5
2002-08-23 01:30 | 12.1 | 3.2 | [22 empty] | 292 | [7 empty] | -123.5
2002-08-23 01:40 | 12.9 | 2.5 | [22 empty] | 292 | [7 empty] | -123.5
2002-08-23 01:50 | 13.2 | 2.7 | [22 empty] | 292 | [7 empty] | -123.5
2002-08-23 02:00 | 12.9 | 2.9 | [22 empty] | 292 | [7 empty] | -123.5
2002-08-23 02:10 | 9 | 3.4 | [22 empty] | 292 | [7 empty] | -123.5
2002-08-23 02:20 | 9.2 | 3 | [22 empty] | 292 | [7 empty] | -123.5
2002-08-23 02:30 | 7.1 | 2.8 | [22 empty] | 270 | [7 empty] | -123.5
2002-08-23 02:40 | 9.8 | 2.4 | [22 empty] | 292 | [7 empty] | -123.5
2002-08-23 02:50 | 8.4 | 1.7 | [22 empty] | 270 | [7 empty] | -123.5
2002-08-23 03:00 | 9.8 | 2.7 | [22 empty] | 292 | [7 empty] | -123.5
2002-08-23 03:10 | 11.4 | 2.4 | [22 empty] | 292 | [7 empty] | -123.5
2002-08-23 03:20 | 9.8 | 2.4 | [22 empty] | 270 | [7 empty] | -123.5
2002-08-23 03:30 | 8.2 | 2 | [22 empty] | 292 | [7 empty] | -123.5
2002-08-23 03:40 | 7.8 | 2.2 | [22 empty] | 315 | [7 empty] | -123.5
2002-08-23 03:50 | 12.2 | 4.2 | [22 empty] | 338 | [7 empty] | -123.5
2002-08-23 04:00 | 7.4 | 1.7 | [22 empty] | 338 | [7 empty] | -123.5
2002-08-23 04:10 | 9.6 | 2.1 | [22 empty] | 292 | [7 empty] | -123.5
2002-08-23 04:20 | 9 | 1.7 | [22 empty] | 292 | [7 empty] | -123.5
2002-08-23 04:30 | 9.3 | 1.9 | [22 empty] | 292 | [7 empty] | -123.5
2002-08-23 04:40 | 10.5 | 2.9 | [22 empty] | 292 | [7 empty] | -123.5
2002-08-23 04:50 | 11.6 | 2.4 | [22 empty] | 292 | [7 empty] | -123.5
2002-08-23 05:00 | 10.1 | 2.4 | [22 empty] | 292 | [7 empty] | -123.5
2002-08-23 05:10 | 10.5 | 1.9 | [22 empty] | 292 | [7 empty] | -123.5
2002-08-23 05:20 | 10.5 | 2 | [22 empty] | 292 | [7 empty] | -123.5
2002-08-23 05:30 | 8.4 | 2.5 | [22 empty] | 292 | [7 empty] | -123.5
2002-08-23 05:40 | 7.8 | 2.4 | [22 empty] | 315 | [7 empty] | -123.5
2002-08-23 05:50 | 7 | 1.9 | [22 empty] | 292 | [7 empty] | -123.5
2002-08-23 06:00 | 7.1 | 1.4 | [22 empty] | 315 | [7 empty] | -123.5
2002-08-23 06:10 | 6.8 | 1.4 | [22 empty] | 315 | [7 empty] | -123.5
2002-08-23 06:20 | 6 | 1 | [22 empty] | 292 | [7 empty] | -123.5
2002-08-23 06:30 | 5.3 | 1 | [22 empty] | 292 | [7 empty] | -123.5
2002-08-23 06:40 | 6 | 0.9 | [22 empty] | 292 | [7 empty] | -123.5
2002-08-23 06:50 | 4.2 | 1.8 | [22 empty] | 292 | [7 empty] | -123.5
2002-08-23 07:00 | 5.2 | 1.3 | [22 empty] | 315 | [7 empty] | -123.5
2002-08-23 07:10 | 4.6 | 1.4 | [22 empty] | 315 | [7 empty] | -123.5
2002-08-23 07:20 | 5.6 | 0.9 | [22 empty] | 292 | [7 empty] | -123.5
2002-08-23 07:30 | 5.4 | 1 | [22 empty] | 315 | [7 empty] | -123.5
2002-08-23 07:40 | 5.5 | 0.8 | [22 empty] | 315 | [7 empty] | -123.5
2002-08-23 07:50 | 5.5 | 0.7 | [22 empty] | 315 | [7 empty] | -123.5
2002-08-23 08:00 | 5.3 | 0.6 | [22 empty] | 315 | [7 empty] | -123.5
2002-08-23 08:10 | 5.5 | 0.6 | [22 empty] | 315 | [7 empty] | -123.5
2002-08-23 08:20 | 5 | 0.5 | [22 empty] | 315 | [7 empty] | -123.5
2002-08-23 08:30 | 4.3 | 0.7 | [22 empty] | 292 | [7 empty] | -123.5
2002-08-23 08:40 | 3.7 | 0.7 | [22 empty] | 292 | [7 empty] | -123.5
2002-08-23 08:50 | 3.5 | 0.6 | [22 empty] | 315 | [7 empty] | -123.5
2002-08-23 09:00 | 4.3 | 0.9 | [22 empty] | 315 | [7 empty] | -123.5
2002-08-23 09:10 | 5 | 0.9 | [22 empty] | 315 | [7 empty] | -123.5
2002-08-23 09:20 | 4.1 | 0.8 | [22 empty] | 315 | [7 empty] | -123.5
2002-08-23 09:30 | 4.2 | 1 | [22 empty] | 292 | [7 empty] | -123.5
2002-08-23 09:40 | 3.8 | 0.9 | [22 empty] | 315 | [7 empty] | -123.5
2002-08-23 09:50 | 2.8 | 1.2 | [22 empty] | 315 | [7 empty] | -123.5
2002-08-23 10:00 | 2.1 | 0.8 | [22 empty] | 315 | [7 empty] | -123.5
2002-08-23 10:10 | 3 | 0.7 | [22 empty] | 315 | [7 empty] | -123.5
2002-08-23 10:20 | 3.2 | 0.9 | [22 empty] | 338 | [7 empty] | -123.5
2002-08-23 10:30 | 3.6 | 1.2 | [22 empty] | 315 | [7 empty] | -123.5
2002-08-23 10:40 | 3 | 1.2 | [22 empty] | 292 | [7 empty] | -123.5
2002-08-23 10:50 | 3.9 | 1 | [22 empty] | 315 | [7 empty] | -123.5
2002-08-23 11:00 | 3.2 | 1.6 | [22 empty] | 292 | [7 empty] | -123.5
2002-08-23 11:10 | 3.6 | 0.8 | [22 empty] | 270 | [7 empty] | -123.5
2002-08-23 11:20 | 4.1 | 1.5 | [22 empty] | 315 | [7 empty] | -123.5
2002-08-23 11:30 | 6.6 | 0.6 | [22 empty] | 315 | [7 empty] | -123.5
2002-08-23 11:40 | 7.7 | 0.9 | [22 empty] | 315 | [7 empty] | -123.5
2002-08-23 11:50 | 9.1 | 1.1 | [22 empty] | 292 | [7 empty] | -123.5
2002-08-23 12:00 | 9.8 | 0.8 | [22 empty] | 315 | [7 empty] | -123.5
2002-08-23 12:10 | 10.4 | 0.9 | [22 empty] | 292 | [7 empty] | -123.5
2002-08-23 12:20 | 12.4 | 1.6 | [22 empty] | 292 | [7 empty] | -123.5
2002-08-23 12:30 | 11.8 | 1.2 | [22 empty] | 292 | [7 empty] | -123.5
2002-08-23 12:40 | 11.8 | 1.3 | [22 empty] | 292 | [7 empty] | -123.5
2002-08-23 12:50 | 11.5 | 1.2 | [22 empty] | 292 | [7 empty] | -123.5
2002-08-23 13:00 | 12.2 | 1.8 | [22 empty] | 292 | [7 empty] | -123.5
2002-08-23 13:10 | 11.4 | 1.1 | [22 empty] | 292 | [7 empty] | -123.5
2002-08-23 13:20 | 12.2 | 1.3 | [22 empty] | 292 | [7 empty] | -123.5
2002-08-23 13:30 | 12.2 | 1.2 | [22 empty] | 292 | [7 empty] | -123.5
2002-08-23 13:40 | 12.5 | 1.2 | [22 empty] | 292 | [7 empty] | -123.5
2002-08-23 13:50 | 12.9 | 1.4 | [22 empty] | 292 | [7 empty] | -123.5
2002-08-23 14:00 | 12.3 | 1.4 | [22 empty] | 292 | [7 empty] | -123.5
2002-08-23 14:10 | 11.4 | 1.4 | [22 empty] | 292 | [7 empty] | -123.5
2002-08-23 14:20 | 10.2 | 1.1 | [22 empty] | 292 | [7 empty] | -123.5
2002-08-23 14:30 | 10.2 | 0.9 | [22 empty] | 292 | [7 empty] | -123.5
2002-08-23 14:40 | 10.9 | 1 | [22 empty] | 292 | [7 empty] | -123.5
2002-08-23 14:50 | 11 | 1.3 | [22 empty] | 292 | [7 empty] | -123.5
2002-08-23 15:00 | 12.2 | 1.7 | [22 empty] | 292 | [7 empty] | -123.5
2002-08-23 15:10 | 12.6 | 2.2 | [22 empty] | 292 | [7 empty] | -123.5
2002-08-23 15:20 | 14 | 2.1 | [22 empty] | 292 | [7 empty] | -123.5
2002-08-23 15:30 | 14.3 | 2.1 | [22 empty] | 292 | [7 empty] | -123.5
2002-08-23 15:40 | 13.9 | 1.8 | [22 empty] | 292 | [7 empty] | -123.5
2002-08-23 15:50 | 13.6 | 2 | [22 empty] | 292 | [7 empty] | -123.5
2002-08-23 16:00 | 13.5 | 2.2 | [22 empty] | 292 | [7 empty] | -123.5
2002-08-23 16:10 | 12.8 | 1.6 | [22 empty] | 292 | [7 empty] | -123.5
2002-08-23 16:20 | 14 | 1.9 | [22 empty] | 292 | [7 empty] | -123.5
2002-08-23 16:30 | 11.7 | 1.4 | [22 empty] | 315 | [7 empty] | -123.5
2002-08-23 16:40 | 11.7 | 1.7 | [22 empty] | 315 | [7 empty] | -123.5
2002-08-23 16:50 | 11.8 | 2.2 | [22 empty] | 315 | [7 empty] | -123.5
2002-08-23 17:00 | 10.2 | 2 | [22 empty] | 315 | [7 empty] | -123.5
2002-08-23 17:10 | 11.6 | 2.5 | [22 empty] | 315 | [7 empty] | -123.5
2002-08-23 17:20 | 12.8 | 2.1 | [22 empty] | 315 | [7 empty] | -123.5
2002-08-23 17:30 | 13.2 | 2 | [22 empty] | 292 | [7 empty] | -123.5
2002-08-23 17:40 | 11.2 | 1.7 | [22 empty] | 292 | [7 empty] | -123.5
2002-08-23 17:50 | 16 | 4 | [22 empty] | 270 | [7 empty] | -123.5
2002-08-23 18:00 | 10.1 | 2.7 | [22 empty] | 270 | [7 empty] | -123.5
2002-08-23 18:10 | 9.4 | 2.1 | [22 empty] | 315 | [7 empty] | -123.5
2002-08-23 18:20 | 9.3 | 1.7 | [22 empty] | 315 | [7 empty] | -123.5
2002-08-23 18:30 | 11.7 | 2.2 | [22 empty] | 292 | [7 empty] | -123.5
2002-08-23 18:40 | 16.3 | 1.6 | [22 empty] | 292 | [7 empty] | -123.5
2002-08-23 18:50 | 15.2 | 1.6 | [22 empty] | 292 | [7 empty] | -123.5
2002-08-23 19:00 | 15.9 | 2.1 | [22 empty] | 292 | [7 empty] | -123.5
2002-08-23 19:10 | 17.6 | 2.1 | [22 empty] | 292 | [7 empty] | -123.5
2002-08-23 19:20 | 16 | 2.1 | [22 empty] | 292 | [7 empty] | -123.5
2002-08-23 19:30 | 13.1 | 1.6 | [22 empty] | 292 | [7 empty] | -123.5
2002-08-23 19:40 | 13.7 | 1.7 | [22 empty] | 292 | [7 empty] | -123.5
2002-08-23 19:50 | 13.3 | 1.7 | [22 empty] | 292 | [7 empty] | -123.5
2002-08-23 20:00 | 11.3 | 1.6 | [22 empty] | 292 | [7 empty] | -123.5
2002-08-23 20:10 | 9.6 | 1.6 | [22 empty] | 270 | [7 empty] | -123.5
2002-08-23 20:20 | 7.9 | 1.6 | [22 empty] | 270 | [7 empty] | -123.5
2002-08-23 20:30 | 6.4 | 1 | [22 empty] | 270 | [7 empty] | -123.5
2002-08-23 20:40 | 6.2 | 1 | [22 empty] | 270 | [7 empty] | -123.5
2002-08-23 20:50 | 8.3 | 1.2 | [22 empty] | 292 | [7 empty] | -123.5
2002-08-23 21:00 | 8.9 | 1.4 | [22 empty] | 292 | [7 empty] | -123.5
2002-08-23 21:10 | 9.9 | 1.4 | [22 empty] | 292 | [7 empty] | -123.5
2002-08-23 21:20 | 12.6 | 2.6 | [22 empty] | 292 | [7 empty] | -123.5
2002-08-23 21:30 | 13.9 | 2.5 | [22 empty] | 292 | [7 empty] | -123.5
2002-08-23 21:40 | 14.4 | 13.6 | [22 empty] | 292 | [7 empty] | -123.5
2002-08-23 21:50 | 14.1 | 2.3 | [22 empty] | 292 | [7 empty] | -123.5
2002-08-23 22:00 | 13.6 | 2.1 | [22 empty] | 292 | [7 empty] | -123.5
2002-08-23 22:10 | 15.5 | 2.7 | [22 empty] | 292 | [7 empty] | -123.5
2002-08-23 22:20 | 17.2 | 2.6 | [22 empty] | 292 | [7 empty] | -123.5
2002-08-23 22:30 | 16.8 | 2.6 | [22 empty] | 292 | [7 empty] | -123.5
2002-08-23 22:40 | 16.5 | 2.9 | [22 empty] | 292 | [7 empty] | -123.5
2002-08-23 22:50 | 16.6 | 3 | [22 empty] | 292 | [7 empty] | -123.5
2002-08-23 23:00 | 16.3 | 2.5 | [22 empty] | 292 | [7 empty] | -123.5
2002-08-23 23:10 | 17.4 | 2.7 | [22 empty] | 292 | [7 empty] | -123.5
2002-08-23 23:20 | 17.5 | 3 | [22 empty] | 292 | [7 empty] | -123.5
2002-08-23 23:30 | 16 | 2.6 | [22 empty] | 292 | [7 empty] | -123.5
2002-08-23 23:40 | 16.3 | 3.4 | [22 empty] | 292 | [7 empty] | -123.5
2002-08-23 23:50 | 19.4 | 3 | [22 empty] | 292 | [7 empty] | -123.5
2002-08-24 | 15.4 | 2.9 | [22 empty] | 292 | [7 empty] | -123.5
2002-08-24 00:10 | 17 | 2.8 | [22 empty] | 292 | [7 empty] | -123.5
2002-08-24 00:20 | 15.6 | 2.7 | [22 empty] | 292 | [7 empty] | -123.5
2002-08-24 00:30 | 14.5 | 2.9 | [22 empty] | 292 | [7 empty] | -123.5
2002-08-24 00:40 | 17.7 | 3.4 | [22 empty] | 292 | [7 empty] | -123.5
2002-08-24 00:50 | 15.3 | 4 | [22 empty] | 292 | [7 empty] | -123.5
2002-08-24 01:00 | 15.9 | 3.6 | [22 empty] | 292 | [7 empty] | -123.5
2002-08-24 01:10 | 14.5 | 2.4 | [22 empty] | 292 | [7 empty] | -123.5
2002-08-24 01:20 | 14.1 | 2 | [22 empty] | 292 | [7 empty] | -123.5
2002-08-24 01:30 | 14.1 | 2.3 | [22 empty] | 292 | [7 empty] | -123.5
2002-08-24 01:40 | 16.7 | 3.2 | [22 empty] | 292 | [7 empty] | -123.5
2002-08-24 01:50 | 17.9 | 3.3 | [22 empty] | 292 | [7 empty] | -123.5
2002-08-24 02:00 | 26.1 | 6.8 | [22 empty] | 315 | [7 empty] | -123.5
2002-08-24 02:10 | 22.9 | 5.3 | [22 empty] | 338 | [7 empty] | -123.5
2002-08-24 02:20 | 19.5 | 4.4 | [22 empty] | 315 | [7 empty] | -123.5
2002-08-24 02:30 | 14.4 | 2.8 | [22 empty] | 315 | [7 empty] | -123.5
2002-08-24 02:40 | 11.7 | 1.9 | [22 empty] | 292 | [7 empty] | -123.5
2002-08-24 02:50 | 17 | 3 | [22 empty] | 292 | [7 empty] | -123.5
2002-08-24 03:00 | 11.8 | 3.2 | [22 empty] | 292 | [7 empty] | -123.5
2002-08-24 03:10 | 9.7 | 1.1 | [22 empty] | 292 | [7 empty] | -123.5
2002-08-24 03:20 | 7.8 | 1.3 | [22 empty] | 292 | [7 empty] | -123.5
2002-08-24 03:30 | 9.2 | 1.4 | [22 empty] | 292 | [7 empty] | -123.5
2002-08-24 03:40 | 8.7 | 1.4 | [22 empty] | 292 | [7 empty] | -123.5
2002-08-24 03:50 | 9.5 | 1.4 | [22 empty] | 292 | [7 empty] | -123.5
2002-08-24 04:00 | 10.2 | 2.2 | [22 empty] | 292 | [7 empty] | -123.5
2002-08-24 04:10 | 12.3 | 3.3 | [22 empty] | 315 | [7 empty] | -123.5
2002-08-24 04:20 | 10.2 | 2.5 | [22 empty] | 270 | [7 empty] | -123.5
2002-08-24 04:30 | 10.1 | 1.2 | [22 empty] | 292 | [7 empty] | -123.5
2002-08-24 04:40 | 8.5 | 1.3 | [22 empty] | 292 | [7 empty] | -123.5
2002-08-24 04:50 | 8.1 | 1.3 | [22 empty] | 292 | [7 empty] | -123.5
2002-08-24 05:00 | 8.3 | 1.7 | [22 empty] | 292 | [7 empty] | -123.5
2002-08-24 05:10 | 8.5 | 1.4 | [22 empty] | 292 | [7 empty] | -123.5
2002-08-24 05:20 | 6 | 1.4 | [22 empty] | 315 | [7 empty] | -123.5
2002-08-24 05:30 | 7.1 | 3.2 | [22 empty] | 315 | [7 empty] | -123.5
2002-08-24 05:40 | 12.8 | 2 | [22 empty] | 292 | [7 empty] | -123.5
2002-08-24 05:50 | 11.7 | 1.9 | [22 empty] | 292 | [7 empty] | -123.5
2002-08-24 06:00 | 10.7 | 1.2 | [22 empty] | 292 | [7 empty] | -123.5
2002-08-24 06:10 | 11.4 | 1.8 | [22 empty] | 315 | [7 empty] | -123.5
2002-08-24 06:20 | 12 | 2.5 | [22 empty] | 315 | [7 empty] | -123.5
2002-08-24 06:30 | 13.5 | 3.7 | [22 empty] | 315 | [7 empty] | -123.5
2002-08-24 06:40 | 15.3 | 3.5 | [22 empty] | 315 | [7 empty] | -123.5
2002-08-24 06:50 | 11 | 3.2 | [22 empty] | 292 | [7 empty] | -123.5
2002-08-24 07:00 | 13.6 | 3.8 | [22 empty] | 315 | [7 empty] | -123.5
2002-08-24 07:10 | 12.4 | 3.1 | [22 empty] | 315 | [7 empty] | -123.5
2002-08-24 07:20 | 14 | 3.2 | [22 empty] | 315 | [7 empty] | -123.5
2002-08-24 07:30 | 14.9 | 3.2 | [22 empty] | 315 | [7 empty] | -123.5
2002-08-24 07:40 | 11.3 | 2.2 | [22 empty] | 315 | [7 empty] | -123.5
2002-08-24 07:50 | 14.7 | 3.6 | [22 empty] | 315 | [7 empty] | -123.5
2002-08-24 08:00 | 14.3 | 3.8 | [22 empty] | 315 | [7 empty] | -123.5
2002-08-24 08:10 | 15.2 | 3.5 | [22 empty] | 315 | [7 empty] | -123.5
2002-08-24 08:20 | 14.9 | 2.6 | [22 empty] | 292 | [7 empty] | -123.5
2002-08-24 08:30 | 12.7 | 1.7 | [22 empty] | 292 | [7 empty] | -123.5
2002-08-24 08:40 | 12.3 | 1.5 | [22 empty] | 292 | [7 empty] | -123.5
2002-08-24 08:50 | 11.2 | 1.2 | [22 empty] | 292 | [7 empty] | -123.5
2002-08-24 09:00 | 11.4 | 1.4 | [22 empty] | 292 | [7 empty] | -123.5
2002-08-24 09:10 | 9 | 1.8 | [22 empty] | 292 | [7 empty] | -123.5
2002-08-24 09:20 | 9.5 | 2.1 | [22 empty] | 292 | [7 empty] | -123.5
2002-08-24 09:30 | 9.9 | 2.3 | [22 empty] | 315 | [7 empty] | -123.5
2002-08-24 09:40 | 11.4 | 1.9 | [22 empty] | 292 | [7 empty] | -123.5
2002-08-24 09:50 | 12 | 2.2 | [22 empty] | 315 | [7 empty] | -123.5
2002-08-24 10:00 | 12.8 | 2.6 | [22 empty] | 315 | [7 empty] | -123.5
2002-08-24 10:10 | 14.5 | 2.8 | [22 empty] | 315 | [7 empty] | -123.5
2002-08-24 10:20 | 13.6 | 2.4 | [22 empty] | 315 | [7 empty] | -123.5
2002-08-24 10:30 | 13 | 2.2 | [22 empty] | 292 | [7 empty] | -123.5
2002-08-24 10:40 | 12.4 | 2.4 | [22 empty] | 292 | [7 empty] | -123.5
2002-08-24 10:50 | 11 | 1.9 | [22 empty] | 292 | [7 empty] | -123.5
2002-08-24 11:00 | 11.3 | 2 | [22 empty] | 315 | [7 empty] | -123.5
2002-08-24 11:10 | 10 | 2.3 | [22 empty] | 292 | [7 empty] | -123.5
2002-08-24 11:20 | 8.6 | 2.5 | [22 empty] | 315 | [7 empty] | -123.5
2002-08-24 11:30 | 9.1 | 1.7 | [22 empty] | 292 | [7 empty] | -123.5
2002-08-24 11:40 | 8.8 | 1.3 | [22 empty] | 292 | [7 empty] | -123.5
2002-08-24 11:50 | 10.2 | 2.1 | [22 empty] | 292 | [7 empty] | -123.5
2002-08-24 12:00 | 10 | 1.9 | [22 empty] | 292 | [7 empty] | -123.5
2002-08-24 12:10 | 10.8 | 1.3 | [22 empty] | 292 | [7 empty] | -123.5
2002-08-24 12:20 | 11.7 | 1.1 | [22 empty] | 292 | [7 empty] | -123.5
2002-08-24 12:30 | 12.7 | 1.4 | [22 empty] | 292 | [7 empty] | -123.5
2002-08-24 12:40 | 13.6 | 1.6 | [22 empty] | 315 | [7 empty] | -123.5
2002-08-24 12:50 | 14.4 | 2 | [22 empty] | 315 | [7 empty] | -123.5
2002-08-24 13:00 | 14 | 2.2 | [22 empty] | 292 | [7 empty] | -123.5
2002-08-24 13:10 | 13.3 | 2.6 | [22 empty] | 315 | [7 empty] | -123.5
2002-08-24 13:20 | 12.1 | 2.3 | [22 empty] | 292 | [7 empty] | -123.5
2002-08-24 13:30 | 12.1 | 2.2 | [22 empty] | 292 | [7 empty] | -123.5
2002-08-24 13:40 | 9.4 | 2.3 | [22 empty] | 292 | [7 empty] | -123.5
2002-08-24 13:50 | 7.2 | 1.7 | [22 empty] | 292 | [7 empty] | -123.5
2002-08-24 14:00 | 9 | 1.8 | [22 empty] | 292 | [7 empty] | -123.5
2002-08-24 14:10 | 11.3 | 1.9 | [22 empty] | 292 | [7 empty] | -123.5
2002-08-24 14:20 | 10.5 | 1.8 | [22 empty] | 292 | [7 empty] | -123.5
2002-08-24 14:30 | 9.5 | 2.5 | [22 empty] | 292 | [7 empty] | -123.5
2002-08-24 14:40 | 6.6 | 2.1 | [22 empty] | 292 | [7 empty] | -123.5
2002-08-24 14:50 | 7.6 | 2.3 | [22 empty] | 292 | [7 empty] | -123.5
2002-08-24 15:00 | 6.5 | 1.9 | [22 empty] | 315 | [7 empty] | -123.5
2002-08-24 15:10 | 8.7 | 2.4 | [22 empty] | 292 | [7 empty] | -123.5
2002-08-24 15:20 | 7 | 1.4 | [22 empty] | 315 | [7 empty] | -123.5
2002-08-24 15:30 | 6.6 | 2.4 | [22 empty] | 292 | [7 empty] | -123.5
2002-08-24 15:40 | 7.5 | 2.2 | [22 empty] | 292 | [7 empty] | -123.5
2002-08-24 15:50 | 7.7 | 2 | [22 empty] | 292 | [7 empty] | -123.5
2002-08-24 16:00 | 11.7 | 2 | [22 empty] | 292 | [7 empty] | -123.5
2002-08-24 16:10 | 8.2 | 1.9 | [22 empty] | 292 | [7 empty] | -123.5
2002-08-24 16:20 | 9 | 1.7 | [22 empty] | 292 | [7 empty] | -123.5
2002-08-24 16:30 | 7.6 | 1.9 | [22 empty] | 292 | [7 empty] | -123.5
2002-08-24 16:40 | 5.2 | 2.1 | [22 empty] | 292 | [7 empty] | -123.5
2002-08-24 16:50 | 3.9 | 1.3 | [22 empty] | 292 | [7 empty] | -123.5
2002-08-24 17:00 | 4.4 | 1 | [22 empty] | 292 | [7 empty] | -123.5
2002-08-24 17:10 | 3.3 | 1.6 | [22 empty] | 292 | [7 empty] | -123.5
2002-08-24 17:20 | 7 | 1 | [22 empty] | 292 | [7 empty] | -123.5
2002-08-24 17:30 | 7.8 | 1.3 | [22 empty] | 292 | [7 empty] | -123.5
2002-08-24 17:40 | 6.4 | 1.4 | [22 empty] | 315 | [7 empty] | -123.5
2002-08-24 17:50 | 4.4 | 1.4 | [22 empty] | 315 | [7 empty] | -123.5
2002-08-24 18:00 | 7.1 | 1.6 | [22 empty] | 315 | [7 empty] | -123.5
2002-08-24 18:10 | 7.4 | 1.2 | [22 empty] | 315 | [7 empty] | -123.5
2002-08-24 18:20 | 7.6 | 1.2 | [22 empty] | 315 | [7 empty] | -123.5
2002-08-24 18:30 | 5.8 | 1.4 | [22 empty] | 338 | [7 empty] | -123.5
2002-08-24 18:40 | 5.7 | 2 | [22 empty] | 338 | [7 empty] | -123.5
2002-08-24 18:50 | 6.9 | 1.5 | [22 empty] | 315 | [7 empty] | -123.5
2002-08-24 19:00 | 2.2 | 2.1 | [22 empty] | 22 | [7 empty] | -123.5
2002-08-24 19:10 | 1.7 | 1.3 | [22 empty] | 202 | [7 empty] | -123.5
2002-08-24 19:20 | 0.8 | 0.2 | [22 empty] | 180 | [7 empty] | -123.5
2002-08-24 19:30 | 1.1 | 0.7 | [22 empty] | 0 | [7 empty] | -123.5
2002-08-24 19:40 | 2.3 | 1.7 | [22 empty] | 45 | [7 empty] | -123.5
2002-08-24 19:50 | 0.8 | 0 | [22 empty] | 338 | [7 empty] | -123.5
2002-08-24 20:00 | 0.8 | 0.2 | [22 empty] | 292 | [7 empty] | -123.5
2002-08-24 20:10 | 0.8 | 0 | [22 empty] | 315 | [7 empty] | -123.5
2002-08-24 20:20 | 1.3 | 1 | [22 empty] | 202 | [7 empty] | -123.5
2002-08-24 20:30 | 1.2 | 0.7 | [22 empty] | 180 | [7 empty] | -123.5
2002-08-24 20:40 | 2 | 1.4 | [22 empty] | 270 | [7 empty] | -123.5
2002-08-24 20:50 | 1.4 | 0.9 | [22 empty] | 270 | [7 empty] | -123.5
2002-08-24 21:00 | 2.3 | 1.1 | [22 empty] | 292 | [7 empty] | -123.5
2002-08-24 21:10 | 3.5 | 1.1 | [22 empty] | 270 | [7 empty] | -123.5
2002-08-24 21:20 | 3.5 | 1.2 | [22 empty] | 270 | [7 empty] | -123.5
2002-08-24 21:30 | 3 | 1.1 | [22 empty] | 270 | [7 empty] | -123.5
2002-08-24 21:40 | 3.4 | 1.2 | [22 empty] | 270 | [7 empty] | -123.5
2002-08-24 21:50 | 3.1 | 1.2 | [22 empty] | 248 | [7 empty] | -123.5
2002-08-24 22:00 | 3.1 | 1.3 | [22 empty] | 292 | [7 empty] | -123.5
2002-08-24 22:10 | 2.1 | 1 | [22 empty] | 270 | [7 empty] | -123.5
2002-08-24 22:20 | 1.3 | 0.8 | [22 empty] | 202 | [7 empty] | -123.5
2002-08-24 22:30 | 2.9 | 1.5 | [22 empty] | 225 | [7 empty] | -123.5
2002-08-24 22:40 | 2 | 1.3 | [22 empty] | 248 | [7 empty] | -123.5
2002-08-24 22:50 | 3 | 1.8 | [22 empty] | 202 | [7 empty] | -123.5
2002-08-24 23:00 | 2.9 | 1.6 | [22 empty] | 248 | [7 empty] | -123.5
2002-08-24 23:10 | 1.4 | 0.7 | [22 empty] | 270 | [7 empty] | -123.5
2002-08-24 23:20 | 1.6 | 1 | [22 empty] | 292 | [7 empty] | -123.5
2002-08-24 23:30 | 0.8 | 0.1 | [22 empty] | 292 | [7 empty] | -123.5
2002-08-24 23:40 | 0.9 | 0.4 | [22 empty] | 315 | [7 empty] | -123.5
2002-08-24 23:50 | 2.6 | 1.5 | [22 empty] | 90 | [7 empty] | -123.5
2002-08-25 | 2 | 0.9 | [22 empty] | 158 | [7 empty] | -123.5
2002-08-25 00:10 | 3.7 | 2.5 | [22 empty] | 225 | [7 empty] | -123.5
2002-08-25 00:20 | 6.9 | 1.1 | [22 empty] | 292 | [7 empty] | -123.5
2002-08-25 00:30 | 8 | 2 | [22 empty] | 292 | [7 empty] | -123.5
2002-08-25 00:40 | 11.8 | 2.4 | [22 empty] | 315 | [7 empty] | -123.5
2002-08-25 00:50 | 10.7 | 1.9 | [22 empty] | 292 | [7 empty] | -123.5
2002-08-25 01:00 | 12 | 2 | [22 empty] | 292 | [7 empty] | -123.5
2002-08-25 01:10 | 12.2 | 2.2 | [22 empty] | 292 | [7 empty] | -123.5
2002-08-25 01:20 | 12 | 2.2 | [22 empty] | 292 | [7 empty] | -123.5
2002-08-25 01:30 | 9.9 | 1.8 | [22 empty] | 292 | [7 empty] | -123.5
2002-08-25 01:40 | 7.8 | 2 | [22 empty] | 292 | [7 empty] | -123.5
2002-08-25 01:50 | 9.6 | 1.7 | [22 empty] | 292 | [7 empty] | -123.5
2002-08-25 02:00 | 7.9 | 1.5 | [22 empty] | 292 | [7 empty] | -123.5
2002-08-25 02:10 | 9.5 | 1.4 | [22 empty] | 292 | [7 empty] | -123.5
2002-08-25 02:20 | 10.2 | 1.6 | [22 empty] | 292 | [7 empty] | -123.5
2002-08-25 02:30 | 8.8 | 1.7 | [22 empty] | 292 | [7 empty] | -123.5
2002-08-25 02:40 | 8 | 1.8 | [22 empty] | 292 | [7 empty] | -123.5
2002-08-25 02:50 | 6.1 | 1.7 | [22 empty] | 315 | [7 empty] | -123.5
2002-08-25 03:00 | 6.3 | 1.5 | [22 empty] | 292 | [7 empty] | -123.5
2002-08-25 03:10 | 8.2 | 2.5 | [22 empty] | 292 | [7 empty] | -123.5
2002-08-25 03:20 | 9.3 | 1.8 | [22 empty] | 292 | [7 empty] | -123.5
2002-08-25 03:30 | 9.1 | 2.2 | [22 empty] | 292 | [7 empty] | -123.5
2002-08-25 03:40 | 8.6 | 2 | [22 empty] | 338 | [7 empty] | -123.5
2002-08-25 03:50 | 7.4 | 1.7 | [22 empty] | 315 | [7 empty] | -123.5
2002-08-25 04:00 | 7.1 | 2.2 | [22 empty] | 315 | [7 empty] | -123.5
2002-08-25 04:10 | 5.7 | 1.4 | [22 empty] | 292 | [7 empty] | -123.5
2002-08-25 04:20 | 7.7 | 2.3 | [22 empty] | 292 | [7 empty] | -123.5
2002-08-25 04:30 | 6.3 | 1.9 | [22 empty] | 0 | [7 empty] | -123.5
2002-08-25 04:40 | 7 | 1.8 | [22 empty] | 338 | [7 empty] | -123.5
2002-08-25 04:50 | 4.7 | 1.7 | [22 empty] | 338 | [7 empty] | -123.5
2002-08-25 05:00 | 5.6 | 1.6 | [22 empty] | 338 | [7 empty] | -123.5
2002-08-25 05:10 | 5.1 | 1.4 | [22 empty] | 338 | [7 empty] | -123.5
2002-08-25 05:20 | 6.2 | 1.8 | [22 empty] | 338 | [7 empty] | -123.5
2002-08-25 05:30 | 6.9 | 2.2 | [22 empty] | 0 | [7 empty] | -123.5
2002-08-25 05:40 | 7.9 | 2 | [22 empty] | 45 | [7 empty] | -123.5
2002-08-25 05:50 | 4.4 | 2.2 | [22 empty] | 112 | [7 empty] | -123.5
2002-08-25 06:00 | 7.1 | 2.6 | [22 empty] | 90 | [7 empty] | -123.5
2002-08-25 06:10 | 6.2 | 2.4 | [22 empty] | 112 | [7 empty] | -123.5
2002-08-25 06:20 | 4.9 | 1.8 | [22 empty] | 90 | [7 empty] | -123.5
2002-08-25 06:30 | 2.5 | 1.5 | [22 empty] | 112 | [7 empty] | -123.5
2002-08-25 06:40 | 2.1 | 1.3 | [22 empty] | 68 | [7 empty] | -123.5
2002-08-25 06:50 | 2.1 | 1 | [22 empty] | 158 | [7 empty] | -123.5
2002-08-25 07:00 | 3.2 | 0.9 | [22 empty] | 90 | [7 empty] | -123.5
2002-08-25 07:10 | 5.8 | 1 | [22 empty] | 90 | [7 empty] | -123.5
2002-08-25 07:20 | 4.5 | 0.9 | [22 empty] | 90 | [7 empty] | -123.5
2002-08-25 07:30 | 3.9 | 0.6 | [22 empty] | 112 | [7 empty] | -123.5
2002-08-25 07:40 | 3.4 | 1.7 | [22 empty] | 135 | [7 empty] | -123.5
2002-08-25 07:50 | 2.7 | 0.8 | [22 empty] | 135 | [7 empty] | -123.5
2002-08-25 08:00 | 1.7 | 0.8 | [22 empty] | 158 | [7 empty] | -123.5
2002-08-25 08:10 | 3.4 | 0.5 | [22 empty] | 112 | [7 empty] | -123.5
2002-08-25 08:20 | 2.7 | 0.8 | [22 empty] | 90 | [7 empty] | -123.5
2002-08-25 08:30 | 5.2 | 1 | [22 empty] | 90 | [7 empty] | -123.5
2002-08-25 08:40 | 5.8 | 1 | [22 empty] | 90 | [7 empty] | -123.5
2002-08-25 08:50 | 5.4 | 0.7 | [22 empty] | 90 | [7 empty] | -123.5
2002-08-25 09:00 | 5.2 | 0.7 | [22 empty] | 90 | [7 empty] | -123.5
2002-08-25 09:10 | 4.4 | 0.8 | [22 empty] | 90 | [7 empty] | -123.5
2002-08-25 09:20 | 4.6 | 0.6 | [22 empty] | 90 | [7 empty] | -123.5
2002-08-25 09:30 | 2.9 | 1 | [22 empty] | 90 | [7 empty] | -123.5
2002-08-25 09:40 | 4.7 | 0.6 | [22 empty] | 90 | [7 empty] | -123.5
2002-08-25 09:50 | 5.4 | 0.7 | [22 empty] | 90 | [7 empty] | -123.5
2002-08-25 10:00 | 5 | 0.6 | [22 empty] | 90 | [7 empty] | -123.5
2002-08-25 10:10 | 6.1 | 0.8 | [22 empty] | 90 | [7 empty] | -123.5
2002-08-25 10:20 | 6.8 | 1.1 | [22 empty] | 90 | [7 empty] | -123.5
2002-08-25 10:30 | 6.7 | 1 | [22 empty] | 90 | [7 empty] | -123.5
2002-08-25 10:40 | 5.5 | 1 | [22 empty] | 90 | [7 empty] | -123.5
2002-08-25 10:50 | 3.7 | 0.9 | [22 empty] | 112 | [7 empty] | -123.5
2002-08-25 11:00 | 3.9 | 0.6 | [22 empty] | 112 | [7 empty] | -123.5
2002-08-25 11:10 | 4.4 | 0.6 | [22 empty] | 112 | [7 empty] | -123.5
2002-08-25 11:20 | 3.8 | 0.7 | [22 empty] | 90 | [7 empty] | -123.5
2002-08-25 11:30 | 3.4 | 0.5 | [22 empty] | 135 | [7 empty] | -123.5
2002-08-25 11:40 | 3.5 | 0.5 | [22 empty] | 135 | [7 empty] | -123.5
2002-08-25 11:50 | 3.2 | 0.6 | [22 empty] | 112 | [7 empty] | -123.5
2002-08-25 12:00 | 1 | 0.5 | [22 empty] | 158 | [7 empty] | -123.5
2002-08-25 12:10 | 2.3 | 1.2 | [22 empty] | 338 | [7 empty] | -123.5
2002-08-25 12:20 | 3.4 | 0.4 | [22 empty] | 315 | [7 empty] | -123.5
2002-08-25 12:30 | 3.1 | 0.4 | [22 empty] | 292 | [7 empty] | -123.5
2002-08-25 12:40 | 4.3 | 0.8 | [22 empty] | 292 | [7 empty] | -123.5
2002-08-25 12:50 | 4.7 | 0.4 | [22 empty] | 292 | [7 empty] | -123.5
2002-08-25 13:00 | 4.1 | 0.5 | [22 empty] | 292 | [7 empty] | -123.5
2002-08-25 13:10 | 5.1 | 1 | [22 empty] | 292 | [7 empty] | -123.5
2002-08-25 13:20 | 5.6 | 1 | [22 empty] | 292 | [7 empty] | -123.5
2002-08-25 13:30 | 5.5 | 0.9 | [22 empty] | 292 | [7 empty] | -123.5
2002-08-25 13:40 | 6.2 | 1 | [22 empty] | 292 | [7 empty] | -123.5
2002-08-25 13:50 | 5.5 | 1.8 | [22 empty] | 292 | [7 empty] | -123.5
2002-08-25 14:00 | 6.2 | 1.2 | [22 empty] | 270 | [7 empty] | -123.5
2002-08-25 14:10 | 4.8 | 1 | [22 empty] | 270 | [7 empty] | -123.5
2002-08-25 14:20 | 5.4 | 0.9 | [22 empty] | 315 | [7 empty] | -123.5
2002-08-25 14:30 | 5.8 | 0.9 | [22 empty] | 338 | [7 empty] | -123.5
2002-08-25 14:40 | 5.2 | 1.1 | [22 empty] | 292 | [7 empty] | -123.5
2002-08-25 14:50 | 1.8 | 1.4 | [22 empty] | 270 | [7 empty] | -123.5
2002-08-25 15:00 | 0.8 | 0.2 | [22 empty] | 225 | [7 empty] | -123.5
2002-08-25 15:10 | 2.4 | 1.1 | [22 empty] | 248 | [7 empty] | -123.5
2002-08-25 15:20 | 3 | 1.8 | [22 empty] | 338 | [7 empty] | -123.5
2002-08-25 15:30 | 7.2 | 1.2 | [22 empty] | 90 | [7 empty] | -123.5
2002-08-25 15:40 | 7.9 | 1.3 | [22 empty] | 90 | [7 empty] | -123.5
2002-08-25 15:50 | 7.1 | 1.3 | [22 empty] | 90 | [7 empty] | -123.5
2002-08-25 16:00 | 6.6 | 1.4 | [22 empty] | 90 | [7 empty] | -123.5
2002-08-25 16:10 | 4.7 | 2.4 | [22 empty] | 90 | [7 empty] | -123.5
2002-08-25 16:20 | 6.6 | 2.1 | [22 empty] | 112 | [7 empty] | -123.5
2002-08-25 16:30 | 8.1 | 2.7 | [22 empty] | 112 | [7 empty] | -123.5
2002-08-25 16:40 | 7.5 | 2.2 | [22 empty] | 112 | [7 empty] | -123.5
2002-08-25 16:50 | 10.6 | 2.4 | [22 empty] | 112 | [7 empty] | -123.5
2002-08-25 17:00 | 12.2 | 3.1 | [22 empty] | 112 | [7 empty] | -123.5
2002-08-25 17:10 | 12.5 | 2.9 | [22 empty] | 90 | [7 empty] | -123.5
2002-08-25 17:20 | 10.7 | 2.1 | [22 empty] | 90 | [7 empty] | -123.5
2002-08-25 17:30 | 10 | 1.8 | [22 empty] | 90 | [7 empty] | -123.5
2002-08-25 17:40 | 9.3 | 1.6 | [22 empty] | 90 | [7 empty] | -123.5
2002-08-25 17:50 | 6 | 1.2 | [22 empty] | 90 | [7 empty] | -123.5
2002-08-25 18:00 | 4.3 | 1.2 | [22 empty] | 112 | [7 empty] | -123.5
2002-08-25 18:10 | 6.3 | 1.4 | [22 empty] | 112 | [7 empty] | -123.5
2002-08-25 18:20 | 3.5 | 1.9 | [22 empty] | 90 | [7 empty] | -123.5
2002-08-25 18:30 | 3.3 | 1.1 | [22 empty] | 90 | [7 empty] | -123.5
2002-08-25 18:40 | 2.5 | 0.9 | [22 empty] | 112 | [7 empty] | -123.5
2002-08-25 18:50 | 3.7 | 0.8 | [22 empty] | 112 | [7 empty] | -123.5
2002-08-25 19:00 | 4.1 | 1.3 | [22 empty] | 112 | [7 empty] | -123.5
2002-08-25 19:10 | 1.2 | 0.6 | [22 empty] | 158 | [7 empty] | -123.5
2002-08-25 19:20 | 2 | 1 | [22 empty] | 135 | [7 empty] | -123.5
2002-08-25 19:30 | 3 | 0.9 | [22 empty] | 112 | [7 empty] | -123.5
2002-08-25 19:40 | 4.3 | 0.8 | [22 empty] | 112 | [7 empty] | -123.5
2002-08-25 19:50 | 5 | 1.1 | [22 empty] | 112 | [7 empty] | -123.5
2002-08-25 20:00 | 3.5 | 1.4 | [22 empty] | 112 | [7 empty] | -123.5
2002-08-25 20:10 | 2.7 | 1.3 | [22 empty] | 135 | [7 empty] | -123.5
2002-08-25 20:20 | 3 | 1.9 | [22 empty] | 112 | [7 empty] | -123.5
2002-08-25 20:30 | 4.6 | 1.9 | [22 empty] | 112 | [7 empty] | -123.5
2002-08-25 20:40 | 5.6 | 2.1 | [22 empty] | 112 | [7 empty] | -123.5
2002-08-25 20:50 | 5.8 | 1.9 | [22 empty] | 135 | [7 empty] | -123.5
2002-08-25 21:00 | 5.6 | 2.2 | [22 empty] | 135 | [7 empty] | -123.5
2002-08-25 21:10 | 3.5 | 1.6 | [22 empty] | 112 | [7 empty] | -123.5
2002-08-25 21:20 | 3.9 | 1.8 | [22 empty] | 135 | [7 empty] | -123.5
2002-08-25 21:30 | 2.9 | 1.9 | [22 empty] | 135 | [7 empty] | -123.5
2002-08-25 21:40 | 5.5 | 2.9 | [22 empty] | 112 | [7 empty] | -123.5
2002-08-25 21:50 | 8.2 | 2.6 | [22 empty] | 112 | [7 empty] | -123.5
2002-08-25 22:00 | 6 | 2.5 | [22 empty] | 112 | [7 empty] | -123.5
2002-08-25 22:10 | 7.2 | 2.7 | [22 empty] | 112 | [7 empty] | -123.5
2002-08-25 22:20 | 7.6 | 2.5 | [22 empty] | 112 | [7 empty] | -123.5
2002-08-25 22:30 | 6.8 | 2.1 | [22 empty] | 112 | [7 empty] | -123.5
2002-08-25 22:40 | 6.1 | 2.9 | [22 empty] | 112 | [7 empty] | -123.5
2002-08-25 22:50 | 7.6 | 2.4 | [22 empty] | 112 | [7 empty] | -123.5
2002-08-25 23:00 | 7.8 | 2.7 | [22 empty] | 112 | [7 empty] | -123.5
2002-08-25 23:10 | 7.9 | 2.6 | [22 empty] | 112 | [7 empty] | -123.5
2002-08-25 23:20 | 8.4 | 2.8 | [22 empty] | 112 | [7 empty] | -123.5
2002-08-25 23:30 | 5.8 | 2.4 | [22 empty] | 135 | [7 empty] | -123.5
2002-08-25 23:40 | 4.7 | 2 | [22 empty] | 135 | [7 empty] | -123.5
2002-08-25 23:50 | 8.4 | 2.6 | [22 empty] | 135 | [7 empty] | -123.5
2002-08-26 | 7 | 2.8 | [22 empty] | 135 | [7 empty] | -123.5
2002-08-26 00:10 | 8.9 | 2.4 | [22 empty] | 112 | [7 empty] | -123.5
2002-08-26 00:20 | 8.1 | 3 | [22 empty] | 112 | [7 empty] | -123.5
2002-08-26 00:30 | 10.7 | 3.2 | [22 empty] | 135 | [7 empty] | -123.5
2002-08-26 00:40 | 8.3 | 3.4 | [22 empty] | 112 | [7 empty] | -123.5
2002-08-26 00:50 | 9.3 | 3.4 | [22 empty] | 135 | [7 empty] | -123.5
2002-08-26 01:00 | 7.9 | 2.9 | [22 empty] | 135 | [7 empty] | -123.5
2002-08-26 01:10 | 7.6 | 3.4 | [22 empty] | 135 | [7 empty] | -123.5
2002-08-26 01:20 | 9.4 | 3.8 | [22 empty] | 135 | [7 empty] | -123.5
2002-08-26 01:30 | 7 | 2.9 | [22 empty] | 135 | [7 empty] | -123.5
2002-08-26 01:40 | 9.4 | 3.3 | [22 empty] | 135 | [7 empty] | -123.5
2002-08-26 01:50 | 7.5 | 2.7 | [22 empty] | 112 | [7 empty] | -123.5
2002-08-26 02:00 | 9.3 | 3 | [22 empty] | 112 | [7 empty] | -123.5
2002-08-26 02:10 | 8.6 | 3.3 | [22 empty] | 112 | [7 empty] | -123.5
2002-08-26 02:20 | 10.2 | 4.2 | [22 empty] | 112 | [7 empty] | -123.5
2002-08-26 02:30 | 9.6 | 3.3 | [22 empty] | 112 | [7 empty] | -123.5
2002-08-26 02:40 | 8.4 | 2.8 | [22 empty] | 112 | [7 empty] | -123.5
2002-08-26 02:50 | 9 | 2.8 | [22 empty] | 112 | [7 empty] | -123.5
2002-08-26 03:00 | 9.8 | 3.2 | [22 empty] | 112 | [7 empty] | -123.5
2002-08-26 03:10 | 10.2 | 3.4 | [22 empty] | 112 | [7 empty] | -123.5
2002-08-26 03:20 | 9.7 | 2.9 | [22 empty] | 135 | [7 empty] | -123.5
2002-08-26 03:30 | 6.3 | 2.8 | [22 empty] | 112 | [7 empty] | -123.5
2002-08-26 03:40 | 8 | 2.6 | [22 empty] | 112 | [7 empty] | -123.5
2002-08-26 03:50 | 9.9 | 3.5 | [22 empty] | 112 | [7 empty] | -123.5
2002-08-26 04:00 | 11.9 | 2.7 | [22 empty] | 112 | [7 empty] | -123.5
2002-08-26 04:10 | 10.1 | 2.9 | [22 empty] | 112 | [7 empty] | -123.5
2002-08-26 04:20 | 11 | 3.2 | [22 empty] | 112 | [7 empty] | -123.5
2002-08-26 04:30 | 10.5 | 3.8 | [22 empty] | 112 | [7 empty] | -123.5
2002-08-26 04:40 | 10.7 | 3.7 | [22 empty] | 112 | [7 empty] | -123.5
2002-08-26 04:50 | 8.4 | 2.5 | [22 empty] | 112 | [7 empty] | -123.5
2002-08-26 05:00 | 6.8 | 2.7 | [22 empty] | 112 | [7 empty] | -123.5
2002-08-26 05:10 | 7.4 | 2.6 | [22 empty] | 112 | [7 empty] | -123.5
2002-08-26 05:20 | 6.7 | 2.7 | [22 empty] | 112 | [7 empty] | -123.5
2002-08-26 05:30 | 6.5 | 2.4 | [22 empty] | 112 | [7 empty] | -123.5
2002-08-26 05:40 | 4.6 | 1.7 | [22 empty] | 112 | [7 empty] | -123.5
2002-08-26 05:50 | 6.8 | 2.2 | [22 empty] | 112 | [7 empty] | -123.5
2002-08-26 06:00 | 6.3 | 1.9 | [22 empty] | 112 | [7 empty] | -123.5
2002-08-26 06:10 | 5.3 | 2.1 | [22 empty] | 135 | [7 empty] | -123.5
2002-08-26 06:20 | 5.9 | 2.2 | [22 empty] | 112 | [7 empty] | -123.5
2002-08-26 06:30 | 5.2 | 1.4 | [22 empty] | 135 | [7 empty] | -123.5
2002-08-26 06:40 | 6.4 | 1.6 | [22 empty] | 135 | [7 empty] | -123.5
2002-08-26 06:50 | 7.1 | 2.4 | [22 empty] | 135 | [7 empty] | -123.5
2002-08-26 07:00 | 5.7 | 1.8 | [22 empty] | 135 | [7 empty] | -123.5
2002-08-26 07:10 | 5.8 | 1.8 | [22 empty] | 112 | [7 empty] | -123.5
2002-08-26 07:20 | 6.8 | 1.8 | [22 empty] | 135 | [7 empty] | -123.5
2002-08-26 07:30 | 7.6 | 2.1 | [22 empty] | 135 | [7 empty] | -123.5
2002-08-26 07:40 | 6.6 | 2.4 | [22 empty] | 135 | [7 empty] | -123.5
2002-08-26 07:50 | 7.1 | 2 | [22 empty] | 135 | [7 empty] | -123.5
2002-08-26 08:00 | 8 | 2.5 | [22 empty] | 135 | [7 empty] | -123.5
2002-08-26 08:10 | 7.1 | 2.7 | [22 empty] | 135 | [7 empty] | -123.5
2002-08-26 08:20 | 6.4 | 2 | [22 empty] | 135 | [7 empty] | -123.5
2002-08-26 08:30 | 7.4 | 1.8 | [22 empty] | 135 | [7 empty] | -123.5
2002-08-26 08:40 | 8.5 | 2.2 | [22 empty] | 135 | [7 empty] | -123.5
2002-08-26 08:50 | 8.1 | 2.5 | [22 empty] | 135 | [7 empty] | -123.5
2002-08-26 09:00 | 8.8 | 2.1 | [22 empty] | 135 | [7 empty] | -123.5
2002-08-26 09:10 | 8.4 | 2.7 | [22 empty] | 135 | [7 empty] | -123.5
2002-08-26 09:20 | 8.1 | 2.8 | [22 empty] | 112 | [7 empty] | -123.5
2002-08-26 09:30 | 6.1 | 2.1 | [22 empty] | 135 | [7 empty] | -123.5
2002-08-26 09:40 | 9.2 | 2.5 | [22 empty] | 112 | [7 empty] | -123.5
2002-08-26 09:50 | 9.7 | 2.6 | [22 empty] | 112 | [7 empty] | -123.5
2002-08-26 10:00 | 9.5 | 2.4 | [22 empty] | 135 | [7 empty] | -123.5
2002-08-26 10:10 | 7.1 | 2.1 | [22 empty] | 112 | [7 empty] | -123.5
2002-08-26 10:20 | 7.1 | 2.2 | [22 empty] | 135 | [7 empty] | -123.5
2002-08-26 10:30 | 8.7 | 2.2 | [22 empty] | 112 | [7 empty] | -123.5
2002-08-26 10:40 | 7.5 | 2 | [22 empty] | 112 | [7 empty] | -123.5
2002-08-26 10:50 | 6.2 | 1.7 | [22 empty] | 112 | [7 empty] | -123.5
2002-08-26 11:00 | 6.6 | 1.5 | [22 empty] | 112 | [7 empty] | -123.5
2002-08-26 11:10 | 7.9 | 1.8 | [22 empty] | 112 | [7 empty] | -123.5
2002-08-26 11:20 | 7 | 2 | [22 empty] | 112 | [7 empty] | -123.5
2002-08-26 11:30 | 8.1 | 2.2 | [22 empty] | 112 | [7 empty] | -123.5
2002-08-26 11:40 | 7.9 | 2.1 | [22 empty] | 112 | [7 empty] | -123.5
2002-08-26 11:50 | 7.4 | 2.1 | [22 empty] | 112 | [7 empty] | -123.5
2002-08-26 12:00 | 8.2 | 2.3 | [22 empty] | 112 | [7 empty] | -123.5
2002-08-26 12:10 | 5.9 | 1.8 | [22 empty] | 112 | [7 empty] | -123.5
2002-08-26 12:20 | 5.8 | 1.5 | [22 empty] | 112 | [7 empty] | -123.5
2002-08-26 12:30 | 5.4 | 1.8 | [22 empty] | 112 | [7 empty] | -123.5
2002-08-26 12:40 | 6 | 1.4 | [22 empty] | 112 | [7 empty] | -123.5
2002-08-26 12:50 | 6.5 | 1.4 | [22 empty] | 112 | [7 empty] | -123.5
2002-08-26 13:00 | 7.5 | 1.8 | [22 empty] | 112 | [7 empty] | -123.5
2002-08-26 13:10 | 9.5 | 1.9 | [22 empty] | 112 | [7 empty] | -123.5
2002-08-26 13:20 | 7.8 | 2.1 | [22 empty] | 112 | [7 empty] | -123.5
2002-08-26 13:30 | 9.1 | 2.4 | [22 empty] | 112 | [7 empty] | -123.5
2002-08-26 13:40 | 8.7 | 2.2 | [22 empty] | 112 | [7 empty] | -123.5
2002-08-26 13:50 | 9.9 | 2.7 | [22 empty] | 112 | [7 empty] | -123.5
2002-08-26 14:00 | 11.4 | 3.2 | [22 empty] | 112 | [7 empty] | -123.5
2002-08-26 14:10 | 10.4 | 2.3 | [22 empty] | 112 | [7 empty] | -123.5
2002-08-26 14:20 | 11.5 | 2.8 | [22 empty] | 112 | [7 empty] | -123.5
2002-08-26 14:30 | 10 | 2.9 | [22 empty] | 112 | [7 empty] | -123.5
2002-08-26 14:40 | 8.6 | 2.8 | [22 empty] | 112 | [7 empty] | -123.5
2002-08-26 14:50 | 10.5 | 2.6 | [22 empty] | 112 | [7 empty] | -123.5
2002-08-26 15:00 | 10.9 | 2.6 | [22 empty] | 112 | [7 empty] | -123.5
2002-08-26 15:10 | 8.1 | 2.4 | [22 empty] | 112 | [7 empty] | -123.5
2002-08-26 15:20 | 6 | 1.8 | [22 empty] | 112 | [7 empty] | -123.5
2002-08-26 15:30 | 6.3 | 2 | [22 empty] | 112 | [7 empty] | -123.5
2002-08-26 15:40 | 7.7 | 2 | [22 empty] | 112 | [7 empty] | -123.5
2002-08-26 15:50 | 8.3 | 2.2 | [22 empty] | 112 | [7 empty] | -123.5
2002-08-26 16:00 | 9.1 | 2.2 | [22 empty] | 112 | [7 empty] | -123.5
2002-08-26 16:10 | 7.4 | 2.3 | [22 empty] | 135 | [7 empty] | -123.5
2002-08-26 16:20 | 7.2 | 2 | [22 empty] | 112 | [7 empty] | -123.5
2002-08-26 16:30 | 8.3 | 2.2 | [22 empty] | 112 | [7 empty] | -123.5
2002-08-26 16:40 | 8.9 | 2.2 | [22 empty] | 112 | [7 empty] | -123.5
2002-08-26 16:50 | 9.2 | 2.4 | [22 empty] | 112 | [7 empty] | -123.5
2002-08-26 17:00 | 10.2 | 2.7 | [22 empty] | 112 | [7 empty] | -123.5
2002-08-26 17:10 | 10 | 2.8 | [22 empty] | 112 | [7 empty] | -123.5
2002-08-26 17:20 | 9.7 | 2.8 | [22 empty] | 112 | [7 empty] | -123.5
2002-08-26 17:30 | 8.1 | 2.9 | [22 empty] | 112 | [7 empty] | -123.5
2002-08-26 17:40 | 8.5 | 2.6 | [22 empty] | 112 | [7 empty] | -123.5
2002-08-26 17:50 | 8.4 | 3.1 | [22 empty] | 112 | [7 empty] | -123.5
2002-08-26 18:00 | 7.8 | 2.5 | [22 empty] | 112 | [7 empty] | -123.5
2002-08-26 18:10 | 7.4 | 2.3 | [22 empty] | 112 | [7 empty] | -123.5
2002-08-26 18:20 | 7 | 2.7 | [22 empty] | 112 | [7 empty] | -123.5
2002-08-26 18:30 | 4.3 | 2 | [22 empty] | 135 | [7 empty] | -123.5
2002-08-26 18:40 | 5.2 | 1.9 | [22 empty] | 135 | [7 empty] | -123.5
2002-08-26 18:50 | 5.9 | 1.9 | [22 empty] | 112 | [7 empty] | -123.5
2002-08-26 19:00 | 6.7 | 2 | [22 empty] | 112 | [7 empty] | -123.5
2002-08-26 19:10 | 6.8 | 1.9 | [22 empty] | 112 | [7 empty] | -123.5
2002-08-26 19:20 | 7 | 2 | [22 empty] | 112 | [7 empty] | -123.5
2002-08-26 19:30 | 6.7 | 1.9 | [22 empty] | 112 | [7 empty] | -123.5
2002-08-26 19:40 | 6 | 1.5 | [22 empty] | 112 | [7 empty] | -123.5
2002-08-26 19:50 | 6.2 | 2 | [22 empty] | 112 | [7 empty] | -123.5
2002-08-26 20:00 | 5.2 | 2.1 | [22 empty] | 112 | [7 empty] | -123.5
2002-08-26 20:10 | 5.9 | 1.6 | [22 empty] | 112 | [7 empty] | -123.5
2002-08-26 20:20 | 7.5 | 2.4 | [22 empty] | 112 | [7 empty] | -123.5
2002-08-26 20:30 | 7.7 | 2.6 | [22 empty] | 112 | [7 empty] | -123.5
2002-08-26 20:40 | 10 | 2.9 | [22 empty] | 112 | [7 empty] | -123.5
2002-08-26 20:50 | 10.4 | 2.4 | [22 empty] | 112 | [7 empty] | -123.5
2002-08-26 21:00 | 9.4 | 2.5 | [22 empty] | 112 | [7 empty] | -123.5
2002-08-26 21:10 | 8.3 | 2.2 | [22 empty] | 90 | [7 empty] | -123.5
2002-08-26 21:20 | 6.8 | 2.4 | [22 empty] | 90 | [7 empty] | -123.5
2002-08-26 21:30 | 9.4 | 2.4 | [22 empty] | 90 | [7 empty] | -123.5
2002-08-26 21:40 | 7.8 | 2.4 | [22 empty] | 112 | [7 empty] | -123.5
2002-08-26 21:50 | 9.1 | 2.6 | [22 empty] | 112 | [7 empty] | -123.5
2002-08-26 22:00 | 7.2 | 3 | [22 empty] | 112 | [7 empty] | -123.5
2002-08-26 22:10 | 8.7 | 2.8 | [22 empty] | 112 | [7 empty] | -123.5
2002-08-26 22:20 | 10.1 | 2.6 | [22 empty] | 112 | [7 empty] | -123.5
2002-08-26 22:30 | 10.6 | 2.6 | [22 empty] | 112 | [7 empty] | -123.5
2002-08-26 22:40 | 10.9 | 2.8 | [22 empty] | 90 | [7 empty] | -123.5
2002-08-26 22:50 | 11 | 2.9 | [22 empty] | 90 | [7 empty] | -123.5
2002-08-26 23:00 | 10.7 | 2.4 | [22 empty] | 90 | [7 empty] | -123.5
2002-08-26 23:10 | 11.2 | 2.4 | [22 empty] | 90 | [7 empty] | -123.5
2002-08-26 23:20 | 9.3 | 2.4 | [22 empty] | 112 | [7 empty] | -123.5
2002-08-26 23:30 | 9 | 2.8 | [22 empty] | 112 | [7 empty] | -123.5
2002-08-26 23:40 | 9.4 | 2.7 | [22 empty] | 112 | [7 empty] | -123.5
2002-08-26 23:50 | 9.7 | 2.8 | [22 empty] | 112 | [7 empty] | -123.5
2002-08-27 | 9.4 | 2.7 | [22 empty] | 112 | [7 empty] | -123.5
2002-08-27 00:10 | 11 | 3 | [22 empty] | 112 | [7 empty] | -123.5
2002-08-27 00:20 | 11.9 | 2.4 | [22 empty] | 112 | [7 empty] | -123.5
2002-08-27 00:30 | 11.5 | 3 | [22 empty] | 112 | [7 empty] | -123.5
2002-08-27 00:40 | 10.9 | 2.1 | [22 empty] | 90 | [7 empty] | -123.5
2002-08-27 00:50 | 9.2 | 1.8 | [22 empty] | 90 | [7 empty] | -123.5
2002-08-27 01:00 | 8.7 | 2 | [22 empty] | 90 | [7 empty] | -123.5
2002-08-27 01:10 | 6.9 | 2 | [22 empty] | 90 | [7 empty] | -123.5
2002-08-27 01:20 | 7.9 | 2.3 | [22 empty] | 112 | [7 empty] | -123.5
2002-08-27 01:30 | 8.1 | 2.4 | [22 empty] | 112 | [7 empty] | -123.5
2002-08-27 01:40 | 7.2 | 2 | [22 empty] | 90 | [7 empty] | -123.5
2002-08-27 01:50 | 6.6 | 2.2 | [22 empty] | 112 | [7 empty] | -123.5
2002-08-27 02:00 | 6.2 | 1.8 | [22 empty] | 112 | [7 empty] | -123.5
2002-08-27 02:10 | 7.9 | 3.1 | [22 empty] | 90 | [7 empty] | -123.5
2002-08-27 02:20 | 8.7 | 1.9 | [22 empty] | 90 | [7 empty] | -123.5
2002-08-27 02:30 | 6.8 | 2.4 | [22 empty] | 90 | [7 empty] | -123.5
2002-08-27 02:40 | 5.2 | 2.5 | [22 empty] | 112 | [7 empty] | -123.5
2002-08-27 02:50 | 5.4 | 2.4 | [22 empty] | 112 | [7 empty] | -123.5
2002-08-27 03:00 | 6.7 | 2.4 | [22 empty] | 112 | [7 empty] | -123.5
2002-08-27 03:10 | 6.8 | 1.8 | [22 empty] | 112 | [7 empty] | -123.5
2002-08-27 03:20 | 6.3 | 2.7 | [22 empty] | 112 | [7 empty] | -123.5
2002-08-27 03:30 | 8.5 | 1.8 | [22 empty] | 112 | [7 empty] | -123.5
2002-08-27 03:40 | 6.8 | 2.2 | [22 empty] | 112 | [7 empty] | -123.5
2002-08-27 03:50 | 7.9 | 2.2 | [22 empty] | 112 | [7 empty] | -123.5
2002-08-27 04:00 | 6.9 | 1.8 | [22 empty] | 112 | [7 empty] | -123.5
2002-08-27 04:10 | 7.8 | 2.6 | [22 empty] | 112 | [7 empty] | -123.5
2002-08-27 04:20 | 5.9 | 2.3 | [22 empty] | 112 | [7 empty] | -123.5
2002-08-27 04:30 | 7.4 | 2.6 | [22 empty] | 112 | [7 empty] | -123.5
2002-08-27 04:40 | 8.2 | 3 | [22 empty] | 112 | [7 empty] | -123.5
2002-08-27 04:50 | 6.7 | 2.5 | [22 empty] | 112 | [7 empty] | -123.5
2002-08-27 05:00 | 8.3 | 2.2 | [22 empty] | 112 | [7 empty] | -123.5
2002-08-27 05:10 | 7.6 | 2.6 | [22 empty] | 112 | [7 empty] | -123.5
2002-08-27 05:20 | 8 | 2 | [22 empty] | 112 | [7 empty] | -123.5
2002-08-27 05:30 | 8.9 | 2.2 | [22 empty] | 112 | [7 empty] | -123.5
2002-08-27 05:40 | 8.3 | 2.3 | [22 empty] | 112 | [7 empty] | -123.5
2002-08-27 05:50 | 7.1 | 2.1 | [22 empty] | 112 | [7 empty] | -123.5
2002-08-27 06:00 | 6.5 | 2.2 | [22 empty] | 112 | [7 empty] | -123.5
2002-08-27 06:10 | 4.1 | 1.7 | [22 empty] | 112 | [7 empty] | -123.5
2002-08-27 06:20 | 4.4 | 2.1 | [22 empty] | 112 | [7 empty] | -123.5
2002-08-27 06:30 | 6.6 | 1.9 | [22 empty] | 112 | [7 empty] | -123.5
2002-08-27 06:40 | 6 | 1.7 | [22 empty] | 112 | [7 empty] | -123.5
2002-08-27 06:50 | 3.9 | 1.8 | [22 empty] | 112 | [7 empty] | -123.5
2002-08-27 07:00 | 3.1 | 1.8 | [22 empty] | 112 | [7 empty] | -123.5
2002-08-27 07:10 | 3.7 | 1.9 | [22 empty] | 112 | [7 empty] | -123.5
2002-08-27 07:20 | 5.6 | 1.6 | [22 empty] | 112 | [7 empty] | -123.5
2002-08-27 07:30 | 6.1 | 1.9 | [22 empty] | 112 | [7 empty] | -123.5
2002-08-27 07:40 | 6 | 2 | [22 empty] | 112 | [7 empty] | -123.5
2002-08-27 07:50 | 5.5 | 1.9 | [22 empty] | 112 | [7 empty] | -123.5
2002-08-27 08:00 | 5.9 | 2 | [22 empty] | 112 | [7 empty] | -123.5
2002-08-27 08:10 | 5.1 | 1.9 | [22 empty] | 112 | [7 empty] | -123.5
2002-08-27 08:20 | 4 | 1.4 | [22 empty] | 112 | [7 empty] | -123.5
2002-08-27 08:30 | 5.5 | 2.2 | [22 empty] | 112 | [7 empty] | -123.5
2002-08-27 08:40 | 7.3 | 1.8 | [22 empty] | 112 | [7 empty] | -123.5
2002-08-27 08:50 | 7.5 | 2.4 | [22 empty] | 112 | [7 empty] | -123.5
2002-08-27 09:00 | 7.4 | 2.6 | [22 empty] | 112 | [7 empty] | -123.5
2002-08-27 09:10 | 6.5 | 2.4 | [22 empty] | 112 | [7 empty] | -123.5
2002-08-27 09:20 | 6.6 | 2.5 | [22 empty] | 135 | [7 empty] | -123.5
2002-08-27 09:30 | 6.1 | 2.4 | [22 empty] | 135 | [7 empty] | -123.5
2002-08-27 09:40 | 6.6 | 2.5 | [22 empty] | 135 | [7 empty] | -123.5
2002-08-27 09:50 | 6.8 | 2.8 | [22 empty] | 135 | [7 empty] | -123.5
2002-08-27 10:00 | 7.7 | 2.5 | [22 empty] | 135 | [7 empty] | -123.5
2002-08-27 10:10 | 7.8 | 2.6 | [22 empty] | 112 | [7 empty] | -123.5
2002-08-27 10:20 | 7.7 | 2.1 | [22 empty] | 112 | [7 empty] | -123.5
2002-08-27 10:30 | 6 | 2.3 | [22 empty] | 135 | [7 empty] | -123.5
2002-08-27 10:40 | 5.6 | 2 | [22 empty] | 135 | [7 empty] | -123.5
2002-08-27 10:50 | 5.2 | 2.2 | [22 empty] | 135 | [7 empty] | -123.5
2002-08-27 11:00 | 5.3 | 2 | [22 empty] | 135 | [7 empty] | -123.5
2002-08-27 11:10 | 5.6 | 2.1 | [22 empty] | 135 | [7 empty] | -123.5
2002-08-27 11:20 | 5.4 | 2.1 | [22 empty] | 112 | [7 empty] | -123.5
2002-08-27 11:30 | 5.4 | 2.1 | [22 empty] | 112 | [7 empty] | -123.5
2002-08-27 11:40 | 4.7 | 2.2 | [22 empty] | 112 | [7 empty] | -123.5
2002-08-27 11:50 | 4.5 | 2.2 | [22 empty] | 112 | [7 empty] | -123.5
2002-08-27 12:00 | 5.6 | 2.1 | [22 empty] | 112 | [7 empty] | -123.5
2002-08-27 12:10 | 3.9 | 1.8 | [22 empty] | 112 | [7 empty] | -123.5
2002-08-27 12:20 | 4.6 | 2 | [22 empty] | 112 | [7 empty] | -123.5
2002-08-27 12:30 | 5.6 | 2.1 | [22 empty] | 112 | [7 empty] | -123.5
2002-08-27 12:40 | 5.5 | 2.1 | [22 empty] | 112 | [7 empty] | -123.5
2002-08-27 12:50 | 7.1 | 2.3 | [22 empty] | 112 | [7 empty] | -123.5
2002-08-27 13:00 | 7.1 | 2.6 | [22 empty] | 112 | [7 empty] | -123.5
2002-08-27 13:10 | 7.2 | 2.1 | [22 empty] | 112 | [7 empty] | -123.5
2002-08-27 13:20 | 5.6 | 2.7 | [22 empty] | 112 | [7 empty] | -123.5
2002-08-27 13:30 | 5 | 1.9 | [22 empty] | 112 | [7 empty] | -123.5
2002-08-27 13:40 | 5.4 | 2 | [22 empty] | 112 | [7 empty] | -123.5
2002-08-27 13:50 | 7.9 | 3 | [22 empty] | 112 | [7 empty] | -123.5
2002-08-27 14:00 | 10.4 | 2.5 | [22 empty] | 112 | [7 empty] | -123.5
2002-08-27 14:10 | 10 | 2.7 | [22 empty] | 112 | [7 empty] | -123.5
2002-08-27 14:20 | 10.1 | 2.8 | [22 empty] | 90 | [7 empty] | -123.5
2002-08-27 14:30 | 8.4 | 3.7 | [22 empty] | 112 | [7 empty] | -123.5
2002-08-27 14:40 | 5.9 | 3 | [22 empty] | 112 | [7 empty] | -123.5
2002-08-27 14:50 | 7.6 | 2.5 | [22 empty] | 112 | [7 empty] | -123.5
2002-08-27 15:00 | 6.7 | 2.6 | [22 empty] | 112 | [7 empty] | -123.5
2002-08-27 15:10 | 6.1 | 2.6 | [22 empty] | 112 | [7 empty] | -123.5
2002-08-27 15:20 | 4.3 | 2.3 | [22 empty] | 112 | [7 empty] | -123.5
2002-08-27 15:30 | 2.6 | 1.6 | [22 empty] | 112 | [7 empty] | -123.5
2002-08-27 15:40 | 2.4 | 1.4 | [22 empty] | 112 | [7 empty] | -123.5
2002-08-27 15:50 | 5.5 | 1.4 | [22 empty] | 112 | [7 empty] | -123.5
2002-08-27 16:00 | 4.8 | 1.8 | [22 empty] | 112 | [7 empty] | -123.5
2002-08-27 16:10 | 4.7 | 1.9 | [22 empty] | 112 | [7 empty] | -123.5
2002-08-27 16:20 | 3.5 | 1.6 | [22 empty] | 90 | [7 empty] | -123.5
2002-08-27 16:30 | 3.8 | 1.6 | [22 empty] | 90 | [7 empty] | -123.5
2002-08-27 16:40 | 1.6 | 1 | [22 empty] | 112 | [7 empty] | -123.5
2002-08-27 16:50 | 4 | 1.7 | [22 empty] | 135 | [7 empty] | -123.5
2002-08-27 17:00 | 3 | 1.9 | [22 empty] | 112 | [7 empty] | -123.5
2002-08-27 17:10 | 2.1 | 1.2 | [22 empty] | 112 | [7 empty] | -123.5
2002-08-27 17:20 | 2.2 | 1.1 | [22 empty] | 135 | [7 empty] | -123.5
2002-08-27 17:30 | 3.3 | 1.5 | [22 empty] | 135 | [7 empty] | -123.5
2002-08-27 17:40 | 2.7 | 1.8 | [22 empty] | 135 | [7 empty] | -123.5
2002-08-27 17:50 | 2.2 | 1.8 | [22 empty] | 135 | [7 empty] | -123.5
2002-08-27 18:00 | 3.8 | 2.5 | [22 empty] | 135 | [7 empty] | -123.5
2002-08-27 18:10 | 4.4 | 2.1 | [22 empty] | 112 | [7 empty] | -123.5
2002-08-27 18:20 | 4.3 | 2.5 | [22 empty] | 112 | [7 empty] | -123.5
2002-08-27 18:30 | 4.6 | 2.5 | [22 empty] | 112 | [7 empty] | -123.5
2002-08-27 18:40 | 5.1 | 2.4 | [22 empty] | 112 | [7 empty] | -123.5
2002-08-27 18:50 | 4 | 2.1 | [22 empty] | 112 | [7 empty] | -123.5
2002-08-27 19:00 | 4 | 1.8 | [22 empty] | 112 | [7 empty] | -123.5
2002-08-27 19:10 | 4.8 | 1.9 | [22 empty] | 112 | [7 empty] | -123.5
2002-08-27 19:20 | 3.9 | 1.8 | [22 empty] | 135 | [7 empty] | -123.5
2002-08-27 19:30 | 3.1 | 1.8 | [22 empty] | 135 | [7 empty] | -123.5
2002-08-27 19:40 | 3.2 | 2 | [22 empty] | 135 | [7 empty] | -123.5
2002-08-27 19:50 | 3.9 | 2.1 | [22 empty] | 112 | [7 empty] | -123.5
2002-08-27 20:00 | 4.5 | 2.2 | [22 empty] | 112 | [7 empty] | -123.5
2002-08-27 20:10 | 2.9 | 2.2 | [22 empty] | 112 | [7 empty] | -123.5
2002-08-27 20:20 | 3.5 | 2 | [22 empty] | 112 | [7 empty] | -123.5
2002-08-27 20:30 | 5.5 | 2.7 | [22 empty] | 112 | [7 empty] | -123.5
2002-08-27 20:40 | 5.7 | 2.2 | [22 empty] | 112 | [7 empty] | -123.5
2002-08-27 20:50 | 7.2 | 2.7 | [22 empty] | 112 | [7 empty] | -123.5
2002-08-27 21:00 | 9.5 | 3 | [22 empty] | 112 | [7 empty] | -123.5
2002-08-27 21:10 | 7.8 | 2.7 | [22 empty] | 112 | [7 empty] | -123.5
2002-08-27 21:20 | 5.9 | 2.6 | [22 empty] | 112 | [7 empty] | -123.5
2002-08-27 21:30 | 7.7 | 2.4 | [22 empty] | 112 | [7 empty] | -123.5
2002-08-27 21:40 | 4.8 | 2.4 | [22 empty] | 112 | [7 empty] | -123.5
2002-08-27 21:50 | 5.8 | 1.8 | [22 empty] | 112 | [7 empty] | -123.5
2002-08-27 22:00 | 3.7 | 2.4 | [22 empty] | 135 | [7 empty] | -123.5
2002-08-27 22:10 | 5.4 | 2.9 | [22 empty] | 112 | [7 empty] | -123.5
2002-08-27 22:20 | 5.5 | 2.3 | [22 empty] | 135 | [7 empty] | -123.5
2002-08-27 22:30 | 7.1 | 2.3 | [22 empty] | 135 | [7 empty] | -123.5
2002-08-27 22:40 | 4.1 | 2.7 | [22 empty] | 112 | [7 empty] | -123.5
2002-08-27 22:50 | 7.6 | 2.9 | [22 empty] | 112 | [7 empty] | -123.5
2002-08-27 23:00 | 6.8 | 3 | [22 empty] | 112 | [7 empty] | -123.5
2002-08-27 23:10 | 8.2 | 2.7 | [22 empty] | 112 | [7 empty] | -123.5
2002-08-27 23:20 | 7.6 | 2.5 | [22 empty] | 112 | [7 empty] | -123.5
2002-08-27 23:30 | 5.9 | 3 | [22 empty] | 112 | [7 empty] | -123.5
2002-08-27 23:40 | 6 | 2.6 | [22 empty] | 112 | [7 empty] | -123.5
2002-08-27 23:50 | 4.5 | 2.8 | [22 empty] | 112 | [7 empty] | -123.5
2002-08-28 | 6.6 | 3 | [22 empty] | 135 | [7 empty] | -123.5
2002-08-28 00:10 | 5.8 | 2.8 | [22 empty] | 135 | [7 empty] | -123.5
2002-08-28 00:20 | 4.3 | 2.7 | [22 empty] | 135 | [7 empty] | -123.5
2002-08-28 00:30 | 2.2 | 1.7 | [22 empty] | 112 | [7 empty] | -123.5
2002-08-28 00:40 | 3 | 1.8 | [22 empty] | 135 | [7 empty] | -123.5
2002-08-28 00:50 | 2.4 | 2 | [22 empty] | 135 | [7 empty] | -123.5
2002-08-28 01:00 | 3.2 | 2.2 | [22 empty] | 135 | [7 empty] | -123.5
2002-08-28 01:10 | 4.7 | 2.1 | [22 empty] | 112 | [7 empty] | -123.5
2002-08-28 01:20 | 4.2 | 2.1 | [22 empty] | 135 | [7 empty] | -123.5
2002-08-28 01:30 | 4.7 | 2.4 | [22 empty] | 135 | [7 empty] | -123.5
2002-08-28 01:40 | 5.7 | 2.4 | [22 empty] | 135 | [7 empty] | -123.5
2002-08-28 01:50 | 6.6 | 2 | [22 empty] | 135 | [7 empty] | -123.5
2002-08-28 02:00 | 6 | 2.7 | [22 empty] | 135 | [7 empty] | -123.5
2002-08-28 02:10 | 3.7 | 2.4 | [22 empty] | 158 | [7 empty] | -123.5
2002-08-28 02:20 | 6.3 | 2 | [22 empty] | 135 | [7 empty] | -123.5
2002-08-28 02:30 | 4.3 | 3 | [22 empty] | 135 | [7 empty] | -123.5
2002-08-28 02:40 | 6.4 | 2.5 | [22 empty] | 135 | [7 empty] | -123.5
2002-08-28 02:50 | 5.9 | 2.2 | [22 empty] | 112 | [7 empty] | -123.5
2002-08-28 03:00 | 5.9 | 2.1 | [22 empty] | 135 | [7 empty] | -123.5
2002-08-28 03:10 | 5 | 2.1 | [22 empty] | 135 | [7 empty] | -123.5
2002-08-28 03:20 | 5 | 2.3 | [22 empty] | 158 | [7 empty] | -123.5
2002-08-28 03:30 | 7.6 | 2.4 | [22 empty] | 135 | [7 empty] | -123.5
2002-08-28 03:40 | 6.2 | 2.5 | [22 empty] | 135 | [7 empty] | -123.5
2002-08-28 03:50 | 6.7 | 2.3 | [22 empty] | 112 | [7 empty] | -123.5
2002-08-28 04:00 | 3.2 | 1.9 | [22 empty] | 135 | [7 empty] | -123.5
2002-08-28 04:10 | 6.2 | 2 | [22 empty] | 135 | [7 empty] | -123.5
2002-08-28 04:20 | 6.8 | 2.2 | [22 empty] | 112 | [7 empty] | -123.5
2002-08-28 04:30 | 5.4 | 2.4 | [22 empty] | 135 | [7 empty] | -123.5
2002-08-28 04:40 | 5.9 | 2.5 | [22 empty] | 112 | [7 empty] | -123.5
2002-08-28 04:50 | 6.8 | 2.5 | [22 empty] | 112 | [7 empty] | -123.5
2002-08-28 05:00 | 7.7 | 2.6 | [22 empty] | 112 | [7 empty] | -123.5
2002-08-28 05:10 | 8 | 3 | [22 empty] | 112 | [7 empty] | -123.5
2002-08-28 05:20 | 8.3 | 2.6 | [22 empty] | 112 | [7 empty] | -123.5
2002-08-28 05:30 | 5 | 2.1 | [22 empty] | 112 | [7 empty] | -123.5
2002-08-28 05:40 | 6.9 | 2.2 | [22 empty] | 112 | [7 empty] | -123.5
2002-08-28 05:50 | 5.3 | 2.5 | [22 empty] | 135 | [7 empty] | -123.5
2002-08-28 06:00 | 6 | 2 | [22 empty] | 135 | [7 empty] | -123.5
2002-08-28 06:10 | 6.4 | 2.2 | [22 empty] | 112 | [7 empty] | -123.5
2002-08-28 06:20 | 6.5 | 2 | [22 empty] | 112 | [7 empty] | -123.5
2002-08-28 06:30 | 6.9 | 2.1 | [22 empty] | 112 | [7 empty] | -123.5
2002-08-28 06:40 | 5.6 | 1.9 | [22 empty] | 112 | [7 empty] | -123.5
2002-08-28 06:50 | 7.2 | 1.9 | [22 empty] | 112 | [7 empty] | -123.5
2002-08-28 07:00 | 5.5 | 1.9 | [22 empty] | 112 | [7 empty] | -123.5
2002-08-28 07:10 | 4.6 | 1.8 | [22 empty] | 112 | [7 empty] | -123.5
2002-08-28 07:20 | 5.6 | 2.2 | [22 empty] | 112 | [7 empty] | -123.5
2002-08-28 07:30 | 7.6 | 2.1 | [22 empty] | 112 | [7 empty] | -123.5
2002-08-28 07:40 | 6.4 | 2 | [22 empty] | 112 | [7 empty] | -123.5
2002-08-28 07:50 | 5.6 | 2 | [22 empty] | 112 | [7 empty] | -123.5
2002-08-28 08:00 | 8.1 | 2 | [22 empty] | 112 | [7 empty] | -123.5
2002-08-28 08:10 | 6.3 | 2.2 | [22 empty] | 112 | [7 empty] | -123.5
2002-08-28 08:20 | 6.1 | 2.2 | [22 empty] | 112 | [7 empty] | -123.5
2002-08-28 08:30 | 5.8 | 2.5 | [22 empty] | 112 | [7 empty] | -123.5
2002-08-28 08:40 | 7 | 2.4 | [22 empty] | 112 | [7 empty] | -123.5
2002-08-28 08:50 | 7.5 | 1.9 | [22 empty] | 112 | [7 empty] | -123.5
2002-08-28 09:00 | 7.7 | 2.5 | [22 empty] | 112 | [7 empty] | -123.5
2002-08-28 09:10 | 5.8 | 1.9 | [22 empty] | 112 | [7 empty] | -123.5
2002-08-28 09:20 | 7.6 | 2.1 | [22 empty] | 112 | [7 empty] | -123.5
2002-08-28 09:30 | 5.8 | 1.9 | [22 empty] | 112 | [7 empty] | -123.5
2002-08-28 09:40 | 5.8 | 2.6 | [22 empty] | 112 | [7 empty] | -123.5
2002-08-28 09:50 | 7.8 | 2.4 | [22 empty] | 112 | [7 empty] | -123.5
2002-08-28 10:00 | 7.6 | 2.7 | [22 empty] | 112 | [7 empty] | -123.5
2002-08-28 10:10 | 8.6 | 2.1 | [22 empty] | 90 | [7 empty] | -123.5
2002-08-28 10:20 | 6.9 | 2 | [22 empty] | 112 | [7 empty] | -123.5
2002-08-28 10:30 | 6 | 2.7 | [22 empty] | 112 | [7 empty] | -123.5
2002-08-28 10:40 | 5.7 | 2.7 | [22 empty] | 112 | [7 empty] | -123.5
2002-08-28 10:50 | 5.7 | 2.4 | [22 empty] | 112 | [7 empty] | -123.5
2002-08-28 11:00 | 4.7 | 2.2 | [22 empty] | 112 | [7 empty] | -123.5
2002-08-28 11:10 | 5.8 | 2.5 | [22 empty] | 112 | [7 empty] | -123.5
2002-08-28 11:20 | 4.8 | 2.8 | [22 empty] | 135 | [7 empty] | -123.5
2002-08-28 11:30 | 7 | 2.4 | [22 empty] | 112 | [7 empty] | -123.5
2002-08-28 11:40 | 4.7 | 2.1 | [22 empty] | 135 | [7 empty] | -123.5
2002-08-28 11:50 | 4.4 | 2.5 | [22 empty] | 135 | [7 empty] | -123.5
2002-08-28 12:00 | 5.1 | 2.7 | [22 empty] | 135 | [7 empty] | -123.5
2002-08-28 12:10 | 4.9 | 2.3 | [22 empty] | 135 | [7 empty] | -123.5
2002-08-28 12:20 | 4.1 | 2.1 | [22 empty] | 135 | [7 empty] | -123.5
2002-08-28 12:30 | 5.3 | 2.6 | [22 empty] | 135 | [7 empty] | -123.5
2002-08-28 12:40 | 4.8 | 3 | [22 empty] | 112 | [7 empty] | -123.5
2002-08-28 12:50 | 4.3 | 3.2 | [22 empty] | 135 | [7 empty] | -123.5
2002-08-28 13:00 | 5.2 | 2.3 | [22 empty] | 112 | [7 empty] | -123.5
2002-08-28 13:10 | 5.6 | 2.6 | [22 empty] | 112 | [7 empty] | -123.5
2002-08-28 13:20 | 6 | 2.8 | [22 empty] | 112 | [7 empty] | -123.5
2002-08-28 13:30 | 3.3 | 2.1 | [22 empty] | 112 | [7 empty] | -123.5
2002-08-28 13:40 | 2.3 | 1.7 | [22 empty] | 135 | [7 empty] | -123.5
2002-08-28 13:50 | 4.4 | 2 | [22 empty] | 112 | [7 empty] | -123.5
2002-08-28 14:00 | 5.4 | 2 | [22 empty] | 112 | [7 empty] | -123.5
2002-08-28 14:10 | 6.6 | 2 | [22 empty] | 112 | [7 empty] | -123.5
2002-08-28 14:20 | 6.6 | 2.3 | [22 empty] | 112 | [7 empty] | -123.5
2002-08-28 14:30 | 6.7 | 2 | [22 empty] | 112 | [7 empty] | -123.5
2002-08-28 14:40 | 6.2 | 1.9 | [22 empty] | 112 | [7 empty] | -123.5
2002-08-28 14:50 | 5.8 | 2 | [22 empty] | 112 | [7 empty] | -123.5
2002-08-28 15:00 | 5.3 | 2.4 | [22 empty] | 112 | [7 empty] | -123.5
2002-08-28 15:10 | 7.4 | 2 | [22 empty] | 112 | [7 empty] | -123.5
2002-08-28 15:20 | 8.2 | 2.2 | [22 empty] | 112 | [7 empty] | -123.5
2002-08-28 15:30 | 8.1 | 2.5 | [22 empty] | 112 | [7 empty] | -123.5
2002-08-28 15:40 | 8.5 | 2.1 | [22 empty] | 112 | [7 empty] | -123.5
2002-08-28 15:50 | 8.4 | 2.3 | [22 empty] | 112 | [7 empty] | -123.5
2002-08-28 16:00 | 8.1 | 2.2 | [22 empty] | 112 | [7 empty] | -123.5
2002-08-28 16:10 | 8.2 | 2.4 | [22 empty] | 112 | [7 empty] | -123.5
2002-08-28 16:20 | 6.3 | 2 | [22 empty] | 112 | [7 empty] | -123.5
2002-08-28 16:30 | 6.9 | 1.8 | [22 empty] | 112 | [7 empty] | -123.5
2002-08-28 16:40 | 6.3 | 1.6 | [22 empty] | 112 | [7 empty] | -123.5
2002-08-28 16:50 | 5.9 | 1.8 | [22 empty] | 112 | [7 empty] | -123.5
2002-08-28 17:00 | 5.5 | 1.6 | [22 empty] | 112 | [7 empty] | -123.5
2002-08-28 17:10 | 5.3 | 1.5 | [22 empty] | 112 | [7 empty] | -123.5
2002-08-28 17:20 | 3.9 | 1.8 | [22 empty] | 112 | [7 empty] | -123.5
2002-08-28 17:30 | 5.3 | 1.7 | [22 empty] | 90 | [7 empty] | -123.5
2002-08-28 17:40 | 4.2 | 1.6 | [22 empty] | 90 | [7 empty] | -123.5
2002-08-28 17:50 | 5.1 | 1.7 | [22 empty] | 90 | [7 empty] | -123.5
2002-08-28 18:00 | 4 | 1.1 | [22 empty] | 112 | [7 empty] | -123.5
2002-08-28 18:10 | 4.5 | 1.3 | [22 empty] | 90 | [7 empty] | -123.5
2002-08-28 18:20 | 4.1 | 1.2 | [22 empty] | 90 | [7 empty] | -123.5
2002-08-28 18:30 | 3.9 | 1.2 | [22 empty] | 90 | [7 empty] | -123.5
2002-08-28 18:40 | 3 | 1.3 | [22 empty] | 90 | [7 empty] | -123.5
2002-08-28 18:50 | 4.1 | 1.3 | [22 empty] | 90 | [7 empty] | -123.5
2002-08-28 19:00 | 4.6 | 1.3 | [22 empty] | 68 | [7 empty] | -123.5
2002-08-28 19:10 | 3.9 | 1.3 | [22 empty] | 112 | [7 empty] | -123.5
2002-08-28 19:20 | 2.7 | 1.6 | [22 empty] | 90 | [7 empty] | -123.5
2002-08-28 19:30 | 3.5 | 1.1 | [22 empty] | 90 | [7 empty] | -123.5
2002-08-28 19:40 | 3 | 1.1 | [22 empty] | 90 | [7 empty] | -123.5
2002-08-28 19:50 | 3 | 1.3 | [22 empty] | 90 | [7 empty] | -123.5
2002-08-28 20:00 | 2 | 1.2 | [22 empty] | 90 | [7 empty] | -123.5
2002-08-28 20:10 | 1.2 | 0.7 | [22 empty] | 90 | [7 empty] | -123.5
2002-08-28 20:20 | 1 | 0.5 | [22 empty] | 90 | [7 empty] | -123.5
2002-08-28 20:30 | 2.3 | 1.6 | [22 empty] | 112 | [7 empty] | -123.5
2002-08-28 20:40 | 0.8 | 0.1 | [22 empty] | 112 | [7 empty] | -123.5
2002-08-28 20:50 | 1.5 | 1.1 | [22 empty] | 135 | [7 empty] | -123.5
2002-08-28 21:00 | 2.1 | 1.3 | [22 empty] | 135 | [7 empty] | -123.5
2002-08-28 21:10 | 1.3 | 1 | [22 empty] | 158 | [7 empty] | -123.5
2002-08-28 21:20 | 2.4 | 1.7 | [22 empty] | 158 | [7 empty] | -123.5
2002-08-28 21:30 | 1.6 | 1.1 | [22 empty] | 135 | [7 empty] | -123.5
2002-08-28 21:40 | 0.9 | 0.4 | [22 empty] | 112 | [7 empty] | -123.5
2002-08-28 21:50 | 1.2 | 0.7 | [22 empty] | 68 | [7 empty] | -123.5
2002-08-28 22:00 | 0.8 | 0.1 | [22 empty] | 135 | [7 empty] | -123.5
2002-08-28 22:10 | 0.9 | 0.4 | [22 empty] | 180 | [7 empty] | -123.5
2002-08-28 22:20 | 0.8 | 0.3 | [22 empty] | 158 | [7 empty] | -123.5
2002-08-28 22:30 | 0.9 | 0.5 | [22 empty] | 135 | [7 empty] | -123.5
2002-08-28 22:40 | 2.8 | 1.6 | [22 empty] | 158 | [7 empty] | -123.5
2002-08-28 22:50 | 2.5 | 1.4 | [22 empty] | 158 | [7 empty] | -123.5
2002-08-28 23:00 | 1.5 | 0.9 | [22 empty] | 158 | [7 empty] | -123.5
2002-08-28 23:10 | 1.2 | 0.6 | [22 empty] | 202 | [7 empty] | -123.5
2002-08-28 23:20 | 2.5 | 1.6 | [22 empty] | 135 | [7 empty] | -123.5
2002-08-28 23:30 | 5.6 | 2.7 | [22 empty] | 135 | [7 empty] | -123.5
2002-08-28 23:40 | 6.4 | 2.6 | [22 empty] | 158 | [7 empty] | -123.5
2002-08-28 23:50 | 6.7 | 2.8 | [22 empty] | 135 | [7 empty] | -123.5
2002-08-29 | 6 | 2.5 | [22 empty] | 135 | [7 empty] | -123.5
2002-08-29 00:10 | 4.1 | 2.5 | [22 empty] | 135 | [7 empty] | -123.5
2002-08-29 00:20 | 5.5 | 1.6 | [22 empty] | 112 | [7 empty] | -123.5
2002-08-29 00:30 | 6.3 | 1.6 | [22 empty] | 90 | [7 empty] | -123.5
2002-08-29 00:40 | 5.9 | 2.2 | [22 empty] | 90 | [7 empty] | -123.5
2002-08-29 00:50 | 5 | 1.7 | [22 empty] | 112 | [7 empty] | -123.5
2002-08-29 01:00 | 4.6 | 2 | [22 empty] | 112 | [7 empty] | -123.5
2002-08-29 01:10 | 4.3 | 1.8 | [22 empty] | 112 | [7 empty] | -123.5
2002-08-29 01:20 | 3.7 | 1.7 | [22 empty] | 90 | [7 empty] | -123.5
2002-08-29 01:30 | 2.7 | 1.7 | [22 empty] | 112 | [7 empty] | -123.5
2002-08-29 01:40 | 4.1 | 2.4 | [22 empty] | 135 | [7 empty] | -123.5
2002-08-29 01:50 | 4.6 | 2.3 | [22 empty] | 135 | [7 empty] | -123.5
2002-08-29 02:00 | 5 | 1.6 | [22 empty] | 135 | [7 empty] | -123.5
2002-08-29 02:10 | 5.6 | 1.8 | [22 empty] | 158 | [7 empty] | -123.5
2002-08-29 02:20 | 4.8 | 2.2 | [22 empty] | 135 | [7 empty] | -123.5
2002-08-29 02:30 | 6.6 | 2.6 | [22 empty] | 135 | [7 empty] | -123.5
2002-08-29 02:40 | 7.2 | 2.1 | [22 empty] | 135 | [7 empty] | -123.5
2002-08-29 02:50 | 6.6 | 2.4 | [22 empty] | 135 | [7 empty] | -123.5
2002-08-29 03:00 | 5.1 | 1.7 | [22 empty] | 90 | [7 empty] | -123.5
2002-08-29 03:10 | 4.7 | 1.9 | [22 empty] | 112 | [7 empty] | -123.5
2002-08-29 03:20 | 4 | 2.2 | [22 empty] | 158 | [7 empty] | -123.5
2002-08-29 03:30 | 5.5 | 2.5 | [22 empty] | 135 | [7 empty] | -123.5
2002-08-29 03:40 | 4.4 | 1.8 | [22 empty] | 112 | [7 empty] | -123.5
2002-08-29 03:50 | 5.1 | 2.1 | [22 empty] | 158 | [7 empty] | -123.5
2002-08-29 04:00 | 3.2 | 2 | [22 empty] | 180 | [7 empty] | -123.5
2002-08-29 04:10 | 3.3 | 1.6 | [22 empty] | 158 | [7 empty] | -123.5
2002-08-29 04:20 | 3.8 | 1.4 | [22 empty] | 158 | [7 empty] | -123.5
2002-08-29 04:30 | 4.1 | 1.6 | [22 empty] | 135 | [7 empty] | -123.5
2002-08-29 04:40 | 4.1 | 1.9 | [22 empty] | 135 | [7 empty] | -123.5
2002-08-29 04:50 | 5.9 | 1.4 | [22 empty] | 135 | [7 empty] | -123.5
2002-08-29 05:00 | 4.8 | 1.6 | [22 empty] | 135 | [7 empty] | -123.5
2002-08-29 05:10 | 5.2 | 1.4 | [22 empty] | 135 | [7 empty] | -123.5
2002-08-29 05:20 | 4.4 | 1.4 | [22 empty] | 135 | [7 empty] | -123.5
2002-08-29 05:30 | 4.9 | 1.6 | [22 empty] | 135 | [7 empty] | -123.5
2002-08-29 05:40 | 4.1 | 1.2 | [22 empty] | 135 | [7 empty] | -123.5
2002-08-29 05:50 | 3.9 | 1.5 | [22 empty] | 112 | [7 empty] | -123.5
2002-08-29 06:00 | 4.1 | 1.7 | [22 empty] | 90 | [7 empty] | -123.5
2002-08-29 06:10 | 3.3 | 1.5 | [22 empty] | 90 | [7 empty] | -123.5
2002-08-29 06:20 | 2.8 | 1.3 | [22 empty] | 90 | [7 empty] | -123.5
2002-08-29 06:30 | 2.8 | 1.1 | [22 empty] | 90 | [7 empty] | -123.5
2002-08-29 06:40 | 2 | 1.4 | [22 empty] | 112 | [7 empty] | -123.5
2002-08-29 06:50 | 2.7 | 1.2 | [22 empty] | 112 | [7 empty] | -123.5
2002-08-29 07:00 | 3.4 | 1.7 | [22 empty] | 112 | [7 empty] | -123.5
2002-08-29 07:10 | 4.1 | 1.2 | [22 empty] | 112 | [7 empty] | -123.5
2002-08-29 07:20 | 5.9 | 1.6 | [22 empty] | 112 | [7 empty] | -123.5
2002-08-29 07:30 | 5.1 | 1.8 | [22 empty] | 112 | [7 empty] | -123.5
2002-08-29 07:40 | 5.2 | 1.2 | [22 empty] | 112 | [7 empty] | -123.5
2002-08-29 07:50 | 5.4 | 1.4 | [22 empty] | 112 | [7 empty] | -123.5
2002-08-29 08:00 | 5.2 | 1.1 | [22 empty] | 112 | [7 empty] | -123.5
2002-08-29 08:10 | 4.5 | 1.2 | [22 empty] | 112 | [7 empty] | -123.5
2002-08-29 08:20 | 4.1 | 1.1 | [22 empty] | 112 | [7 empty] | -123.5
2002-08-29 08:30 | 4.1 | 1.1 | [22 empty] | 112 | [7 empty] | -123.5
2002-08-29 08:40 | 3 | 1.8 | [22 empty] | 112 | [7 empty] | -123.5
2002-08-29 08:50 | 3.9 | 1.9 | [22 empty] | 135 | [7 empty] | -123.5
2002-08-29 09:00 | 5.7 | 2.3 | [22 empty] | 135 | [7 empty] | -123.5
2002-08-29 09:10 | 5.9 | 1.8 | [22 empty] | 135 | [7 empty] | -123.5
2002-08-29 09:20 | 6.2 | 2 | [22 empty] | 135 | [7 empty] | -123.5
2002-08-29 09:30 | 5.9 | 2 | [22 empty] | 135 | [7 empty] | -123.5
2002-08-29 09:40 | 3.8 | 1.9 | [22 empty] | 135 | [7 empty] | -123.5
2002-08-29 09:50 | 4.8 | 1.6 | [22 empty] | 135 | [7 empty] | -123.5
2002-08-29 10:00 | 4.1 | 2 | [22 empty] | 135 | [7 empty] | -123.5
2002-08-29 10:10 | 5.1 | 1.7 | [22 empty] | 112 | [7 empty] | -123.5
2002-08-29 10:20 | 5.4 | 1.8 | [22 empty] | 112 | [7 empty] | -123.5
2002-08-29 10:30 | 4.9 | 1.6 | [22 empty] | 135 | [7 empty] | -123.5
2002-08-29 10:40 | 4.5 | 1.8 | [22 empty] | 112 | [7 empty] | -123.5
2002-08-29 10:50 | 3.1 | 1.3 | [22 empty] | 135 | [7 empty] | -123.5
2002-08-29 11:00 | 3.6 | 1.7 | [22 empty] | 112 | [7 empty] | -123.5
2002-08-29 11:10 | 4.7 | 1.7 | [22 empty] | 112 | [7 empty] | -123.5
2002-08-29 11:20 | 4.4 | 1.7 | [22 empty] | 135 | [7 empty] | -123.5
2002-08-29 11:30 | 3.7 | 1.5 | [22 empty] | 112 | [7 empty] | -123.5
2002-08-29 11:40 | 4.6 | 1.6 | [22 empty] | 112 | [7 empty] | -123.5
2002-08-29 11:50 | 5 | 2.1 | [22 empty] | 112 | [7 empty] | -123.5
2002-08-29 12:00 | 3.9 | 2.1 | [22 empty] | 135 | [7 empty] | -123.5
2002-08-29 12:10 | 3.3 | 1.7 | [22 empty] | 112 | [7 empty] | -123.5
2002-08-29 12:20 | 3.5 | 1.9 | [22 empty] | 112 | [7 empty] | -123.5
2002-08-29 12:30 | 3.3 | 1.7 | [22 empty] | 112 | [7 empty] | -123.5
2002-08-29 12:40 | 2.4 | 1.6 | [22 empty] | 112 | [7 empty] | -123.5
2002-08-29 12:50 | 2.5 | 1.7 | [22 empty] | 112 | [7 empty] | -123.5
2002-08-29 13:00 | 2.3 | 1.6 | [22 empty] | 135 | [7 empty] | -123.5
2002-08-29 13:10 | 1.3 | 0.9 | [22 empty] | 135 | [7 empty] | -123.5
2002-08-29 13:20 | 2.4 | 1.7 | [22 empty] | 112 | [7 empty] | -123.5
2002-08-29 13:30 | 3.4 | 1.5 | [22 empty] | 112 | [7 empty] | -123.5
2002-08-29 13:40 | 3.7 | 1.4 | [22 empty] | 112 | [7 empty] | -123.5
2002-08-29 13:50 | 4.4 | 1.4 | [22 empty] | 112 | [7 empty] | -123.5
2002-08-29 14:00 | 5.9 | 1.8 | [22 empty] | 112 | [7 empty] | -123.5
2002-08-29 14:10 | 4.8 | 2 | [22 empty] | 112 | [7 empty] | -123.5
2002-08-29 14:20 | 4.6 | 2 | [22 empty] | 112 | [7 empty] | -123.5
2002-08-29 14:30 | 4.3 | 1.9 | [22 empty] | 112 | [7 empty] | -123.5
2002-08-29 14:40 | 4 | 2.2 | [22 empty] | 135 | [7 empty] | -123.5
2002-08-29 14:50 | 6.9 | 2 | [22 empty] | 135 | [7 empty] | -123.5
2002-08-29 15:00 | 6.3 | 2 | [22 empty] | 135 | [7 empty] | -123.5
2002-08-29 15:10 | 5.5 | 2.4 | [22 empty] | 135 | [7 empty] | -123.5
2002-08-29 15:20 | 4.4 | 2.3 | [22 empty] | 112 | [7 empty] | -123.5
2002-08-29 15:30 | 5.1 | 1.7 | [22 empty] | 135 | [7 empty] | -123.5
2002-08-29 15:40 | 3.8 | 1.8 | [22 empty] | 135 | [7 empty] | -123.5
2002-08-29 15:50 | 4.8 | 1.5 | [22 empty] | 112 | [7 empty] | -123.5
2002-08-29 16:00 | 5 | 1.2 | [22 empty] | 90 | [7 empty] | -123.5
2002-08-29 16:10 | 5.2 | 0.7 | [22 empty] | 68 | [7 empty] | -123.5
2002-08-29 16:20 | 2.7 | 1.3 | [22 empty] | 112 | [7 empty] | -123.5
2002-08-29 16:30 | 2.9 | 0.6 | [22 empty] | 68 | [7 empty] | -123.5
2002-08-29 16:40 | 2.1 | 0.8 | [22 empty] | 68 | [7 empty] | -123.5
2002-08-29 16:50 | 0.8 | 0 | [22 empty] | 45 | [7 empty] | -123.5
2002-08-29 17:00 | 0.8 | 0 | [22 empty] | 338 | [7 empty] | -123.5
2002-08-29 17:10 | 0.8 | 0 | [22 empty] | 338 | [7 empty] | -123.5
2002-08-29 17:20 | 0.8 | 0 | [22 empty] | 180 | [7 empty] | -123.5
2002-08-29 17:30 | 1.8 | 1.3 | [22 empty] | 90 | [7 empty] | -123.5
2002-08-29 17:40 | 4 | 0.8 | [22 empty] | 90 | [7 empty] | -123.5
2002-08-29 17:50 | 0.9 | 0.3 | [22 empty] | 90 | [7 empty] | -123.5
2002-08-29 18:00 | 0.8 | 0 | [22 empty] | 90 | [7 empty] | -123.5
2002-08-29 18:10 | 2.3 | 1.8 | [22 empty] | 180 | [7 empty] | -123.5
2002-08-29 18:20 | 5.9 | 1.6 | [22 empty] | 135 | [7 empty] | -123.5
2002-08-29 18:30 | 5.9 | 1 | [22 empty] | 90 | [7 empty] | -123.5
2002-08-29 18:40 | 6 | 0.7 | [22 empty] | 90 | [7 empty] | -123.5
2002-08-29 18:50 | 4.7 | 0.8 | [22 empty] | 68 | [7 empty] | -123.5
2002-08-29 19:00 | 2.9 | 1.4 | [22 empty] | 90 | [7 empty] | -123.5
2002-08-29 19:10 | 4.2 | 1.1 | [22 empty] | 90 | [7 empty] | -123.5
2002-08-29 19:20 | 4.2 | 1.2 | [22 empty] | 90 | [7 empty] | -123.5
2002-08-29 19:30 | 3 | 1.7 | [22 empty] | 112 | [7 empty] | -123.5
2002-08-29 19:40 | 2.1 | 1.1 | [22 empty] | 90 | [7 empty] | -123.5
2002-08-29 19:50 | 1.5 | 0.9 | [22 empty] | 90 | [7 empty] | -123.5
2002-08-29 20:00 | 1.6 | 0.9 | [22 empty] | 112 | [7 empty] | -123.5
2002-08-29 20:10 | 0.9 | 0.5 | [22 empty] | 112 | [7 empty] | -123.5
2002-08-29 20:20 | 4.6 | 2 | [22 empty] | 135 | [7 empty] | -123.5
2002-08-29 20:30 | 3.8 | 2.2 | [22 empty] | 112 | [7 empty] | -123.5
2002-08-29 20:40 | 4.7 | 2 | [22 empty] | 112 | [7 empty] | -123.5
2002-08-29 20:50 | 4.7 | 1.5 | [22 empty] | 90 | [7 empty] | -123.5
2002-08-29 21:00 | 3.6 | 1.4 | [22 empty] | 90 | [7 empty] | -123.5
2002-08-29 21:10 | 2.8 | 1.4 | [22 empty] | 112 | [7 empty] | -123.5
2002-08-29 21:20 | 2.7 | 1.4 | [22 empty] | 112 | [7 empty] | -123.5
2002-08-29 21:30 | 4.3 | 1.8 | [22 empty] | 112 | [7 empty] | -123.5
2002-08-29 21:40 | 2.9 | 2.1 | [22 empty] | 112 | [7 empty] | -123.5
2002-08-29 21:50 | 4.6 | 2.1 | [22 empty] | 90 | [7 empty] | -123.5
2002-08-29 22:00 | 4.4 | 2 | [22 empty] | 90 | [7 empty] | -123.5
2002-08-29 22:10 | 3 | 1.4 | [22 empty] | 112 | [7 empty] | -123.5
2002-08-29 22:20 | 1.8 | 1.2 | [22 empty] | 135 | [7 empty] | -123.5
2002-08-29 22:30 | 1.2 | 0.7 | [22 empty] | 112 | [7 empty] | -123.5
2002-08-29 22:40 | 2.8 | 1.1 | [22 empty] | 158 | [7 empty] | -123.5
2002-08-29 22:50 | 5.2 | 1.9 | [22 empty] | 158 | [7 empty] | -123.5
2002-08-29 23:00 | 4.9 | 2.2 | [22 empty] | 135 | [7 empty] | -123.5
2002-08-29 23:10 | 4.9 | 2.3 | [22 empty] | 135 | [7 empty] | -123.5
2002-08-29 23:20 | 6.8 | 1.9 | [22 empty] | 158 | [7 empty] | -123.5
2002-08-29 23:30 | 5.9 | 2.4 | [22 empty] | 158 | [7 empty] | -123.5
2002-08-29 23:40 | 3.5 | 2.1 | [22 empty] | 135 | [7 empty] | -123.5
2002-08-29 23:50 | 5.3 | 2.4 | [22 empty] | 135 | [7 empty] | -123.5
2002-08-30 | 4.3 | 2.1 | [22 empty] | 135 | [7 empty] | -123.5
2002-08-30 00:10 | 3.4 | 1.8 | [22 empty] | 135 | [7 empty] | -123.5
2002-08-30 00:20 | 5.5 | 2.5 | [22 empty] | 135 | [7 empty] | -123.5
2002-08-30 00:30 | 3.7 | 2 | [22 empty] | 158 | [7 empty] | -123.5
2002-08-30 00:40 | 4.8 | 2.8 | [22 empty] | 158 | [7 empty] | -123.5
2002-08-30 00:50 | 6.4 | 2.7 | [22 empty] | 158 | [7 empty] | -123.5
2002-08-30 01:00 | 6.8 | 2.5 | [22 empty] | 158 | [7 empty] | -123.5
2002-08-30 01:10 | 6.8 | 3.1 | [22 empty] | 158 | [7 empty] | -123.5
2002-08-30 01:20 | 7 | 2.6 | [22 empty] | 135 | [7 empty] | -123.5
2002-08-30 01:30 | 6.9 | 2.1 | [22 empty] | 135 | [7 empty] | -123.5
2002-08-30 01:40 | 6.1 | 2.1 | [22 empty] | 135 | [7 empty] | -123.5
2002-08-30 01:50 | 6.3 | 2.3 | [22 empty] | 135 | [7 empty] | -123.5
2002-08-30 02:00 | 6 | 2.2 | [22 empty] | 112 | [7 empty] | -123.5
2002-08-30 02:10 | 7.1 | 2.1 | [22 empty] | 135 | [7 empty] | -123.5
2002-08-30 02:20 | 8.1 | 2.5 | [22 empty] | 112 | [7 empty] | -123.5
2002-08-30 02:30 | 7.2 | 3.1 | [22 empty] | 112 | [7 empty] | -123.5
2002-08-30 02:40 | 5.4 | 2.6 | [22 empty] | 135 | [7 empty] | -123.5
2002-08-30 02:50 | 7.6 | 2.7 | [22 empty] | 135 | [7 empty] | -123.5
2002-08-30 03:00 | 8.5 | 2.8 | [22 empty] | 112 | [7 empty] | -123.5
2002-08-30 03:10 | 9.9 | 2.3 | [22 empty] | 112 | [7 empty] | -123.5
2002-08-30 03:20 | 7.7 | 2.5 | [22 empty] | 135 | [7 empty] | -123.5
2002-08-30 03:30 | 8.1 | 2.2 | [22 empty] | 112 | [7 empty] | -123.5
2002-08-30 03:40 | 5.3 | 2.4 | [22 empty] | 112 | [7 empty] | -123.5
2002-08-30 03:50 | 6.8 | 2.3 | [22 empty] | 112 | [7 empty] | -123.5
2002-08-30 04:00 | 6.9 | 1.9 | [22 empty] | 112 | [7 empty] | -123.5
2002-08-30 04:10 | 5.9 | 2.1 | [22 empty] | 112 | [7 empty] | -123.5
2002-08-30 04:20 | 6 | 2 | [22 empty] | 112 | [7 empty] | -123.5
2002-08-30 04:30 | 4.8 | 2 | [22 empty] | 112 | [7 empty] | -123.5
2002-08-30 04:40 | 3.6 | 2.5 | [22 empty] | 135 | [7 empty] | -123.5
2002-08-30 04:50 | 6.4 | 2.6 | [22 empty] | 112 | [7 empty] | -123.5
2002-08-30 05:00 | 4.3 | 2.1 | [22 empty] | 112 | [7 empty] | -123.5
2002-08-30 05:10 | 4.4 | 2.2 | [22 empty] | 135 | [7 empty] | -123.5
2002-08-30 05:20 | 7 | 2.8 | [22 empty] | 112 | [7 empty] | -123.5
2002-08-30 05:30 | 4.8 | 2.4 | [22 empty] | 135 | [7 empty] | -123.5
2002-08-30 05:40 | 7.2 | 2.7 | [22 empty] | 112 | [7 empty] | -123.5
2002-08-30 05:50 | 6.2 | 2.6 | [22 empty] | 135 | [7 empty] | -123.5
2002-08-30 06:00 | 7 | 2.2 | [22 empty] | 112 | [7 empty] | -123.5
2002-08-30 06:10 | 7.5 | 2.5 | [22 empty] | 112 | [7 empty] | -123.5
2002-08-30 06:20 | 6.3 | 2.2 | [22 empty] | 112 | [7 empty] | -123.5
2002-08-30 06:30 | 5.1 | 2.1 | [22 empty] | 135 | [7 empty] | -123.5
2002-08-30 06:40 | 6.8 | 2.6 | [22 empty] | 135 | [7 empty] | -123.5
2002-08-30 06:50 | 8.7 | 2.8 | [22 empty] | 112 | [7 empty] | -123.5
2002-08-30 07:00 | 9.3 | 2.4 | [22 empty] | 112 | [7 empty] | -123.5
2002-08-30 07:10 | 7.9 | 1.9 | [22 empty] | 112 | [7 empty] | -123.5
2002-08-30 07:20 | 8.3 | 2 | [22 empty] | 112 | [7 empty] | -123.5
2002-08-30 07:30 | 6.6 | 1.6 | [22 empty] | 112 | [7 empty] | -123.5
2002-08-30 07:40 | 5.6 | 1.7 | [22 empty] | 112 | [7 empty] | -123.5
2002-08-30 07:50 | 5.5 | 1.8 | [22 empty] | 112 | [7 empty] | -123.5
2002-08-30 08:00 | 7.2 | 2.2 | [22 empty] | 112 | [7 empty] | -123.5
2002-08-30 08:10 | 5.6 | 1.4 | [22 empty] | 112 | [7 empty] | -123.5
2002-08-30 08:20 | 7.2 | 2.4 | [22 empty] | 112 | [7 empty] | -123.5
2002-08-30 08:30 | 7.8 | 2.3 | [22 empty] | 112 | [7 empty] | -123.5
2002-08-30 08:40 | 7.1 | 2 | [22 empty] | 112 | [7 empty] | -123.5
2002-08-30 08:50 | 6.2 | 2 | [22 empty] | 112 | [7 empty] | -123.5
2002-08-30 09:00 | 4.7 | 1.8 | [22 empty] | 135 | [7 empty] | -123.5
2002-08-30 09:10 | 6.3 | 2.1 | [22 empty] | 135 | [7 empty] | -123.5
2002-08-30 09:20 | 6.6 | 2.2 | [22 empty] | 135 | [7 empty] | -123.5
2002-08-30 09:30 | 7.6 | 2.5 | [22 empty] | 135 | [7 empty] | -123.5
2002-08-30 09:40 | 7.6 | 2.6 | [22 empty] | 112 | [7 empty] | -123.5
2002-08-30 09:50 | 8.8 | 2.7 | [22 empty] | 112 | [7 empty] | -123.5
2002-08-30 10:00 | 8.7 | 2.5 | [22 empty] | 112 | [7 empty] | -123.5
2002-08-30 10:10 | 7.6 | 1.9 | [22 empty] | 135 | [7 empty] | -123.5
2002-08-30 10:20 | 6.9 | 2 | [22 empty] | 112 | [7 empty] | -123.5
2002-08-30 10:30 | 6.1 | 2 | [22 empty] | 112 | [7 empty] | -123.5
2002-08-30 10:40 | 7.7 | 2.6 | [22 empty] | 112 | [7 empty] | -123.5
2002-08-30 10:50 | 7.5 | 2.2 | [22 empty] | 112 | [7 empty] | -123.5
2002-08-30 11:00 | 6.9 | 2.2 | [22 empty] | 112 | [7 empty] | -123.5
2002-08-30 11:10 | 7.6 | 2.7 | [22 empty] | 112 | [7 empty] | -123.5
2002-08-30 11:20 | 8.3 | 2.4 | [22 empty] | 112 | [7 empty] | -123.5
2002-08-30 11:30 | 8.9 | 2.6 | [22 empty] | 112 | [7 empty] | -123.5
2002-08-30 11:40 | 7.1 | 2.9 | [22 empty] | 112 | [7 empty] | -123.5
2002-08-30 11:50 | 8.1 | 2.7 | [22 empty] | 112 | [7 empty] | -123.5
2002-08-30 12:00 | 6.6 | 2.9 | [22 empty] | 135 | [7 empty] | -123.5
2002-08-30 12:10 | 7.1 | 2.6 | [22 empty] | 135 | [7 empty] | -123.5
2002-08-30 12:20 | 7.5 | 2.5 | [22 empty] | 135 | [7 empty] | -123.5
2002-08-30 12:30 | 8.3 | 3 | [22 empty] | 135 | [7 empty] | -123.5
2002-08-30 12:40 | 10.2 | 2.9 | [22 empty] | 112 | [7 empty] | -123.5
2002-08-30 12:50 | 8.9 | 2.8 | [22 empty] | 112 | [7 empty] | -123.5
2002-08-30 13:00 | 7.9 | 3 | [22 empty] | 135 | [7 empty] | -123.5
2002-08-30 13:10 | 7.8 | 2.4 | [22 empty] | 135 | [7 empty] | -123.5
2002-08-30 13:20 | 8.4 | 3.5 | [22 empty] | 135 | [7 empty] | -123.5
2002-08-30 13:30 | 9.2 | 3.3 | [22 empty] | 135 | [7 empty] | -123.5
2002-08-30 13:40 | 9.1 | 3.1 | [22 empty] | 135 | [7 empty] | -123.5
2002-08-30 13:50 | 5.1 | 2.8 | [22 empty] | 135 | [7 empty] | -123.5
2002-08-30 14:00 | 9.3 | 3.4 | [22 empty] | 112 | [7 empty] | -123.5
2002-08-30 14:10 | 6.4 | 3 | [22 empty] | 112 | [7 empty] | -123.5
2002-08-30 14:20 | 5.6 | 2.6 | [22 empty] | 135 | [7 empty] | -123.5
2002-08-30 14:30 | 6.6 | 2.6 | [22 empty] | 135 | [7 empty] | -123.5
2002-08-30 14:40 | 5.6 | 2.8 | [22 empty] | 135 | [7 empty] | -123.5
2002-08-30 14:50 | 4.8 | 3.5 | [22 empty] | 135 | [7 empty] | -123.5
2002-08-30 15:00 | 5.6 | 2.9 | [22 empty] | 135 | [7 empty] | -123.5
2002-08-30 15:10 | 5.4 | 2.4 | [22 empty] | 135 | [7 empty] | -123.5
2002-08-30 15:20 | 6.8 | 3.4 | [22 empty] | 112 | [7 empty] | -123.5
2002-08-30 15:30 | 6.3 | 2.6 | [22 empty] | 135 | [7 empty] | -123.5
2002-08-30 15:40 | 5.8 | 2.7 | [22 empty] | 112 | [7 empty] | -123.5
2002-08-30 15:50 | 6.7 | 2.5 | [22 empty] | 135 | [7 empty] | -123.5
2002-08-30 16:00 | 7.7 | 2.6 | [22 empty] | 135 | [7 empty] | -123.5
2002-08-30 16:10 | 6.6 | 3 | [22 empty] | 112 | [7 empty] | -123.5
2002-08-30 16:20 | 7.9 | 2.6 | [22 empty] | 112 | [7 empty] | -123.5
2002-08-30 16:30 | 7.9 | 2.7 | [22 empty] | 112 | [7 empty] | -123.5
2002-08-30 16:40 | 8.6 | 3 | [22 empty] | 112 | [7 empty] | -123.5
2002-08-30 16:50 | 8.7 | 2.7 | [22 empty] | 112 | [7 empty] | -123.5
2002-08-30 17:00 | 8.3 | 2.6 | [22 empty] | 112 | [7 empty] | -123.5
2002-08-30 17:10 | 8.7 | 2.6 | [22 empty] | 112 | [7 empty] | -123.5
2002-08-30 17:20 | 8.2 | 2.6 | [22 empty] | 112 | [7 empty] | -123.5
2002-08-30 17:30 | 7 | 2.1 | [22 empty] | 112 | [7 empty] | -123.5
2002-08-30 17:40 | 6.2 | 2.6 | [22 empty] | 112 | [7 empty] | -123.5
2002-08-30 17:50 | 5.6 | 2.2 | [22 empty] | 112 | [7 empty] | -123.5
2002-08-30 18:00 | 7.2 | 2.4 | [22 empty] | 112 | [7 empty] | -123.5
2002-08-30 18:10 | 6.7 | 2.5 | [22 empty] | 112 | [7 empty] | -123.5
2002-08-30 18:20 | 7.5 | 2.2 | [22 empty] | 112 | [7 empty] | -123.5
2002-08-30 18:30 | 6.1 | 2.6 | [22 empty] | 112 | [7 empty] | -123.5
2002-08-30 18:40 | 7.9 | 2.7 | [22 empty] | 112 | [7 empty] | -123.5
2002-08-30 18:50 | 7.9 | 2.7 | [22 empty] | 112 | [7 empty] | -123.5
2002-08-30 19:00 | 8.3 | 2.5 | [22 empty] | 112 | [7 empty] | -123.5
2002-08-30 19:10 | 8 | 2.6 | [22 empty] | 112 | [7 empty] | -123.5
2002-08-30 19:20 | 5.8 | 2.8 | [22 empty] | 112 | [7 empty] | -123.5
2002-08-30 19:30 | 5.1 | 2.4 | [22 empty] | 112 | [7 empty] | -123.5
2002-08-30 19:40 | 3.9 | 2.6 | [22 empty] | 135 | [7 empty] | -123.5
2002-08-30 19:50 | 5.8 | 2.6 | [22 empty] | 112 | [7 empty] | -123.5
2002-08-30 20:00 | 5.3 | 2.2 | [22 empty] | 112 | [7 empty] | -123.5
2002-08-30 20:10 | 6.4 | 2.7 | [22 empty] | 112 | [7 empty] | -123.5
2002-08-30 20:20 | 5.7 | 2.4 | [22 empty] | 112 | [7 empty] | -123.5
2002-08-30 20:30 | 6.7 | 2.1 | [22 empty] | 112 | [7 empty] | -123.5
2002-08-30 20:40 | 4.8 | 2.2 | [22 empty] | 112 | [7 empty] | -123.5
2002-08-30 20:50 | 5.4 | 2 | [22 empty] | 112 | [7 empty] | -123.5
2002-08-30 21:00 | 4.7 | 1.9 | [22 empty] | 112 | [7 empty] | -123.5
2002-08-30 21:10 | 5.5 | 2.1 | [22 empty] | 112 | [7 empty] | -123.5
2002-08-30 21:20 | 4.8 | 2.6 | [22 empty] | 112 | [7 empty] | -123.5
2002-08-30 21:30 | 4.5 | 2.4 | [22 empty] | 112 | [7 empty] | -123.5
2002-08-30 21:40 | 5.8 | 2.5 | [22 empty] | 112 | [7 empty] | -123.5
2002-08-30 21:50 | 6.9 | 2.1 | [22 empty] | 112 | [7 empty] | -123.5
2002-08-30 22:00 | 5.6 | 2.4 | [22 empty] | 112 | [7 empty] | -123.5
2002-08-30 22:10 | 6.7 | 2.5 | [22 empty] | 112 | [7 empty] | -123.5
2002-08-30 22:20 | 6.3 | 2.8 | [22 empty] | 112 | [7 empty] | -123.5
2002-08-30 22:30 | 7.1 | 2.2 | [22 empty] | 112 | [7 empty] | -123.5
2002-08-30 22:40 | 7.1 | 2.9 | [22 empty] | 112 | [7 empty] | -123.5
2002-08-30 22:50 | 5.6 | 2.4 | [22 empty] | 112 | [7 empty] | -123.5
2002-08-30 23:00 | 5.2 | 2.2 | [22 empty] | 112 | [7 empty] | -123.5
2002-08-30 23:10 | 6.3 | 1.9 | [22 empty] | 112 | [7 empty] | -123.5
2002-08-30 23:20 | 3.9 | 2.4 | [22 empty] | 112 | [7 empty] | -123.5
2002-08-30 23:30 | 3.6 | 2.2 | [22 empty] | 112 | [7 empty] | -123.5
2002-08-30 23:40 | 5.8 | 2.2 | [22 empty] | 112 | [7 empty] | -123.5
2002-08-30 23:50 | 4.7 | 1.9 | [22 empty] | 112 | [7 empty] | -123.5
2002-08-31 | 6 | 2.7 | [22 empty] | 112 | [7 empty] | -123.5
2002-08-31 00:10 | 4.3 | 2 | [22 empty] | 112 | [7 empty] | -123.5
2002-08-31 00:20 | 4.5 | 2.2 | [22 empty] | 112 | [7 empty] | -123.5
2002-08-31 00:30 | 5.1 | 2.2 | [22 empty] | 112 | [7 empty] | -123.5
2002-08-31 00:40 | 7.1 | 1.6 | [22 empty] | 112 | [7 empty] | -123.5
2002-08-31 00:50 | 5.2 | 2.3 | [22 empty] | 112 | [7 empty] | -123.5
2002-08-31 01:00 | 5.4 | 2.4 | [22 empty] | 112 | [7 empty] | -123.5
2002-08-31 01:10 | 5.9 | 2.1 | [22 empty] | 112 | [7 empty] | -123.5
2002-08-31 01:20 | 4 | 2.1 | [22 empty] | 112 | [7 empty] | -123.5
2002-08-31 01:30 | 4.4 | 2.3 | [22 empty] | 112 | [7 empty] | -123.5
2002-08-31 01:40 | 4.5 | 2.5 | [22 empty] | 112 | [7 empty] | -123.5
2002-08-31 01:50 | 4.3 | 2 | [22 empty] | 90 | [7 empty] | -123.5
2002-08-31 02:00 | 8.2 | 2.1 | [22 empty] | 112 | [7 empty] | -123.5
2002-08-31 02:10 | 6.6 | 2.4 | [22 empty] | 112 | [7 empty] | -123.5
2002-08-31 02:20 | 3.4 | 1.9 | [22 empty] | 112 | [7 empty] | -123.5
2002-08-31 02:30 | 4.3 | 2.3 | [22 empty] | 112 | [7 empty] | -123.5
2002-08-31 02:40 | 4 | 1.9 | [22 empty] | 112 | [7 empty] | -123.5
2002-08-31 02:50 | 6 | 1.9 | [22 empty] | 112 | [7 empty] | -123.5
2002-08-31 03:00 | 2.9 | 2.1 | [22 empty] | 112 | [7 empty] | -123.5
2002-08-31 03:10 | 5.6 | 2.4 | [22 empty] | 112 | [7 empty] | -123.5
2002-08-31 03:20 | 5.1 | 2.6 | [22 empty] | 135 | [7 empty] | -123.5
2002-08-31 03:30 | 3.8 | 2.7 | [22 empty] | 135 | [7 empty] | -123.5
2002-08-31 03:40 | 4.8 | 2.7 | [22 empty] | 135 | [7 empty] | -123.5
2002-08-31 03:50 | 6.4 | 2.8 | [22 empty] | 112 | [7 empty] | -123.5
2002-08-31 04:00 | 7.2 | 2.2 | [22 empty] | 112 | [7 empty] | -123.5
2002-08-31 04:10 | 5.4 | 3.4 | [22 empty] | 112 | [7 empty] | -123.5
2002-08-31 04:20 | 3.6 | 2.4 | [22 empty] | 112 | [7 empty] | -123.5
2002-08-31 04:30 | 5.2 | 2.4 | [22 empty] | 135 | [7 empty] | -123.5
2002-08-31 04:40 | 6.4 | 2.6 | [22 empty] | 112 | [7 empty] | -123.5
2002-08-31 04:50 | 6.1 | 2.5 | [22 empty] | 112 | [7 empty] | -123.5
2002-08-31 05:00 | 7.4 | 2.6 | [22 empty] | 112 | [7 empty] | -123.5
2002-08-31 05:10 | 6.2 | 2.4 | [22 empty] | 135 | [7 empty] | -123.5
2002-08-31 05:20 | 5.9 | 3 | [22 empty] | 135 | [7 empty] | -123.5
2002-08-31 05:30 | 7.4 | 2.2 | [22 empty] | 135 | [7 empty] | -123.5
2002-08-31 05:40 | 3.6 | 2.5 | [22 empty] | 135 | [7 empty] | -123.5
2002-08-31 05:50 | 4.9 | 3 | [22 empty] | 135 | [7 empty] | -123.5
2002-08-31 06:00 | 4.4 | 2.6 | [22 empty] | 135 | [7 empty] | -123.5
2002-08-31 06:10 | 6.8 | 2.5 | [22 empty] | 135 | [7 empty] | -123.5
2002-08-31 06:20 | 5.5 | 2.7 | [22 empty] | 135 | [7 empty] | -123.5
2002-08-31 06:30 | 7 | 2.7 | [22 empty] | 135 | [7 empty] | -123.5
2002-08-31 06:40 | 4 | 2.4 | [22 empty] | 135 | [7 empty] | -123.5
2002-08-31 06:50 | 4.6 | 2.3 | [22 empty] | 112 | [7 empty] | -123.5
2002-08-31 07:00 | 6.5 | 2.7 | [22 empty] | 112 | [7 empty] | -123.5
2002-08-31 07:10 | 5.3 | 2.2 | [22 empty] | 112 | [7 empty] | -123.5
2002-08-31 07:20 | 5 | 2.3 | [22 empty] | 112 | [7 empty] | -123.5
2002-08-31 07:30 | 5.5 | 2.6 | [22 empty] | 112 | [7 empty] | -123.5
2002-08-31 07:40 | 7 | 2.8 | [22 empty] | 112 | [7 empty] | -123.5
2002-08-31 07:50 | 8.3 | 2.6 | [22 empty] | 112 | [7 empty] | -123.5
2002-08-31 08:00 | 7.7 | 2.4 | [22 empty] | 112 | [7 empty] | -123.5
2002-08-31 08:10 | 6.1 | 3.2 | [22 empty] | 112 | [7 empty] | -123.5
2002-08-31 08:20 | 3.4 | 2.1 | [22 empty] | 112 | [7 empty] | -123.5
2002-08-31 08:30 | 4 | 2.4 | [22 empty] | 135 | [7 empty] | -123.5
2002-08-31 08:40 | 5.8 | 2.6 | [22 empty] | 135 | [7 empty] | -123.5
2002-08-31 08:50 | 4.8 | 2.8 | [22 empty] | 135 | [7 empty] | -123.5
2002-08-31 09:00 | 5.6 | 2.8 | [22 empty] | 135 | [7 empty] | -123.5
2002-08-31 09:10 | 4.9 | 3 | [22 empty] | 135 | [7 empty] | -123.5
2002-08-31 09:20 | 6.8 | 3.8 | [22 empty] | 135 | [7 empty] | -123.5
2002-08-31 09:30 | 7.1 | 2.7 | [22 empty] | 112 | [7 empty] | -123.5
2002-08-31 09:40 | 5.4 | 3.4 | [22 empty] | 112 | [7 empty] | -123.5
2002-08-31 09:50 | 9.2 | 3.4 | [22 empty] | 112 | [7 empty] | -123.5
2002-08-31 10:00 | 7.9 | 3 | [22 empty] | 112 | [7 empty] | -123.5
2002-08-31 10:10 | 9.2 | 3 | [22 empty] | 112 | [7 empty] | -123.5
2002-08-31 10:20 | 9.3 | 2.9 | [22 empty] | 112 | [7 empty] | -123.5
2002-08-31 10:30 | 11.5 | 3.5 | [22 empty] | 112 | [7 empty] | -123.5
2002-08-31 10:40 | 9.4 | 3 | [22 empty] | 112 | [7 empty] | -123.5
2002-08-31 10:50 | 8.1 | 3 | [22 empty] | 112 | [7 empty] | -123.5
2002-08-31 11:00 | 8.7 | 3.3 | [22 empty] | 112 | [7 empty] | -123.5
2002-08-31 11:10 | 10.7 | 3.4 | [22 empty] | 112 | [7 empty] | -123.5
2002-08-31 11:20 | 10.5 | 3.1 | [22 empty] | 112 | [7 empty] | -123.5
2002-08-31 11:30 | 9.7 | 3.3 | [22 empty] | 112 | [7 empty] | -123.5
2002-08-31 11:40 | 10.7 | 3.3 | [22 empty] | 112 | [7 empty] | -123.5
2002-08-31 11:50 | 10.7 | 3.6 | [22 empty] | 112 | [7 empty] | -123.5
2002-08-31 12:00 | 10.6 | 3.3 | [22 empty] | 112 | [7 empty] | -123.5
2002-08-31 12:10 | 10.9 | 3.2 | [22 empty] | 112 | [7 empty] | -123.5
2002-08-31 12:20 | 9.4 | 2.9 | [22 empty] | 112 | [7 empty] | -123.5
2002-08-31 12:30 | 9.8 | 2.8 | [22 empty] | 112 | [7 empty] | -123.5
2002-08-31 12:40 | 8.4 | 3.5 | [22 empty] | 112 | [7 empty] | -123.5
2002-08-31 12:50 | 9.1 | 3.2 | [22 empty] | 112 | [7 empty] | -123.5
2002-08-31 13:00 | 7.8 | 2.9 | [22 empty] | 112 | [7 empty] | -123.5
2002-08-31 13:10 | 8.3 | 3.1 | [22 empty] | 112 | [7 empty] | -123.5
2002-08-31 13:20 | 10.2 | 3 | [22 empty] | 112 | [7 empty] | -123.5
2002-08-31 13:30 | 8.3 | 2.8 | [22 empty] | 112 | [7 empty] | -123.5
2002-08-31 13:40 | 8.6 | 3.7 | [22 empty] | 112 | [7 empty] | -123.5
2002-08-31 13:50 | 8.9 | 3.5 | [22 empty] | 112 | [7 empty] | -123.5
2002-08-31 14:00 | 9.9 | 3.3 | [22 empty] | 112 | [7 empty] | -123.5
2002-08-31 14:10 | 9.3 | 2.9 | [22 empty] | 112 | [7 empty] | -123.5
2002-08-31 14:20 | 7.6 | 2.9 | [22 empty] | 112 | [7 empty] | -123.5
2002-08-31 14:30 | 8.9 | 2.9 | [22 empty] | 112 | [7 empty] | -123.5
2002-08-31 14:40 | 10.6 | 2.7 | [22 empty] | 112 | [7 empty] | -123.5
2002-08-31 14:50 | 9.1 | 2.5 | [22 empty] | 112 | [7 empty] | -123.5
2002-08-31 15:00 | 7.8 | 3.4 | [22 empty] | 112 | [7 empty] | -123.5
2002-08-31 15:10 | 8.3 | 2.9 | [22 empty] | 112 | [7 empty] | -123.5
2002-08-31 15:20 | 8.2 | 2.9 | [22 empty] | 112 | [7 empty] | -123.5
2002-08-31 15:30 | 7.2 | 3 | [22 empty] | 112 | [7 empty] | -123.5
2002-08-31 15:40 | 7.1 | 3.1 | [22 empty] | 112 | [7 empty] | -123.5
2002-08-31 15:50 | 7.6 | 2.8 | [22 empty] | 112 | [7 empty] | -123.5
2002-08-31 16:00 | 7 | 3 | [22 empty] | 112 | [7 empty] | -123.5
2002-08-31 16:10 | 8.4 | 2.6 | [22 empty] | 112 | [7 empty] | -123.5
2002-08-31 16:20 | 8.8 | 2.8 | [22 empty] | 112 | [7 empty] | -123.5
2002-08-31 16:30 | 8.4 | 2.1 | [22 empty] | 90 | [7 empty] | -123.5
2002-08-31 16:40 | 8.2 | 2.3 | [22 empty] | 90 | [7 empty] | -123.5
2002-08-31 16:50 | 7.8 | 2.5 | [22 empty] | 112 | [7 empty] | -123.5
2002-08-31 17:00 | 6.5 | 2 | [22 empty] | 90 | [7 empty] | -123.5
2002-08-31 17:10 | 7 | 1.4 | [22 empty] | 90 | [7 empty] | -123.5
2002-08-31 17:20 | 6.3 | 2.1 | [22 empty] | 112 | [7 empty] | -123.5
2002-08-31 17:30 | 6.1 | 2.2 | [22 empty] | 112 | [7 empty] | -123.5
2002-08-31 17:40 | 4.2 | 2.4 | [22 empty] | 90 | [7 empty] | -123.5
2002-08-31 17:50 | 2.8 | 2.1 | [22 empty] | 112 | [7 empty] | -123.5
2002-08-31 18:00 | 3 | 1.7 | [22 empty] | 112 | [7 empty] | -123.5
2002-08-31 18:10 | 3 | 1.9 | [22 empty] | 112 | [7 empty] | -123.5
2002-08-31 18:20 | 2.9 | 1.8 | [22 empty] | 112 | [7 empty] | -123.5
2002-08-31 18:30 | 3.7 | 1.9 | [22 empty] | 112 | [7 empty] | -123.5
2002-08-31 18:40 | 4.8 | 1.8 | [22 empty] | 112 | [7 empty] | -123.5
2002-08-31 18:50 | 4.3 | 2 | [22 empty] | 112 | [7 empty] | -123.5
2002-08-31 19:00 | 4.1 | 2.1 | [22 empty] | 112 | [7 empty] | -123.5
2002-08-31 19:10 | 3.7 | 2.1 | [22 empty] | 112 | [7 empty] | -123.5
2002-08-31 19:20 | 3.7 | 1.8 | [22 empty] | 112 | [7 empty] | -123.5
2002-08-31 19:30 | 2.9 | 1.9 | [22 empty] | 112 | [7 empty] | -123.5
2002-08-31 19:40 | 2.6 | 1.5 | [22 empty] | 112 | [7 empty] | -123.5
2002-08-31 19:50 | 2.7 | 1.9 | [22 empty] | 112 | [7 empty] | -123.5
2002-08-31 20:00 | 1.6 | 1.3 | [22 empty] | 112 | [7 empty] | -123.5
2002-08-31 20:10 | 1.5 | 1.3 | [22 empty] | 112 | [7 empty] | -123.5
2002-08-31 20:20 | 2.3 | 1.5 | [22 empty] | 112 | [7 empty] | -123.5
2002-08-31 20:30 | 2.2 | 1.6 | [22 empty] | 135 | [7 empty] | -123.5
2002-08-31 20:40 | 3.4 | 2.1 | [22 empty] | 112 | [7 empty] | -123.5
2002-08-31 20:50 | 2.2 | 1.7 | [22 empty] | 112 | [7 empty] | -123.5
2002-08-31 21:00 | 1.6 | 1.3 | [22 empty] | 112 | [7 empty] | -123.5
2002-08-31 21:10 | 2.9 | 1.9 | [22 empty] | 112 | [7 empty] | -123.5
2002-08-31 21:20 | 3.7 | 2 | [22 empty] | 112 | [7 empty] | -123.5
2002-08-31 21:30 | 2.7 | 1.8 | [22 empty] | 112 | [7 empty] | -123.5
2002-08-31 21:40 | 1.4 | 1.2 | [22 empty] | 112 | [7 empty] | -123.5
2002-08-31 21:50 | 3.7 | 2.7 | [22 empty] | 112 | [7 empty] | -123.5
2002-08-31 22:00 | 2.7 | 2 | [22 empty] | 112 | [7 empty] | -123.5
2002-08-31 22:10 | 2 | 1.6 | [22 empty] | 135 | [7 empty] | -123.5
2002-08-31 22:20 | 3.9 | 1.9 | [22 empty] | 135 | [7 empty] | -123.5
2002-08-31 22:30 | 3.3 | 2 | [22 empty] | 135 | [7 empty] | -123.5
2002-08-31 22:40 | 5 | 1.9 | [22 empty] | 135 | [7 empty] | -123.5
2002-08-31 22:50 | 4 | 2.4 | [22 empty] | 135 | [7 empty] | -123.5
2002-08-31 23:00 | 4.6 | 2.2 | [22 empty] | 135 | [7 empty] | -123.5
2002-08-31 23:10 | 3.1 | 2.1 | [22 empty] | 135 | [7 empty] | -123.5
2002-08-31 23:20 | 3.4 | 2.2 | [22 empty] | 135 | [7 empty] | -123.5
2002-08-31 23:30 | 3.2 | 2.2 | [22 empty] | 135 | [7 empty] | -123.5
2002-08-31 23:40 | 2.5 | 2.2 | [22 empty] | 158 | [7 empty] | -123.5
2002-08-31 23:50 | 3.1 | 2.2 | [22 empty] | 158 | [7 empty] | -123.5
2002-09-01 | 2.3 | 1.7 | [22 empty] | 135 | [7 empty] | -123.5
2002-09-01 00:10 | 2 | 1.4 | [22 empty] | 135 | [7 empty] | -123.5
2002-09-01 00:20 | 2.2 | 1.3 | [22 empty] | 135 | [7 empty] | -123.5
2002-09-01 00:30 | 2.1 | 1.7 | [22 empty] | 112 | [7 empty] | -123.5
2002-09-01 00:40 | 3.8 | 2.5 | [22 empty] | 112 | [7 empty] | -123.5
2002-09-01 00:50 | 2.4 | 1.7 | [22 empty] | 112 | [7 empty] | -123.5
2002-09-01 01:00 | 1.8 | 1.4 | [22 empty] | 112 | [7 empty] | -123.5
2002-09-01 01:10 | 2.5 | 1.8 | [22 empty] | 112 | [7 empty] | -123.5
2002-09-01 01:20 | 4.2 | 1.6 | [22 empty] | 135 | [7 empty] | -123.5
2002-09-01 01:30 | 3.4 | 1.7 | [22 empty] | 112 | [7 empty] | -123.5
2002-09-01 01:40 | 4 | 2 | [22 empty] | 135 | [7 empty] | -123.5
2002-09-01 01:50 | 3.6 | 1.9 | [22 empty] | 112 | [7 empty] | -123.5
2002-09-01 02:00 | 4.2 | 1.7 | [22 empty] | 135 | [7 empty] | -123.5
2002-09-01 02:10 | 4.1 | 1.8 | [22 empty] | 135 | [7 empty] | -123.5
2002-09-01 02:20 | 5 | 2.1 | [22 empty] | 158 | [7 empty] | -123.5
2002-09-01 02:30 | 4.5 | 0.9 | [22 empty] | 202 | [7 empty] | -123.5
2002-09-01 02:40 | 3.6 | 1.2 | [22 empty] | 225 | [7 empty] | -123.5
2002-09-01 02:50 | 1.7 | 1 | [22 empty] | 180 | [7 empty] | -123.5
2002-09-01 03:00 | 1.7 | 1.1 | [22 empty] | 225 | [7 empty] | -123.5
2002-09-01 03:10 | 1.2 | 0.7 | [22 empty] | 158 | [7 empty] | -123.5
2002-09-01 03:20 | 1.5 | 1.1 | [22 empty] | 158 | [7 empty] | -123.5
2002-09-01 03:30 | 3.9 | 1.2 | [22 empty] | 112 | [7 empty] | -123.5
2002-09-01 03:40 | 5.2 | 1.2 | [22 empty] | 68 | [7 empty] | -123.5
2002-09-01 03:50 | 4.4 | 0.5 | [22 empty] | 112 | [7 empty] | -123.5
2002-09-01 04:00 | 3.6 | 1 | [22 empty] | 112 | [7 empty] | -123.5
2002-09-01 04:10 | 2.4 | 1.1 | [22 empty] | 90 | [7 empty] | -123.5
2002-09-01 04:20 | 3 | 0.8 | [22 empty] | 112 | [7 empty] | -123.5
2002-09-01 04:30 | 1.8 | 1.1 | [22 empty] | 112 | [7 empty] | -123.5
2002-09-01 04:40 | 3.1 | 1.3 | [22 empty] | 90 | [7 empty] | -123.5
2002-09-01 04:50 | 3.3 | 1.6 | [22 empty] | 112 | [7 empty] | -123.5
2002-09-01 05:00 | 3.7 | 1.6 | [22 empty] | 112 | [7 empty] | -123.5
2002-09-01 05:10 | 6.1 | 1.7 | [22 empty] | 112 | [7 empty] | -123.5
2002-09-01 05:20 | 6.3 | 1.5 | [22 empty] | 112 | [7 empty] | -123.5
2002-09-01 05:30 | 3.7 | 1.6 | [22 empty] | 112 | [7 empty] | -123.5
2002-09-01 05:40 | 3.2 | 1.3 | [22 empty] | 112 | [7 empty] | -123.5
2002-09-01 05:50 | 4.3 | 1.3 | [22 empty] | 90 | [7 empty] | -123.5
2002-09-01 06:00 | 4.6 | 1 | [22 empty] | 90 | [7 empty] | -123.5
2002-09-01 06:10 | 5.1 | 1.4 | [22 empty] | 112 | [7 empty] | -123.5
2002-09-01 06:20 | 4.2 | 1.2 | [22 empty] | 112 | [7 empty] | -123.5
2002-09-01 06:30 | 4.2 | 1.2 | [22 empty] | 112 | [7 empty] | -123.5
2002-09-01 06:40 | 5.5 | 2 | [22 empty] | 112 | [7 empty] | -123.5
2002-09-01 06:50 | 6.3 | 1.7 | [22 empty] | 112 | [7 empty] | -123.5
2002-09-01 07:00 | 5.5 | 1.3 | [22 empty] | 112 | [7 empty] | -123.5
2002-09-01 07:10 | 4.7 | 1.5 | [22 empty] | 112 | [7 empty] | -123.5
2002-09-01 07:20 | 4.8 | 1.8 | [22 empty] | 112 | [7 empty] | -123.5
2002-09-01 07:30 | 5.3 | 1.6 | [22 empty] | 112 | [7 empty] | -123.5
2002-09-01 07:40 | 6.2 | 1.3 | [22 empty] | 90 | [7 empty] | -123.5
2002-09-01 07:50 | 7 | 1.3 | [22 empty] | 90 | [7 empty] | -123.5
2002-09-01 08:00 | 6.3 | 1.4 | [22 empty] | 90 | [7 empty] | -123.5
2002-09-01 08:10 | 6.7 | 1.4 | [22 empty] | 112 | [7 empty] | -123.5
2002-09-01 08:20 | 6.7 | 1.5 | [22 empty] | 112 | [7 empty] | -123.5
2002-09-01 08:30 | 6.3 | 1.4 | [22 empty] | 112 | [7 empty] | -123.5
2002-09-01 08:40 | 6 | 1.2 | [22 empty] | 112 | [7 empty] | -123.5
2002-09-01 08:50 | 6.5 | 1.1 | [22 empty] | 90 | [7 empty] | -123.5
2002-09-01 09:00 | 5.8 | 1.7 | [22 empty] | 112 | [7 empty] | -123.5
2002-09-01 09:10 | 5.8 | 1.3 | [22 empty] | 90 | [7 empty] | -123.5
2002-09-01 09:20 | 5.8 | 1.3 | [22 empty] | 90 | [7 empty] | -123.5
2002-09-01 09:30 | 5.4 | 1.2 | [22 empty] | 90 | [7 empty] | -123.5
2002-09-01 09:40 | 6.8 | 1.8 | [22 empty] | 112 | [7 empty] | -123.5
2002-09-01 09:50 | 6 | 1.8 | [22 empty] | 112 | [7 empty] | -123.5
2002-09-01 10:00 | 5.7 | 1.8 | [22 empty] | 112 | [7 empty] | -123.5
2002-09-01 10:10 | 5.8 | 2.1 | [22 empty] | 112 | [7 empty] | -123.5
2002-09-01 10:20 | 6 | 2 | [22 empty] | 135 | [7 empty] | -123.5
2002-09-01 10:30 | 5.5 | 2.3 | [22 empty] | 135 | [7 empty] | -123.5
2002-09-01 10:40 | 6.7 | 2.5 | [22 empty] | 135 | [7 empty] | -123.5
2002-09-01 10:50 | 5.6 | 2.5 | [22 empty] | 135 | [7 empty] | -123.5
2002-09-01 11:00 | 3.5 | 1.9 | [22 empty] | 112 | [7 empty] | -123.5
2002-09-01 11:10 | 3.2 | 1.7 | [22 empty] | 112 | [7 empty] | -123.5
2002-09-01 11:20 | 3.2 | 1.8 | [22 empty] | 112 | [7 empty] | -123.5
2002-09-01 11:30 | 5.1 | 2.3 | [22 empty] | 112 | [7 empty] | -123.5
2002-09-01 11:40 | 3.6 | 1.9 | [22 empty] | 135 | [7 empty] | -123.5
2002-09-01 11:50 | 4.1 | 2.1 | [22 empty] | 112 | [7 empty] | -123.5
2002-09-01 12:00 | 3.2 | 1.7 | [22 empty] | 135 | [7 empty] | -123.5
2002-09-01 12:10 | 3.6 | 1.9 | [22 empty] | 135 | [7 empty] | -123.5
2002-09-01 12:20 | 3.1 | 1.6 | [22 empty] | 135 | [7 empty] | -123.5
2002-09-01 12:30 | 2.8 | 1.4 | [22 empty] | 135 | [7 empty] | -123.5
2002-09-01 12:40 | 1.8 | 1.1 | [22 empty] | 112 | [7 empty] | -123.5
2002-09-01 12:50 | 1.8 | 1.3 | [22 empty] | 112 | [7 empty] | -123.5
2002-09-01 13:00 | 1.4 | 0.9 | [22 empty] | 90 | [7 empty] | -123.5
2002-09-01 13:10 | 3.7 | 0.7 | [22 empty] | 90 | [7 empty] | -123.5
2002-09-01 13:20 | 4.5 | 1 | [22 empty] | 90 | [7 empty] | -123.5
2002-09-01 13:30 | 2.4 | 1.3 | [22 empty] | 90 | [7 empty] | -123.5
2002-09-01 13:40 | 2.1 | 1.3 | [22 empty] | 112 | [7 empty] | -123.5
2002-09-01 13:50 | 3 | 1.2 | [22 empty] | 112 | [7 empty] | -123.5
2002-09-01 14:00 | 1.3 | 0.9 | [22 empty] | 135 | [7 empty] | -123.5
2002-09-01 14:10 | 1.7 | 1.3 | [22 empty] | 135 | [7 empty] | -123.5
2002-09-01 14:20 | 1.2 | 0.7 | [22 empty] | 158 | [7 empty] | -123.5
2002-09-01 14:30 | 3.5 | 1.7 | [22 empty] | 158 | [7 empty] | -123.5
2002-09-01 14:40 | 2.9 | 1.6 | [22 empty] | 135 | [7 empty] | -123.5
2002-09-01 14:50 | 2 | 1.4 | [22 empty] | 135 | [7 empty] | -123.5
2002-09-01 15:00 | 1.5 | 0.9 | [22 empty] | 112 | [7 empty] | -123.5
2002-09-01 15:10 | 0.8 | 0.2 | [22 empty] | 135 | [7 empty] | -123.5
2002-09-01 15:20 | 1.2 | 0.7 | [22 empty] | 135 | [7 empty] | -123.5
2002-09-01 15:30 | 1.8 | 1.1 | [22 empty] | 135 | [7 empty] | -123.5
2002-09-01 15:40 | 1.5 | 0.9 | [22 empty] | 135 | [7 empty] | -123.5
2002-09-01 15:50 | 0.8 | 0.1 | [22 empty] | 135 | [7 empty] | -123.5
2002-09-01 16:00 | 1.2 | 0.8 | [22 empty] | 112 | [7 empty] | -123.5
2002-09-01 16:10 | 1.1 | 0.6 | [22 empty] | 135 | [7 empty] | -123.5
2002-09-01 16:20 | 1 | 0.5 | [22 empty] | 158 | [7 empty] | -123.5
2002-09-01 16:30 | 0.8 | 0 | [22 empty] | 158 | [7 empty] | -123.5
2002-09-01 16:40 | 0.8 | 0 | [22 empty] | 158 | [7 empty] | -123.5
2002-09-01 16:50 | 0.8 | 0 | [22 empty] | 112 | [7 empty] | -123.5
2002-09-01 17:00 | 0.8 | 0.1 | [22 empty] | 135 | [7 empty] | -123.5
2002-09-01 17:10 | 1 | 0.6 | [22 empty] | 158 | [7 empty] | -123.5
2002-09-01 17:20 | 0.9 | 0.5 | [22 empty] | 158 | [7 empty] | -123.5
2002-09-01 17:30 | 0.8 | 0 | [22 empty] | 135 | [7 empty] | -123.5
2002-09-01 17:40 | 0.8 | 0 | [22 empty] | 135 | [7 empty] | -123.5
2002-09-01 17:50 | 0.8 | 0 | [22 empty] | 180 | [7 empty] | -123.5
2002-09-01 18:00 | 0.8 | 0 | [22 empty] | 180 | [7 empty] | -123.5
2002-09-01 18:10 | 0.8 | 0 | [22 empty] | 180 | [7 empty] | -123.5
2002-09-01 18:20 | 0.8 | 0 | [22 empty] | 202 | [7 empty] | -123.5
2002-09-01 18:30 | 0.8 | 0 | [22 empty] | 202 | [7 empty] | -123.5
2002-09-01 18:40 | 0.8 | 0 | [22 empty] | 225 | [7 empty] | -123.5
2002-09-01 18:50 | 0.8 | 0 | [22 empty] | 225 | [7 empty] | -123.5
2002-09-01 19:00 | 0.8 | 0 | [22 empty] | 180 | [7 empty] | -123.5
2002-09-01 19:10 | 0.8 | 0 | [22 empty] | 202 | [7 empty] | -123.5
2002-09-01 19:20 | 0.8 | 0 | [22 empty] | 135 | [7 empty] | -123.5
2002-09-01 19:30 | 0.8 | 0 | [22 empty] | 158 | [7 empty] | -123.5
2002-09-01 19:40 | 1 | 0.5 | [22 empty] | 135 | [7 empty] | -123.5
2002-09-01 19:50 | 0.9 | 0.4 | [22 empty] | 135 | [7 empty] | -123.5
2002-09-01 20:00 | 0.8 | 0.1 | [22 empty] | 112 | [7 empty] | -123.5
2002-09-01 20:10 | 0.8 | 0 | [22 empty] | 90 | [7 empty] | -123.5
2002-09-01 20:20 | 0.8 | 0 | [22 empty] | 90 | [7 empty] | -123.5
2002-09-01 20:30 | 0.8 | 0 | [22 empty] | 135 | [7 empty] | -123.5
2002-09-01 20:40 | 0.8 | 0 | [22 empty] | 158 | [7 empty] | -123.5
2002-09-01 20:50 | 0.8 | 0.1 | [22 empty] | 202 | [7 empty] | -123.5
2002-09-01 21:00 | 0.8 | 0 | [22 empty] | 135 | [7 empty] | -123.5
2002-09-01 21:10 | 0.8 | 0 | [22 empty] | 68 | [7 empty] | -123.5
2002-09-01 21:20 | 0.8 | 0 | [22 empty] | 202 | [7 empty] | -123.5
2002-09-01 21:30 | 2.8 | 1.7 | [22 empty] | 270 | [7 empty] | -123.5
2002-09-01 21:40 | 2.8 | 1.2 | [22 empty] | 270 | [7 empty] | -123.5
2002-09-01 21:50 | 3.5 | 1.5 | [22 empty] | 270 | [7 empty] | -123.5
2002-09-01 22:00 | 1.3 | 0.9 | [22 empty] | 180 | [7 empty] | -123.5
2002-09-01 22:10 | 1.2 | 0.7 | [22 empty] | 22 | [7 empty] | -123.5
2002-09-01 22:20 | 0.9 | 0.5 | [22 empty] | 0 | [7 empty] | -123.5
2002-09-01 22:30 | 2.8 | 1.7 | [22 empty] | 0 | [7 empty] | -123.5
2002-09-01 22:40 | 5.5 | 1.6 | [22 empty] | 292 | [7 empty] | -123.5
2002-09-01 22:50 | 5.8 | 2.2 | [22 empty] | 292 | [7 empty] | -123.5
2002-09-01 23:00 | 5.9 | 1.6 | [22 empty] | 315 | [7 empty] | -123.5
2002-09-01 23:10 | 5.8 | 2.3 | [22 empty] | 292 | [7 empty] | -123.5
2002-09-01 23:20 | 7.3 | 1.5 | [22 empty] | 315 | [7 empty] | -123.5
2002-09-01 23:30 | 4.6 | 2.2 | [22 empty] | 338 | [7 empty] | -123.5
2002-09-01 23:40 | 7.4 | 3.5 | [22 empty] | 292 | [7 empty] | -123.5
2002-09-01 23:50 | 9.3 | 2.2 | [22 empty] | 292 | [7 empty] | -123.5
2002-09-02 | 8.7 | 1.8 | [22 empty] | 338 | [7 empty] | -123.5
2002-09-02 00:10 | 7 | 2.4 | [22 empty] | 315 | [7 empty] | -123.5
2002-09-02 00:20 | 7.7 | 2.4 | [22 empty] | 315 | [7 empty] | -123.5
2002-09-02 00:30 | 7.4 | 1.7 | [22 empty] | 0 | [7 empty] | -123.5
2002-09-02 00:40 | 7.2 | 2 | [22 empty] | 22 | [7 empty] | -123.5
2002-09-02 00:50 | 9.3 | 2.4 | [22 empty] | 338 | [7 empty] | -123.5
2002-09-02 01:00 | 6.7 | 2.6 | [22 empty] | 0 | [7 empty] | -123.5
2002-09-02 01:10 | 6.1 | 3.7 | [22 empty] | 0 | [7 empty] | -123.5
2002-09-02 01:20 | 6.5 | 2.6 | [22 empty] | 0 | [7 empty] | -123.5
2002-09-02 01:30 | 6.6 | 2.2 | [22 empty] | 338 | [7 empty] | -123.5
2002-09-02 01:40 | 5.4 | 1.6 | [22 empty] | 0 | [7 empty] | -123.5
2002-09-02 01:50 | 6 | 2.7 | [22 empty] | 0 | [7 empty] | -123.5
2002-09-02 02:00 | 5.6 | 2.2 | [22 empty] | 22 | [7 empty] | -123.5
2002-09-02 02:10 | 2.8 | 1.5 | [22 empty] | 292 | [7 empty] | -123.5
2002-09-02 02:20 | 2.2 | 1.6 | [22 empty] | 0 | [7 empty] | -123.5
2002-09-02 02:30 | 3.7 | 1.7 | [22 empty] | 90 | [7 empty] | -123.5
2002-09-02 02:40 | 2.9 | 1.7 | [22 empty] | 112 | [7 empty] | -123.5
2002-09-02 02:50 | 2.2 | 1.7 | [22 empty] | 202 | [7 empty] | -123.5
2002-09-02 03:00 | 2.6 | 1.5 | [22 empty] | 180 | [7 empty] | -123.5
2002-09-02 03:10 | 4.5 | 2 | [22 empty] | 158 | [7 empty] | -123.5
2002-09-02 03:20 | 4 | 1.6 | [22 empty] | 158 | [7 empty] | -123.5
2002-09-02 03:30 | 1.8 | 1 | [22 empty] | 135 | [7 empty] | -123.5
2002-09-02 03:40 | 4.5 | 1.8 | [22 empty] | 68 | [7 empty] | -123.5
2002-09-02 03:50 | 3.6 | 1.4 | [22 empty] | 112 | [7 empty] | -123.5
2002-09-02 04:00 | 3.6 | 2.5 | [22 empty] | 112 | [7 empty] | -123.5
2002-09-02 04:10 | 4.1 | 1.2 | [22 empty] | 90 | [7 empty] | -123.5
2002-09-02 04:20 | 4.6 | 1.6 | [22 empty] | 112 | [7 empty] | -123.5
2002-09-02 04:30 | 5 | 1.3 | [22 empty] | 112 | [7 empty] | -123.5
2002-09-02 04:40 | 5.1 | 1.4 | [22 empty] | 112 | [7 empty] | -123.5
2002-09-02 04:50 | 5.1 | 1.8 | [22 empty] | 112 | [7 empty] | -123.5
2002-09-02 05:00 | 4.8 | 1.6 | [22 empty] | 135 | [7 empty] | -123.5
2002-09-02 05:10 | 4.4 | 1 | [22 empty] | 135 | [7 empty] | -123.5
2002-09-02 05:20 | 3.1 | 1 | [22 empty] | 112 | [7 empty] | -123.5
2002-09-02 05:30 | 2.5 | 1.3 | [22 empty] | 112 | [7 empty] | -123.5
2002-09-02 05:40 | 3.2 | 1.1 | [22 empty] | 112 | [7 empty] | -123.5
2002-09-02 05:50 | 3.2 | 1.3 | [22 empty] | 112 | [7 empty] | -123.5
2002-09-02 06:00 | 1.9 | 1.1 | [22 empty] | 135 | [7 empty] | -123.5
2002-09-02 06:10 | 2.3 | 1.3 | [22 empty] | 135 | [7 empty] | -123.5
2002-09-02 06:20 | 4.1 | 1.7 | [22 empty] | 135 | [7 empty] | -123.5
2002-09-02 06:30 | 5 | 1.6 | [22 empty] | 158 | [7 empty] | -123.5
2002-09-02 06:40 | 4 | 1.6 | [22 empty] | 135 | [7 empty] | -123.5
2002-09-02 06:50 | 5.1 | 1.7 | [22 empty] | 135 | [7 empty] | -123.5
2002-09-02 07:00 | 5.2 | 1.7 | [22 empty] | 135 | [7 empty] | -123.5
2002-09-02 07:10 | 5.2 | 1.5 | [22 empty] | 112 | [7 empty] | -123.5
2002-09-02 07:20 | 4.8 | 2 | [22 empty] | 112 | [7 empty] | -123.5
2002-09-02 07:30 | 3.7 | 2.1 | [22 empty] | 112 | [7 empty] | -123.5
2002-09-02 07:40 | 4.6 | 1.5 | [22 empty] | 135 | [7 empty] | -123.5
2002-09-02 07:50 | 3.4 | 1.5 | [22 empty] | 112 | [7 empty] | -123.5
2002-09-02 08:00 | 5.2 | 1.3 | [22 empty] | 112 | [7 empty] | -123.5
2002-09-02 08:10 | 5.5 | 1.2 | [22 empty] | 112 | [7 empty] | -123.5
2002-09-02 08:20 | 4.5 | 1.1 | [22 empty] | 112 | [7 empty] | -123.5
2002-09-02 08:30 | 4.9 | 1 | [22 empty] | 90 | [7 empty] | -123.5
2002-09-02 08:40 | 4.4 | 1.2 | [22 empty] | 112 | [7 empty] | -123.5
2002-09-02 08:50 | 4.6 | 1.3 | [22 empty] | 112 | [7 empty] | -123.5
2002-09-02 09:00 | 3 | 1.3 | [22 empty] | 112 | [7 empty] | -123.5
2002-09-02 09:10 | 3.6 | 1.2 | [22 empty] | 112 | [7 empty] | -123.5
2002-09-02 09:20 | 3.7 | 0.8 | [22 empty] | 112 | [7 empty] | -123.5
2002-09-02 09:30 | 7.2 | 0.9 | [22 empty] | 90 | [7 empty] | -123.5
2002-09-02 09:40 | 7.3 | 0.7 | [22 empty] | 90 | [7 empty] | -123.5
2002-09-02 09:50 | 7 | 0.8 | [22 empty] | 90 | [7 empty] | -123.5
2002-09-02 10:00 | 7.2 | 1 | [22 empty] | 90 | [7 empty] | -123.5
2002-09-02 10:10 | 7.5 | 1.3 | [22 empty] | 90 | [7 empty] | -123.5
2002-09-02 10:20 | 6.8 | 1.3 | [22 empty] | 90 | [7 empty] | -123.5
2002-09-02 10:30 | 5.9 | 1.9 | [22 empty] | 112 | [7 empty] | -123.5
2002-09-02 10:40 | 4 | 1.1 | [22 empty] | 90 | [7 empty] | -123.5
2002-09-02 10:50 | 3 | 1.3 | [22 empty] | 112 | [7 empty] | -123.5
2002-09-02 11:00 | 3.5 | 1.1 | [22 empty] | 112 | [7 empty] | -123.5
2002-09-02 11:10 | 3.4 | 1.2 | [22 empty] | 112 | [7 empty] | -123.5
2002-09-02 11:20 | 2.4 | 1 | [22 empty] | 112 | [7 empty] | -123.5
2002-09-02 11:30 | 3.2 | 0.9 | [22 empty] | 112 | [7 empty] | -123.5
2002-09-02 11:40 | 4.1 | 0.8 | [22 empty] | 68 | [7 empty] | -123.5
2002-09-02 11:50 | 4.5 | 1 | [22 empty] | 68 | [7 empty] | -123.5
2002-09-02 12:00 | 2.7 | 1.4 | [22 empty] | 112 | [7 empty] | -123.5
2002-09-02 12:10 | 3.4 | 0.9 | [22 empty] | 112 | [7 empty] | -123.5
2002-09-02 12:20 | 3.4 | 0.7 | [22 empty] | 90 | [7 empty] | -123.5
2002-09-02 12:30 | 3.3 | 0.6 | [22 empty] | 90 | [7 empty] | -123.5
2002-09-02 12:40 | 3.5 | 0.9 | [22 empty] | 90 | [7 empty] | -123.5
2002-09-02 12:50 | 1.5 | 0.9 | [22 empty] | 135 | [7 empty] | -123.5
2002-09-02 13:00 | 2 | 0.8 | [22 empty] | 135 | [7 empty] | -123.5
2002-09-02 13:10 | 1.9 | 0.9 | [22 empty] | 90 | [7 empty] | -123.5
2002-09-02 13:20 | 1.8 | 0.6 | [22 empty] | 90 | [7 empty] | -123.5
2002-09-02 13:30 | 2.3 | 0.7 | [22 empty] | 90 | [7 empty] | -123.5
2002-09-02 13:40 | 2.2 | 0.7 | [22 empty] | 90 | [7 empty] | -123.5
2002-09-02 13:50 | 1.2 | 0.6 | [22 empty] | 90 | [7 empty] | -123.5
2002-09-02 14:00 | 1.3 | 0.6 | [22 empty] | 90 | [7 empty] | -123.5
2002-09-02 14:10 | 2.3 | 0.7 | [22 empty] | 90 | [7 empty] | -123.5
2002-09-02 14:20 | 2.5 | 0.5 | [22 empty] | 112 | [7 empty] | -123.5
2002-09-02 14:30 | 2.2 | 0.9 | [22 empty] | 158 | [7 empty] | -123.5
2002-09-02 14:40 | 1.6 | 1.2 | [22 empty] | 248 | [7 empty] | -123.5
2002-09-02 14:50 | 4 | 0.9 | [22 empty] | 338 | [7 empty] | -123.5
2002-09-02 15:00 | 5.3 | 0.7 | [22 empty] | 338 | [7 empty] | -123.5
2002-09-02 15:10 | 7.5 | 0.7 | [22 empty] | 315 | [7 empty] | -123.5
2002-09-02 15:20 | 7 | 0.6 | [22 empty] | 315 | [7 empty] | -123.5
2002-09-02 15:30 | 7.2 | 0.7 | [22 empty] | 315 | [7 empty] | -123.5
2002-09-02 15:40 | 7 | 0.7 | [22 empty] | 315 | [7 empty] | -123.5
2002-09-02 15:50 | 6.4 | 0.7 | [22 empty] | 315 | [7 empty] | -123.5
2002-09-02 16:00 | 5.7 | 1.1 | [22 empty] | 292 | [7 empty] | -123.5
2002-09-02 16:10 | 5.8 | 1.1 | [22 empty] | 292 | [7 empty] | -123.5
2002-09-02 16:20 | 6.1 | 1.1 | [22 empty] | 315 | [7 empty] | -123.5
2002-09-02 16:30 | 4.2 | 1.8 | [22 empty] | 315 | [7 empty] | -123.5
2002-09-02 16:40 | 6 | 1.2 | [22 empty] | 315 | [7 empty] | -123.5
2002-09-02 16:50 | 7.1 | 1 | [22 empty] | 315 | [7 empty] | -123.5
2002-09-02 17:00 | 8 | 0.7 | [22 empty] | 292 | [7 empty] | -123.5
2002-09-02 17:10 | 8.1 | 0.6 | [22 empty] | 292 | [7 empty] | -123.5
2002-09-02 17:20 | 7.8 | 0.9 | [22 empty] | 292 | [7 empty] | -123.5
2002-09-02 17:30 | 8.4 | 1.1 | [22 empty] | 292 | [7 empty] | -123.5
2002-09-02 17:40 | 9 | 0.7 | [22 empty] | 292 | [7 empty] | -123.5
2002-09-02 17:50 | 9.2 | 0.8 | [22 empty] | 292 | [7 empty] | -123.5
2002-09-02 18:00 | 8.8 | 0.7 | [22 empty] | 292 | [7 empty] | -123.5
2002-09-02 18:10 | 9.2 | 0.9 | [22 empty] | 292 | [7 empty] | -123.5
2002-09-02 18:20 | 8.6 | 1 | [22 empty] | 292 | [7 empty] | -123.5
2002-09-02 18:30 | 8.3 | 0.9 | [22 empty] | 292 | [7 empty] | -123.5
2002-09-02 18:40 | 9.4 | 1.2 | [22 empty] | 292 | [7 empty] | -123.5
2002-09-02 18:50 | 9.9 | 1.1 | [22 empty] | 315 | [7 empty] | -123.5
2002-09-02 19:00 | 8.3 | 1 | [22 empty] | 315 | [7 empty] | -123.5
2002-09-02 19:10 | 8.1 | 0.9 | [22 empty] | 292 | [7 empty] | -123.5
2002-09-02 19:20 | 8.9 | 1 | [22 empty] | 292 | [7 empty] | -123.5
2002-09-02 19:30 | 7.4 | 1.4 | [22 empty] | 292 | [7 empty] | -123.5
2002-09-02 19:40 | 9.3 | 1.7 | [22 empty] | 292 | [7 empty] | -123.5
2002-09-02 19:50 | 9.5 | 1 | [22 empty] | 292 | [7 empty] | -123.5
2002-09-02 20:00 | 10.4 | 2 | [22 empty] | 292 | [7 empty] | -123.5
2002-09-02 20:10 | 9.8 | 1.3 | [22 empty] | 292 | [7 empty] | -123.5
2002-09-02 20:20 | 11.7 | 1.8 | [22 empty] | 292 | [7 empty] | -123.5
2002-09-02 20:30 | 12.3 | 1.6 | [22 empty] | 292 | [7 empty] | -123.5
2002-09-02 20:40 | 12.2 | 1.9 | [22 empty] | 292 | [7 empty] | -123.5
2002-09-02 20:50 | 11.4 | 1.9 | [22 empty] | 292 | [7 empty] | -123.5
2002-09-02 21:00 | 10.4 | 2.4 | [22 empty] | 292 | [7 empty] | -123.5
2002-09-02 21:10 | 13.3 | 2.2 | [22 empty] | 292 | [7 empty] | -123.5
2002-09-02 21:20 | 10 | 2.2 | [22 empty] | 270 | [7 empty] | -123.5
2002-09-02 21:30 | 10.7 | 2 | [22 empty] | 270 | [7 empty] | -123.5
2002-09-02 21:40 | 11.4 | 1.8 | [22 empty] | 270 | [7 empty] | -123.5
2002-09-02 21:50 | 11.2 | 2 | [22 empty] | 270 | [7 empty] | -123.5
2002-09-02 22:00 | 11.2 | 1.7 | [22 empty] | 292 | [7 empty] | -123.5
2002-09-02 22:10 | 10.1 | 1.9 | [22 empty] | 292 | [7 empty] | -123.5
2002-09-02 22:20 | 10.8 | 2 | [22 empty] | 292 | [7 empty] | -123.5
2002-09-02 22:30 | 7.6 | 1.8 | [22 empty] | 292 | [7 empty] | -123.5
2002-09-02 22:40 | 9.3 | 1.6 | [22 empty] | 292 | [7 empty] | -123.5
2002-09-02 22:50 | 10 | 1.8 | [22 empty] | 270 | [7 empty] | -123.5
2002-09-02 23:00 | 10.6 | 1.9 | [22 empty] | 292 | [7 empty] | -123.5
2002-09-02 23:10 | 13 | 2 | [22 empty] | 292 | [7 empty] | -123.5
2002-09-02 23:20 | 12.3 | 2 | [22 empty] | 292 | [7 empty] | -123.5
2002-09-02 23:30 | 11.1 | 2.4 | [22 empty] | 292 | [7 empty] | -123.5
2002-09-02 23:40 | 11.1 | 2.6 | [22 empty] | 292 | [7 empty] | -123.5
2002-09-02 23:50 | 12.1 | 2.7 | [22 empty] | 292 | [7 empty] | -123.5
2002-09-03 | 12.1 | 2.5 | [22 empty] | 292 | [7 empty] | -123.5
2002-09-03 00:10 | 13.2 | 2 | [22 empty] | 292 | [7 empty] | -123.5
2002-09-03 00:20 | 12.7 | 2 | [22 empty] | 292 | [7 empty] | -123.5
2002-09-03 00:30 | 11.8 | 2.2 | [22 empty] | 292 | [7 empty] | -123.5
2002-09-03 00:40 | 12.5 | 1.8 | [22 empty] | 292 | [7 empty] | -123.5
2002-09-03 00:50 | 11.8 | 2.1 | [22 empty] | 292 | [7 empty] | -123.5
2002-09-03 01:00 | 10.9 | 2.1 | [22 empty] | 292 | [7 empty] | -123.5
2002-09-03 01:10 | 13.6 | 2.4 | [22 empty] | 292 | [7 empty] | -123.5
2002-09-03 01:20 | 12.2 | 2.4 | [22 empty] | 292 | [7 empty] | -123.5
2002-09-03 01:30 | 11.6 | 2 | [22 empty] | 292 | [7 empty] | -123.5
2002-09-03 01:40 | 10.9 | 1.9 | [22 empty] | 292 | [7 empty] | -123.5
2002-09-03 01:50 | 11.5 | 2.3 | [22 empty] | 292 | [7 empty] | -123.5
2002-09-03 02:00 | 10.7 | 1.9 | [22 empty] | 292 | [7 empty] | -123.5
2002-09-03 02:10 | 10.5 | 2.4 | [22 empty] | 292 | [7 empty] | -123.5
2002-09-03 02:20 | 10.2 | 2.6 | [22 empty] | 292 | [7 empty] | -123.5
2002-09-03 02:30 | 10.2 | 2.2 | [22 empty] | 292 | [7 empty] | -123.5
2002-09-03 02:40 | 9.1 | 2.7 | [22 empty] | 292 | [7 empty] | -123.5
2002-09-03 02:50 | 9.9 | 2.6 | [22 empty] | 292 | [7 empty] | -123.5
2002-09-03 03:00 | 7.6 | 2.2 | [22 empty] | 292 | [7 empty] | -123.5
2002-09-03 03:10 | 8.7 | 2.6 | [22 empty] | 292 | [7 empty] | -123.5
2002-09-03 03:20 | 9.5 | 2.6 | [22 empty] | 292 | [7 empty] | -123.5
2002-09-03 03:30 | 7.6 | 1.9 | [22 empty] | 270 | [7 empty] | -123.5
2002-09-03 03:40 | 7.8 | 2 | [22 empty] | 270 | [7 empty] | -123.5
2002-09-03 03:50 | 8.7 | 2.6 | [22 empty] | 315 | [7 empty] | -123.5
2002-09-03 04:00 | 9.1 | 2.2 | [22 empty] | 292 | [7 empty] | -123.5
2002-09-03 04:10 | 7.4 | 2 | [22 empty] | 292 | [7 empty] | -123.5
2002-09-03 04:20 | 8 | 2.1 | [22 empty] | 270 | [7 empty] | -123.5
2002-09-03 04:30 | 8.1 | 3 | [22 empty] | 292 | [7 empty] | -123.5
2002-09-03 04:40 | 6.6 | 1.8 | [22 empty] | 270 | [7 empty] | -123.5
2002-09-03 04:50 | 9.2 | 1.8 | [22 empty] | 292 | [7 empty] | -123.5
2002-09-03 05:00 | 8.7 | 2 | [22 empty] | 292 | [7 empty] | -123.5
2002-09-03 05:10 | 8.4 | 2.1 | [22 empty] | 270 | [7 empty] | -123.5
2002-09-03 05:20 | 8.4 | 2 | [22 empty] | 292 | [7 empty] | -123.5
2002-09-03 05:30 | 6.9 | 2 | [22 empty] | 292 | [7 empty] | -123.5
2002-09-03 05:40 | 7.9 | 1.6 | [22 empty] | 292 | [7 empty] | -123.5
2002-09-03 05:50 | 7.4 | 1.4 | [22 empty] | 292 | [7 empty] | -123.5
2002-09-03 06:00 | 8 | 1.3 | [22 empty] | 292 | [7 empty] | -123.5
2002-09-03 06:10 | 7.1 | 1.4 | [22 empty] | 292 | [7 empty] | -123.5
2002-09-03 06:20 | 7.5 | 1.3 | [22 empty] | 292 | [7 empty] | -123.5
2002-09-03 06:30 | 6.4 | 0.9 | [22 empty] | 292 | [7 empty] | -123.5
2002-09-03 06:40 | 6.1 | 1.2 | [22 empty] | 292 | [7 empty] | -123.5
2002-09-03 06:50 | 5 | 0.9 | [22 empty] | 292 | [7 empty] | -123.5
2002-09-03 07:00 | 5.1 | 1 | [22 empty] | 292 | [7 empty] | -123.5
2002-09-03 07:10 | 3.2 | 0.8 | [22 empty] | 315 | [7 empty] | -123.5
2002-09-03 07:20 | 3.8 | 0.7 | [22 empty] | 338 | [7 empty] | -123.5
2002-09-03 07:30 | 3 | 0.5 | [22 empty] | 338 | [7 empty] | -123.5
2002-09-03 07:40 | 2.4 | 0.7 | [22 empty] | 0 | [7 empty] | -123.5
2002-09-03 07:50 | 1 | 0.5 | [22 empty] | 292 | [7 empty] | -123.5
2002-09-03 08:00 | 0.8 | 0 | [22 empty] | 248 | [7 empty] | -123.5
2002-09-03 08:10 | 0.9 | 0.4 | [22 empty] | 338 | [7 empty] | -123.5
2002-09-03 08:20 | 1.3 | 0.7 | [22 empty] | 0 | [7 empty] | -123.5
2002-09-03 08:30 | 3 | 0.6 | [22 empty] | 338 | [7 empty] | -123.5
2002-09-03 08:40 | 1.7 | 0.9 | [22 empty] | 338 | [7 empty] | -123.5
2002-09-03 08:50 | 1.2 | 0.6 | [22 empty] | 292 | [7 empty] | -123.5
2002-09-03 09:00 | 1.9 | 0.6 | [22 empty] | 315 | [7 empty] | -123.5
2002-09-03 09:10 | 2.7 | 0.7 | [22 empty] | 338 | [7 empty] | -123.5
2002-09-03 09:20 | 3.3 | 0.7 | [22 empty] | 0 | [7 empty] | -123.5
2002-09-03 09:30 | 4.7 | 0.6 | [22 empty] | 338 | [7 empty] | -123.5
2002-09-03 09:40 | 5.6 | 0.5 | [22 empty] | 338 | [7 empty] | -123.5
2002-09-03 09:50 | 5.5 | 0.6 | [22 empty] | 338 | [7 empty] | -123.5
2002-09-03 10:00 | 5.8 | 0.5 | [22 empty] | 338 | [7 empty] | -123.5
2002-09-03 10:10 | 5.4 | 0.6 | [22 empty] | 338 | [7 empty] | -123.5
2002-09-03 10:20 | 4.8 | 0.6 | [22 empty] | 338 | [7 empty] | -123.5
2002-09-03 10:30 | 5.3 | 0.5 | [22 empty] | 315 | [7 empty] | -123.5
2002-09-03 10:40 | 4.4 | 0.5 | [22 empty] | 315 | [7 empty] | -123.5
2002-09-03 10:50 | 4.1 | 0.5 | [22 empty] | 338 | [7 empty] | -123.5
2002-09-03 11:00 | 4.7 | 0.9 | [22 empty] | 338 | [7 empty] | -123.5
2002-09-03 11:10 | 5.6 | 0.6 | [22 empty] | 338 | [7 empty] | -123.5
2002-09-03 11:20 | 4.7 | 0.7 | [22 empty] | 338 | [7 empty] | -123.5
2002-09-03 11:30 | 5.2 | 0.5 | [22 empty] | 338 | [7 empty] | -123.5
2002-09-03 11:40 | 5.5 | 0.6 | [22 empty] | 338 | [7 empty] | -123.5
2002-09-03 11:50 | 6.9 | 0.6 | [22 empty] | 338 | [7 empty] | -123.5
2002-09-03 12:00 | 7.5 | 0.5 | [22 empty] | 315 | [7 empty] | -123.5
2002-09-03 12:10 | 5.9 | 0.7 | [22 empty] | 315 | [7 empty] | -123.5
2002-09-03 12:20 | 4.8 | 0.5 | [22 empty] | 315 | [7 empty] | -123.5
2002-09-03 12:30 | 4.4 | 0.5 | [22 empty] | 315 | [7 empty] | -123.5
2002-09-03 12:40 | 4.1 | 0.5 | [22 empty] | 315 | [7 empty] | -123.5
2002-09-03 12:50 | 3.9 | 0.5 | [22 empty] | 315 | [7 empty] | -123.5
2002-09-03 13:00 | 2.4 | 0.6 | [22 empty] | 315 | [7 empty] | -123.5
2002-09-03 13:10 | 1.8 | 0.5 | [22 empty] | 338 | [7 empty] | -123.5
2002-09-03 13:20 | 3.1 | 0.6 | [22 empty] | 338 | [7 empty] | -123.5
2002-09-03 13:30 | 3.8 | 0.5 | [22 empty] | 338 | [7 empty] | -123.5
2002-09-03 13:40 | 3 | 0.7 | [22 empty] | 338 | [7 empty] | -123.5
2002-09-03 13:50 | 3.3 | 0.5 | [22 empty] | 338 | [7 empty] | -123.5
2002-09-03 14:00 | 4.4 | 0.9 | [22 empty] | 315 | [7 empty] | -123.5
2002-09-03 14:10 | 7.2 | 0.6 | [22 empty] | 315 | [7 empty] | -123.5
2002-09-03 14:20 | 8.3 | 0.8 | [22 empty] | 338 | [7 empty] | -123.5
2002-09-03 14:30 | 9.1 | 1.3 | [22 empty] | 315 | [7 empty] | -123.5
2002-09-03 14:40 | 10.6 | 1.4 | [22 empty] | 315 | [7 empty] | -123.5
2002-09-03 14:50 | 9.8 | 1.3 | [22 empty] | 315 | [7 empty] | -123.5
2002-09-03 15:00 | 9.9 | 1.2 | [22 empty] | 292 | [7 empty] | -123.5
2002-09-03 15:10 | 9.2 | 1.2 | [22 empty] | 292 | [7 empty] | -123.5
2002-09-03 15:20 | 8.6 | 1.2 | [22 empty] | 292 | [7 empty] | -123.5
2002-09-03 15:30 | 8.5 | 1.2 | [22 empty] | 292 | [7 empty] | -123.5
2002-09-03 15:40 | 7.8 | 0.9 | [22 empty] | 292 | [7 empty] | -123.5
2002-09-03 15:50 | 8.7 | 1.2 | [22 empty] | 292 | [7 empty] | -123.5
2002-09-03 16:00 | 8.8 | 1.2 | [22 empty] | 292 | [7 empty] | -123.5
2002-09-03 16:10 | 8.7 | 1.4 | [22 empty] | 292 | [7 empty] | -123.5
2002-09-03 16:20 | 8.9 | 1.3 | [22 empty] | 292 | [7 empty] | -123.5
2002-09-03 16:30 | 8 | 1.2 | [22 empty] | 292 | [7 empty] | -123.5
2002-09-03 16:40 | 7.7 | 1.2 | [22 empty] | 292 | [7 empty] | -123.5
2002-09-03 16:50 | 8.4 | 1.4 | [22 empty] | 292 | [7 empty] | -123.5
2002-09-03 17:00 | 9.7 | 1.3 | [22 empty] | 292 | [7 empty] | -123.5
2002-09-03 17:10 | 9.3 | 1.3 | [22 empty] | 292 | [7 empty] | -123.5
2002-09-03 17:20 | 9.8 | 1.4 | [22 empty] | 292 | [7 empty] | -123.5
2002-09-03 17:30 | 9.9 | 1.3 | [22 empty] | 292 | [7 empty] | -123.5
2002-09-03 17:40 | 10 | 1.6 | [22 empty] | 292 | [7 empty] | -123.5
2002-09-03 17:50 | 10.6 | 1.8 | [22 empty] | 292 | [7 empty] | -123.5
2002-09-03 18:00 | 10.1 | 1.6 | [22 empty] | 292 | [7 empty] | -123.5
2002-09-03 18:10 | 10 | 1.4 | [22 empty] | 292 | [7 empty] | -123.5
2002-09-03 18:20 | 11.1 | 1.7 | [22 empty] | 292 | [7 empty] | -123.5
2002-09-03 18:30 | 11.4 | 1.4 | [22 empty] | 292 | [7 empty] | -123.5
2002-09-03 18:40 | 13 | 2 | [22 empty] | 292 | [7 empty] | -123.5
2002-09-03 18:50 | 13.3 | 1.9 | [22 empty] | 292 | [7 empty] | -123.5
2002-09-03 19:00 | 13.4 | 1.9 | [22 empty] | 292 | [7 empty] | -123.5
2002-09-03 19:10 | 12.3 | 2.2 | [22 empty] | 292 | [7 empty] | -123.5
2002-09-03 19:20 | 12.5 | 2.4 | [22 empty] | 292 | [7 empty] | -123.5
2002-09-03 19:30 | 13.1 | 2.1 | [22 empty] | 292 | [7 empty] | -123.5
2002-09-03 19:40 | 12.8 | 2.1 | [22 empty] | 292 | [7 empty] | -123.5
2002-09-03 19:50 | 12.8 | 1.9 | [22 empty] | 292 | [7 empty] | -123.5
2002-09-03 20:00 | 13.5 | 2.5 | [22 empty] | 292 | [7 empty] | -123.5
2002-09-03 20:10 | 12.8 | 2.2 | [22 empty] | 292 | [7 empty] | -123.5
2002-09-03 20:20 | 13 | 2.5 | [22 empty] | 292 | [7 empty] | -123.5
2002-09-03 20:30 | 13.6 | 2.5 | [22 empty] | 292 | [7 empty] | -123.5
2002-09-03 20:40 | 12 | 2.2 | [22 empty] | 292 | [7 empty] | -123.5
2002-09-03 20:50 | 12.3 | 2.5 | [22 empty] | 292 | [7 empty] | -123.5
2002-09-03 21:00 | 14.2 | 3.1 | [22 empty] | 292 | [7 empty] | -123.5
2002-09-03 21:10 | 16 | 2.6 | [22 empty] | 292 | [7 empty] | -123.5
2002-09-03 21:20 | 14.3 | 2.6 | [22 empty] | 292 | [7 empty] | -123.5
2002-09-03 21:30 | 14.3 | 2.7 | [22 empty] | 292 | [7 empty] | -123.5
2002-09-03 21:40 | 12.9 | 3.2 | [22 empty] | 292 | [7 empty] | -123.5
2002-09-03 21:50 | 12.9 | 2.9 | [22 empty] | 292 | [7 empty] | -123.5
2002-09-03 22:00 | 15.8 | 3.3 | [22 empty] | 292 | [7 empty] | -123.5
2002-09-03 22:10 | 16.9 | 3.2 | [22 empty] | 292 | [7 empty] | -123.5
2002-09-03 22:20 | 18.7 | 2.8 | [22 empty] | 292 | [7 empty] | -123.5
2002-09-03 22:30 | 17.2 | 3.3 | [22 empty] | 292 | [7 empty] | -123.5
2002-09-03 22:40 | 17.2 | 3.6 | [22 empty] | 292 | [7 empty] | -123.5
2002-09-03 22:50 | 16.7 | 2.7 | [22 empty] | 292 | [7 empty] | -123.5
2002-09-03 23:00 | 16.8 | 2.4 | [22 empty] | 292 | [7 empty] | -123.5
2002-09-03 23:10 | 15.4 | 2.9 | [22 empty] | 292 | [7 empty] | -123.5
2002-09-03 23:20 | 16 | 4.1 | [22 empty] | 292 | [7 empty] | -123.5
2002-09-03 23:30 | 18.3 | 3.9 | [22 empty] | 292 | [7 empty] | -123.5
2002-09-03 23:40 | 18.4 | 4.2 | [22 empty] | 292 | [7 empty] | -123.5
2002-09-03 23:50 | 17.8 | 2.9 | [22 empty] | 292 | [7 empty] | -123.5
2002-09-04 | 19.5 | 3.8 | [22 empty] | 292 | [7 empty] | -123.5
2002-09-04 00:10 | 18.7 | 3.5 | [22 empty] | 292 | [7 empty] | -123.5
2002-09-04 00:20 | 17.3 | 3.8 | [22 empty] | 292 | [7 empty] | -123.5
2002-09-04 00:30 | 20 | 4 | [22 empty] | 292 | [7 empty] | -123.5
2002-09-04 00:40 | 20.3 | 3.2 | [22 empty] | 292 | [7 empty] | -123.5
2002-09-04 00:50 | 18.2 | 3.2 | [22 empty] | 292 | [7 empty] | -123.5
2002-09-04 01:00 | 19 | 3.8 | [22 empty] | 292 | [7 empty] | -123.5
2002-09-04 01:10 | 17.6 | 3.2 | [22 empty] | 292 | [7 empty] | -123.5
2002-09-04 01:20 | 18.5 | 3 | [22 empty] | 292 | [7 empty] | -123.5
2002-09-04 01:30 | 14.7 | 3.3 | [22 empty] | 292 | [7 empty] | -123.5
2002-09-04 01:40 | 15.1 | 2.7 | [22 empty] | 292 | [7 empty] | -123.5
2002-09-04 01:50 | 10.3 | 3.1 | [22 empty] | 315 | [7 empty] | -123.5
2002-09-04 02:00 | 14.6 | 2.5 | [22 empty] | 292 | [7 empty] | -123.5
2002-09-04 02:10 | 15.2 | 3.3 | [22 empty] | 292 | [7 empty] | -123.5
2002-09-04 02:20 | 13.3 | 3 | [22 empty] | 315 | [7 empty] | -123.5
2002-09-04 02:30 | 14.7 | 2.7 | [22 empty] | 292 | [7 empty] | -123.5
2002-09-04 02:40 | 10.8 | 2.5 | [22 empty] | 292 | [7 empty] | -123.5
2002-09-04 02:50 | 13.4 | 2.5 | [22 empty] | 292 | [7 empty] | -123.5
2002-09-04 03:00 | 13.7 | 2.5 | [22 empty] | 292 | [7 empty] | -123.5
2002-09-04 03:10 | 12.2 | 2.9 | [22 empty] | 292 | [7 empty] | -123.5
2002-09-04 03:20 | 10.5 | 2.1 | [22 empty] | 292 | [7 empty] | -123.5
2002-09-04 03:30 | 9.9 | 2.6 | [22 empty] | 292 | [7 empty] | -123.5
2002-09-04 03:40 | 9.8 | 1.9 | [22 empty] | 292 | [7 empty] | -123.5
2002-09-04 03:50 | 9.7 | 2.8 | [22 empty] | 292 | [7 empty] | -123.5
2002-09-04 04:00 | 8.4 | 1.8 | [22 empty] | 315 | [7 empty] | -123.5
2002-09-04 04:10 | 9.1 | 2.6 | [22 empty] | 315 | [7 empty] | -123.5
2002-09-04 04:20 | 15 | 3 | [22 empty] | 292 | [7 empty] | -123.5
2002-09-04 04:30 | 16.8 | 2.6 | [22 empty] | 292 | [7 empty] | -123.5
2002-09-04 04:40 | 16.4 | 2.5 | [22 empty] | 292 | [7 empty] | -123.5
2002-09-04 04:50 | 13.9 | 2.7 | [22 empty] | 292 | [7 empty] | -123.5
2002-09-04 05:00 | 15.8 | 3.3 | [22 empty] | 292 | [7 empty] | -123.5
2002-09-04 05:10 | 14.3 | 2.8 | [22 empty] | 292 | [7 empty] | -123.5
2002-09-04 05:20 | 14.7 | 3 | [22 empty] | 292 | [7 empty] | -123.5
2002-09-04 05:30 | 17.6 | 3.5 | [22 empty] | 292 | [7 empty] | -123.5
2002-09-04 05:40 | 14.4 | 13.6 | [22 empty] | 315 | [7 empty] | -123.5
2002-09-04 05:50 | 18.4 | 3.5 | [22 empty] | 315 | [7 empty] | -123.5
2002-09-04 06:00 | 17.6 | 3.6 | [22 empty] | 315 | [7 empty] | -123.5
2002-09-04 06:10 | 17.6 | 3 | [22 empty] | 292 | [7 empty] | -123.5
2002-09-04 06:20 | 15.8 | 3.6 | [22 empty] | 292 | [7 empty] | -123.5
2002-09-04 06:30 | 15.3 | 2.5 | [22 empty] | 292 | [7 empty] | -123.5
2002-09-04 06:40 | 11.2 | 2.4 | [22 empty] | 315 | [7 empty] | -123.5
2002-09-04 06:50 | 13.9 | 4.2 | [22 empty] | 315 | [7 empty] | -123.5
2002-09-04 07:00 | 12 | 3.2 | [22 empty] | 315 | [7 empty] | -123.5
2002-09-04 07:10 | 9.6 | 2.5 | [22 empty] | 292 | [7 empty] | -123.5
2002-09-04 07:20 | 6.5 | 2 | [22 empty] | 315 | [7 empty] | -123.5
2002-09-04 07:30 | 4.3 | 1.7 | [22 empty] | 292 | [7 empty] | -123.5
2002-09-04 07:40 | 5.7 | 1.7 | [22 empty] | 292 | [7 empty] | -123.5
2002-09-04 07:50 | 3.8 | 1.1 | [22 empty] | 270 | [7 empty] | -123.5
2002-09-04 08:00 | 3.5 | 1.4 | [22 empty] | 270 | [7 empty] | -123.5
2002-09-04 08:10 | 5.5 | 1.2 | [22 empty] | 292 | [7 empty] | -123.5
2002-09-04 08:20 | 6.6 | 1.3 | [22 empty] | 292 | [7 empty] | -123.5
2002-09-04 08:30 | 6 | 1.2 | [22 empty] | 292 | [7 empty] | -123.5
2002-09-04 08:40 | 6 | 0.9 | [22 empty] | 292 | [7 empty] | -123.5
2002-09-04 08:50 | 6.6 | 0.8 | [22 empty] | 270 | [7 empty] | -123.5
2002-09-04 09:00 | 7.2 | 1.1 | [22 empty] | 292 | [7 empty] | -123.5
2002-09-04 09:10 | 9.8 | 2.5 | [22 empty] | 315 | [7 empty] | -123.5
2002-09-04 09:20 | 9.6 | 2.1 | [22 empty] | 315 | [7 empty] | -123.5
2002-09-04 09:30 | 6.7 | 2.6 | [22 empty] | 315 | [7 empty] | -123.5
2002-09-04 09:40 | 2 | 1.3 | [22 empty] | 315 | [7 empty] | -123.5
2002-09-04 09:50 | 5.1 | 1.7 | [22 empty] | 270 | [7 empty] | -123.5
2002-09-04 10:00 | 6.1 | 1.8 | [22 empty] | 292 | [7 empty] | -123.5
2002-09-04 10:10 | 4.9 | 2 | [22 empty] | 270 | [7 empty] | -123.5
2002-09-04 10:20 | 6 | 1.4 | [22 empty] | 248 | [7 empty] | -123.5
2002-09-04 10:30 | 6.7 | 1.8 | [22 empty] | 270 | [7 empty] | -123.5
2002-09-04 10:40 | 9.3 | 1.8 | [22 empty] | 248 | [7 empty] | -123.5
2002-09-04 10:50 | 9.3 | 1.6 | [22 empty] | 225 | [7 empty] | -123.5
2002-09-04 11:00 | 7.6 | 1.3 | [22 empty] | 225 | [7 empty] | -123.5
2002-09-04 11:10 | 5.9 | 1.9 | [22 empty] | 225 | [7 empty] | -123.5
2002-09-04 11:20 | 1.1 | 0.6 | [22 empty] | 90 | [7 empty] | -123.5
2002-09-04 11:30 | 2.3 | 1.2 | [22 empty] | 135 | [7 empty] | -123.5
2002-09-04 11:40 | 3.3 | 1.3 | [22 empty] | 135 | [7 empty] | -123.5
2002-09-04 11:50 | 5.9 | 1.3 | [22 empty] | 112 | [7 empty] | -123.5
2002-09-04 12:00 | 2.8 | 1.3 | [22 empty] | 180 | [7 empty] | -123.5
2002-09-04 12:10 | 3.2 | 1.4 | [22 empty] | 315 | [7 empty] | -123.5
2002-09-04 12:20 | 4 | 2 | [22 empty] | 338 | [7 empty] | -123.5
2002-09-04 12:30 | 3 | 2.1 | [22 empty] | 315 | [7 empty] | -123.5
2002-09-04 12:40 | 4.4 | 3 | [22 empty] | 0 | [7 empty] | -123.5
2002-09-04 12:50 | 3.1 | 2.2 | [22 empty] | 338 | [7 empty] | -123.5
2002-09-04 13:00 | 2.4 | 1.2 | [22 empty] | 22 | [7 empty] | -123.5
2002-09-04 13:10 | 4.1 | 1.8 | [22 empty] | 338 | [7 empty] | -123.5
2002-09-04 13:20 | 3.6 | 1.9 | [22 empty] | 225 | [7 empty] | -123.5
2002-09-04 13:30 | 2 | 1.2 | [22 empty] | 158 | [7 empty] | -123.5
2002-09-04 13:40 | 4.6 | 1.5 | [22 empty] | 202 | [7 empty] | -123.5
2002-09-04 13:50 | 1.4 | 0.9 | [22 empty] | 0 | [7 empty] | -123.5
2002-09-04 14:00 | 2.2 | 1.2 | [22 empty] | 202 | [7 empty] | -123.5
2002-09-04 14:10 | 0.9 | 0.4 | [22 empty] | 315 | [7 empty] | -123.5
2002-09-04 14:20 | 3.1 | 1.1 | [22 empty] | 90 | [7 empty] | -123.5
2002-09-04 14:30 | 3.8 | 0.6 | [22 empty] | 45 | [7 empty] | -123.5
2002-09-04 14:40 | 4.8 | 1 | [22 empty] | 45 | [7 empty] | -123.5
2002-09-04 14:50 | 5.2 | 0.8 | [22 empty] | 45 | [7 empty] | -123.5
2002-09-04 15:00 | 3.2 | 1.3 | [22 empty] | 22 | [7 empty] | -123.5
2002-09-04 15:10 | 5.9 | 1.7 | [22 empty] | 315 | [7 empty] | -123.5
2002-09-04 15:20 | 3.5 | 2.1 | [22 empty] | 0 | [7 empty] | -123.5
2002-09-04 15:30 | 7.1 | 2.6 | [22 empty] | 315 | [7 empty] | -123.5
2002-09-04 15:40 | 7.5 | 2 | [22 empty] | 0 | [7 empty] | -123.5
2002-09-04 15:50 | 5.2 | 2.1 | [22 empty] | 22 | [7 empty] | -123.5
2002-09-04 16:00 | 3 | 1 | [22 empty] | 0 | [7 empty] | -123.5
2002-09-04 16:10 | 4.7 | 2 | [22 empty] | 338 | [7 empty] | -123.5
2002-09-04 16:20 | 5 | 1.2 | [22 empty] | 338 | [7 empty] | -123.5
2002-09-04 16:30 | 4.2 | 1.1 | [22 empty] | 0 | [7 empty] | -123.5
2002-09-04 16:40 | 3.7 | 1.7 | [22 empty] | 0 | [7 empty] | -123.5
2002-09-04 16:50 | 2 | 0.7 | [22 empty] | 45 | [7 empty] | -123.5
2002-09-04 17:00 | 1.5 | 0.9 | [22 empty] | 45 | [7 empty] | -123.5
2002-09-04 17:10 | 0.9 | 0.3 | [22 empty] | 90 | [7 empty] | -123.5
2002-09-04 17:20 | 2.8 | 1.3 | [22 empty] | 338 | [7 empty] | -123.5
2002-09-04 17:30 | 2.7 | 1.2 | [22 empty] | 180 | [7 empty] | -123.5
2002-09-04 17:40 | 5 | 1 | [22 empty] | 112 | [7 empty] | -123.5
2002-09-04 17:50 | 2.9 | 1.1 | [22 empty] | 158 | [7 empty] | -123.5
2002-09-04 18:00 | 4.4 | 1.3 | [22 empty] | 338 | [7 empty] | -123.5
2002-09-04 18:10 | 6.3 | 1.9 | [22 empty] | 338 | [7 empty] | -123.5
2002-09-04 18:20 | 5.9 | 1 | [22 empty] | 338 | [7 empty] | -123.5
2002-09-04 18:30 | 5.5 | 0.6 | [22 empty] | 338 | [7 empty] | -123.5
2002-09-04 18:40 | 4.4 | 1.7 | [22 empty] | 338 | [7 empty] | -123.5
2002-09-04 18:50 | 3.5 | 1.7 | [22 empty] | 135 | [7 empty] | -123.5
2002-09-04 19:00 | 3.8 | 0.9 | [22 empty] | 112 | [7 empty] | -123.5
2002-09-04 19:10 | 4.5 | 1.4 | [22 empty] | 90 | [7 empty] | -123.5
2002-09-04 19:20 | 4.8 | 0.9 | [22 empty] | 90 | [7 empty] | -123.5
2002-09-04 19:30 | 4.2 | 1.1 | [22 empty] | 90 | [7 empty] | -123.5
2002-09-04 19:40 | 5 | 0.9 | [22 empty] | 90 | [7 empty] | -123.5
2002-09-04 19:50 | 4 | 1.2 | [22 empty] | 90 | [7 empty] | -123.5
2002-09-04 20:00 | 2.9 | 0.6 | [22 empty] | 112 | [7 empty] | -123.5
2002-09-04 20:10 | 2.8 | 0.6 | [22 empty] | 112 | [7 empty] | -123.5
2002-09-04 20:20 | 2.2 | 1.2 | [22 empty] | 135 | [7 empty] | -123.5
2002-09-04 20:30 | 1.8 | 1 | [22 empty] | 135 | [7 empty] | -123.5
2002-09-04 20:40 | 1.3 | 0.7 | [22 empty] | 45 | [7 empty] | -123.5
2002-09-04 20:50 | 0.8 | 0 | [22 empty] | 22 | [7 empty] | -123.5
2002-09-04 21:00 | 2.1 | 1.3 | [22 empty] | 112 | [7 empty] | -123.5
2002-09-04 21:10 | 3.1 | 0.6 | [22 empty] | 158 | [7 empty] | -123.5
2002-09-04 21:20 | 1.2 | 0.6 | [22 empty] | 158 | [7 empty] | -123.5
2002-09-04 21:30 | 0.8 | 0.3 | [22 empty] | 68 | [7 empty] | -123.5
2002-09-04 21:40 | 1.4 | 0.9 | [22 empty] | 68 | [7 empty] | -123.5
2002-09-04 21:50 | 2.4 | 1.1 | [22 empty] | 135 | [7 empty] | -123.5
2002-09-04 22:00 | 2.7 | 1.3 | [22 empty] | 135 | [7 empty] | -123.5
2002-09-04 22:10 | 1.2 | 0.9 | [22 empty] | 158 | [7 empty] | -123.5
2002-09-04 22:20 | 1.9 | 1.2 | [22 empty] | 180 | [7 empty] | -123.5
2002-09-04 22:30 | 3.1 | 1.2 | [22 empty] | 158 | [7 empty] | -123.5
2002-09-04 22:40 | 2.2 | 1.1 | [22 empty] | 158 | [7 empty] | -123.5
2002-09-04 22:50 | 2.1 | 1.3 | [22 empty] | 158 | [7 empty] | -123.5
2002-09-04 23:00 | 2.5 | 1.4 | [22 empty] | 158 | [7 empty] | -123.5
2002-09-04 23:10 | 3.5 | 1.9 | [22 empty] | 135 | [7 empty] | -123.5
2002-09-04 23:20 | 3.5 | 1.8 | [22 empty] | 135 | [7 empty] | -123.5
2002-09-04 23:30 | 3.3 | 1.8 | [22 empty] | 180 | [7 empty] | -123.5
2002-09-04 23:40 | 4.4 | 1.7 | [22 empty] | 158 | [7 empty] | -123.5
2002-09-04 23:50 | 4.6 | 1.8 | [22 empty] | 180 | [7 empty] | -123.5
2002-09-05 | 3.4 | 2.3 | [22 empty] | 158 | [7 empty] | -123.5
2002-09-05 00:10 | 3.1 | 1.8 | [22 empty] | 135 | [7 empty] | -123.5
2002-09-05 00:20 | 5.4 | 1.9 | [22 empty] | 158 | [7 empty] | -123.5
2002-09-05 00:30 | 4 | 1.8 | [22 empty] | 158 | [7 empty] | -123.5
2002-09-05 00:40 | 2.9 | 1.4 | [22 empty] | 112 | [7 empty] | -123.5
2002-09-05 00:50 | 3.6 | 1.5 | [22 empty] | 135 | [7 empty] | -123.5
2002-09-05 01:00 | 2 | 1.4 | [22 empty] | 135 | [7 empty] | -123.5
2002-09-05 01:10 | 4.3 | 2.6 | [22 empty] | 202 | [7 empty] | -123.5
2002-09-05 01:20 | 4.3 | 1.9 | [22 empty] | 248 | [7 empty] | -123.5
2002-09-05 01:30 | 2.8 | 1.6 | [22 empty] | 292 | [7 empty] | -123.5
2002-09-05 01:40 | 2 | 1.2 | [22 empty] | 338 | [7 empty] | -123.5
2002-09-05 01:50 | 3 | 2 | [22 empty] | 202 | [7 empty] | -123.5
2002-09-05 02:00 | 4.6 | 2 | [22 empty] | 270 | [7 empty] | -123.5
2002-09-05 02:10 | 3.8 | 2.2 | [22 empty] | 248 | [7 empty] | -123.5
2002-09-05 02:20 | 6.2 | 2.1 | [22 empty] | 292 | [7 empty] | -123.5
2002-09-05 02:30 | 4.7 | 3.1 | [22 empty] | 292 | [7 empty] | -123.5
2002-09-05 02:40 | 4 | 2.5 | [22 empty] | 248 | [7 empty] | -123.5
2002-09-05 02:50 | 5.2 | 2.1 | [22 empty] | 292 | [7 empty] | -123.5
2002-09-05 03:00 | 5.8 | 1.5 | [22 empty] | 292 | [7 empty] | -123.5
2002-09-05 03:10 | 5.4 | 1.7 | [22 empty] | 292 | [7 empty] | -123.5
2002-09-05 03:20 | 3.9 | 2.2 | [22 empty] | 248 | [7 empty] | -123.5
2002-09-05 03:30 | 5.4 | 2.8 | [22 empty] | 292 | [7 empty] | -123.5
2002-09-05 03:40 | 6.7 | 3.2 | [22 empty] | 292 | [7 empty] | -123.5
2002-09-05 03:50 | 5.6 | 2.6 | [22 empty] | 292 | [7 empty] | -123.5
2002-09-05 04:00 | 5.4 | 1.9 | [22 empty] | 270 | [7 empty] | -123.5
2002-09-05 04:10 | 5.9 | 2.1 | [22 empty] | 270 | [7 empty] | -123.5
2002-09-05 04:20 | 5.9 | 2 | [22 empty] | 270 | [7 empty] | -123.5
2002-09-05 04:30 | 6.1 | 1.7 | [22 empty] | 270 | [7 empty] | -123.5
2002-09-05 04:40 | 5.5 | 2 | [22 empty] | 270 | [7 empty] | -123.5
2002-09-05 04:50 | 5.8 | 1.7 | [22 empty] | 270 | [7 empty] | -123.5
2002-09-05 05:00 | 5.3 | 1.1 | [22 empty] | 292 | [7 empty] | -123.5
2002-09-05 05:10 | 5.5 | 1.6 | [22 empty] | 292 | [7 empty] | -123.5
2002-09-05 05:20 | 5.3 | 2.1 | [22 empty] | 22 | [7 empty] | -123.5
2002-09-05 05:30 | 3.1 | 1.7 | [22 empty] | 68 | [7 empty] | -123.5
2002-09-05 05:40 | 2.8 | 1.3 | [22 empty] | 22 | [7 empty] | -123.5
2002-09-05 05:50 | 1.9 | 1.2 | [22 empty] | 112 | [7 empty] | -123.5
2002-09-05 06:00 | 3 | 1.6 | [22 empty] | 112 | [7 empty] | -123.5
2002-09-05 06:10 | 3.2 | 1.4 | [22 empty] | 135 | [7 empty] | -123.5
2002-09-05 06:20 | 3.1 | 1.3 | [22 empty] | 158 | [7 empty] | -123.5
2002-09-05 06:30 | 2.2 | 1 | [22 empty] | 180 | [7 empty] | -123.5
2002-09-05 06:40 | 2.3 | 0.8 | [22 empty] | 202 | [7 empty] | -123.5
2002-09-05 06:50 | 1.6 | 0.9 | [22 empty] | 202 | [7 empty] | -123.5
2002-09-05 07:00 | 1.3 | 0.7 | [22 empty] | 270 | [7 empty] | -123.5
2002-09-05 07:10 | 0.8 | 0 | [22 empty] | 0 | [7 empty] | -123.5
2002-09-05 07:20 | 1.7 | 0.6 | [22 empty] | 68 | [7 empty] | -123.5
2002-09-05 07:30 | 2.7 | 0.5 | [22 empty] | 90 | [7 empty] | -123.5
2002-09-05 07:40 | 1.8 | 0.7 | [22 empty] | 112 | [7 empty] | -123.5
2002-09-05 07:50 | 2.8 | 1.4 | [22 empty] | 68 | [7 empty] | -123.5
2002-09-05 08:00 | 9.5 | 1.1 | [22 empty] | 90 | [7 empty] | -123.5
2002-09-05 08:10 | 8.3 | 0.7 | [22 empty] | 68 | [7 empty] | -123.5
2002-09-05 08:20 | 8.6 | 0.5 | [22 empty] | 68 | [7 empty] | -123.5
2002-09-05 08:30 | 8 | 0.7 | [22 empty] | 68 | [7 empty] | -123.5
2002-09-05 08:40 | 7.6 | 0.4 | [22 empty] | 68 | [7 empty] | -123.5
2002-09-05 08:50 | 7.8 | 1 | [22 empty] | 90 | [7 empty] | -123.5
2002-09-05 09:00 | 7.5 | 0.5 | [22 empty] | 68 | [7 empty] | -123.5
2002-09-05 09:10 | 7.6 | 0.6 | [22 empty] | 68 | [7 empty] | -123.5
2002-09-05 09:20 | 7.2 | 0.6 | [22 empty] | 68 | [7 empty] | -123.5
2002-09-05 09:30 | 5.1 | 1.8 | [22 empty] | 68 | [7 empty] | -123.5
2002-09-05 09:40 | 2.7 | 1.2 | [22 empty] | 22 | [7 empty] | -123.5
2002-09-05 09:50 | 3.7 | 0.5 | [22 empty] | 112 | [7 empty] | -123.5
2002-09-05 10:00 | 4.5 | 0.9 | [22 empty] | 112 | [7 empty] | -123.5
2002-09-05 10:10 | 6.7 | 0.7 | [22 empty] | 90 | [7 empty] | -123.5
2002-09-05 10:20 | 7.8 | 1.1 | [22 empty] | 90 | [7 empty] | -123.5
2002-09-05 10:30 | 8.9 | 0.7 | [22 empty] | 90 | [7 empty] | -123.5
2002-09-05 10:40 | 8.6 | 0.9 | [22 empty] | 90 | [7 empty] | -123.5
2002-09-05 10:50 | 9 | 1 | [22 empty] | 90 | [7 empty] | -123.5
2002-09-05 11:00 | 8.1 | 1.5 | [22 empty] | 90 | [7 empty] | -123.5
2002-09-05 11:10 | 6.9 | 1.1 | [22 empty] | 90 | [7 empty] | -123.5
2002-09-05 11:20 | 7 | 1.2 | [22 empty] | 90 | [7 empty] | -123.5
2002-09-05 11:30 | 8.5 | 0.7 | [22 empty] | 90 | [7 empty] | -123.5
2002-09-05 11:40 | 8.4 | 1.6 | [22 empty] | 90 | [7 empty] | -123.5
2002-09-05 11:50 | 9.8 | 1 | [22 empty] | 90 | [7 empty] | -123.5
2002-09-05 12:00 | 9.9 | 1.1 | [22 empty] | 90 | [7 empty] | -123.5
2002-09-05 12:10 | 10.2 | 0.9 | [22 empty] | 90 | [7 empty] | -123.5
2002-09-05 12:20 | 9.1 | 1 | [22 empty] | 90 | [7 empty] | -123.5
2002-09-05 12:30 | 7 | 1.2 | [22 empty] | 90 | [7 empty] | -123.5
2002-09-05 12:40 | 5.9 | 1.2 | [22 empty] | 90 | [7 empty] | -123.5
2002-09-05 12:50 | 5.7 | 1.1 | [22 empty] | 90 | [7 empty] | -123.5
2002-09-05 13:00 | 5.4 | 0.7 | [22 empty] | 90 | [7 empty] | -123.5
2002-09-05 13:10 | 5.1 | 0.7 | [22 empty] | 90 | [7 empty] | -123.5
2002-09-05 13:20 | 6.5 | 0.9 | [22 empty] | 90 | [7 empty] | -123.5
2002-09-05 13:30 | 6.8 | 0.6 | [22 empty] | 90 | [7 empty] | -123.5
2002-09-05 13:40 | 7.3 | 0.9 | [22 empty] | 90 | [7 empty] | -123.5
2002-09-05 13:50 | 7.2 | 0.9 | [22 empty] | 90 | [7 empty] | -123.5
2002-09-05 14:00 | 7.4 | 1 | [22 empty] | 90 | [7 empty] | -123.5
2002-09-05 14:10 | 6.6 | 1.1 | [22 empty] | 90 | [7 empty] | -123.5
2002-09-05 14:20 | 6.3 | 0.9 | [22 empty] | 90 | [7 empty] | -123.5
2002-09-05 14:30 | 6.4 | 1.1 | [22 empty] | 90 | [7 empty] | -123.5
2002-09-05 14:40 | 6.1 | 0.9 | [22 empty] | 112 | [7 empty] | -123.5
2002-09-05 14:50 | 5.8 | 1.1 | [22 empty] | 112 | [7 empty] | -123.5
2002-09-05 15:00 | 6.1 | 1.2 | [22 empty] | 112 | [7 empty] | -123.5
2002-09-05 15:10 | 5.6 | 1.2 | [22 empty] | 112 | [7 empty] | -123.5
2002-09-05 15:20 | 5.5 | 1 | [22 empty] | 112 | [7 empty] | -123.5
2002-09-05 15:30 | 5.8 | 1 | [22 empty] | 112 | [7 empty] | -123.5
2002-09-05 15:40 | 7 | 1.4 | [22 empty] | 90 | [7 empty] | -123.5
2002-09-05 15:50 | 8.6 | 1.2 | [22 empty] | 90 | [7 empty] | -123.5
2002-09-05 16:00 | 9.3 | 1.3 | [22 empty] | 90 | [7 empty] | -123.5
2002-09-05 16:10 | 8.9 | 1.4 | [22 empty] | 90 | [7 empty] | -123.5
2002-09-05 16:20 | 8.7 | 1.3 | [22 empty] | 90 | [7 empty] | -123.5
2002-09-05 16:30 | 11.6 | 1 | [22 empty] | 90 | [7 empty] | -123.5
2002-09-05 16:40 | 10.2 | 1.2 | [22 empty] | 90 | [7 empty] | -123.5
2002-09-05 16:50 | 10.2 | 1.7 | [22 empty] | 90 | [7 empty] | -123.5
2002-09-05 17:00 | 9.8 | 1.4 | [22 empty] | 90 | [7 empty] | -123.5
2002-09-05 17:10 | 11 | 1.3 | [22 empty] | 90 | [7 empty] | -123.5
2002-09-05 17:20 | 8.2 | 1.3 | [22 empty] | 90 | [7 empty] | -123.5
2002-09-05 17:30 | 7.8 | 1.3 | [22 empty] | 90 | [7 empty] | -123.5
2002-09-05 17:40 | 8.6 | 1 | [22 empty] | 90 | [7 empty] | -123.5
2002-09-05 17:50 | 9.3 | 0.6 | [22 empty] | 90 | [7 empty] | -123.5
2002-09-05 18:00 | 10 | 1 | [22 empty] | 90 | [7 empty] | -123.5
2002-09-05 18:10 | 9.3 | 0.9 | [22 empty] | 90 | [7 empty] | -123.5
2002-09-05 18:20 | 9.6 | 0.7 | [22 empty] | 90 | [7 empty] | -123.5
2002-09-05 18:30 | 9.4 | 0.8 | [22 empty] | 90 | [7 empty] | -123.5
2002-09-05 18:40 | 9.6 | 1 | [22 empty] | 90 | [7 empty] | -123.5
2002-09-05 18:50 | 9.7 | 1.2 | [22 empty] | 90 | [7 empty] | -123.5
2002-09-05 19:00 | 7.7 | 1 | [22 empty] | 90 | [7 empty] | -123.5
2002-09-05 19:10 | 8.1 | 0.9 | [22 empty] | 90 | [7 empty] | -123.5
2002-09-05 19:20 | 6.4 | 1 | [22 empty] | 90 | [7 empty] | -123.5
2002-09-05 19:30 | 7.3 | 1 | [22 empty] | 90 | [7 empty] | -123.5
2002-09-05 19:40 | 6.6 | 1 | [22 empty] | 90 | [7 empty] | -123.5
2002-09-05 19:50 | 5.4 | 1 | [22 empty] | 90 | [7 empty] | -123.5
2002-09-05 20:00 | 4.7 | 1.8 | [22 empty] | 90 | [7 empty] | -123.5
2002-09-05 20:10 | 3.6 | 1.1 | [22 empty] | 90 | [7 empty] | -123.5
2002-09-05 20:20 | 2.4 | 1.1 | [22 empty] | 90 | [7 empty] | -123.5
2002-09-05 20:30 | 3.1 | 1.3 | [22 empty] | 90 | [7 empty] | -123.5
2002-09-05 20:40 | 2.4 | 1.2 | [22 empty] | 90 | [7 empty] | -123.5
2002-09-05 20:50 | 2.4 | 1.1 | [22 empty] | 90 | [7 empty] | -123.5
2002-09-05 21:00 | 2.3 | 1.1 | [22 empty] | 90 | [7 empty] | -123.5
2002-09-05 21:10 | 1.4 | 0.9 | [22 empty] | 68 | [7 empty] | -123.5
2002-09-05 21:20 | 3.3 | 1.2 | [22 empty] | 112 | [7 empty] | -123.5
2002-09-05 21:30 | 4.1 | 1.5 | [22 empty] | 112 | [7 empty] | -123.5
2002-09-05 21:40 | 4.5 | 1.6 | [22 empty] | 112 | [7 empty] | -123.5
2002-09-05 21:50 | 5.6 | 1.7 | [22 empty] | 135 | [7 empty] | -123.5
2002-09-05 22:00 | 5.4 | 2 | [22 empty] | 135 | [7 empty] | -123.5
2002-09-05 22:10 | 6.3 | 2.2 | [22 empty] | 135 | [7 empty] | -123.5
2002-09-05 22:20 | 7.5 | 2.3 | [22 empty] | 135 | [7 empty] | -123.5
2002-09-05 22:30 | 5.6 | 2 | [22 empty] | 135 | [7 empty] | -123.5
2002-09-05 22:40 | 4.4 | 2.2 | [22 empty] | 135 | [7 empty] | -123.5
2002-09-05 22:50 | 5.8 | 2.2 | [22 empty] | 158 | [7 empty] | -123.5
2002-09-05 23:00 | 4.7 | 2.3 | [22 empty] | 135 | [7 empty] | -123.5
2002-09-05 23:10 | 4.7 | 2.5 | [22 empty] | 158 | [7 empty] | -123.5
2002-09-05 23:20 | 6.8 | 1.9 | [22 empty] | 158 | [7 empty] | -123.5
2002-09-05 23:30 | 3.9 | 2.3 | [22 empty] | 158 | [7 empty] | -123.5
2002-09-05 23:40 | 4.9 | 2.2 | [22 empty] | 180 | [7 empty] | -123.5
2002-09-05 23:50 | 4.6 | 1.9 | [22 empty] | 158 | [7 empty] | -123.5
2002-09-06 | 4.6 | 2 | [22 empty] | 135 | [7 empty] | -123.5
2002-09-06 00:10 | 3.8 | 1.7 | [22 empty] | 158 | [7 empty] | -123.5
2002-09-06 00:20 | 3.9 | 2 | [22 empty] | 202 | [7 empty] | -123.5
2002-09-06 00:30 | 5 | 1.6 | [22 empty] | 202 | [7 empty] | -123.5
2002-09-06 00:40 | 3.3 | 1.7 | [22 empty] | 180 | [7 empty] | -123.5
2002-09-06 00:50 | 3.3 | 2.1 | [22 empty] | 180 | [7 empty] | -123.5
2002-09-06 01:00 | 1.8 | 1.4 | [22 empty] | 158 | [7 empty] | -123.5
2002-09-06 01:10 | 2.4 | 1.7 | [22 empty] | 135 | [7 empty] | -123.5
2002-09-06 01:20 | 3.3 | 1.6 | [22 empty] | 112 | [7 empty] | -123.5
2002-09-06 01:30 | 5.2 | 1.9 | [22 empty] | 135 | [7 empty] | -123.5
2002-09-06 01:40 | 4 | 2.2 | [22 empty] | 135 | [7 empty] | -123.5
2002-09-06 01:50 | 2.7 | 2 | [22 empty] | 135 | [7 empty] | -123.5
2002-09-06 02:00 | 3.7 | 2.4 | [22 empty] | 112 | [7 empty] | -123.5
2002-09-06 02:10 | 2.3 | 1.6 | [22 empty] | 135 | [7 empty] | -123.5
2002-09-06 02:20 | 4.3 | 2.5 | [22 empty] | 135 | [7 empty] | -123.5
2002-09-06 02:30 | 4.3 | 2.2 | [22 empty] | 135 | [7 empty] | -123.5
2002-09-06 02:40 | 2.4 | 1.8 | [22 empty] | 112 | [7 empty] | -123.5
2002-09-06 02:50 | 3.4 | 2.2 | [22 empty] | 135 | [7 empty] | -123.5
2002-09-06 03:00 | 3.2 | 2.3 | [22 empty] | 135 | [7 empty] | -123.5
2002-09-06 03:10 | 3.6 | 2 | [22 empty] | 112 | [7 empty] | -123.5
2002-09-06 03:20 | 4.3 | 2.4 | [22 empty] | 158 | [7 empty] | -123.5
2002-09-06 03:30 | 5.9 | 1.8 | [22 empty] | 158 | [7 empty] | -123.5
2002-09-06 03:40 | 3.7 | 1.9 | [22 empty] | 158 | [7 empty] | -123.5
2002-09-06 03:50 | 3.9 | 2.6 | [22 empty] | 135 | [7 empty] | -123.5
2002-09-06 04:00 | 6.7 | 1.4 | [22 empty] | 90 | [7 empty] | -123.5
2002-09-06 04:10 | 6.2 | 1.4 | [22 empty] | 90 | [7 empty] | -123.5
2002-09-06 04:20 | 5.6 | 2 | [22 empty] | 112 | [7 empty] | -123.5
2002-09-06 04:30 | 3.8 | 2.5 | [22 empty] | 112 | [7 empty] | -123.5
2002-09-06 04:40 | 6.9 | 1.9 | [22 empty] | 112 | [7 empty] | -123.5
2002-09-06 04:50 | 6.1 | 2.3 | [22 empty] | 112 | [7 empty] | -123.5
2002-09-06 05:00 | 2.9 | 1.7 | [22 empty] | 112 | [7 empty] | -123.5
2002-09-06 05:10 | 3.9 | 2.1 | [22 empty] | 112 | [7 empty] | -123.5
2002-09-06 05:20 | 3 | 1.6 | [22 empty] | 112 | [7 empty] | -123.5
2002-09-06 05:30 | 3.5 | 2.4 | [22 empty] | 158 | [7 empty] | -123.5
2002-09-06 05:40 | 4.7 | 1.5 | [22 empty] | 112 | [7 empty] | -123.5
2002-09-06 05:50 | 5.5 | 1.2 | [22 empty] | 135 | [7 empty] | -123.5
2002-09-06 06:00 | 4.4 | 1.4 | [22 empty] | 112 | [7 empty] | -123.5
2002-09-06 06:10 | 4.1 | 1.5 | [22 empty] | 135 | [7 empty] | -123.5
2002-09-06 06:20 | 3.9 | 1.2 | [22 empty] | 135 | [7 empty] | -123.5
2002-09-06 06:30 | 4.4 | 1.4 | [22 empty] | 135 | [7 empty] | -123.5
2002-09-06 06:40 | 4.3 | 1.2 | [22 empty] | 135 | [7 empty] | -123.5
2002-09-06 06:50 | 4.6 | 1.1 | [22 empty] | 135 | [7 empty] | -123.5
2002-09-06 07:00 | 4.3 | 1.4 | [22 empty] | 135 | [7 empty] | -123.5
2002-09-06 07:10 | 4.8 | 1.2 | [22 empty] | 112 | [7 empty] | -123.5
2002-09-06 07:20 | 6.7 | 1.4 | [22 empty] | 112 | [7 empty] | -123.5
2002-09-06 07:30 | 8 | 1.6 | [22 empty] | 112 | [7 empty] | -123.5
2002-09-06 07:40 | 8.4 | 1.7 | [22 empty] | 112 | [7 empty] | -123.5
2002-09-06 07:50 | 7.4 | 1.8 | [22 empty] | 90 | [7 empty] | -123.5
2002-09-06 08:00 | 7.1 | 1.3 | [22 empty] | 90 | [7 empty] | -123.5
2002-09-06 08:10 | 7.7 | 1.1 | [22 empty] | 90 | [7 empty] | -123.5
2002-09-06 08:20 | 7.1 | 1.2 | [22 empty] | 90 | [7 empty] | -123.5
2002-09-06 08:30 | 7.3 | 1.2 | [22 empty] | 90 | [7 empty] | -123.5
2002-09-06 08:40 | 6.9 | 1.1 | [22 empty] | 90 | [7 empty] | -123.5
2002-09-06 08:50 | 7.8 | 1.2 | [22 empty] | 90 | [7 empty] | -123.5
2002-09-06 09:00 | 8.4 | 0.9 | [22 empty] | 90 | [7 empty] | -123.5
2002-09-06 09:10 | 8.7 | 1.4 | [22 empty] | 90 | [7 empty] | -123.5
2002-09-06 09:20 | 9.4 | 1.3 | [22 empty] | 90 | [7 empty] | -123.5
2002-09-06 09:30 | 9.5 | 1.3 | [22 empty] | 90 | [7 empty] | -123.5
2002-09-06 09:40 | 9.3 | 1.4 | [22 empty] | 90 | [7 empty] | -123.5
2002-09-06 09:50 | 9.2 | 1.4 | [22 empty] | 90 | [7 empty] | -123.5
2002-09-06 10:00 | 8.6 | 1.4 | [22 empty] | 90 | [7 empty] | -123.5
2002-09-06 10:10 | 8.4 | 1.3 | [22 empty] | 90 | [7 empty] | -123.5
2002-09-06 10:20 | 8.5 | 1.4 | [22 empty] | 90 | [7 empty] | -123.5
2002-09-06 10:30 | 8.3 | 1.2 | [22 empty] | 90 | [7 empty] | -123.5
2002-09-06 10:40 | 8.9 | 1.6 | [22 empty] | 90 | [7 empty] | -123.5
2002-09-06 10:50 | 8.5 | 1.4 | [22 empty] | 90 | [7 empty] | -123.5
2002-09-06 11:00 | 8.6 | 1.7 | [22 empty] | 90 | [7 empty] | -123.5
2002-09-06 11:10 | 8.6 | 1.2 | [22 empty] | 90 | [7 empty] | -123.5
2002-09-06 11:20 | 8.7 | 1.1 | [22 empty] | 90 | [7 empty] | -123.5
2002-09-06 11:30 | 8.1 | 1.3 | [22 empty] | 90 | [7 empty] | -123.5
2002-09-06 11:40 | 7.6 | 1.1 | [22 empty] | 90 | [7 empty] | -123.5
2002-09-06 11:50 | 8.3 | 1.2 | [22 empty] | 90 | [7 empty] | -123.5
2002-09-06 12:00 | 8.1 | 1.3 | [22 empty] | 112 | [7 empty] | -123.5
2002-09-06 12:10 | 8.4 | 1.5 | [22 empty] | 90 | [7 empty] | -123.5
2002-09-06 12:20 | 8.2 | 1.5 | [22 empty] | 90 | [7 empty] | -123.5
2002-09-06 12:30 | 8.5 | 1.3 | [22 empty] | 112 | [7 empty] | -123.5
2002-09-06 12:40 | 8.2 | 1.5 | [22 empty] | 90 | [7 empty] | -123.5
2002-09-06 12:50 | 8.1 | 1.3 | [22 empty] | 90 | [7 empty] | -123.5
2002-09-06 13:00 | 8.2 | 1.5 | [22 empty] | 112 | [7 empty] | -123.5
2002-09-06 13:10 | 7.6 | 1.7 | [22 empty] | 90 | [7 empty] | -123.5
2002-09-06 13:20 | 7.2 | 1.5 | [22 empty] | 90 | [7 empty] | -123.5
2002-09-06 13:30 | 7.6 | 1.2 | [22 empty] | 112 | [7 empty] | -123.5
2002-09-06 13:40 | 7.1 | 1.4 | [22 empty] | 112 | [7 empty] | -123.5
2002-09-06 13:50 | 7.4 | 1.1 | [22 empty] | 90 | [7 empty] | -123.5
2002-09-06 14:00 | 7 | 1.1 | [22 empty] | 90 | [7 empty] | -123.5
2002-09-06 14:10 | 7 | 1.2 | [22 empty] | 90 | [7 empty] | -123.5
2002-09-06 14:20 | 6.9 | 0.8 | [22 empty] | 90 | [7 empty] | -123.5
2002-09-06 14:30 | 7 | 0.9 | [22 empty] | 90 | [7 empty] | -123.5
2002-09-06 14:40 | 7.2 | 1 | [22 empty] | 90 | [7 empty] | -123.5
2002-09-06 14:50 | 8.3 | 0.8 | [22 empty] | 90 | [7 empty] | -123.5
2002-09-06 15:00 | 8.1 | 1 | [22 empty] | 90 | [7 empty] | -123.5
2002-09-06 15:10 | 7.5 | 1.2 | [22 empty] | 90 | [7 empty] | -123.5
2002-09-06 15:20 | 7.5 | 1.1 | [22 empty] | 90 | [7 empty] | -123.5
2002-09-06 15:30 | 7.8 | 1.3 | [22 empty] | 90 | [7 empty] | -123.5
2002-09-06 15:40 | 9.3 | 0.9 | [22 empty] | 90 | [7 empty] | -123.5
2002-09-06 15:50 | 9.1 | 1 | [22 empty] | 90 | [7 empty] | -123.5
2002-09-06 16:00 | 9.1 | 1.1 | [22 empty] | 90 | [7 empty] | -123.5
2002-09-06 16:10 | 8.6 | 1.3 | [22 empty] | 90 | [7 empty] | -123.5
2002-09-06 16:20 | 8.6 | 1.1 | [22 empty] | 90 | [7 empty] | -123.5
2002-09-06 16:30 | 8.3 | 1.1 | [22 empty] | 90 | [7 empty] | -123.5
2002-09-06 16:40 | 8.2 | 1.4 | [22 empty] | 90 | [7 empty] | -123.5
2002-09-06 16:50 | 7.9 | 1.2 | [22 empty] | 90 | [7 empty] | -123.5
2002-09-06 17:00 | 7.1 | 1.3 | [22 empty] | 90 | [7 empty] | -123.5
2002-09-06 17:10 | 6.1 | 1.7 | [22 empty] | 90 | [7 empty] | -123.5
2002-09-06 17:20 | 6.7 | 1.2 | [22 empty] | 112 | [7 empty] | -123.5
2002-09-06 17:30 | 7 | 1.4 | [22 empty] | 112 | [7 empty] | -123.5
2002-09-06 17:40 | 6.3 | 1.5 | [22 empty] | 112 | [7 empty] | -123.5
2002-09-06 17:50 | 6.8 | 1.4 | [22 empty] | 112 | [7 empty] | -123.5
2002-09-06 18:00 | 6.2 | 1.4 | [22 empty] | 90 | [7 empty] | -123.5
2002-09-06 18:10 | 5.5 | 1.4 | [22 empty] | 112 | [7 empty] | -123.5
2002-09-06 18:20 | 5.8 | 1.5 | [22 empty] | 112 | [7 empty] | -123.5
2002-09-06 18:30 | 5.2 | 1.5 | [22 empty] | 112 | [7 empty] | -123.5
2002-09-06 18:40 | 5.1 | 1.3 | [22 empty] | 112 | [7 empty] | -123.5
2002-09-06 18:50 | 5.6 | 1.7 | [22 empty] | 112 | [7 empty] | -123.5
2002-09-06 19:00 | 5.4 | 1.2 | [22 empty] | 90 | [7 empty] | -123.5
2002-09-06 19:10 | 4.6 | 1.4 | [22 empty] | 112 | [7 empty] | -123.5
2002-09-06 19:20 | 4.4 | 1.2 | [22 empty] | 90 | [7 empty] | -123.5
2002-09-06 19:30 | 4.5 | 0.9 | [22 empty] | 112 | [7 empty] | -123.5
2002-09-06 19:40 | 5.1 | 1 | [22 empty] | 112 | [7 empty] | -123.5
2002-09-06 19:50 | 5.3 | 1.3 | [22 empty] | 90 | [7 empty] | -123.5
2002-09-06 20:00 | 6.9 | 1 | [22 empty] | 90 | [7 empty] | -123.5
2002-09-06 20:10 | 6 | 1.2 | [22 empty] | 90 | [7 empty] | -123.5
2002-09-06 20:20 | 5.2 | 1.6 | [22 empty] | 90 | [7 empty] | -123.5
2002-09-06 20:30 | 4.6 | 1.4 | [22 empty] | 112 | [7 empty] | -123.5
2002-09-06 20:40 | 4.1 | 1.6 | [22 empty] | 112 | [7 empty] | -123.5
2002-09-06 20:50 | 5.3 | 1.2 | [22 empty] | 112 | [7 empty] | -123.5
2002-09-06 21:00 | 3.6 | 1.6 | [22 empty] | 135 | [7 empty] | -123.5
2002-09-06 21:10 | 3.9 | 1.4 | [22 empty] | 135 | [7 empty] | -123.5
2002-09-06 21:20 | 2.3 | 1.1 | [22 empty] | 135 | [7 empty] | -123.5
2002-09-06 21:30 | 2.4 | 1.2 | [22 empty] | 135 | [7 empty] | -123.5
2002-09-06 21:40 | 2.7 | 1.6 | [22 empty] | 158 | [7 empty] | -123.5
2002-09-06 21:50 | 3.5 | 1.5 | [22 empty] | 158 | [7 empty] | -123.5
2002-09-06 22:00 | 3.3 | 1.2 | [22 empty] | 135 | [7 empty] | -123.5
2002-09-06 22:10 | 2.2 | 1.3 | [22 empty] | 135 | [7 empty] | -123.5
2002-09-06 22:20 | 3.3 | 1.7 | [22 empty] | 135 | [7 empty] | -123.5
2002-09-06 22:30 | 1.8 | 1.1 | [22 empty] | 112 | [7 empty] | -123.5
2002-09-06 22:40 | 2.7 | 1.1 | [22 empty] | 180 | [7 empty] | -123.5
2002-09-06 22:50 | 1.7 | 1.6 | [22 empty] | 202 | [7 empty] | -123.5
2002-09-06 23:00 | 3.3 | 1.8 | [22 empty] | 180 | [7 empty] | -123.5
2002-09-06 23:10 | 2.9 | 1.6 | [22 empty] | 225 | [7 empty] | -123.5
2002-09-06 23:20 | 3.3 | 1.9 | [22 empty] | 135 | [7 empty] | -123.5
2002-09-06 23:30 | 3.6 | 1.4 | [22 empty] | 158 | [7 empty] | -123.5
2002-09-06 23:40 | 3.3 | 1.3 | [22 empty] | 90 | [7 empty] | -123.5
2002-09-06 23:50 | 3.2 | 2 | [22 empty] | 158 | [7 empty] | -123.5
2002-09-07 | 4.8 | 2 | [22 empty] | 135 | [7 empty] | -123.5
2002-09-07 00:10 | 5.1 | 1.9 | [22 empty] | 158 | [7 empty] | -123.5
2002-09-07 00:20 | 5.1 | 2.2 | [22 empty] | 158 | [7 empty] | -123.5
2002-09-07 00:30 | 5.4 | 1.9 | [22 empty] | 158 | [7 empty] | -123.5
2002-09-07 00:40 | 6.4 | 2.1 | [22 empty] | 158 | [7 empty] | -123.5
2002-09-07 00:50 | 4.9 | 2.5 | [22 empty] | 158 | [7 empty] | -123.5
2002-09-07 01:00 | 4.8 | 2.7 | [22 empty] | 135 | [7 empty] | -123.5
2002-09-07 01:10 | 4.6 | 2.6 | [22 empty] | 112 | [7 empty] | -123.5
2002-09-07 01:20 | 4.2 | 2 | [22 empty] | 112 | [7 empty] | -123.5
2002-09-07 01:30 | 4.1 | 2.1 | [22 empty] | 135 | [7 empty] | -123.5
2002-09-07 01:40 | 4.1 | 1.9 | [22 empty] | 112 | [7 empty] | -123.5
2002-09-07 01:50 | 5.4 | 2.7 | [22 empty] | 158 | [7 empty] | -123.5
2002-09-07 02:00 | 4.8 | 2.8 | [22 empty] | 135 | [7 empty] | -123.5
2002-09-07 02:10 | 5.3 | 2.6 | [22 empty] | 158 | [7 empty] | -123.5
2002-09-07 02:20 | 3.7 | 2.3 | [22 empty] | 135 | [7 empty] | -123.5
2002-09-07 02:30 | 6.1 | 2.5 | [22 empty] | 135 | [7 empty] | -123.5
2002-09-07 02:40 | 5.3 | 2.8 | [22 empty] | 158 | [7 empty] | -123.5
2002-09-07 02:50 | 6.4 | 3 | [22 empty] | 112 | [7 empty] | -123.5
2002-09-07 03:00 | 5.4 | 2.8 | [22 empty] | 158 | [7 empty] | -123.5
2002-09-07 03:10 | 5.4 | 2.7 | [22 empty] | 135 | [7 empty] | -123.5
2002-09-07 03:20 | 6 | 3 | [22 empty] | 90 | [7 empty] | -123.5
2002-09-07 03:30 | 5.5 | 2.6 | [22 empty] | 135 | [7 empty] | -123.5
2002-09-07 03:40 | 5.7 | 2.2 | [22 empty] | 112 | [7 empty] | -123.5
2002-09-07 03:50 | 5.4 | 2.5 | [22 empty] | 112 | [7 empty] | -123.5
2002-09-07 04:00 | 6.6 | 2.4 | [22 empty] | 112 | [7 empty] | -123.5
2002-09-07 04:10 | 8.6 | 2.8 | [22 empty] | 112 | [7 empty] | -123.5
2002-09-07 04:20 | 6.1 | 2.5 | [22 empty] | 135 | [7 empty] | -123.5
2002-09-07 04:30 | 5 | 2.4 | [22 empty] | 135 | [7 empty] | -123.5
2002-09-07 04:40 | 5 | 3.3 | [22 empty] | 158 | [7 empty] | -123.5
2002-09-07 04:50 | 5.8 | 3.2 | [22 empty] | 158 | [7 empty] | -123.5
2002-09-07 05:00 | 6.4 | 2.6 | [22 empty] | 112 | [7 empty] | -123.5
2002-09-07 05:10 | 5.2 | 2.3 | [22 empty] | 112 | [7 empty] | -123.5
2002-09-07 05:20 | 5.5 | 2.4 | [22 empty] | 135 | [7 empty] | -123.5
2002-09-07 05:30 | 4.3 | 2.4 | [22 empty] | 135 | [7 empty] | -123.5
2002-09-07 05:40 | 7.2 | 2.8 | [22 empty] | 112 | [7 empty] | -123.5
2002-09-07 05:50 | 5.5 | 1.9 | [22 empty] | 112 | [7 empty] | -123.5
2002-09-07 06:00 | 5.9 | 1.7 | [22 empty] | 135 | [7 empty] | -123.5
2002-09-07 06:10 | 5.8 | 1.5 | [22 empty] | 135 | [7 empty] | -123.5
2002-09-07 06:20 | 5.8 | 2.1 | [22 empty] | 135 | [7 empty] | -123.5
2002-09-07 06:30 | 7.1 | 1.8 | [22 empty] | 135 | [7 empty] | -123.5
2002-09-07 06:40 | 7.5 | 1.8 | [22 empty] | 135 | [7 empty] | -123.5
2002-09-07 06:50 | 6.8 | 1.8 | [22 empty] | 135 | [7 empty] | -123.5
2002-09-07 07:00 | 6.1 | 1.7 | [22 empty] | 112 | [7 empty] | -123.5
2002-09-07 07:10 | 6.1 | 1.7 | [22 empty] | 112 | [7 empty] | -123.5
2002-09-07 07:20 | 6.4 | 1.6 | [22 empty] | 112 | [7 empty] | -123.5
2002-09-07 07:30 | 6.9 | 1.7 | [22 empty] | 112 | [7 empty] | -123.5
2002-09-07 07:40 | 6.5 | 1.8 | [22 empty] | 112 | [7 empty] | -123.5
2002-09-07 07:50 | 5.4 | 1.7 | [22 empty] | 112 | [7 empty] | -123.5
2002-09-07 08:00 | 6.5 | 1.3 | [22 empty] | 90 | [7 empty] | -123.5
2002-09-07 08:10 | 7.7 | 1.6 | [22 empty] | 90 | [7 empty] | -123.5
2002-09-07 08:20 | 6.9 | 1.1 | [22 empty] | 112 | [7 empty] | -123.5
2002-09-07 08:30 | 8.2 | 1.4 | [22 empty] | 90 | [7 empty] | -123.5
2002-09-07 08:40 | 7.6 | 1 | [22 empty] | 90 | [7 empty] | -123.5
2002-09-07 08:50 | 7.5 | 1.1 | [22 empty] | 90 | [7 empty] | -123.5
2002-09-07 09:00 | 7.2 | 1.1 | [22 empty] | 90 | [7 empty] | -123.5
2002-09-07 09:10 | 7.8 | 1.3 | [22 empty] | 90 | [7 empty] | -123.5
2002-09-07 09:20 | 8.6 | 1.2 | [22 empty] | 90 | [7 empty] | -123.5
2002-09-07 09:30 | 8.2 | 1.1 | [22 empty] | 90 | [7 empty] | -123.5
2002-09-07 09:40 | 9.1 | 1.1 | [22 empty] | 90 | [7 empty] | -123.5
2002-09-07 09:50 | 8.5 | 1.3 | [22 empty] | 90 | [7 empty] | -123.5
2002-09-07 10:00 | 8.9 | 1.5 | [22 empty] | 90 | [7 empty] | -123.5
2002-09-07 10:10 | 7.8 | 1.5 | [22 empty] | 90 | [7 empty] | -123.5
2002-09-07 10:20 | 9.5 | 1.6 | [22 empty] | 90 | [7 empty] | -123.5
2002-09-07 10:30 | 10.1 | 1.7 | [22 empty] | 90 | [7 empty] | -123.5
2002-09-07 10:40 | 9 | 1.6 | [22 empty] | 90 | [7 empty] | -123.5
2002-09-07 10:50 | 8.9 | 1.7 | [22 empty] | 90 | [7 empty] | -123.5
2002-09-07 11:00 | 6.7 | 1.6 | [22 empty] | 90 | [7 empty] | -123.5
2002-09-07 11:10 | 6.7 | 1.4 | [22 empty] | 112 | [7 empty] | -123.5
2002-09-07 11:20 | 7.1 | 1.3 | [22 empty] | 112 | [7 empty] | -123.5
2002-09-07 11:30 | 6.2 | 1.6 | [22 empty] | 112 | [7 empty] | -123.5
2002-09-07 11:40 | 6.1 | 1.4 | [22 empty] | 112 | [7 empty] | -123.5
2002-09-07 11:50 | 5.5 | 1.3 | [22 empty] | 112 | [7 empty] | -123.5
2002-09-07 12:00 | 5 | 1.2 | [22 empty] | 112 | [7 empty] | -123.5
2002-09-07 12:10 | 5.1 | 2 | [22 empty] | 112 | [7 empty] | -123.5
2002-09-07 12:20 | 4 | 1.8 | [22 empty] | 112 | [7 empty] | -123.5
2002-09-07 12:30 | 5.2 | 1.5 | [22 empty] | 112 | [7 empty] | -123.5
2002-09-07 12:40 | 3.9 | 1.7 | [22 empty] | 135 | [7 empty] | -123.5
2002-09-07 12:50 | 5 | 1.7 | [22 empty] | 112 | [7 empty] | -123.5
2002-09-07 13:00 | 5.4 | 2 | [22 empty] | 112 | [7 empty] | -123.5
2002-09-07 13:10 | 4.4 | 1.6 | [22 empty] | 112 | [7 empty] | -123.5
2002-09-07 13:20 | 5.7 | 2.4 | [22 empty] | 112 | [7 empty] | -123.5
2002-09-07 13:30 | 5.7 | 1.4 | [22 empty] | 112 | [7 empty] | -123.5
2002-09-07 13:40 | 6.2 | 1.4 | [22 empty] | 112 | [7 empty] | -123.5
2002-09-07 13:50 | 5.8 | 1.3 | [22 empty] | 112 | [7 empty] | -123.5
2002-09-07 14:00 | 5.7 | 1.1 | [22 empty] | 112 | [7 empty] | -123.5
2002-09-07 14:10 | 6.3 | 1.7 | [22 empty] | 112 | [7 empty] | -123.5
2002-09-07 14:20 | 7.2 | 1.6 | [22 empty] | 112 | [7 empty] | -123.5
2002-09-07 14:30 | 6.4 | 1.8 | [22 empty] | 112 | [7 empty] | -123.5
2002-09-07 14:40 | 7.8 | 1.1 | [22 empty] | 112 | [7 empty] | -123.5
2002-09-07 14:50 | 6.8 | 1.2 | [22 empty] | 90 | [7 empty] | -123.5
2002-09-07 15:00 | 6.1 | 0.8 | [22 empty] | 90 | [7 empty] | -123.5
2002-09-07 15:10 | 6.1 | 0.9 | [22 empty] | 112 | [7 empty] | -123.5
2002-09-07 15:20 | 6.1 | 1 | [22 empty] | 112 | [7 empty] | -123.5
2002-09-07 15:30 | 6.3 | 1 | [22 empty] | 90 | [7 empty] | -123.5
2002-09-07 15:40 | 6.9 | 1 | [22 empty] | 112 | [7 empty] | -123.5
2002-09-07 15:50 | 7.4 | 0.9 | [22 empty] | 90 | [7 empty] | -123.5
2002-09-07 16:00 | 7.9 | 1 | [22 empty] | 112 | [7 empty] | -123.5
2002-09-07 16:10 | 8.2 | 1.1 | [22 empty] | 112 | [7 empty] | -123.5
2002-09-07 16:20 | 8.3 | 0.9 | [22 empty] | 112 | [7 empty] | -123.5
2002-09-07 16:30 | 8.4 | 1.1 | [22 empty] | 112 | [7 empty] | -123.5
2002-09-07 16:40 | 7.1 | 1.2 | [22 empty] | 90 | [7 empty] | -123.5
2002-09-07 16:50 | 6.6 | 0.9 | [22 empty] | 90 | [7 empty] | -123.5
2002-09-07 17:00 | 5.6 | 0.8 | [22 empty] | 90 | [7 empty] | -123.5
2002-09-07 17:10 | 6.2 | 0.7 | [22 empty] | 90 | [7 empty] | -123.5
2002-09-07 17:20 | 6.8 | 0.8 | [22 empty] | 90 | [7 empty] | -123.5
2002-09-07 17:30 | 7 | 0.7 | [22 empty] | 90 | [7 empty] | -123.5
2002-09-07 17:40 | 7.1 | 0.6 | [22 empty] | 90 | [7 empty] | -123.5
2002-09-07 17:50 | 7.1 | 0.6 | [22 empty] | 90 | [7 empty] | -123.5
2002-09-07 18:00 | 6.7 | 0.5 | [22 empty] | 90 | [7 empty] | -123.5
2002-09-07 18:10 | 6.3 | 0.6 | [22 empty] | 112 | [7 empty] | -123.5
2002-09-07 18:20 | 6.3 | 0.9 | [22 empty] | 90 | [7 empty] | -123.5
2002-09-07 18:30 | 4.3 | 0.9 | [22 empty] | 112 | [7 empty] | -123.5
2002-09-07 18:40 | 5.5 | 0.9 | [22 empty] | 112 | [7 empty] | -123.5
2002-09-07 18:50 | 6.3 | 0.5 | [22 empty] | 90 | [7 empty] | -123.5
2002-09-07 19:00 | 6 | 0.8 | [22 empty] | 90 | [7 empty] | -123.5
2002-09-07 19:10 | 7.6 | 0.7 | [22 empty] | 90 | [7 empty] | -123.5
2002-09-07 19:20 | 7.4 | 0.5 | [22 empty] | 90 | [7 empty] | -123.5
2002-09-07 19:30 | 7.8 | 0.7 | [22 empty] | 90 | [7 empty] | -123.5
2002-09-07 19:40 | 7.1 | 0.6 | [22 empty] | 90 | [7 empty] | -123.5
2002-09-07 19:50 | 7.1 | 0.6 | [22 empty] | 90 | [7 empty] | -123.5
2002-09-07 20:00 | 6.2 | 0.8 | [22 empty] | 112 | [7 empty] | -123.5
2002-09-07 20:10 | 6 | 0.6 | [22 empty] | 90 | [7 empty] | -123.5
2002-09-07 20:20 | 5.6 | 0.7 | [22 empty] | 90 | [7 empty] | -123.5
2002-09-07 20:30 | 3.7 | 1.2 | [22 empty] | 90 | [7 empty] | -123.5
2002-09-07 20:40 | 3 | 0.9 | [22 empty] | 112 | [7 empty] | -123.5
2002-09-07 20:50 | 2.5 | 0.9 | [22 empty] | 90 | [7 empty] | -123.5
2002-09-07 21:00 | 2.4 | 1.7 | [22 empty] | 90 | [7 empty] | -123.5
2002-09-07 21:10 | 1.6 | 0.8 | [22 empty] | 135 | [7 empty] | -123.5
2002-09-07 21:20 | 2.7 | 1 | [22 empty] | 158 | [7 empty] | -123.5
2002-09-07 21:30 | 3 | 0.9 | [22 empty] | 158 | [7 empty] | -123.5
2002-09-07 21:40 | 3.4 | 1.1 | [22 empty] | 135 | [7 empty] | -123.5
2002-09-07 21:50 | 4.3 | 1 | [22 empty] | 135 | [7 empty] | -123.5
2002-09-07 22:00 | 1.5 | 0.9 | [22 empty] | 135 | [7 empty] | -123.5
2002-09-07 22:10 | 3 | 1.3 | [22 empty] | 112 | [7 empty] | -123.5
2002-09-07 22:20 | 1.9 | 1.3 | [22 empty] | 112 | [7 empty] | -123.5
2002-09-07 22:30 | 3.9 | 1.5 | [22 empty] | 135 | [7 empty] | -123.5
2002-09-07 22:40 | 4.3 | 2.1 | [22 empty] | 135 | [7 empty] | -123.5
2002-09-07 22:50 | 4.8 | 1.5 | [22 empty] | 135 | [7 empty] | -123.5
2002-09-07 23:00 | 3.8 | 1.6 | [22 empty] | 135 | [7 empty] | -123.5
2002-09-07 23:10 | 3.9 | 1.7 | [22 empty] | 135 | [7 empty] | -123.5
2002-09-07 23:20 | 3.8 | 2.1 | [22 empty] | 135 | [7 empty] | -123.5
2002-09-07 23:30 | 4.1 | 1.6 | [22 empty] | 135 | [7 empty] | -123.5
2002-09-07 23:40 | 3.5 | 1.9 | [22 empty] | 158 | [7 empty] | -123.5
2002-09-07 23:50 | 2.4 | 1.5 | [22 empty] | 158 | [7 empty] | -123.5
2002-09-08 | 4.1 | 1.9 | [22 empty] | 158 | [7 empty] | -123.5
2002-09-08 00:10 | 3 | 2.1 | [22 empty] | 158 | [7 empty] | -123.5
2002-09-08 00:20 | 3.3 | 2.2 | [22 empty] | 135 | [7 empty] | -123.5
2002-09-08 00:30 | 3.3 | 2.2 | [22 empty] | 135 | [7 empty] | -123.5
2002-09-08 00:40 | 4.5 | 2 | [22 empty] | 135 | [7 empty] | -123.5
2002-09-08 00:50 | 3.7 | 2.3 | [22 empty] | 158 | [7 empty] | -123.5
2002-09-08 01:00 | 4.3 | 2.3 | [22 empty] | 158 | [7 empty] | -123.5
2002-09-08 01:10 | 5 | 2.1 | [22 empty] | 112 | [7 empty] | -123.5
2002-09-08 01:20 | 4.5 | 2.3 | [22 empty] | 112 | [7 empty] | -123.5
2002-09-08 01:30 | 3.5 | 2.2 | [22 empty] | 112 | [7 empty] | -123.5
2002-09-08 01:40 | 4.5 | 2.9 | [22 empty] | 158 | [7 empty] | -123.5
2002-09-08 01:50 | 3.8 | 1.8 | [22 empty] | 135 | [7 empty] | -123.5
2002-09-08 02:00 | 5.7 | 3.5 | [22 empty] | 135 | [7 empty] | -123.5
2002-09-08 02:10 | 6 | 2.5 | [22 empty] | 135 | [7 empty] | -123.5
2002-09-08 02:20 | 6.9 | 2.6 | [22 empty] | 112 | [7 empty] | -123.5
2002-09-08 02:30 | 8.1 | 3 | [22 empty] | 112 | [7 empty] | -123.5
2002-09-08 02:40 | 8.6 | 2.9 | [22 empty] | 112 | [7 empty] | -123.5
2002-09-08 02:50 | 8.6 | 3.2 | [22 empty] | 112 | [7 empty] | -123.5
2002-09-08 03:00 | 7.6 | 2.5 | [22 empty] | 112 | [7 empty] | -123.5
2002-09-08 03:10 | 6.8 | 3.6 | [22 empty] | 135 | [7 empty] | -123.5
2002-09-08 03:20 | 7.4 | 2.4 | [22 empty] | 112 | [7 empty] | -123.5
2002-09-08 03:30 | 7.7 | 2.5 | [22 empty] | 112 | [7 empty] | -123.5
2002-09-08 03:40 | 7.5 | 2.4 | [22 empty] | 112 | [7 empty] | -123.5
2002-09-08 03:50 | 7.4 | 2.4 | [22 empty] | 112 | [7 empty] | -123.5
2002-09-08 04:00 | 7.2 | 2.9 | [22 empty] | 135 | [7 empty] | -123.5
2002-09-08 04:10 | 8.6 | 2.2 | [22 empty] | 112 | [7 empty] | -123.5
2002-09-08 04:20 | 9 | 2 | [22 empty] | 112 | [7 empty] | -123.5
2002-09-08 04:30 | 7.8 | 2.4 | [22 empty] | 112 | [7 empty] | -123.5
2002-09-08 04:40 | 8.1 | 2.7 | [22 empty] | 112 | [7 empty] | -123.5
2002-09-08 04:50 | 6.7 | 3.6 | [22 empty] | 112 | [7 empty] | -123.5
2002-09-08 05:00 | 5.1 | 2.7 | [22 empty] | 112 | [7 empty] | -123.5
2002-09-08 05:10 | 7.9 | 2.2 | [22 empty] | 112 | [7 empty] | -123.5
2002-09-08 05:20 | 5.2 | 2.4 | [22 empty] | 135 | [7 empty] | -123.5
2002-09-08 05:30 | 5.9 | 2.8 | [22 empty] | 135 | [7 empty] | -123.5
2002-09-08 05:40 | 5.9 | 2.1 | [22 empty] | 135 | [7 empty] | -123.5
2002-09-08 05:50 | 5.5 | 1.7 | [22 empty] | 135 | [7 empty] | -123.5
2002-09-08 06:00 | 6.4 | 2.6 | [22 empty] | 158 | [7 empty] | -123.5
2002-09-08 06:10 | 7.6 | 2.3 | [22 empty] | 158 | [7 empty] | -123.5
2002-09-08 06:20 | 7.3 | 2.2 | [22 empty] | 135 | [7 empty] | -123.5
2002-09-08 06:30 | 6.5 | 2.1 | [22 empty] | 135 | [7 empty] | -123.5
2002-09-08 06:40 | 5.7 | 1.7 | [22 empty] | 135 | [7 empty] | -123.5
2002-09-08 06:50 | 5.4 | 1.7 | [22 empty] | 135 | [7 empty] | -123.5
2002-09-08 07:00 | 5.2 | 1.6 | [22 empty] | 135 | [7 empty] | -123.5
2002-09-08 07:10 | 4.6 | 1.4 | [22 empty] | 112 | [7 empty] | -123.5
2002-09-08 07:20 | 5.9 | 1.6 | [22 empty] | 112 | [7 empty] | -123.5
2002-09-08 07:30 | 6.1 | 1.2 | [22 empty] | 90 | [7 empty] | -123.5
2002-09-08 07:40 | 6.1 | 1.4 | [22 empty] | 112 | [7 empty] | -123.5
2002-09-08 07:50 | 7 | 1.3 | [22 empty] | 112 | [7 empty] | -123.5
2002-09-08 08:00 | 6.6 | 1.7 | [22 empty] | 90 | [7 empty] | -123.5
2002-09-08 08:10 | 6.1 | 1.4 | [22 empty] | 90 | [7 empty] | -123.5
2002-09-08 08:20 | 5.1 | 1.5 | [22 empty] | 90 | [7 empty] | -123.5
2002-09-08 08:30 | 5.9 | 1.4 | [22 empty] | 90 | [7 empty] | -123.5
2002-09-08 08:40 | 7 | 1.2 | [22 empty] | 90 | [7 empty] | -123.5
2002-09-08 08:50 | 7.4 | 1.3 | [22 empty] | 90 | [7 empty] | -123.5
2002-09-08 09:00 | 8.1 | 1.6 | [22 empty] | 90 | [7 empty] | -123.5
2002-09-08 09:10 | 8.1 | 1.5 | [22 empty] | 90 | [7 empty] | -123.5
2002-09-08 09:20 | 7.2 | 1.2 | [22 empty] | 90 | [7 empty] | -123.5
2002-09-08 09:30 | 7.5 | 1.5 | [22 empty] | 90 | [7 empty] | -123.5
2002-09-08 09:40 | 7.5 | 1.2 | [22 empty] | 90 | [7 empty] | -123.5
2002-09-08 09:50 | 7.8 | 1.2 | [22 empty] | 90 | [7 empty] | -123.5
2002-09-08 10:00 | 7.6 | 1.1 | [22 empty] | 90 | [7 empty] | -123.5
2002-09-08 10:10 | 7.1 | 0.6 | [22 empty] | 68 | [7 empty] | -123.5
2002-09-08 10:20 | 6.4 | 0.6 | [22 empty] | 68 | [7 empty] | -123.5
2002-09-08 10:30 | 5.6 | 0.6 | [22 empty] | 90 | [7 empty] | -123.5
2002-09-08 10:40 | 5.2 | 0.5 | [22 empty] | 90 | [7 empty] | -123.5
2002-09-08 10:50 | 7 | 0.9 | [22 empty] | 90 | [7 empty] | -123.5
2002-09-08 11:00 | 7 | 0.6 | [22 empty] | 90 | [7 empty] | -123.5
2002-09-08 11:10 | 6.2 | 0.4 | [22 empty] | 90 | [7 empty] | -123.5
2002-09-08 11:20 | 4.8 | 0.7 | [22 empty] | 90 | [7 empty] | -123.5
2002-09-08 11:30 | 5.7 | 0.9 | [22 empty] | 90 | [7 empty] | -123.5
2002-09-08 11:40 | 7 | 0.8 | [22 empty] | 90 | [7 empty] | -123.5
2002-09-08 11:50 | 7.7 | 1.1 | [22 empty] | 90 | [7 empty] | -123.5
2002-09-08 12:00 | 6.9 | 1.6 | [22 empty] | 90 | [7 empty] | -123.5
2002-09-08 12:10 | 7.1 | 1.3 | [22 empty] | 90 | [7 empty] | -123.5
2002-09-08 12:20 | 6 | 1.1 | [22 empty] | 112 | [7 empty] | -123.5
2002-09-08 12:30 | 6.3 | 0.6 | [22 empty] | 112 | [7 empty] | -123.5
2002-09-08 12:40 | 6.4 | 0.6 | [22 empty] | 112 | [7 empty] | -123.5
2002-09-08 12:50 | 6.4 | 0.5 | [22 empty] | 90 | [7 empty] | -123.5
2002-09-08 13:00 | 7.5 | 0.9 | [22 empty] | 90 | [7 empty] | -123.5
2002-09-08 13:10 | 7.3 | 0.7 | [22 empty] | 90 | [7 empty] | -123.5
2002-09-08 13:20 | 5.5 | 0.6 | [22 empty] | 90 | [7 empty] | -123.5
2002-09-08 13:30 | 4.8 | 0.6 | [22 empty] | 90 | [7 empty] | -123.5
2002-09-08 13:40 | 6.8 | 0.6 | [22 empty] | 112 | [7 empty] | -123.5
2002-09-08 13:50 | 7 | 1.3 | [22 empty] | 90 | [7 empty] | -123.5
2002-09-08 14:00 | 8.3 | 0.9 | [22 empty] | 90 | [7 empty] | -123.5
2002-09-08 14:10 | 8.7 | 0.9 | [22 empty] | 90 | [7 empty] | -123.5
2002-09-08 14:20 | 8.6 | 0.9 | [22 empty] | 90 | [7 empty] | -123.5
2002-09-08 14:30 | 7.9 | 0.9 | [22 empty] | 90 | [7 empty] | -123.5
2002-09-08 14:40 | 7.4 | 0.9 | [22 empty] | 90 | [7 empty] | -123.5
2002-09-08 14:50 | 6.9 | 0.7 | [22 empty] | 90 | [7 empty] | -123.5
2002-09-08 15:00 | 7.1 | 0.6 | [22 empty] | 90 | [7 empty] | -123.5
2002-09-08 15:10 | 6 | 0.6 | [22 empty] | 90 | [7 empty] | -123.5
2002-09-08 15:20 | 6.1 | 0.9 | [22 empty] | 112 | [7 empty] | -123.5
2002-09-08 15:30 | 6.9 | 1.4 | [22 empty] | 112 | [7 empty] | -123.5
2002-09-08 15:40 | 9.1 | 1.2 | [22 empty] | 90 | [7 empty] | -123.5
2002-09-08 15:50 | 8.9 | 1.1 | [22 empty] | 90 | [7 empty] | -123.5
2002-09-08 16:00 | 8.3 | 0.9 | [22 empty] | 90 | [7 empty] | -123.5
2002-09-08 16:10 | 7.1 | 0.6 | [22 empty] | 90 | [7 empty] | -123.5
2002-09-08 16:20 | 8.2 | 1.1 | [22 empty] | 90 | [7 empty] | -123.5
2002-09-08 16:30 | 7.9 | 1 | [22 empty] | 90 | [7 empty] | -123.5
2002-09-08 16:40 | 7.5 | 1.2 | [22 empty] | 90 | [7 empty] | -123.5
2002-09-08 16:50 | 8.9 | 1.4 | [22 empty] | 90 | [7 empty] | -123.5
2002-09-08 17:00 | 8.6 | 1.4 | [22 empty] | 90 | [7 empty] | -123.5
2002-09-08 17:10 | 6.2 | 1.1 | [22 empty] | 68 | [7 empty] | -123.5
2002-09-08 17:20 | 3.9 | 1.3 | [22 empty] | 90 | [7 empty] | -123.5
2002-09-08 17:30 | 2.8 | 1 | [22 empty] | 112 | [7 empty] | -123.5
2002-09-08 17:40 | 2.8 | 1.3 | [22 empty] | 90 | [7 empty] | -123.5
2002-09-08 17:50 | 1.1 | 0.5 | [22 empty] | 0 | [7 empty] | -123.5
2002-09-08 18:00 | 1.5 | 1.1 | [22 empty] | 22 | [7 empty] | -123.5
2002-09-08 18:10 | 1.9 | 1.2 | [22 empty] | 45 | [7 empty] | -123.5
2002-09-08 18:20 | 2.5 | 1.2 | [22 empty] | 90 | [7 empty] | -123.5
2002-09-08 18:30 | 1.2 | 0.9 | [22 empty] | 22 | [7 empty] | -123.5
2002-09-08 18:40 | 5.8 | 1.8 | [22 empty] | 45 | [7 empty] | -123.5
2002-09-08 18:50 | 7 | 2 | [22 empty] | 45 | [7 empty] | -123.5
2002-09-08 19:00 | 8.4 | 2.1 | [22 empty] | 22 | [7 empty] | -123.5
2002-09-08 19:10 | 8.6 | 2.2 | [22 empty] | 22 | [7 empty] | -123.5
2002-09-08 19:20 | 7 | 2.4 | [22 empty] | 22 | [7 empty] | -123.5
2002-09-08 19:30 | 5.6 | 2 | [22 empty] | 338 | [7 empty] | -123.5
2002-09-08 19:40 | 4.3 | 2.1 | [22 empty] | 22 | [7 empty] | -123.5
2002-09-08 19:50 | 3.8 | 1.8 | [22 empty] | 0 | [7 empty] | -123.5
2002-09-08 20:00 | 6.7 | 2.3 | [22 empty] | 22 | [7 empty] | -123.5
2002-09-08 20:10 | 6.8 | 2.2 | [22 empty] | 22 | [7 empty] | -123.5
2002-09-08 20:20 | 6.3 | 2.5 | [22 empty] | 22 | [7 empty] | -123.5
2002-09-08 20:30 | 3.2 | 2 | [22 empty] | 22 | [7 empty] | -123.5
2002-09-08 20:40 | 2.8 | 1.4 | [22 empty] | 68 | [7 empty] | -123.5
2002-09-08 20:50 | 4.4 | 3.5 | [22 empty] | 22 | [7 empty] | -123.5
2002-09-08 21:00 | 12.8 | 3.5 | [22 empty] | 90 | [7 empty] | -123.5
2002-09-08 21:10 | 11.4 | 3.2 | [22 empty] | 68 | [7 empty] | -123.5
2002-09-08 21:20 | 12.6 | 3.1 | [22 empty] | 68 | [7 empty] | -123.5
2002-09-08 21:30 | 10.7 | 3.8 | [22 empty] | 68 | [7 empty] | -123.5
2002-09-08 21:40 | 13.1 | 2.8 | [22 empty] | 68 | [7 empty] | -123.5
2002-09-08 21:50 | 12.8 | 2.7 | [22 empty] | 68 | [7 empty] | -123.5
2002-09-08 22:00 | 12.2 | 2.8 | [22 empty] | 68 | [7 empty] | -123.5
2002-09-08 22:10 | 10.1 | 2.7 | [22 empty] | 45 | [7 empty] | -123.5
2002-09-08 22:20 | 10.8 | 3.1 | [22 empty] | 68 | [7 empty] | -123.5
2002-09-08 22:30 | 9.4 | 4 | [22 empty] | 68 | [7 empty] | -123.5
2002-09-08 22:40 | 9.3 | 3 | [22 empty] | 68 | [7 empty] | -123.5
2002-09-08 22:50 | 10.1 | 3.2 | [22 empty] | 68 | [7 empty] | -123.5
2002-09-08 23:00 | 12.3 | 2.8 | [22 empty] | 45 | [7 empty] | -123.5
2002-09-08 23:10 | 11.8 | 3.3 | [22 empty] | 45 | [7 empty] | -123.5
2002-09-08 23:20 | 11.1 | 2.4 | [22 empty] | 45 | [7 empty] | -123.5
2002-09-08 23:30 | 9.2 | 3.1 | [22 empty] | 68 | [7 empty] | -123.5
2002-09-08 23:40 | 9.3 | 3.4 | [22 empty] | 68 | [7 empty] | -123.5
2002-09-08 23:50 | 10.9 | 3.4 | [22 empty] | 45 | [7 empty] | -123.5
2002-09-09 | 9.1 | 3.4 | [22 empty] | 45 | [7 empty] | -123.5
2002-09-09 00:10 | 9.5 | 2.2 | [22 empty] | 68 | [7 empty] | -123.5
2002-09-09 00:20 | 7.5 | 3.5 | [22 empty] | 68 | [7 empty] | -123.5
2002-09-09 00:30 | 5.5 | 2.8 | [22 empty] | 45 | [7 empty] | -123.5
2002-09-09 00:40 | 6.6 | 2.9 | [22 empty] | 45 | [7 empty] | -123.5
2002-09-09 00:50 | 5.3 | 2.4 | [22 empty] | 68 | [7 empty] | -123.5
2002-09-09 01:00 | 7.4 | 2.4 | [22 empty] | 22 | [7 empty] | -123.5
2002-09-09 01:10 | 9.2 | 2.9 | [22 empty] | 22 | [7 empty] | -123.5
2002-09-09 01:20 | 7.6 | 2.9 | [22 empty] | 68 | [7 empty] | -123.5
2002-09-09 01:30 | 4.8 | 2.9 | [22 empty] | 68 | [7 empty] | -123.5
2002-09-09 01:40 | 6.2 | 2.5 | [22 empty] | 68 | [7 empty] | -123.5
2002-09-09 01:50 | 7 | 3.3 | [22 empty] | 68 | [7 empty] | -123.5
2002-09-09 02:00 | 5.4 | 2.1 | [22 empty] | 68 | [7 empty] | -123.5
2002-09-09 02:10 | 5.6 | 2.1 | [22 empty] | 90 | [7 empty] | -123.5
2002-09-09 02:20 | 5.5 | 2.7 | [22 empty] | 112 | [7 empty] | -123.5
2002-09-09 02:30 | 7 | 2.6 | [22 empty] | 112 | [7 empty] | -123.5
2002-09-09 02:40 | 9.4 | 2.2 | [22 empty] | 90 | [7 empty] | -123.5
2002-09-09 02:50 | 8.9 | 2.4 | [22 empty] | 112 | [7 empty] | -123.5
2002-09-09 03:00 | 8.2 | 3.2 | [22 empty] | 112 | [7 empty] | -123.5
2002-09-09 03:10 | 7.4 | 2.2 | [22 empty] | 112 | [7 empty] | -123.5
2002-09-09 03:20 | 6.3 | 2.1 | [22 empty] | 112 | [7 empty] | -123.5
2002-09-09 03:30 | 3.7 | 2.2 | [22 empty] | 112 | [7 empty] | -123.5
2002-09-09 03:40 | 7.5 | 2.5 | [22 empty] | 90 | [7 empty] | -123.5
2002-09-09 03:50 | 8.8 | 2.6 | [22 empty] | 90 | [7 empty] | -123.5
2002-09-09 04:00 | 6.1 | 2 | [22 empty] | 90 | [7 empty] | -123.5
2002-09-09 04:10 | 6.2 | 1.9 | [22 empty] | 45 | [7 empty] | -123.5
2002-09-09 04:20 | 7 | 2.1 | [22 empty] | 22 | [7 empty] | -123.5
2002-09-09 04:30 | 7 | 2.5 | [22 empty] | 0 | [7 empty] | -123.5
2002-09-09 04:40 | 5.9 | 2 | [22 empty] | 45 | [7 empty] | -123.5
2002-09-09 04:50 | 5.4 | 2.3 | [22 empty] | 90 | [7 empty] | -123.5
2002-09-09 05:00 | 3.2 | 2.2 | [22 empty] | 45 | [7 empty] | -123.5
2002-09-09 05:10 | 7.1 | 2.9 | [22 empty] | 45 | [7 empty] | -123.5
2002-09-09 05:20 | 7.2 | 2 | [22 empty] | 45 | [7 empty] | -123.5
2002-09-09 05:30 | 8.1 | 2 | [22 empty] | 45 | [7 empty] | -123.5
2002-09-09 05:40 | 7.2 | 1.7 | [22 empty] | 45 | [7 empty] | -123.5
2002-09-09 05:50 | 6.6 | 1.6 | [22 empty] | 68 | [7 empty] | -123.5
2002-09-09 06:00 | 7.3 | 2 | [22 empty] | 90 | [7 empty] | -123.5
2002-09-09 06:10 | 3.8 | 1.9 | [22 empty] | 90 | [7 empty] | -123.5
2002-09-09 06:20 | 3.4 | 1.3 | [22 empty] | 90 | [7 empty] | -123.5
2002-09-09 06:30 | 4.6 | 1.2 | [22 empty] | 112 | [7 empty] | -123.5
2002-09-09 06:40 | 2.9 | 0.9 | [22 empty] | 90 | [7 empty] | -123.5
2002-09-09 06:50 | 3.8 | 0.6 | [22 empty] | 90 | [7 empty] | -123.5
2002-09-09 07:00 | 4 | 1.1 | [22 empty] | 90 | [7 empty] | -123.5
2002-09-09 07:10 | 5.4 | 0.9 | [22 empty] | 90 | [7 empty] | -123.5
2002-09-09 07:20 | 6 | 0.7 | [22 empty] | 68 | [7 empty] | -123.5
2002-09-09 07:30 | 6.8 | 0.5 | [22 empty] | 68 | [7 empty] | -123.5
2002-09-09 07:40 | 6.8 | 0.4 | [22 empty] | 68 | [7 empty] | -123.5
2002-09-09 07:50 | 6.7 | 0.6 | [22 empty] | 68 | [7 empty] | -123.5
2002-09-09 08:00 | 7.4 | 0.6 | [22 empty] | 68 | [7 empty] | -123.5
2002-09-09 08:10 | 7.6 | 0.5 | [22 empty] | 68 | [7 empty] | -123.5
2002-09-09 08:20 | 7.7 | 0.6 | [22 empty] | 68 | [7 empty] | -123.5
2002-09-09 08:30 | 8 | 0.5 | [22 empty] | 68 | [7 empty] | -123.5
2002-09-09 08:40 | 7.8 | 0.6 | [22 empty] | 68 | [7 empty] | -123.5
2002-09-09 08:50 | 8.5 | 0.6 | [22 empty] | 68 | [7 empty] | -123.5
2002-09-09 09:00 | 10 | 1.1 | [22 empty] | 90 | [7 empty] | -123.5
2002-09-09 09:10 | 9.5 | 0.9 | [22 empty] | 68 | [7 empty] | -123.5
2002-09-09 09:20 | 9.3 | 0.6 | [22 empty] | 68 | [7 empty] | -123.5
2002-09-09 09:30 | 8.3 | 0.9 | [22 empty] | 68 | [7 empty] | -123.5
2002-09-09 09:40 | 6.3 | 0.9 | [22 empty] | 68 | [7 empty] | -123.5
2002-09-09 09:50 | 5.9 | 0.5 | [22 empty] | 90 | [7 empty] | -123.5
2002-09-09 10:00 | 6.7 | 0.5 | [22 empty] | 68 | [7 empty] | -123.5
2002-09-09 10:10 | 5.1 | 0.6 | [22 empty] | 68 | [7 empty] | -123.5
2002-09-09 10:20 | 6.2 | 0.7 | [22 empty] | 68 | [7 empty] | -123.5
2002-09-09 10:30 | 6.7 | 0.6 | [22 empty] | 68 | [7 empty] | -123.5
2002-09-09 10:40 | 5.9 | 0.6 | [22 empty] | 68 | [7 empty] | -123.5
2002-09-09 10:50 | 6.5 | 0.6 | [22 empty] | 68 | [7 empty] | -123.5
2002-09-09 11:00 | 5.3 | 0.9 | [22 empty] | 68 | [7 empty] | -123.5
2002-09-09 11:10 | 3.3 | 0.8 | [22 empty] | 68 | [7 empty] | -123.5
2002-09-09 11:20 | 3.5 | 0.5 | [22 empty] | 90 | [7 empty] | -123.5
2002-09-09 11:30 | 3.7 | 0.6 | [22 empty] | 90 | [7 empty] | -123.5
2002-09-09 11:40 | 4.2 | 0.7 | [22 empty] | 90 | [7 empty] | -123.5
2002-09-09 11:50 | 4.2 | 1 | [22 empty] | 68 | [7 empty] | -123.5
2002-09-09 12:00 | 3.6 | 0.9 | [22 empty] | 45 | [7 empty] | -123.5
2002-09-09 12:10 | 5.2 | 1.9 | [22 empty] | 45 | [7 empty] | -123.5
2002-09-09 12:20 | 1.7 | 1.3 | [22 empty] | 315 | [7 empty] | -123.5
2002-09-09 12:30 | 1.7 | 1.2 | [22 empty] | 135 | [7 empty] | -123.5
2002-09-09 12:40 | 2.3 | 1.3 | [22 empty] | 68 | [7 empty] | -123.5
2002-09-09 12:50 | 2.1 | 1 | [22 empty] | 22 | [7 empty] | -123.5
2002-09-09 13:00 | 3.3 | 0.9 | [22 empty] | 90 | [7 empty] | -123.5
2002-09-09 13:10 | 4.7 | 1.1 | [22 empty] | 135 | [7 empty] | -123.5
2002-09-09 13:20 | 3.1 | 1.3 | [22 empty] | 135 | [7 empty] | -123.5
2002-09-09 13:30 | 3.6 | 1.9 | [22 empty] | 90 | [7 empty] | -123.5
2002-09-09 13:40 | 4.5 | 1.2 | [22 empty] | 68 | [7 empty] | -123.5
2002-09-09 13:50 | 5.9 | 1 | [22 empty] | 68 | [7 empty] | -123.5
2002-09-09 14:00 | 4.7 | 1.9 | [22 empty] | 90 | [7 empty] | -123.5
2002-09-09 14:10 | 7.9 | 1.2 | [22 empty] | 90 | [7 empty] | -123.5
2002-09-09 14:20 | 9.4 | 1.9 | [22 empty] | 90 | [7 empty] | -123.5
2002-09-09 14:30 | 10.4 | 1.6 | [22 empty] | 90 | [7 empty] | -123.5
2002-09-09 14:40 | 10.4 | 1.6 | [22 empty] | 68 | [7 empty] | -123.5
2002-09-09 14:50 | 9.1 | 1.6 | [22 empty] | 68 | [7 empty] | -123.5
2002-09-09 15:00 | 10 | 1.7 | [22 empty] | 68 | [7 empty] | -123.5
2002-09-09 15:10 | 10.8 | 1.7 | [22 empty] | 68 | [7 empty] | -123.5
2002-09-09 15:20 | 7.7 | 1.4 | [22 empty] | 45 | [7 empty] | -123.5
2002-09-09 15:30 | 7 | 1.4 | [22 empty] | 68 | [7 empty] | -123.5
2002-09-09 15:40 | 1.3 | 1 | [22 empty] | 45 | [7 empty] | -123.5
2002-09-09 15:50 | 2.8 | 1.7 | [22 empty] | 90 | [7 empty] | -123.5
2002-09-09 16:00 | 5.6 | 1.1 | [22 empty] | 90 | [7 empty] | -123.5
2002-09-09 16:10 | 2 | 1.2 | [22 empty] | 0 | [7 empty] | -123.5
2002-09-09 16:20 | 3.6 | 0.7 | [22 empty] | 338 | [7 empty] | -123.5
2002-09-09 16:30 | 2.4 | 1.3 | [22 empty] | 338 | [7 empty] | -123.5
2002-09-09 16:40 | 2.7 | 1.3 | [22 empty] | 248 | [7 empty] | -123.5
2002-09-09 16:50 | 2.4 | 1.1 | [22 empty] | 225 | [7 empty] | -123.5
2002-09-09 17:00 | 2.5 | 1.1 | [22 empty] | 292 | [7 empty] | -123.5
2002-09-09 17:10 | 5.1 | 1.4 | [22 empty] | 338 | [7 empty] | -123.5
2002-09-09 17:20 | 3.3 | 1.9 | [22 empty] | 0 | [7 empty] | -123.5
2002-09-09 17:30 | 3.1 | 1.8 | [22 empty] | 90 | [7 empty] | -123.5
2002-09-09 17:40 | 1.5 | 1.1 | [22 empty] | 68 | [7 empty] | -123.5
2002-09-09 17:50 | 1.6 | 1.2 | [22 empty] | 338 | [7 empty] | -123.5
2002-09-09 18:00 | 4.7 | 1.7 | [22 empty] | 135 | [7 empty] | -123.5
2002-09-09 18:10 | 1.7 | 1.2 | [22 empty] | 180 | [7 empty] | -123.5
2002-09-09 18:20 | 2.2 | 1.2 | [22 empty] | 270 | [7 empty] | -123.5
2002-09-09 18:30 | 0.9 | 0.4 | [22 empty] | 248 | [7 empty] | -123.5
2002-09-09 18:40 | 1 | 0.6 | [22 empty] | 202 | [7 empty] | -123.5
2002-09-09 18:50 | 1 | 0.5 | [22 empty] | 0 | [7 empty] | -123.5
2002-09-09 19:00 | 3.3 | 1.4 | [22 empty] | 225 | [7 empty] | -123.5
2002-09-09 19:10 | 2.7 | 1.4 | [22 empty] | 248 | [7 empty] | -123.5
2002-09-09 19:20 | 5 | 0.9 | [22 empty] | 270 | [7 empty] | -123.5
2002-09-09 19:30 | 3.1 | 1.7 | [22 empty] | 292 | [7 empty] | -123.5
2002-09-09 19:40 | 1.6 | 1 | [22 empty] | 0 | [7 empty] | -123.5
2002-09-09 19:50 | 1.4 | 1.1 | [22 empty] | 135 | [7 empty] | -123.5
2002-09-09 20:00 | 2.5 | 1.8 | [22 empty] | 135 | [7 empty] | -123.5
2002-09-09 20:10 | 2.2 | 1.5 | [22 empty] | 0 | [7 empty] | -123.5
2002-09-09 20:20 | 4.4 | 0.6 | [22 empty] | 292 | [7 empty] | -123.5
2002-09-09 20:30 | 2.6 | 1.2 | [22 empty] | 270 | [7 empty] | -123.5
2002-09-09 20:40 | 1.8 | 1.1 | [22 empty] | 248 | [7 empty] | -123.5
2002-09-09 20:50 | 1.6 | 0.9 | [22 empty] | 292 | [7 empty] | -123.5
2002-09-09 21:00 | 1.2 | 0.7 | [22 empty] | 248 | [7 empty] | -123.5
2002-09-09 21:10 | 3 | 1.1 | [22 empty] | 270 | [7 empty] | -123.5
2002-09-09 21:20 | 1.6 | 1 | [22 empty] | 248 | [7 empty] | -123.5
2002-09-09 21:30 | 0.9 | 0.4 | [22 empty] | 315 | [7 empty] | -123.5
2002-09-09 21:40 | 0.9 | 0.4 | [22 empty] | 45 | [7 empty] | -123.5
2002-09-09 21:50 | 1.9 | 1.7 | [22 empty] | 225 | [7 empty] | -123.5
2002-09-09 22:00 | 4.4 | 1.7 | [22 empty] | 45 | [7 empty] | -123.5
2002-09-09 22:10 | 4 | 1.9 | [22 empty] | 45 | [7 empty] | -123.5
2002-09-09 22:20 | 3.7 | 1.7 | [22 empty] | 45 | [7 empty] | -123.5
2002-09-09 22:30 | 4.6 | 1.9 | [22 empty] | 0 | [7 empty] | -123.5
2002-09-09 22:40 | 6.3 | 2.2 | [22 empty] | 0 | [7 empty] | -123.5
2002-09-09 22:50 | 7.6 | 2.2 | [22 empty] | 0 | [7 empty] | -123.5
2002-09-09 23:00 | 8.1 | 2.9 | [22 empty] | 0 | [7 empty] | -123.5
2002-09-09 23:10 | 8.1 | 3 | [22 empty] | 22 | [7 empty] | -123.5
2002-09-09 23:20 | 6.9 | 2.2 | [22 empty] | 22 | [7 empty] | -123.5
2002-09-09 23:30 | 5.6 | 2.1 | [22 empty] | 22 | [7 empty] | -123.5
2002-09-09 23:40 | 6.3 | 2.5 | [22 empty] | 0 | [7 empty] | -123.5
2002-09-09 23:50 | 10.3 | 2.5 | [22 empty] | 0 | [7 empty] | -123.5
2002-09-10 | 7.7 | 2.5 | [22 empty] | 0 | [7 empty] | -123.5
2002-09-10 00:10 | 7.8 | 2.2 | [22 empty] | 0 | [7 empty] | -123.5
2002-09-10 00:20 | 9.7 | 2.4 | [22 empty] | 338 | [7 empty] | -123.5
2002-09-10 00:30 | 9.4 | 2.4 | [22 empty] | 0 | [7 empty] | -123.5
2002-09-10 00:40 | 10.8 | 2.7 | [22 empty] | 338 | [7 empty] | -123.5
2002-09-10 00:50 | 8.6 | 3.4 | [22 empty] | 0 | [7 empty] | -123.5
2002-09-10 01:00 | 9.6 | 2.6 | [22 empty] | 0 | [7 empty] | -123.5
2002-09-10 01:10 | 9.8 | 2.6 | [22 empty] | 0 | [7 empty] | -123.5
2002-09-10 01:20 | 10.7 | 2.8 | [22 empty] | 0 | [7 empty] | -123.5
2002-09-10 01:30 | 8.4 | 2.8 | [22 empty] | 0 | [7 empty] | -123.5
2002-09-10 01:40 | 5.8 | 1.9 | [22 empty] | 338 | [7 empty] | -123.5
2002-09-10 01:50 | 7.4 | 2 | [22 empty] | 315 | [7 empty] | -123.5
2002-09-10 02:00 | 7.2 | 3.5 | [22 empty] | 338 | [7 empty] | -123.5
2002-09-10 02:10 | 9.8 | 2.9 | [22 empty] | 338 | [7 empty] | -123.5
2002-09-10 02:20 | 7.9 | 4.3 | [22 empty] | 315 | [7 empty] | -123.5
2002-09-10 02:30 | 7.7 | 3 | [22 empty] | 338 | [7 empty] | -123.5
2002-09-10 02:40 | 10.5 | 3.5 | [22 empty] | 338 | [7 empty] | -123.5
2002-09-10 02:50 | 7 | 2.2 | [22 empty] | 338 | [7 empty] | -123.5
2002-09-10 03:00 | 9 | 3.2 | [22 empty] | 338 | [7 empty] | -123.5
2002-09-10 03:10 | 7.1 | 4.1 | [22 empty] | 338 | [7 empty] | -123.5
2002-09-10 03:20 | 12.9 | 4.3 | [22 empty] | 338 | [7 empty] | -123.5
2002-09-10 03:30 | 12.4 | 2.9 | [22 empty] | 338 | [7 empty] | -123.5
2002-09-10 03:40 | 8.7 | 3 | [22 empty] | 338 | [7 empty] | -123.5
2002-09-10 03:50 | 10.6 | 5 | [22 empty] | 315 | [7 empty] | -123.5
2002-09-10 04:00 | 11 | 4 | [22 empty] | 315 | [7 empty] | -123.5
2002-09-10 04:10 | 12.6 | 4.1 | [22 empty] | 315 | [7 empty] | -123.5
2002-09-10 04:20 | 10.4 | 3.6 | [22 empty] | 315 | [7 empty] | -123.5
2002-09-10 04:30 | 13.8 | 3.5 | [22 empty] | 315 | [7 empty] | -123.5
2002-09-10 04:40 | 10.6 | 3 | [22 empty] | 315 | [7 empty] | -123.5
2002-09-10 04:50 | 12.4 | 3.5 | [22 empty] | 338 | [7 empty] | -123.5
2002-09-10 05:00 | 11 | 3.9 | [22 empty] | 315 | [7 empty] | -123.5
2002-09-10 05:10 | 12.7 | 3.4 | [22 empty] | 315 | [7 empty] | -123.5
2002-09-10 05:20 | 11.2 | 2.6 | [22 empty] | 292 | [7 empty] | -123.5
2002-09-10 05:30 | 12.2 | 4 | [22 empty] | 292 | [7 empty] | -123.5
2002-09-10 05:40 | 12.4 | 3 | [22 empty] | 315 | [7 empty] | -123.5
2002-09-10 05:50 | 8.2 | 2.5 | [22 empty] | 315 | [7 empty] | -123.5
2002-09-10 06:00 | 9.8 | 2.4 | [22 empty] | 338 | [7 empty] | -123.5
2002-09-10 06:10 | 10.7 | 2.6 | [22 empty] | 315 | [7 empty] | -123.5
2002-09-10 06:20 | 13 | 4.2 | [22 empty] | 292 | [7 empty] | -123.5
2002-09-10 06:30 | 11.6 | 3 | [22 empty] | 315 | [7 empty] | -123.5
2002-09-10 06:40 | 8.5 | 1.8 | [22 empty] | 315 | [7 empty] | -123.5
2002-09-10 06:50 | 8.7 | 2 | [22 empty] | 338 | [7 empty] | -123.5
2002-09-10 07:00 | 8.7 | 1.9 | [22 empty] | 338 | [7 empty] | -123.5
2002-09-10 07:10 | 8.7 | 2.4 | [22 empty] | 315 | [7 empty] | -123.5
2002-09-10 07:20 | 10.2 | 2.2 | [22 empty] | 315 | [7 empty] | -123.5
2002-09-10 07:30 | 11.5 | 2 | [22 empty] | 315 | [7 empty] | -123.5
2002-09-10 07:40 | 10.5 | 1.9 | [22 empty] | 315 | [7 empty] | -123.5
2002-09-10 07:50 | 10.5 | 2.1 | [22 empty] | 315 | [7 empty] | -123.5
2002-09-10 08:00 | 11.4 | 2.6 | [22 empty] | 338 | [7 empty] | -123.5
2002-09-10 08:10 | 11.6 | 2.5 | [22 empty] | 338 | [7 empty] | -123.5
2002-09-10 08:20 | 12.7 | 3.2 | [22 empty] | 315 | [7 empty] | -123.5
2002-09-10 08:30 | 11.3 | 3.1 | [22 empty] | 315 | [7 empty] | -123.5
2002-09-10 08:40 | 11.6 | 2.3 | [22 empty] | 315 | [7 empty] | -123.5
2002-09-10 08:50 | 11.6 | 2.6 | [22 empty] | 315 | [7 empty] | -123.5
2002-09-10 09:00 | 12.4 | 2.4 | [22 empty] | 315 | [7 empty] | -123.5
2002-09-10 09:10 | 12.1 | 2 | [22 empty] | 315 | [7 empty] | -123.5
2002-09-10 09:20 | 12.5 | 3.1 | [22 empty] | 315 | [7 empty] | -123.5
2002-09-10 09:30 | 11.9 | 2 | [22 empty] | 315 | [7 empty] | -123.5
2002-09-10 09:40 | 13.4 | 2.1 | [22 empty] | 315 | [7 empty] | -123.5
2002-09-10 09:50 | 14.1 | 2.4 | [22 empty] | 315 | [7 empty] | -123.5
2002-09-10 10:00 | 14.7 | 2.4 | [22 empty] | 315 | [7 empty] | -123.5
2002-09-10 10:10 | 13 | 2.6 | [22 empty] | 315 | [7 empty] | -123.5
2002-09-10 10:20 | 12.6 | 2.1 | [22 empty] | 315 | [7 empty] | -123.5
2002-09-10 10:30 | 14.1 | 2.4 | [22 empty] | 315 | [7 empty] | -123.5
2002-09-10 10:40 | 13.2 | 2.2 | [22 empty] | 315 | [7 empty] | -123.5
2002-09-10 10:50 | 15.5 | 3.1 | [22 empty] | 315 | [7 empty] | -123.5
2002-09-10 11:00 | 17.1 | 3.7 | [22 empty] | 315 | [7 empty] | -123.5
2002-09-10 11:10 | 17.4 | 3.6 | [22 empty] | 315 | [7 empty] | -123.5
2002-09-10 11:20 | 16.3 | 3.5 | [22 empty] | 315 | [7 empty] | -123.5
2002-09-10 11:30 | 17.9 | 3.4 | [22 empty] | 315 | [7 empty] | -123.5
2002-09-10 11:40 | 15.9 | 2.9 | [22 empty] | 315 | [7 empty] | -123.5
2002-09-10 11:50 | 15 | 3.3 | [22 empty] | 315 | [7 empty] | -123.5
2002-09-10 12:00 | 15.5 | 3.2 | [22 empty] | 315 | [7 empty] | -123.5
2002-09-10 12:10 | 12.4 | 2.8 | [22 empty] | 315 | [7 empty] | -123.5
2002-09-10 12:20 | 11.8 | 2.9 | [22 empty] | 315 | [7 empty] | -123.5
2002-09-10 12:30 | 10 | 2.2 | [22 empty] | 315 | [7 empty] | -123.5
2002-09-10 12:40 | 11.6 | 2 | [22 empty] | 292 | [7 empty] | -123.5
2002-09-10 12:50 | 12.3 | 2.5 | [22 empty] | 315 | [7 empty] | -123.5
2002-09-10 13:00 | 12 | 2.2 | [22 empty] | 315 | [7 empty] | -123.5
2002-09-10 13:10 | 12.5 | 2.8 | [22 empty] | 315 | [7 empty] | -123.5
2002-09-10 13:20 | 12.8 | 2.4 | [22 empty] | 315 | [7 empty] | -123.5
2002-09-10 13:30 | 13.3 | 1.7 | [22 empty] | 292 | [7 empty] | -123.5
2002-09-10 13:40 | 12 | 1.4 | [22 empty] | 315 | [7 empty] | -123.5
2002-09-10 13:50 | 12 | 1.5 | [22 empty] | 315 | [7 empty] | -123.5
2002-09-10 14:00 | 11.8 | 1.2 | [22 empty] | 315 | [7 empty] | -123.5
2002-09-10 14:10 | 11.9 | 1.6 | [22 empty] | 315 | [7 empty] | -123.5
2002-09-10 14:20 | 10.9 | 1.5 | [22 empty] | 315 | [7 empty] | -123.5
2002-09-10 14:30 | 11.2 | 1.5 | [22 empty] | 315 | [7 empty] | -123.5
2002-09-10 14:40 | 11.2 | 1.3 | [22 empty] | 315 | [7 empty] | -123.5
2002-09-10 14:50 | 11.2 | 1.3 | [22 empty] | 315 | [7 empty] | -123.5
2002-09-10 15:00 | 11.8 | 1.1 | [22 empty] | 315 | [7 empty] | -123.5
2002-09-10 15:10 | 12.3 | 1.1 | [22 empty] | 315 | [7 empty] | -123.5
2002-09-10 15:20 | 12.8 | 1.2 | [22 empty] | 292 | [7 empty] | -123.5
2002-09-10 15:30 | 14.5 | 2.1 | [22 empty] | 292 | [7 empty] | -123.5
2002-09-10 15:40 | 15.9 | 2.6 | [22 empty] | 315 | [7 empty] | -123.5
2002-09-10 15:50 | 14.2 | 2.8 | [22 empty] | 315 | [7 empty] | -123.5
2002-09-10 16:00 | 16.7 | 3.9 | [22 empty] | 315 | [7 empty] | -123.5
2002-09-10 16:10 | 16.8 | 3.8 | [22 empty] | 315 | [7 empty] | -123.5
2002-09-10 16:20 | 16.6 | 3.4 | [22 empty] | 315 | [7 empty] | -123.5
2002-09-10 16:30 | 17.1 | 3.1 | [22 empty] | 315 | [7 empty] | -123.5
2002-09-10 16:40 | 16.5 | 3.4 | [22 empty] | 315 | [7 empty] | -123.5
2002-09-10 16:50 | 16 | 3 | [22 empty] | 315 | [7 empty] | -123.5
2002-09-10 17:00 | 16.1 | 3.4 | [22 empty] | 315 | [7 empty] | -123.5
2002-09-10 17:10 | 16.7 | 3.1 | [22 empty] | 315 | [7 empty] | -123.5
2002-09-10 17:20 | 17.6 | 3.1 | [22 empty] | 315 | [7 empty] | -123.5
2002-09-10 17:30 | 17.6 | 3.3 | [22 empty] | 315 | [7 empty] | -123.5
2002-09-10 17:40 | 19 | 3.5 | [22 empty] | 315 | [7 empty] | -123.5
2002-09-10 17:50 | 19.8 | 4.2 | [22 empty] | 315 | [7 empty] | -123.5
2002-09-10 18:00 | 19.7 | 3.8 | [22 empty] | 315 | [7 empty] | -123.5
2002-09-10 18:10 | 18.2 | 3.5 | [22 empty] | 315 | [7 empty] | -123.5
2002-09-10 18:20 | 20.7 | 3.9 | [22 empty] | 315 | [7 empty] | -123.5
2002-09-10 18:30 | 17.2 | 3 | [22 empty] | 315 | [7 empty] | -123.5
2002-09-10 18:40 | 16.3 | 3 | [22 empty] | 315 | [7 empty] | -123.5
2002-09-10 18:50 | 17.3 | 3.4 | [22 empty] | 315 | [7 empty] | -123.5
2002-09-10 19:00 | 18.2 | 3.4 | [22 empty] | 315 | [7 empty] | -123.5
2002-09-10 19:10 | 19 | 3.4 | [22 empty] | 315 | [7 empty] | -123.5
2002-09-10 19:20 | 18.5 | 4.1 | [22 empty] | 315 | [7 empty] | -123.5
2002-09-10 19:30 | 16.8 | 3.3 | [22 empty] | 315 | [7 empty] | -123.5
2002-09-10 19:40 | 16.9 | 2.9 | [22 empty] | 315 | [7 empty] | -123.5
2002-09-10 19:50 | 14.1 | 2.2 | [22 empty] | 292 | [7 empty] | -123.5
2002-09-10 20:00 | 13 | 1.5 | [22 empty] | 292 | [7 empty] | -123.5
2002-09-10 20:10 | 10.7 | 1.6 | [22 empty] | 292 | [7 empty] | -123.5
2002-09-10 20:20 | 11.6 | 1.3 | [22 empty] | 292 | [7 empty] | -123.5
2002-09-10 20:30 | 10.9 | 1.4 | [22 empty] | 292 | [7 empty] | -123.5
2002-09-10 20:40 | 12.5 | 1.9 | [22 empty] | 292 | [7 empty] | -123.5
2002-09-10 20:50 | 13.2 | 1.8 | [22 empty] | 292 | [7 empty] | -123.5
2002-09-10 21:00 | 14 | 2.1 | [22 empty] | 292 | [7 empty] | -123.5
2002-09-10 21:10 | 16.2 | 3.3 | [22 empty] | 292 | [7 empty] | -123.5
2002-09-10 21:20 | 17.5 | 3.3 | [22 empty] | 292 | [7 empty] | -123.5
2002-09-10 21:30 | 16.9 | 3.5 | [22 empty] | 292 | [7 empty] | -123.5
2002-09-10 21:40 | 14.9 | 2.9 | [22 empty] | 292 | [7 empty] | -123.5
2002-09-10 21:50 | 18.2 | 3.3 | [22 empty] | 292 | [7 empty] | -123.5
2002-09-10 22:00 | 16.7 | 3.1 | [22 empty] | 292 | [7 empty] | -123.5
2002-09-10 22:10 | 16.6 | 3.3 | [22 empty] | 315 | [7 empty] | -123.5
2002-09-10 22:20 | 13 | 3 | [22 empty] | 315 | [7 empty] | -123.5
2002-09-10 22:30 | 14 | 2.2 | [22 empty] | 292 | [7 empty] | -123.5
2002-09-10 22:40 | 10.9 | 1.9 | [22 empty] | 292 | [7 empty] | -123.5
2002-09-10 22:50 | 9.9 | 1.9 | [22 empty] | 292 | [7 empty] | -123.5
2002-09-10 23:00 | 12.8 | 2.6 | [22 empty] | 292 | [7 empty] | -123.5
2002-09-10 23:10 | 15.9 | 3.4 | [22 empty] | 292 | [7 empty] | -123.5
2002-09-10 23:20 | 15.9 | 2.6 | [22 empty] | 292 | [7 empty] | -123.5
2002-09-10 23:30 | 15.2 | 2.8 | [22 empty] | 292 | [7 empty] | -123.5
2002-09-10 23:40 | 16.4 | 3.4 | [22 empty] | 292 | [7 empty] | -123.5
2002-09-10 23:50 | 17.2 | 3 | [22 empty] | 292 | [7 empty] | -123.5
2002-09-11 | 16.8 | 3.5 | [22 empty] | 292 | [7 empty] | -123.5
2002-09-11 00:10 | 18.6 | 3.4 | [22 empty] | 292 | [7 empty] | -123.5
2002-09-11 00:20 | 18.1 | 4.1 | [22 empty] | 315 | [7 empty] | -123.5
2002-09-11 00:30 | 19 | 4.5 | [22 empty] | 315 | [7 empty] | -123.5
2002-09-11 00:40 | 20 | 4 | [22 empty] | 315 | [7 empty] | -123.5
2002-09-11 00:50 | 22 | 4.9 | [22 empty] | 315 | [7 empty] | -123.5
2002-09-11 01:00 | 20.3 | 4.4 | [22 empty] | 292 | [7 empty] | -123.5
2002-09-11 01:10 | 20.3 | 4 | [22 empty] | 292 | [7 empty] | -123.5
2002-09-11 01:20 | 19 | 4 | [22 empty] | 292 | [7 empty] | -123.5
2002-09-11 01:30 | 21.2 | 5 | [22 empty] | 315 | [7 empty] | -123.5
2002-09-11 01:40 | 22.6 | 3.6 | [22 empty] | 292 | [7 empty] | -123.5
2002-09-11 01:50 | 23.2 | 4.8 | [22 empty] | 292 | [7 empty] | -123.5
2002-09-11 02:00 | 22 | 4.8 | [22 empty] | 292 | [7 empty] | -123.5
2002-09-11 02:10 | 23 | 4.9 | [22 empty] | 292 | [7 empty] | -123.5
2002-09-11 02:20 | 21.4 | 3.4 | [22 empty] | 292 | [7 empty] | -123.5
2002-09-11 02:30 | 19.6 | 5.5 | [22 empty] | 315 | [7 empty] | -123.5
2002-09-11 02:40 | 20.6 | 4.2 | [22 empty] | 292 | [7 empty] | -123.5
2002-09-11 02:50 | 21.4 | 4.6 | [22 empty] | 292 | [7 empty] | -123.5
2002-09-11 03:00 | 23 | 4.8 | [22 empty] | 292 | [7 empty] | -123.5
2002-09-11 03:10 | 23.7 | 4.6 | [22 empty] | 292 | [7 empty] | -123.5
2002-09-11 03:20 | 20.3 | 6.6 | [22 empty] | 292 | [7 empty] | -123.5
2002-09-11 03:30 | 21.4 | 3.6 | [22 empty] | 292 | [7 empty] | -123.5
2002-09-11 03:40 | 19.5 | 3.8 | [22 empty] | 315 | [7 empty] | -123.5
2002-09-11 03:50 | 18.2 | 4.8 | [22 empty] | 292 | [7 empty] | -123.5
2002-09-11 04:00 | 19.6 | 4.1 | [22 empty] | 315 | [7 empty] | -123.5
2002-09-11 04:10 | 19.8 | 3.2 | [22 empty] | 292 | [7 empty] | -123.5
2002-09-11 04:20 | 14.3 | 3.1 | [22 empty] | 315 | [7 empty] | -123.5
2002-09-11 04:30 | 15.6 | 3.6 | [22 empty] | 292 | [7 empty] | -123.5
2002-09-11 04:40 | 15.8 | 4.7 | [22 empty] | 292 | [7 empty] | -123.5
2002-09-11 04:50 | 15.4 | 3.4 | [22 empty] | 292 | [7 empty] | -123.5
2002-09-11 05:00 | 18.4 | 3.8 | [22 empty] | 292 | [7 empty] | -123.5
2002-09-11 05:10 | 18.9 | 3.2 | [22 empty] | 292 | [7 empty] | -123.5
2002-09-11 05:20 | 16.7 | 3.5 | [22 empty] | 292 | [7 empty] | -123.5
2002-09-11 05:30 | 14.7 | 3.5 | [22 empty] | 315 | [7 empty] | -123.5
2002-09-11 05:40 | 16.4 | 3.9 | [22 empty] | 292 | [7 empty] | -123.5
2002-09-11 05:50 | 16.8 | 3.3 | [22 empty] | 315 | [7 empty] | -123.5
2002-09-11 06:00 | 17.8 | 3.8 | [22 empty] | 292 | [7 empty] | -123.5
2002-09-11 06:10 | 16.9 | 3.5 | [22 empty] | 292 | [7 empty] | -123.5
2002-09-11 06:20 | 16.8 | 3.2 | [22 empty] | 292 | [7 empty] | -123.5
2002-09-11 06:30 | 18.4 | 3.9 | [22 empty] | 292 | [7 empty] | -123.5
2002-09-11 06:40 | 19 | 3.5 | [22 empty] | 292 | [7 empty] | -123.5
2002-09-11 06:50 | 15.1 | 2.9 | [22 empty] | 292 | [7 empty] | -123.5
2002-09-11 07:00 | 10.7 | 3 | [22 empty] | 315 | [7 empty] | -123.5
2002-09-11 07:10 | 10 | 2.2 | [22 empty] | 315 | [7 empty] | -123.5
2002-09-11 07:20 | 11.2 | 2.1 | [22 empty] | 315 | [7 empty] | -123.5
2002-09-11 07:30 | 11.5 | 2.7 | [22 empty] | 315 | [7 empty] | -123.5
2002-09-11 07:40 | 13.2 | 2.5 | [22 empty] | 315 | [7 empty] | -123.5
2002-09-11 07:50 | 14.1 | 3 | [22 empty] | 315 | [7 empty] | -123.5
2002-09-11 08:00 | 14.6 | 3.2 | [22 empty] | 315 | [7 empty] | -123.5
2002-09-11 08:10 | 15.9 | 4 | [22 empty] | 315 | [7 empty] | -123.5
2002-09-11 08:20 | 13.7 | 3.4 | [22 empty] | 315 | [7 empty] | -123.5
2002-09-11 08:30 | 14.9 | 3.5 | [22 empty] | 315 | [7 empty] | -123.5
2002-09-11 08:40 | 15.5 | 3.2 | [22 empty] | 315 | [7 empty] | -123.5
2002-09-11 08:50 | 13.9 | 2.9 | [22 empty] | 315 | [7 empty] | -123.5
2002-09-11 09:00 | 13 | 3.3 | [22 empty] | 315 | [7 empty] | -123.5
2002-09-11 09:10 | 9.5 | 3.4 | [22 empty] | 292 | [7 empty] | -123.5
2002-09-11 09:20 | 7.9 | 3.7 | [22 empty] | 292 | [7 empty] | -123.5
2002-09-11 09:30 | 7 | 2.7 | [22 empty] | 292 | [7 empty] | -123.5
2002-09-11 09:40 | 3.7 | 1.3 | [22 empty] | 338 | [7 empty] | -123.5
2002-09-11 09:50 | 5.4 | 1.9 | [22 empty] | 315 | [7 empty] | -123.5
2002-09-11 10:00 | 8 | 3.3 | [22 empty] | 315 | [7 empty] | -123.5
2002-09-11 10:10 | 4.7 | 2.9 | [22 empty] | 315 | [7 empty] | -123.5
2002-09-11 10:20 | 2 | 1.3 | [22 empty] | 22 | [7 empty] | -123.5
2002-09-11 10:30 | 3.1 | 1.9 | [22 empty] | 338 | [7 empty] | -123.5
2002-09-11 10:40 | 5.8 | 3.6 | [22 empty] | 0 | [7 empty] | -123.5
2002-09-11 10:50 | 6 | 1.3 | [22 empty] | 22 | [7 empty] | -123.5
2002-09-11 11:00 | 6 | 1.6 | [22 empty] | 22 | [7 empty] | -123.5
2002-09-11 11:10 | 5.9 | 0.9 | [22 empty] | 22 | [7 empty] | -123.5
2002-09-11 11:20 | 6.8 | 1.3 | [22 empty] | 45 | [7 empty] | -123.5
2002-09-11 11:30 | 6.6 | 1.8 | [22 empty] | 45 | [7 empty] | -123.5
2002-09-11 11:40 | 7.1 | 1.6 | [22 empty] | 22 | [7 empty] | -123.5
2002-09-11 11:50 | 4 | 1 | [22 empty] | 0 | [7 empty] | -123.5
2002-09-11 12:00 | 6.7 | 1.4 | [22 empty] | 0 | [7 empty] | -123.5
2002-09-11 12:10 | 4.8 | 1.2 | [22 empty] | 338 | [7 empty] | -123.5
2002-09-11 12:20 | 6.3 | 1.5 | [22 empty] | 338 | [7 empty] | -123.5
2002-09-11 12:30 | 4.7 | 1.4 | [22 empty] | 0 | [7 empty] | -123.5
2002-09-11 12:40 | 3.5 | 1.6 | [22 empty] | 135 | [7 empty] | -123.5
2002-09-11 12:50 | 9.7 | 3 | [22 empty] | 22 | [7 empty] | -123.5
2002-09-11 13:00 | 6.1 | 2.4 | [22 empty] | 45 | [7 empty] | -123.5
2002-09-11 13:10 | 5.3 | 2.1 | [22 empty] | 315 | [7 empty] | -123.5
2002-09-11 13:20 | 3.9 | 2.4 | [22 empty] | 270 | [7 empty] | -123.5
2002-09-11 13:30 | 5.1 | 1.7 | [22 empty] | 338 | [7 empty] | -123.5
2002-09-11 13:40 | 6.1 | 2.2 | [22 empty] | 0 | [7 empty] | -123.5
2002-09-11 13:50 | 6.4 | 2.3 | [22 empty] | 0 | [7 empty] | -123.5
2002-09-11 14:00 | 3.9 | 2 | [22 empty] | 68 | [7 empty] | -123.5
2002-09-11 14:10 | 5.5 | 1.9 | [22 empty] | 0 | [7 empty] | -123.5
2002-09-11 14:20 | 4.1 | 1.9 | [22 empty] | 0 | [7 empty] | -123.5
2002-09-11 14:30 | 3.7 | 2.4 | [22 empty] | 112 | [7 empty] | -123.5
2002-09-11 14:40 | 2.5 | 1.4 | [22 empty] | 45 | [7 empty] | -123.5
2002-09-11 14:50 | 4.3 | 1.2 | [22 empty] | 315 | [7 empty] | -123.5
2002-09-11 15:00 | 2.5 | 1.8 | [22 empty] | 338 | [7 empty] | -123.5
2002-09-11 15:10 | 1 | 0.4 | [22 empty] | 112 | [7 empty] | -123.5
2002-09-11 15:20 | 1.2 | 0.5 | [22 empty] | 112 | [7 empty] | -123.5
2002-09-11 15:30 | 4 | 1.1 | [22 empty] | 112 | [7 empty] | -123.5
2002-09-11 15:40 | 4.6 | 1 | [22 empty] | 90 | [7 empty] | -123.5
2002-09-11 15:50 | 3.7 | 0.5 | [22 empty] | 112 | [7 empty] | -123.5
2002-09-11 16:00 | 3.9 | 1 | [22 empty] | 112 | [7 empty] | -123.5
2002-09-11 16:10 | 2.8 | 1.1 | [22 empty] | 90 | [7 empty] | -123.5
2002-09-11 16:20 | 4.8 | 0.6 | [22 empty] | 112 | [7 empty] | -123.5
2002-09-11 16:30 | 6.9 | 1.5 | [22 empty] | 90 | [7 empty] | -123.5
2002-09-11 16:40 | 7.9 | 1.6 | [22 empty] | 90 | [7 empty] | -123.5
2002-09-11 16:50 | 6.3 | 1.1 | [22 empty] | 112 | [7 empty] | -123.5
2002-09-11 17:00 | 7.6 | 0.9 | [22 empty] | 90 | [7 empty] | -123.5
2002-09-11 17:10 | 7.6 | 0.9 | [22 empty] | 90 | [7 empty] | -123.5
2002-09-11 17:20 | 6.9 | 1 | [22 empty] | 90 | [7 empty] | -123.5
2002-09-11 17:30 | 5.9 | 0.9 | [22 empty] | 90 | [7 empty] | -123.5
2002-09-11 17:40 | 5.9 | 1.2 | [22 empty] | 90 | [7 empty] | -123.5
2002-09-11 17:50 | 6.8 | 1.2 | [22 empty] | 90 | [7 empty] | -123.5
2002-09-11 18:00 | 7.5 | 1 | [22 empty] | 90 | [7 empty] | -123.5
2002-09-11 18:10 | 8.3 | 0.9 | [22 empty] | 90 | [7 empty] | -123.5
2002-09-11 18:20 | 7.4 | 1 | [22 empty] | 90 | [7 empty] | -123.5
2002-09-11 18:30 | 7.2 | 1.1 | [22 empty] | 90 | [7 empty] | -123.5
2002-09-11 18:40 | 7.4 | 0.6 | [22 empty] | 90 | [7 empty] | -123.5
2002-09-11 18:50 | 7.2 | 0.9 | [22 empty] | 90 | [7 empty] | -123.5
2002-09-11 19:00 | 7.1 | 0.9 | [22 empty] | 90 | [7 empty] | -123.5
2002-09-11 19:10 | 7.2 | 1.1 | [22 empty] | 112 | [7 empty] | -123.5
2002-09-11 19:20 | 7.9 | 0.6 | [22 empty] | 90 | [7 empty] | -123.5
2002-09-11 19:30 | 7.7 | 0.7 | [22 empty] | 90 | [7 empty] | -123.5
2002-09-11 19:40 | 7 | 0.9 | [22 empty] | 112 | [7 empty] | -123.5
2002-09-11 19:50 | 6.3 | 1.1 | [22 empty] | 90 | [7 empty] | -123.5
2002-09-11 20:00 | 6.7 | 1.2 | [22 empty] | 90 | [7 empty] | -123.5
2002-09-11 20:10 | 6.7 | 1.2 | [22 empty] | 112 | [7 empty] | -123.5
2002-09-11 20:20 | 5.6 | 1.4 | [22 empty] | 90 | [7 empty] | -123.5
2002-09-11 20:30 | 6 | 1.5 | [22 empty] | 112 | [7 empty] | -123.5
2002-09-11 20:40 | 5.8 | 1.9 | [22 empty] | 112 | [7 empty] | -123.5
2002-09-11 20:50 | 5 | 1.4 | [22 empty] | 112 | [7 empty] | -123.5
2002-09-11 21:00 | 5.4 | 2 | [22 empty] | 112 | [7 empty] | -123.5
2002-09-11 21:10 | 5.5 | 1.7 | [22 empty] | 112 | [7 empty] | -123.5
2002-09-11 21:20 | 6.4 | 2.1 | [22 empty] | 112 | [7 empty] | -123.5
2002-09-11 21:30 | 6.7 | 2.3 | [22 empty] | 135 | [7 empty] | -123.5
2002-09-11 21:40 | 7.8 | 2.7 | [22 empty] | 135 | [7 empty] | -123.5
2002-09-11 21:50 | 7.2 | 2.4 | [22 empty] | 135 | [7 empty] | -123.5
2002-09-11 22:00 | 6.1 | 2.7 | [22 empty] | 135 | [7 empty] | -123.5
2002-09-11 22:10 | 8.4 | 2.5 | [22 empty] | 135 | [7 empty] | -123.5
2002-09-11 22:20 | 8.5 | 2.4 | [22 empty] | 135 | [7 empty] | -123.5
2002-09-11 22:30 | 7.3 | 2.6 | [22 empty] | 135 | [7 empty] | -123.5
2002-09-11 22:40 | 7.4 | 2.8 | [22 empty] | 135 | [7 empty] | -123.5
2002-09-11 22:50 | 5.2 | 2.6 | [22 empty] | 158 | [7 empty] | -123.5
2002-09-11 23:00 | 5.9 | 2.5 | [22 empty] | 158 | [7 empty] | -123.5
2002-09-11 23:10 | 5 | 2.4 | [22 empty] | 135 | [7 empty] | -123.5
2002-09-11 23:20 | 4.6 | 2.4 | [22 empty] | 135 | [7 empty] | -123.5
2002-09-11 23:30 | 5.3 | 2 | [22 empty] | 135 | [7 empty] | -123.5
2002-09-11 23:40 | 4.8 | 2.2 | [22 empty] | 135 | [7 empty] | -123.5
2002-09-11 23:50 | 5.8 | 1.6 | [22 empty] | 112 | [7 empty] | -123.5
2002-09-12 | 4.1 | 2 | [22 empty] | 135 | [7 empty] | -123.5
2002-09-12 00:10 | 3.8 | 2 | [22 empty] | 158 | [7 empty] | -123.5
2002-09-12 00:20 | 2.8 | 1.8 | [22 empty] | 135 | [7 empty] | -123.5
2002-09-12 00:30 | 3.8 | 1.6 | [22 empty] | 90 | [7 empty] | -123.5
2002-09-12 00:40 | 3.7 | 1.6 | [22 empty] | 90 | [7 empty] | -123.5
2002-09-12 00:50 | 4.3 | 1.6 | [22 empty] | 135 | [7 empty] | -123.5
2002-09-12 01:00 | 3.3 | 2.2 | [22 empty] | 112 | [7 empty] | -123.5
2002-09-12 01:10 | 3.3 | 1.6 | [22 empty] | 112 | [7 empty] | -123.5
2002-09-12 01:20 | 3.9 | 2.1 | [22 empty] | 202 | [7 empty] | -123.5
2002-09-12 01:30 | 4.1 | 1.7 | [22 empty] | 158 | [7 empty] | -123.5
2002-09-12 01:40 | 4.3 | 2 | [22 empty] | 112 | [7 empty] | -123.5
2002-09-12 01:50 | 4.7 | 1.3 | [22 empty] | 112 | [7 empty] | -123.5
2002-09-12 02:00 | 4.7 | 1.7 | [22 empty] | 112 | [7 empty] | -123.5
2002-09-12 02:10 | 3.6 | 2.3 | [22 empty] | 112 | [7 empty] | -123.5
2002-09-12 02:20 | 4.6 | 2.3 | [22 empty] | 135 | [7 empty] | -123.5
2002-09-12 02:30 | 3.5 | 1.8 | [22 empty] | 135 | [7 empty] | -123.5
2002-09-12 02:40 | 3.6 | 1.9 | [22 empty] | 112 | [7 empty] | -123.5
2002-09-12 02:50 | 3.2 | 2.2 | [22 empty] | 135 | [7 empty] | -123.5
2002-09-12 03:00 | 5.1 | 2.2 | [22 empty] | 135 | [7 empty] | -123.5
2002-09-12 03:10 | 5.3 | 2 | [22 empty] | 180 | [7 empty] | -123.5
2002-09-12 03:20 | 3.3 | 2.1 | [22 empty] | 158 | [7 empty] | -123.5
2002-09-12 03:30 | 4.5 | 2.5 | [22 empty] | 158 | [7 empty] | -123.5
2002-09-12 03:40 | 5.3 | 2.2 | [22 empty] | 135 | [7 empty] | -123.5
2002-09-12 03:50 | 5.3 | 2.2 | [22 empty] | 135 | [7 empty] | -123.5
2002-09-12 04:00 | 5.2 | 2.5 | [22 empty] | 135 | [7 empty] | -123.5
2002-09-12 04:10 | 5 | 2.8 | [22 empty] | 158 | [7 empty] | -123.5
2002-09-12 04:20 | 5.1 | 2.7 | [22 empty] | 158 | [7 empty] | -123.5
2002-09-12 04:30 | 6.4 | 2.2 | [22 empty] | 135 | [7 empty] | -123.5
2002-09-12 04:40 | 6.3 | 2.5 | [22 empty] | 135 | [7 empty] | -123.5
2002-09-12 04:50 | 5.3 | 3 | [22 empty] | 135 | [7 empty] | -123.5
2002-09-12 05:00 | 6 | 2.7 | [22 empty] | 135 | [7 empty] | -123.5
2002-09-12 05:10 | 6.8 | 2.5 | [22 empty] | 135 | [7 empty] | -123.5
2002-09-12 05:20 | 6.2 | 2.9 | [22 empty] | 135 | [7 empty] | -123.5
2002-09-12 05:30 | 5.4 | 2.2 | [22 empty] | 135 | [7 empty] | -123.5
2002-09-12 05:40 | 6.9 | 2.5 | [22 empty] | 135 | [7 empty] | -123.5
2002-09-12 05:50 | 6.7 | 2 | [22 empty] | 90 | [7 empty] | -123.5
2002-09-12 06:00 | 6.7 | 1.8 | [22 empty] | 90 | [7 empty] | -123.5
2002-09-12 06:10 | 6.7 | 1.9 | [22 empty] | 90 | [7 empty] | -123.5
2002-09-12 06:20 | 6.9 | 2.1 | [22 empty] | 112 | [7 empty] | -123.5
2002-09-12 06:30 | 7.1 | 1.6 | [22 empty] | 112 | [7 empty] | -123.5
2002-09-12 06:40 | 6.3 | 1.7 | [22 empty] | 112 | [7 empty] | -123.5
2002-09-12 06:50 | 7.4 | 1.4 | [22 empty] | 90 | [7 empty] | -123.5
2002-09-12 07:00 | 6.4 | 1.3 | [22 empty] | 112 | [7 empty] | -123.5
2002-09-12 07:10 | 6.3 | 1.3 | [22 empty] | 112 | [7 empty] | -123.5
2002-09-12 07:20 | 6.4 | 1.2 | [22 empty] | 112 | [7 empty] | -123.5
2002-09-12 07:30 | 6 | 1.1 | [22 empty] | 112 | [7 empty] | -123.5
2002-09-12 07:40 | 5.6 | 1 | [22 empty] | 112 | [7 empty] | -123.5
2002-09-12 07:50 | 5.4 | 1.3 | [22 empty] | 112 | [7 empty] | -123.5
2002-09-12 08:00 | 5.9 | 1.1 | [22 empty] | 90 | [7 empty] | -123.5
2002-09-12 08:10 | 6.2 | 1 | [22 empty] | 112 | [7 empty] | -123.5
2002-09-12 08:20 | 5.4 | 1.1 | [22 empty] | 112 | [7 empty] | -123.5
2002-09-12 08:30 | 5.6 | 1.3 | [22 empty] | 112 | [7 empty] | -123.5
2002-09-12 08:40 | 5.8 | 1.2 | [22 empty] | 112 | [7 empty] | -123.5
2002-09-12 08:50 | 5.9 | 1.2 | [22 empty] | 112 | [7 empty] | -123.5
2002-09-12 09:00 | 6 | 1.5 | [22 empty] | 112 | [7 empty] | -123.5
2002-09-12 09:10 | 6.7 | 1.5 | [22 empty] | 112 | [7 empty] | -123.5
2002-09-12 09:20 | 9.2 | 1.9 | [22 empty] | 90 | [7 empty] | -123.5
2002-09-12 09:30 | 10 | 1.6 | [22 empty] | 90 | [7 empty] | -123.5
2002-09-12 09:40 | 10 | 1.3 | [22 empty] | 90 | [7 empty] | -123.5
2002-09-12 09:50 | 9.9 | 1.3 | [22 empty] | 90 | [7 empty] | -123.5
2002-09-12 10:00 | 8.4 | 1.5 | [22 empty] | 90 | [7 empty] | -123.5
2002-09-12 10:10 | 8.3 | 1.4 | [22 empty] | 90 | [7 empty] | -123.5
2002-09-12 10:20 | 8.3 | 1.7 | [22 empty] | 90 | [7 empty] | -123.5
2002-09-12 10:30 | 9 | 1.6 | [22 empty] | 90 | [7 empty] | -123.5
2002-09-12 10:40 | 9.3 | 1.4 | [22 empty] | 90 | [7 empty] | -123.5
2002-09-12 10:50 | 9.4 | 1.4 | [22 empty] | 90 | [7 empty] | -123.5
2002-09-12 11:00 | 9 | 1.4 | [22 empty] | 90 | [7 empty] | -123.5
2002-09-12 11:10 | 9.1 | 1.7 | [22 empty] | 90 | [7 empty] | -123.5
2002-09-12 11:20 | 8.9 | 2 | [22 empty] | 90 | [7 empty] | -123.5
2002-09-12 11:30 | 9.3 | 1.7 | [22 empty] | 90 | [7 empty] | -123.5
2002-09-12 11:40 | 8.9 | 1.8 | [22 empty] | 90 | [7 empty] | -123.5
2002-09-12 11:50 | 8.2 | 1.4 | [22 empty] | 90 | [7 empty] | -123.5
2002-09-12 12:00 | 8.3 | 1.3 | [22 empty] | 90 | [7 empty] | -123.5
2002-09-12 12:10 | 8.5 | 1.2 | [22 empty] | 90 | [7 empty] | -123.5
2002-09-12 12:20 | 8.2 | 1.6 | [22 empty] | 112 | [7 empty] | -123.5
2002-09-12 12:30 | 7.6 | 1.6 | [22 empty] | 90 | [7 empty] | -123.5
2002-09-12 12:40 | 7.6 | 1.7 | [22 empty] | 90 | [7 empty] | -123.5
2002-09-12 12:50 | 7.6 | 1.5 | [22 empty] | 90 | [7 empty] | -123.5
2002-09-12 13:00 | 8.3 | 1.2 | [22 empty] | 90 | [7 empty] | -123.5
2002-09-12 13:10 | 8.3 | 1.3 | [22 empty] | 90 | [7 empty] | -123.5
2002-09-12 13:20 | 9.2 | 1.3 | [22 empty] | 90 | [7 empty] | -123.5
2002-09-12 13:30 | 9.4 | 1.3 | [22 empty] | 90 | [7 empty] | -123.5
2002-09-12 13:40 | 9.6 | 1.7 | [22 empty] | 90 | [7 empty] | -123.5
2002-09-12 13:50 | 9.2 | 1.3 | [22 empty] | 90 | [7 empty] | -123.5
2002-09-12 14:00 | 9.4 | 1.2 | [22 empty] | 90 | [7 empty] | -123.5
2002-09-12 14:10 | 9.3 | 1.2 | [22 empty] | 90 | [7 empty] | -123.5
2002-09-12 14:20 | 9.5 | 1.4 | [22 empty] | 90 | [7 empty] | -123.5
2002-09-12 14:30 | 8.8 | 1.3 | [22 empty] | 90 | [7 empty] | -123.5
2002-09-12 14:40 | 8.5 | 1.1 | [22 empty] | 90 | [7 empty] | -123.5
2002-09-12 14:50 | 8.9 | 1.2 | [22 empty] | 90 | [7 empty] | -123.5
2002-09-12 15:00 | 9.1 | 1.1 | [22 empty] | 90 | [7 empty] | -123.5
2002-09-12 15:10 | 9.7 | 1.1 | [22 empty] | 90 | [7 empty] | -123.5
2002-09-12 15:20 | 9 | 1.4 | [22 empty] | 90 | [7 empty] | -123.5
2002-09-12 15:30 | 8.6 | 1.1 | [22 empty] | 90 | [7 empty] | -123.5
2002-09-12 15:40 | 8.9 | 1 | [22 empty] | 90 | [7 empty] | -123.5
2002-09-12 15:50 | 8.9 | 1.1 | [22 empty] | 90 | [7 empty] | -123.5
2002-09-12 16:00 | 9.5 | 1.3 | [22 empty] | 90 | [7 empty] | -123.5
2002-09-12 16:10 | 10.1 | 1.6 | [22 empty] | 90 | [7 empty] | -123.5
2002-09-12 16:20 | 10.5 | 1.3 | [22 empty] | 90 | [7 empty] | -123.5
2002-09-12 16:30 | 8.7 | 1.4 | [22 empty] | 90 | [7 empty] | -123.5
2002-09-12 16:40 | 10.1 | 1.4 | [22 empty] | 90 | [7 empty] | -123.5
2002-09-12 16:50 | 11 | 1.2 | [22 empty] | 90 | [7 empty] | -123.5
2002-09-12 17:00 | 10.6 | 1.4 | [22 empty] | 90 | [7 empty] | -123.5
2002-09-12 17:10 | 10.5 | 1.1 | [22 empty] | 90 | [7 empty] | -123.5
2002-09-12 17:20 | 10.7 | 1.6 | [22 empty] | 90 | [7 empty] | -123.5
2002-09-12 17:30 | 10.8 | 1.3 | [22 empty] | 90 | [7 empty] | -123.5
2002-09-12 17:40 | 11.3 | 1 | [22 empty] | 90 | [7 empty] | -123.5
2002-09-12 17:50 | 11.2 | 1.2 | [22 empty] | 90 | [7 empty] | -123.5
2002-09-12 18:00 | 10.5 | 1.3 | [22 empty] | 90 | [7 empty] | -123.5
2002-09-12 18:10 | 11.6 | 1.3 | [22 empty] | 90 | [7 empty] | -123.5
2002-09-12 18:20 | 11.9 | 1.3 | [22 empty] | 90 | [7 empty] | -123.5
2002-09-12 18:30 | 12.6 | 0.9 | [22 empty] | 90 | [7 empty] | -123.5
2002-09-12 18:40 | 11.5 | 1.1 | [22 empty] | 68 | [7 empty] | -123.5
2002-09-12 18:50 | 11.8 | 0.8 | [22 empty] | 68 | [7 empty] | -123.5
2002-09-12 19:00 | 10.9 | 1.2 | [22 empty] | 90 | [7 empty] | -123.5
2002-09-12 19:10 | 10.4 | 1 | [22 empty] | 90 | [7 empty] | -123.5
2002-09-12 19:20 | 9.5 | 1.3 | [22 empty] | 90 | [7 empty] | -123.5
2002-09-12 19:30 | 8.3 | 1.4 | [22 empty] | 90 | [7 empty] | -123.5
2002-09-12 19:40 | 8.7 | 1.6 | [22 empty] | 90 | [7 empty] | -123.5
2002-09-12 19:50 | 6.9 | 1.7 | [22 empty] | 90 | [7 empty] | -123.5
2002-09-12 20:00 | 5.6 | 1.3 | [22 empty] | 90 | [7 empty] | -123.5
2002-09-12 20:10 | 6.2 | 1.2 | [22 empty] | 90 | [7 empty] | -123.5
2002-09-12 20:20 | 5.3 | 1.1 | [22 empty] | 90 | [7 empty] | -123.5
2002-09-12 20:30 | 3.9 | 1.3 | [22 empty] | 90 | [7 empty] | -123.5
2002-09-12 20:40 | 3.2 | 1.3 | [22 empty] | 112 | [7 empty] | -123.5
2002-09-12 20:50 | 2 | 1.1 | [22 empty] | 112 | [7 empty] | -123.5
2002-09-12 21:00 | 2 | 1.3 | [22 empty] | 112 | [7 empty] | -123.5
2002-09-12 21:10 | 2.1 | 1.2 | [22 empty] | 112 | [7 empty] | -123.5
2002-09-12 21:20 | 3.1 | 1.4 | [22 empty] | 135 | [7 empty] | -123.5
2002-09-12 21:30 | 2 | 1.6 | [22 empty] | 135 | [7 empty] | -123.5
2002-09-12 21:40 | 3.4 | 1.4 | [22 empty] | 158 | [7 empty] | -123.5
2002-09-12 21:50 | 4.4 | 1.8 | [22 empty] | 135 | [7 empty] | -123.5
2002-09-12 22:00 | 4.4 | 1.3 | [22 empty] | 112 | [7 empty] | -123.5
2002-09-12 22:10 | 3.8 | 1.9 | [22 empty] | 112 | [7 empty] | -123.5
2002-09-12 22:20 | 3.9 | 2.2 | [22 empty] | 135 | [7 empty] | -123.5
2002-09-12 22:30 | 5.2 | 2.1 | [22 empty] | 135 | [7 empty] | -123.5
2002-09-12 22:40 | 4 | 1.6 | [22 empty] | 112 | [7 empty] | -123.5
2002-09-12 22:50 | 4.8 | 1.4 | [22 empty] | 112 | [7 empty] | -123.5
2002-09-12 23:00 | 3.2 | 1.8 | [22 empty] | 158 | [7 empty] | -123.5
2002-09-12 23:10 | 3.6 | 1.6 | [22 empty] | 158 | [7 empty] | -123.5
2002-09-12 23:20 | 3.7 | 1.6 | [22 empty] | 180 | [7 empty] | -123.5
2002-09-12 23:30 | 3.9 | 2 | [22 empty] | 180 | [7 empty] | -123.5
2002-09-12 23:40 | 3.9 | 1.8 | [22 empty] | 158 | [7 empty] | -123.5
2002-09-12 23:50 | 3.3 | 1.9 | [22 empty] | 135 | [7 empty] | -123.5
2002-09-13 | 4.2 | 1.8 | [22 empty] | 180 | [7 empty] | -123.5
2002-09-13 00:10 | 4.7 | 2.6 | [22 empty] | 158 | [7 empty] | -123.5
2002-09-13 00:20 | 5.1 | 2.5 | [22 empty] | 135 | [7 empty] | -123.5
2002-09-13 00:30 | 4.6 | 2.2 | [22 empty] | 135 | [7 empty] | -123.5
2002-09-13 00:40 | 3.6 | 1.9 | [22 empty] | 135 | [7 empty] | -123.5
2002-09-13 00:50 | 4.8 | 3 | [22 empty] | 135 | [7 empty] | -123.5
2002-09-13 01:00 | 5.8 | 2.7 | [22 empty] | 135 | [7 empty] | -123.5
2002-09-13 01:10 | 5.1 | 2.9 | [22 empty] | 158 | [7 empty] | -123.5
2002-09-13 01:20 | 6.2 | 2.6 | [22 empty] | 112 | [7 empty] | -123.5
2002-09-13 01:30 | 6.6 | 1.9 | [22 empty] | 135 | [7 empty] | -123.5
2002-09-13 01:40 | 5.6 | 2.4 | [22 empty] | 135 | [7 empty] | -123.5
2002-09-13 01:50 | 4.4 | 2.4 | [22 empty] | 158 | [7 empty] | -123.5
2002-09-13 02:00 | 3.7 | 2.1 | [22 empty] | 135 | [7 empty] | -123.5
2002-09-13 02:10 | 6.1 | 2.4 | [22 empty] | 135 | [7 empty] | -123.5
2002-09-13 02:20 | 5.4 | 2.7 | [22 empty] | 158 | [7 empty] | -123.5
2002-09-13 02:30 | 4.1 | 2 | [22 empty] | 158 | [7 empty] | -123.5
2002-09-13 02:40 | 5.6 | 3 | [22 empty] | 135 | [7 empty] | -123.5
2002-09-13 02:50 | 5.1 | 2.6 | [22 empty] | 158 | [7 empty] | -123.5
2002-09-13 03:00 | 4.9 | 2.2 | [22 empty] | 158 | [7 empty] | -123.5
2002-09-13 03:10 | 5.1 | 2.8 | [22 empty] | 135 | [7 empty] | -123.5
2002-09-13 03:20 | 7 | 2.3 | [22 empty] | 135 | [7 empty] | -123.5
2002-09-13 03:30 | 6.1 | 2.4 | [22 empty] | 158 | [7 empty] | -123.5
2002-09-13 03:40 | 6 | 2.2 | [22 empty] | 158 | [7 empty] | -123.5
2002-09-13 03:50 | 4.8 | 2 | [22 empty] | 158 | [7 empty] | -123.5
2002-09-13 04:00 | 4.3 | 1.8 | [22 empty] | 158 | [7 empty] | -123.5
2002-09-13 04:10 | 3.5 | 1.4 | [22 empty] | 135 | [7 empty] | -123.5
2002-09-13 04:20 | 4.7 | 1.4 | [22 empty] | 112 | [7 empty] | -123.5
2002-09-13 04:30 | 5 | 1.3 | [22 empty] | 112 | [7 empty] | -123.5
2002-09-13 04:40 | 5.4 | 1.8 | [22 empty] | 112 | [7 empty] | -123.5
2002-09-13 04:50 | 5.4 | 2.1 | [22 empty] | 135 | [7 empty] | -123.5
2002-09-13 05:00 | 5.7 | 1.8 | [22 empty] | 112 | [7 empty] | -123.5
2002-09-13 05:10 | 5.7 | 1.9 | [22 empty] | 135 | [7 empty] | -123.5
2002-09-13 05:20 | 6.3 | 1.8 | [22 empty] | 135 | [7 empty] | -123.5
2002-09-13 05:30 | 6.2 | 1.7 | [22 empty] | 112 | [7 empty] | -123.5
2002-09-13 05:40 | 5 | 1.7 | [22 empty] | 135 | [7 empty] | -123.5
2002-09-13 05:50 | 5.2 | 2.4 | [22 empty] | 135 | [7 empty] | -123.5
2002-09-13 06:00 | 5.9 | 1.8 | [22 empty] | 135 | [7 empty] | -123.5
2002-09-13 06:10 | 6.9 | 2.2 | [22 empty] | 135 | [7 empty] | -123.5
2002-09-13 06:20 | 6.4 | 2 | [22 empty] | 135 | [7 empty] | -123.5
2002-09-13 06:30 | 5.2 | 2 | [22 empty] | 135 | [7 empty] | -123.5
2002-09-13 06:40 | 5.5 | 1.5 | [22 empty] | 112 | [7 empty] | -123.5
2002-09-13 06:50 | 6.5 | 1.9 | [22 empty] | 112 | [7 empty] | -123.5
2002-09-13 07:00 | 5.4 | 1.8 | [22 empty] | 112 | [7 empty] | -123.5
2002-09-13 07:10 | 4.9 | 1.5 | [22 empty] | 135 | [7 empty] | -123.5
2002-09-13 07:20 | 5.5 | 1.6 | [22 empty] | 135 | [7 empty] | -123.5
2002-09-13 07:30 | 5.4 | 1.3 | [22 empty] | 112 | [7 empty] | -123.5
2002-09-13 07:40 | 6.1 | 1.3 | [22 empty] | 112 | [7 empty] | -123.5
2002-09-13 07:50 | 6 | 1.3 | [22 empty] | 112 | [7 empty] | -123.5
2002-09-13 08:00 | 6.1 | 1.2 | [22 empty] | 112 | [7 empty] | -123.5
2002-09-13 08:10 | 5.5 | 1.2 | [22 empty] | 112 | [7 empty] | -123.5
2002-09-13 08:20 | 5.9 | 1.3 | [22 empty] | 112 | [7 empty] | -123.5
2002-09-13 08:30 | 6.3 | 1.2 | [22 empty] | 112 | [7 empty] | -123.5
2002-09-13 08:40 | 6.7 | 1.4 | [22 empty] | 112 | [7 empty] | -123.5
2002-09-13 08:50 | 6.8 | 1.1 | [22 empty] | 90 | [7 empty] | -123.5
2002-09-13 09:00 | 6.8 | 0.7 | [22 empty] | 68 | [7 empty] | -123.5
2002-09-13 09:10 | 6.7 | 0.8 | [22 empty] | 90 | [7 empty] | -123.5
2002-09-13 09:20 | 4.8 | 1.4 | [22 empty] | 90 | [7 empty] | -123.5
2002-09-13 09:30 | 5.7 | 1.5 | [22 empty] | 90 | [7 empty] | -123.5
2002-09-13 09:40 | 6 | 1.5 | [22 empty] | 90 | [7 empty] | -123.5
2002-09-13 09:50 | 6.7 | 1.3 | [22 empty] | 90 | [7 empty] | -123.5
2002-09-13 10:00 | 8.3 | 1.2 | [22 empty] | 112 | [7 empty] | -123.5
2002-09-13 10:10 | 6.7 | 1.3 | [22 empty] | 90 | [7 empty] | -123.5
2002-09-13 10:20 | 6.7 | 1.5 | [22 empty] | 112 | [7 empty] | -123.5
2002-09-13 10:30 | 6 | 1.5 | [22 empty] | 112 | [7 empty] | -123.5
2002-09-13 10:40 | 5.8 | 1.3 | [22 empty] | 112 | [7 empty] | -123.5
2002-09-13 10:50 | 7.7 | 1.9 | [22 empty] | 90 | [7 empty] | -123.5
2002-09-13 11:00 | 9.7 | 1.3 | [22 empty] | 90 | [7 empty] | -123.5
2002-09-13 11:10 | 7.4 | 1.3 | [22 empty] | 90 | [7 empty] | -123.5
2002-09-13 11:20 | 7.9 | 1.7 | [22 empty] | 90 | [7 empty] | -123.5
2002-09-13 11:30 | 7.2 | 1.9 | [22 empty] | 90 | [7 empty] | -123.5
2002-09-13 11:40 | 7.8 | 1.4 | [22 empty] | 90 | [7 empty] | -123.5
2002-09-13 11:50 | 8.1 | 1.4 | [22 empty] | 90 | [7 empty] | -123.5
2002-09-13 12:00 | 8 | 1.4 | [22 empty] | 90 | [7 empty] | -123.5
2002-09-13 12:10 | 7.5 | 1.7 | [22 empty] | 90 | [7 empty] | -123.5
2002-09-13 12:20 | 7 | 1.5 | [22 empty] | 90 | [7 empty] | -123.5
2002-09-13 12:30 | 7.1 | 1.7 | [22 empty] | 112 | [7 empty] | -123.5
2002-09-13 12:40 | 5.9 | 1.8 | [22 empty] | 112 | [7 empty] | -123.5
2002-09-13 12:50 | 6 | 2 | [22 empty] | 112 | [7 empty] | -123.5
2002-09-13 13:00 | 6.7 | 1.6 | [22 empty] | 112 | [7 empty] | -123.5
2002-09-13 13:10 | 6.9 | 1.4 | [22 empty] | 112 | [7 empty] | -123.5
2002-09-13 13:20 | 6.7 | 1.5 | [22 empty] | 112 | [7 empty] | -123.5
2002-09-13 13:30 | 7.1 | 2 | [22 empty] | 112 | [7 empty] | -123.5
2002-09-13 13:40 | 6.2 | 2.3 | [22 empty] | 135 | [7 empty] | -123.5
2002-09-13 13:50 | 6.8 | 1.9 | [22 empty] | 112 | [7 empty] | -123.5
2002-09-13 14:00 | 7.6 | 2 | [22 empty] | 112 | [7 empty] | -123.5
2002-09-13 14:10 | 6.3 | 1.9 | [22 empty] | 112 | [7 empty] | -123.5
2002-09-13 14:20 | 7.8 | 1.6 | [22 empty] | 112 | [7 empty] | -123.5
2002-09-13 14:30 | 7 | 1.8 | [22 empty] | 112 | [7 empty] | -123.5
2002-09-13 14:40 | 7.6 | 1.8 | [22 empty] | 112 | [7 empty] | -123.5
2002-09-13 14:50 | 8.3 | 2.5 | [22 empty] | 112 | [7 empty] | -123.5
2002-09-13 15:00 | 7.5 | 2 | [22 empty] | 135 | [7 empty] | -123.5
2002-09-13 15:10 | 7.8 | 2.3 | [22 empty] | 135 | [7 empty] | -123.5
2002-09-13 15:20 | 6.7 | 2.6 | [22 empty] | 135 | [7 empty] | -123.5
2002-09-13 15:30 | 5.9 | 1.5 | [22 empty] | 112 | [7 empty] | -123.5
2002-09-13 15:40 | 7.4 | 2.2 | [22 empty] | 135 | [7 empty] | -123.5
2002-09-13 15:50 | 7.5 | 2.5 | [22 empty] | 135 | [7 empty] | -123.5
2002-09-13 16:00 | 8.1 | 2.3 | [22 empty] | 112 | [7 empty] | -123.5
2002-09-13 16:10 | 7.5 | 2.2 | [22 empty] | 135 | [7 empty] | -123.5
2002-09-13 16:20 | 8.8 | 2.5 | [22 empty] | 135 | [7 empty] | -123.5
2002-09-13 16:30 | 8.1 | 2.4 | [22 empty] | 112 | [7 empty] | -123.5
2002-09-13 16:40 | 5.8 | 2.1 | [22 empty] | 135 | [7 empty] | -123.5
2002-09-13 16:50 | 6 | 1.9 | [22 empty] | 112 | [7 empty] | -123.5
2002-09-13 17:00 | 5.2 | 1.6 | [22 empty] | 112 | [7 empty] | -123.5
2002-09-13 17:10 | 7 | 1.8 | [22 empty] | 112 | [7 empty] | -123.5
2002-09-13 17:20 | 7.5 | 1.2 | [22 empty] | 90 | [7 empty] | -123.5
2002-09-13 17:30 | 8.1 | 1.6 | [22 empty] | 112 | [7 empty] | -123.5
2002-09-13 17:40 | 7.9 | 1.8 | [22 empty] | 112 | [7 empty] | -123.5
2002-09-13 17:50 | 7 | 1.7 | [22 empty] | 112 | [7 empty] | -123.5
2002-09-13 18:00 | 5.9 | 1.3 | [22 empty] | 112 | [7 empty] | -123.5
2002-09-13 18:10 | 5.9 | 1.3 | [22 empty] | 112 | [7 empty] | -123.5
2002-09-13 18:20 | 3.9 | 1.7 | [22 empty] | 135 | [7 empty] | -123.5
2002-09-13 18:30 | 3.5 | 1.7 | [22 empty] | 112 | [7 empty] | -123.5
2002-09-13 18:40 | 6 | 1.6 | [22 empty] | 112 | [7 empty] | -123.5
2002-09-13 18:50 | 3.7 | 1.3 | [22 empty] | 90 | [7 empty] | -123.5
2002-09-13 19:00 | 5.4 | 1.3 | [22 empty] | 68 | [7 empty] | -123.5
2002-09-13 19:10 | 2.6 | 1.6 | [22 empty] | 68 | [7 empty] | -123.5
2002-09-13 19:20 | 4.4 | 1.1 | [22 empty] | 90 | [7 empty] | -123.5
2002-09-13 19:30 | 3.1 | 1.3 | [22 empty] | 90 | [7 empty] | -123.5
2002-09-13 19:40 | 1.5 | 1.1 | [22 empty] | 68 | [7 empty] | -123.5
2002-09-13 19:50 | 3.9 | 1.8 | [22 empty] | 112 | [7 empty] | -123.5
2002-09-13 20:00 | 5 | 1.2 | [22 empty] | 90 | [7 empty] | -123.5
2002-09-13 20:10 | 3 | 1.6 | [22 empty] | 90 | [7 empty] | -123.5
2002-09-13 20:20 | 4.1 | 1 | [22 empty] | 90 | [7 empty] | -123.5
2002-09-13 20:30 | 4.2 | 1.1 | [22 empty] | 112 | [7 empty] | -123.5
2002-09-13 20:40 | 2.4 | 1.6 | [22 empty] | 112 | [7 empty] | -123.5
2002-09-13 20:50 | 3 | 1.4 | [22 empty] | 112 | [7 empty] | -123.5
2002-09-13 21:00 | 3.4 | 1.3 | [22 empty] | 112 | [7 empty] | -123.5
2002-09-13 21:10 | 4.3 | 1.1 | [22 empty] | 90 | [7 empty] | -123.5
2002-09-13 21:20 | 4.6 | 1.3 | [22 empty] | 112 | [7 empty] | -123.5
2002-09-13 21:30 | 4.4 | 1.6 | [22 empty] | 112 | [7 empty] | -123.5
2002-09-13 21:40 | 2.2 | 1.2 | [22 empty] | 90 | [7 empty] | -123.5
2002-09-13 21:50 | 2.1 | 1.3 | [22 empty] | 90 | [7 empty] | -123.5
2002-09-13 22:00 | 2.9 | 1.8 | [22 empty] | 112 | [7 empty] | -123.5
2002-09-13 22:10 | 3.7 | 1.7 | [22 empty] | 112 | [7 empty] | -123.5
2002-09-13 22:20 | 2.8 | 1.6 | [22 empty] | 135 | [7 empty] | -123.5
2002-09-13 22:30 | 2.4 | 1.7 | [22 empty] | 135 | [7 empty] | -123.5
2002-09-13 22:40 | 2.2 | 1.6 | [22 empty] | 112 | [7 empty] | -123.5
2002-09-13 22:50 | 1.5 | 1.1 | [22 empty] | 135 | [7 empty] | -123.5
2002-09-13 23:00 | 1.9 | 1.3 | [22 empty] | 135 | [7 empty] | -123.5
2002-09-13 23:10 | 3.8 | 1.9 | [22 empty] | 112 | [7 empty] | -123.5
2002-09-13 23:20 | 2.5 | 1.3 | [22 empty] | 112 | [7 empty] | -123.5
2002-09-13 23:30 | 2.2 | 1.6 | [22 empty] | 158 | [7 empty] | -123.5
2002-09-13 23:40 | 4.6 | 1.2 | [22 empty] | 90 | [7 empty] | -123.5
2002-09-13 23:50 | 3.1 | 1.1 | [22 empty] | 90 | [7 empty] | -123.5
2002-09-14 | 1.2 | 0.7 | [22 empty] | 68 | [7 empty] | -123.5
2002-09-14 00:10 | 2 | 1.4 | [22 empty] | 90 | [7 empty] | -123.5
2002-09-14 00:20 | 1.6 | 1 | [22 empty] | 135 | [7 empty] | -123.5
2002-09-14 00:30 | 1 | 0.7 | [22 empty] | 202 | [7 empty] | -123.5
2002-09-14 00:40 | 2.1 | 1.3 | [22 empty] | 158 | [7 empty] | -123.5
2002-09-14 00:50 | 2.4 | 1.6 | [22 empty] | 158 | [7 empty] | -123.5
2002-09-14 01:00 | 3.5 | 1.6 | [22 empty] | 112 | [7 empty] | -123.5
2002-09-14 01:10 | 3.2 | 1.3 | [22 empty] | 135 | [7 empty] | -123.5
2002-09-14 01:20 | 4.7 | 1.6 | [22 empty] | 112 | [7 empty] | -123.5
2002-09-14 01:30 | 5.4 | 1.4 | [22 empty] | 112 | [7 empty] | -123.5
2002-09-14 01:40 | 4.3 | 1.9 | [22 empty] | 112 | [7 empty] | -123.5
2002-09-14 01:50 | 3.8 | 1.9 | [22 empty] | 112 | [7 empty] | -123.5
2002-09-14 02:00 | 5.4 | 1.3 | [22 empty] | 68 | [7 empty] | -123.5
2002-09-14 02:10 | 3.9 | 1.7 | [22 empty] | 112 | [7 empty] | -123.5
2002-09-14 02:20 | 8.7 | 3 | [22 empty] | 135 | [7 empty] | -123.5
2002-09-14 02:30 | 7.6 | 2.6 | [22 empty] | 135 | [7 empty] | -123.5
2002-09-14 02:40 | 7.1 | 2 | [22 empty] | 135 | [7 empty] | -123.5
2002-09-14 02:50 | 9.3 | 2.6 | [22 empty] | 135 | [7 empty] | -123.5
2002-09-14 03:00 | 8.1 | 2.6 | [22 empty] | 158 | [7 empty] | -123.5
2002-09-14 03:10 | 6.1 | 2.6 | [22 empty] | 158 | [7 empty] | -123.5
2002-09-14 03:20 | 4.1 | 2.7 | [22 empty] | 158 | [7 empty] | -123.5
2002-09-14 03:30 | 3.5 | 2.4 | [22 empty] | 180 | [7 empty] | -123.5
2002-09-14 03:40 | 3.1 | 1.8 | [22 empty] | 158 | [7 empty] | -123.5
2002-09-14 03:50 | 4.1 | 1.8 | [22 empty] | 158 | [7 empty] | -123.5
2002-09-14 04:00 | 3.9 | 2.2 | [22 empty] | 158 | [7 empty] | -123.5
2002-09-14 04:10 | 4.8 | 2 | [22 empty] | 135 | [7 empty] | -123.5
2002-09-14 04:20 | 5.6 | 1.7 | [22 empty] | 112 | [7 empty] | -123.5
2002-09-14 04:30 | 5.2 | 1.6 | [22 empty] | 112 | [7 empty] | -123.5
2002-09-14 04:40 | 6 | 1.8 | [22 empty] | 135 | [7 empty] | -123.5
2002-09-14 04:50 | 4.8 | 1.7 | [22 empty] | 135 | [7 empty] | -123.5
2002-09-14 05:00 | 3.1 | 2 | [22 empty] | 135 | [7 empty] | -123.5
2002-09-14 05:10 | 4.3 | 2 | [22 empty] | 158 | [7 empty] | -123.5
2002-09-14 05:20 | 5.6 | 2 | [22 empty] | 135 | [7 empty] | -123.5
2002-09-14 05:30 | 6.4 | 1.8 | [22 empty] | 135 | [7 empty] | -123.5
2002-09-14 05:40 | 4.3 | 1.8 | [22 empty] | 135 | [7 empty] | -123.5
2002-09-14 05:50 | 3.4 | 1.7 | [22 empty] | 135 | [7 empty] | -123.5
2002-09-14 06:00 | 4.8 | 1.9 | [22 empty] | 112 | [7 empty] | -123.5
2002-09-14 06:10 | 5.1 | 1.9 | [22 empty] | 135 | [7 empty] | -123.5
2002-09-14 06:20 | 4.8 | 1.7 | [22 empty] | 135 | [7 empty] | -123.5
2002-09-14 06:30 | 6 | 1.6 | [22 empty] | 135 | [7 empty] | -123.5
2002-09-14 06:40 | 6.5 | 1.8 | [22 empty] | 135 | [7 empty] | -123.5
2002-09-14 06:50 | 6.1 | 1.8 | [22 empty] | 135 | [7 empty] | -123.5
2002-09-14 07:00 | 6 | 2 | [22 empty] | 135 | [7 empty] | -123.5
2002-09-14 07:10 | 7.1 | 2.2 | [22 empty] | 135 | [7 empty] | -123.5
2002-09-14 07:20 | 7 | 2.2 | [22 empty] | 135 | [7 empty] | -123.5
2002-09-14 07:30 | 7.7 | 2 | [22 empty] | 135 | [7 empty] | -123.5
2002-09-14 07:40 | 6.4 | 2.4 | [22 empty] | 135 | [7 empty] | -123.5
2002-09-14 07:50 | 6.9 | 2.2 | [22 empty] | 112 | [7 empty] | -123.5
2002-09-14 08:00 | 6.6 | 2 | [22 empty] | 112 | [7 empty] | -123.5
2002-09-14 08:10 | 7.5 | 2.2 | [22 empty] | 112 | [7 empty] | -123.5
2002-09-14 08:20 | 8.2 | 2.4 | [22 empty] | 135 | [7 empty] | -123.5
2002-09-14 08:30 | 8.3 | 2.2 | [22 empty] | 112 | [7 empty] | -123.5
2002-09-14 08:40 | 7.3 | 2.1 | [22 empty] | 112 | [7 empty] | -123.5
2002-09-14 08:50 | 6.5 | 2.2 | [22 empty] | 112 | [7 empty] | -123.5
2002-09-14 09:00 | 6.9 | 1.9 | [22 empty] | 112 | [7 empty] | -123.5
2002-09-14 09:10 | 7.4 | 1.6 | [22 empty] | 112 | [7 empty] | -123.5
2002-09-14 09:20 | 6.2 | 1.7 | [22 empty] | 112 | [7 empty] | -123.5
2002-09-14 09:30 | 7.8 | 1.9 | [22 empty] | 112 | [7 empty] | -123.5
2002-09-14 09:40 | 7.4 | 2.1 | [22 empty] | 112 | [7 empty] | -123.5
2002-09-14 09:50 | 6.4 | 2.6 | [22 empty] | 112 | [7 empty] | -123.5
2002-09-14 10:00 | 7.6 | 2.4 | [22 empty] | 112 | [7 empty] | -123.5
2002-09-14 10:10 | 7.4 | 2.2 | [22 empty] | 135 | [7 empty] | -123.5
2002-09-14 10:20 | 7.4 | 2.7 | [22 empty] | 135 | [7 empty] | -123.5
2002-09-14 10:30 | 8.6 | 3 | [22 empty] | 135 | [7 empty] | -123.5
2002-09-14 10:40 | 9.4 | 2.8 | [22 empty] | 135 | [7 empty] | -123.5
2002-09-14 10:50 | 8.1 | 2.6 | [22 empty] | 135 | [7 empty] | -123.5
2002-09-14 11:00 | 8.7 | 2.3 | [22 empty] | 135 | [7 empty] | -123.5
2002-09-14 11:10 | 7.2 | 2.2 | [22 empty] | 135 | [7 empty] | -123.5
2002-09-14 11:20 | 8 | 3.3 | [22 empty] | 135 | [7 empty] | -123.5
2002-09-14 11:30 | 7.8 | 3.2 | [22 empty] | 135 | [7 empty] | -123.5
2002-09-14 11:40 | 4.3 | 2.5 | [22 empty] | 158 | [7 empty] | -123.5
2002-09-14 11:50 | 5.3 | 4 | [22 empty] | 180 | [7 empty] | -123.5
2002-09-14 12:00 | 9.7 | 3.9 | [22 empty] | 180 | [7 empty] | -123.5
2002-09-14 12:10 | 4 | 3.2 | [22 empty] | 180 | [7 empty] | -123.5
2002-09-14 12:20 | 2.7 | 2.1 | [22 empty] | 180 | [7 empty] | -123.5
2002-09-14 12:30 | 1 | 0.7 | [22 empty] | 135 | [7 empty] | -123.5
2002-09-14 12:40 | 2.7 | 2.1 | [22 empty] | 158 | [7 empty] | -123.5
2002-09-14 12:50 | 3.9 | 1.5 | [22 empty] | 135 | [7 empty] | -123.5
2002-09-14 13:00 | 4.1 | 2 | [22 empty] | 135 | [7 empty] | -123.5
2002-09-14 13:10 | 5.3 | 2.2 | [22 empty] | 135 | [7 empty] | -123.5
2002-09-14 13:20 | 5.7 | 1.7 | [22 empty] | 158 | [7 empty] | -123.5
2002-09-14 13:30 | 6.4 | 1.7 | [22 empty] | 135 | [7 empty] | -123.5
2002-09-14 13:40 | 6.3 | 2 | [22 empty] | 112 | [7 empty] | -123.5
2002-09-14 13:50 | 6.6 | 1.9 | [22 empty] | 112 | [7 empty] | -123.5
2002-09-14 14:00 | 6.1 | 1.9 | [22 empty] | 112 | [7 empty] | -123.5
2002-09-14 14:10 | 6 | 1.9 | [22 empty] | 135 | [7 empty] | -123.5
2002-09-14 14:20 | 7.1 | 2.5 | [22 empty] | 135 | [7 empty] | -123.5
2002-09-14 14:30 | 8.1 | 2.9 | [22 empty] | 158 | [7 empty] | -123.5
2002-09-14 14:40 | 8.4 | 4 | [22 empty] | 158 | [7 empty] | -123.5
2002-09-14 14:50 | 6.2 | 3 | [22 empty] | 135 | [7 empty] | -123.5
2002-09-14 15:00 | 6.2 | 2.1 | [22 empty] | 112 | [7 empty] | -123.5
2002-09-14 15:10 | 6.3 | 2.5 | [22 empty] | 112 | [7 empty] | -123.5
2002-09-14 15:20 | 7.4 | 2.1 | [22 empty] | 90 | [7 empty] | -123.5
2002-09-14 15:30 | 7.5 | 2 | [22 empty] | 90 | [7 empty] | -123.5
2002-09-14 15:40 | 9.1 | 2.3 | [22 empty] | 90 | [7 empty] | -123.5
2002-09-14 15:50 | 6.4 | 2.3 | [22 empty] | 112 | [7 empty] | -123.5
2002-09-14 16:00 | 7.1 | 2 | [22 empty] | 112 | [7 empty] | -123.5
2002-09-14 16:10 | 6.9 | 2.9 | [22 empty] | 112 | [7 empty] | -123.5
2002-09-14 16:20 | 6.6 | 2.8 | [22 empty] | 112 | [7 empty] | -123.5
2002-09-14 16:30 | 6.3 | 1.9 | [22 empty] | 112 | [7 empty] | -123.5
2002-09-14 16:40 | 6 | 2.3 | [22 empty] | 112 | [7 empty] | -123.5
2002-09-14 16:50 | 5.9 | 1.9 | [22 empty] | 112 | [7 empty] | -123.5
2002-09-14 17:00 | 6.3 | 2.4 | [22 empty] | 112 | [7 empty] | -123.5
2002-09-14 17:10 | 7 | 2.6 | [22 empty] | 112 | [7 empty] | -123.5
2002-09-14 17:20 | 7.2 | 2.1 | [22 empty] | 112 | [7 empty] | -123.5
2002-09-14 17:30 | 7.9 | 1.7 | [22 empty] | 112 | [7 empty] | -123.5
2002-09-14 17:40 | 6.9 | 2.1 | [22 empty] | 112 | [7 empty] | -123.5
2002-09-14 17:50 | 8.6 | 2.5 | [22 empty] | 112 | [7 empty] | -123.5
2002-09-14 18:00 | 6.8 | 2.7 | [22 empty] | 112 | [7 empty] | -123.5
2002-09-14 18:10 | 5.9 | 2.1 | [22 empty] | 135 | [7 empty] | -123.5
2002-09-14 18:20 | 5.5 | 2.7 | [22 empty] | 135 | [7 empty] | -123.5
2002-09-14 18:30 | 6.1 | 2.5 | [22 empty] | 135 | [7 empty] | -123.5
2002-09-14 18:40 | 7.2 | 2.9 | [22 empty] | 158 | [7 empty] | -123.5
2002-09-14 18:50 | 7 | 3.6 | [22 empty] | 158 | [7 empty] | -123.5
2002-09-14 19:00 | 5.6 | 2.2 | [22 empty] | 158 | [7 empty] | -123.5
2002-09-14 19:10 | 6.1 | 2.4 | [22 empty] | 135 | [7 empty] | -123.5
2002-09-14 19:20 | 5.5 | 2.4 | [22 empty] | 135 | [7 empty] | -123.5
2002-09-14 19:30 | 6.6 | 2.8 | [22 empty] | 135 | [7 empty] | -123.5
2002-09-14 19:40 | 7.5 | 2.6 | [22 empty] | 135 | [7 empty] | -123.5
2002-09-14 19:50 | 7.1 | 2.6 | [22 empty] | 135 | [7 empty] | -123.5
2002-09-14 20:00 | 6.8 | 2.2 | [22 empty] | 135 | [7 empty] | -123.5
2002-09-14 20:10 | 6.9 | 2.5 | [22 empty] | 135 | [7 empty] | -123.5
2002-09-14 20:20 | 6 | 2.4 | [22 empty] | 158 | [7 empty] | -123.5
2002-09-14 20:30 | 5.6 | 3 | [22 empty] | 135 | [7 empty] | -123.5
2002-09-14 20:40 | 6.2 | 2.2 | [22 empty] | 135 | [7 empty] | -123.5
2002-09-14 20:50 | 6.7 | 2.8 | [22 empty] | 135 | [7 empty] | -123.5
2002-09-14 21:00 | 6.2 | 2.1 | [22 empty] | 112 | [7 empty] | -123.5
2002-09-14 21:10 | 6.5 | 2.3 | [22 empty] | 112 | [7 empty] | -123.5
2002-09-14 21:20 | 5.3 | 2.2 | [22 empty] | 135 | [7 empty] | -123.5
2002-09-14 21:30 | 6.7 | 2.2 | [22 empty] | 135 | [7 empty] | -123.5
2002-09-14 21:40 | 6.1 | 3.5 | [22 empty] | 135 | [7 empty] | -123.5
2002-09-14 21:50 | 7 | 3 | [22 empty] | 135 | [7 empty] | -123.5
2002-09-14 22:00 | 6.9 | 3 | [22 empty] | 158 | [7 empty] | -123.5
2002-09-14 22:10 | 6 | 2.7 | [22 empty] | 158 | [7 empty] | -123.5
2002-09-14 22:20 | 6.4 | 2.9 | [22 empty] | 158 | [7 empty] | -123.5
2002-09-14 22:30 | 7.4 | 2.9 | [22 empty] | 158 | [7 empty] | -123.5
2002-09-14 22:40 | 8.4 | 3 | [22 empty] | 135 | [7 empty] | -123.5
2002-09-14 22:50 | 7.4 | 3.1 | [22 empty] | 135 | [7 empty] | -123.5
2002-09-14 23:00 | 5.8 | 2.7 | [22 empty] | 158 | [7 empty] | -123.5
2002-09-14 23:10 | 4.1 | 2.7 | [22 empty] | 135 | [7 empty] | -123.5
2002-09-14 23:20 | 6 | 3.2 | [22 empty] | 158 | [7 empty] | -123.5
2002-09-14 23:30 | 5.9 | 2.7 | [22 empty] | 158 | [7 empty] | -123.5
2002-09-14 23:40 | 6.9 | 2.8 | [22 empty] | 158 | [7 empty] | -123.5
2002-09-14 23:50 | 7.8 | 2.7 | [22 empty] | 135 | [7 empty] | -123.5
2002-09-15 | 6.9 | 2.7 | [22 empty] | 135 | [7 empty] | -123.5
2002-09-15 00:10 | 7.1 | 3.3 | [22 empty] | 158 | [7 empty] | -123.5
2002-09-15 00:20 | 8.5 | 3.6 | [22 empty] | 158 | [7 empty] | -123.5
2002-09-15 00:30 | 5.8 | 2.9 | [22 empty] | 135 | [7 empty] | -123.5
2002-09-15 00:40 | 5.8 | 2.7 | [22 empty] | 135 | [7 empty] | -123.5
2002-09-15 00:50 | 6 | 2.8 | [22 empty] | 135 | [7 empty] | -123.5
2002-09-15 01:00 | 7.6 | 3.2 | [22 empty] | 135 | [7 empty] | -123.5
2002-09-15 01:10 | 7.8 | 2.8 | [22 empty] | 135 | [7 empty] | -123.5
2002-09-15 01:20 | 5.9 | 2.7 | [22 empty] | 112 | [7 empty] | -123.5
2002-09-15 01:30 | 6.2 | 2.8 | [22 empty] | 135 | [7 empty] | -123.5
2002-09-15 01:40 | 6.3 | 2.6 | [22 empty] | 112 | [7 empty] | -123.5
2002-09-15 01:50 | 6.1 | 2.7 | [22 empty] | 112 | [7 empty] | -123.5
2002-09-15 02:00 | 5.6 | 2.3 | [22 empty] | 112 | [7 empty] | -123.5
2002-09-15 02:10 | 5.6 | 2.4 | [22 empty] | 135 | [7 empty] | -123.5
2002-09-15 02:20 | 4.6 | 2.1 | [22 empty] | 135 | [7 empty] | -123.5
2002-09-15 02:30 | 5.1 | 1.8 | [22 empty] | 112 | [7 empty] | -123.5
2002-09-15 02:40 | 6 | 2 | [22 empty] | 112 | [7 empty] | -123.5
2002-09-15 02:50 | 4.8 | 2.4 | [22 empty] | 112 | [7 empty] | -123.5
2002-09-15 03:00 | 3.3 | 1.8 | [22 empty] | 112 | [7 empty] | -123.5
2002-09-15 03:10 | 2 | 1.8 | [22 empty] | 112 | [7 empty] | -123.5
2002-09-15 03:20 | 3.3 | 1.7 | [22 empty] | 112 | [7 empty] | -123.5
2002-09-15 03:30 | 5.2 | 1.8 | [22 empty] | 112 | [7 empty] | -123.5
2002-09-15 03:40 | 4.1 | 2.4 | [22 empty] | 112 | [7 empty] | -123.5
2002-09-15 03:50 | 4.8 | 2.5 | [22 empty] | 135 | [7 empty] | -123.5
2002-09-15 04:00 | 2 | 1.4 | [22 empty] | 90 | [7 empty] | -123.5
2002-09-15 04:10 | 3.6 | 1.2 | [22 empty] | 68 | [7 empty] | -123.5
2002-09-15 04:20 | 0.8 | 0.3 | [22 empty] | 68 | [7 empty] | -123.5
2002-09-15 04:30 | 3 | 1.2 | [22 empty] | 112 | [7 empty] | -123.5
2002-09-15 04:40 | 3.9 | 1.8 | [22 empty] | 90 | [7 empty] | -123.5
2002-09-15 04:50 | 2.8 | 1.8 | [22 empty] | 112 | [7 empty] | -123.5
2002-09-15 05:00 | 1.8 | 1.4 | [22 empty] | 90 | [7 empty] | -123.5
2002-09-15 05:10 | 2.3 | 1.2 | [22 empty] | 90 | [7 empty] | -123.5
2002-09-15 05:20 | 3.2 | 1.4 | [22 empty] | 90 | [7 empty] | -123.5
2002-09-15 05:30 | 4.5 | 1.2 | [22 empty] | 68 | [7 empty] | -123.5
2002-09-15 05:40 | 3.4 | 1.4 | [22 empty] | 68 | [7 empty] | -123.5
2002-09-15 05:50 | 2.7 | 1.9 | [22 empty] | 90 | [7 empty] | -123.5
2002-09-15 06:00 | 0.9 | 0.5 | [22 empty] | 68 | [7 empty] | -123.5
2002-09-15 06:10 | 2.8 | 1.1 | [22 empty] | 45 | [7 empty] | -123.5
2002-09-15 06:20 | 4 | 1 | [22 empty] | 90 | [7 empty] | -123.5
2002-09-15 06:30 | 2.8 | 1.6 | [22 empty] | 90 | [7 empty] | -123.5
2002-09-15 06:40 | 1.5 | 0.9 | [22 empty] | 90 | [7 empty] | -123.5
2002-09-15 06:50 | 1.1 | 0.5 | [22 empty] | 90 | [7 empty] | -123.5
2002-09-15 07:00 | 0.8 | 0 | [22 empty] | 180 | [7 empty] | -123.5
2002-09-15 07:10 | 0.8 | 0 | [22 empty] | 180 | [7 empty] | -123.5
2002-09-15 07:20 | 0.8 | 0 | [22 empty] | 180 | [7 empty] | -123.5
2002-09-15 07:30 | 1.2 | 0.9 | [22 empty] | 68 | [7 empty] | -123.5
2002-09-15 07:40 | 4.3 | 0.7 | [22 empty] | 90 | [7 empty] | -123.5
2002-09-15 07:50 | 4.1 | 1 | [22 empty] | 90 | [7 empty] | -123.5
2002-09-15 08:00 | 3.6 | 1.1 | [22 empty] | 90 | [7 empty] | -123.5
2002-09-15 08:10 | 1.5 | 1.1 | [22 empty] | 112 | [7 empty] | -123.5
2002-09-15 08:20 | 2.6 | 1.3 | [22 empty] | 90 | [7 empty] | -123.5
2002-09-15 08:30 | 4.2 | 1.3 | [22 empty] | 90 | [7 empty] | -123.5
2002-09-15 08:40 | 4 | 1.4 | [22 empty] | 90 | [7 empty] | -123.5
2002-09-15 08:50 | 2 | 1.1 | [22 empty] | 68 | [7 empty] | -123.5
2002-09-15 09:00 | 2.8 | 1 | [22 empty] | 90 | [7 empty] | -123.5
2002-09-15 09:10 | 2.1 | 1.2 | [22 empty] | 112 | [7 empty] | -123.5
2002-09-15 09:20 | 3 | 1.3 | [22 empty] | 112 | [7 empty] | -123.5
2002-09-15 09:30 | 3.3 | 1.1 | [22 empty] | 90 | [7 empty] | -123.5
2002-09-15 09:40 | 1.8 | 1 | [22 empty] | 90 | [7 empty] | -123.5
2002-09-15 09:50 | 2.4 | 1.2 | [22 empty] | 90 | [7 empty] | -123.5
2002-09-15 10:00 | 1.3 | 0.7 | [22 empty] | 90 | [7 empty] | -123.5
2002-09-15 10:10 | 0.8 | 0.1 | [22 empty] | 90 | [7 empty] | -123.5
2002-09-15 10:20 | 1.5 | 0.9 | [22 empty] | 90 | [7 empty] | -123.5
2002-09-15 10:30 | 1 | 0.6 | [22 empty] | 112 | [7 empty] | -123.5
2002-09-15 10:40 | 2 | 1 | [22 empty] | 90 | [7 empty] | -123.5
2002-09-15 10:50 | 1.2 | 0.7 | [22 empty] | 68 | [7 empty] | -123.5
2002-09-15 11:00 | 1.2 | 0.5 | [22 empty] | 90 | [7 empty] | -123.5
2002-09-15 11:10 | 2.4 | 0.6 | [22 empty] | 90 | [7 empty] | -123.5
2002-09-15 11:20 | 2.3 | 0.7 | [22 empty] | 68 | [7 empty] | -123.5
2002-09-15 11:30 | 0.9 | 0.3 | [22 empty] | 68 | [7 empty] | -123.5
2002-09-15 11:40 | 0.8 | 0 | [22 empty] | 68 | [7 empty] | -123.5
2002-09-15 11:50 | 0.8 | 0 | [22 empty] | 68 | [7 empty] | -123.5
2002-09-15 12:00 | 2 | 0.9 | [22 empty] | 68 | [7 empty] | -123.5
2002-09-15 12:10 | 2.4 | 0.7 | [22 empty] | 68 | [7 empty] | -123.5
2002-09-15 12:20 | 1.2 | 0.6 | [22 empty] | 90 | [7 empty] | -123.5
2002-09-15 12:30 | 0.8 | 0 | [22 empty] | 90 | [7 empty] | -123.5
2002-09-15 12:40 | 0.8 | 0.1 | [22 empty] | 68 | [7 empty] | -123.5
2002-09-15 12:50 | 0.8 | 0.2 | [22 empty] | 202 | [7 empty] | -123.5
2002-09-15 13:00 | 0.8 | 0 | [22 empty] | 315 | [7 empty] | -123.5
2002-09-15 13:10 | 0.8 | 0 | [22 empty] | 315 | [7 empty] | -123.5
2002-09-15 13:20 | 0.8 | 0.1 | [22 empty] | 292 | [7 empty] | -123.5
2002-09-15 13:30 | 1.4 | 0.8 | [22 empty] | 292 | [7 empty] | -123.5
2002-09-15 13:40 | 2.9 | 0.9 | [22 empty] | 292 | [7 empty] | -123.5
2002-09-15 13:50 | 5.2 | 0.9 | [22 empty] | 315 | [7 empty] | -123.5
2002-09-15 14:00 | 6.8 | 1 | [22 empty] | 292 | [7 empty] | -123.5
2002-09-15 14:10 | 6.3 | 1.5 | [22 empty] | 315 | [7 empty] | -123.5
2002-09-15 14:20 | 7.9 | 1.7 | [22 empty] | 292 | [7 empty] | -123.5
2002-09-15 14:30 | 8.3 | 1.5 | [22 empty] | 292 | [7 empty] | -123.5
2002-09-15 14:40 | 8.2 | 1.3 | [22 empty] | 292 | [7 empty] | -123.5
2002-09-15 14:50 | 8.5 | 1.6 | [22 empty] | 315 | [7 empty] | -123.5
2002-09-15 15:00 | 8.7 | 1.7 | [22 empty] | 292 | [7 empty] | -123.5
2002-09-15 15:10 | 9.4 | 1.9 | [22 empty] | 292 | [7 empty] | -123.5
2002-09-15 15:20 | 10 | 1.8 | [22 empty] | 292 | [7 empty] | -123.5
2002-09-15 15:30 | 9.7 | 1.8 | [22 empty] | 292 | [7 empty] | -123.5
2002-09-15 15:40 | 10.2 | 2.1 | [22 empty] | 315 | [7 empty] | -123.5
2002-09-15 15:50 | 10 | 1.8 | [22 empty] | 292 | [7 empty] | -123.5
2002-09-15 16:00 | 11.3 | 2 | [22 empty] | 292 | [7 empty] | -123.5
2002-09-15 16:10 | 12.2 | 2.5 | [22 empty] | 315 | [7 empty] | -123.5
2002-09-15 16:20 | 12.1 | 2.5 | [22 empty] | 315 | [7 empty] | -123.5
2002-09-15 16:30 | 11.3 | 2.1 | [22 empty] | 315 | [7 empty] | -123.5
2002-09-15 16:40 | 11.1 | 1.9 | [22 empty] | 292 | [7 empty] | -123.5
2002-09-15 16:50 | 11.5 | 2.3 | [22 empty] | 315 | [7 empty] | -123.5
2002-09-15 17:00 | 11.2 | 2 | [22 empty] | 292 | [7 empty] | -123.5
2002-09-15 17:10 | 10.8 | 2.1 | [22 empty] | 292 | [7 empty] | -123.5
2002-09-15 17:20 | 10.5 | 1.9 | [22 empty] | 315 | [7 empty] | -123.5
2002-09-15 17:30 | 10.9 | 1.8 | [22 empty] | 292 | [7 empty] | -123.5
2002-09-15 17:40 | 8.9 | 2.2 | [22 empty] | 315 | [7 empty] | -123.5
2002-09-15 17:50 | 11.5 | 2.7 | [22 empty] | 292 | [7 empty] | -123.5
2002-09-15 18:00 | 11 | 2 | [22 empty] | 315 | [7 empty] | -123.5
2002-09-15 18:10 | 12.9 | 2.8 | [22 empty] | 315 | [7 empty] | -123.5
2002-09-15 18:20 | 11.7 | 2.1 | [22 empty] | 315 | [7 empty] | -123.5
2002-09-15 18:30 | 12.9 | 2.8 | [22 empty] | 315 | [7 empty] | -123.5
2002-09-15 18:40 | 10.6 | 2.1 | [22 empty] | 315 | [7 empty] | -123.5
2002-09-15 18:50 | 9.3 | 2.5 | [22 empty] | 315 | [7 empty] | -123.5
2002-09-15 19:00 | 8.6 | 2.2 | [22 empty] | 315 | [7 empty] | -123.5
2002-09-15 19:10 | 9.9 | 1.9 | [22 empty] | 315 | [7 empty] | -123.5
2002-09-15 19:20 | 9.1 | 2.5 | [22 empty] | 315 | [7 empty] | -123.5
2002-09-15 19:30 | 6.8 | 2.2 | [22 empty] | 315 | [7 empty] | -123.5
2002-09-15 19:40 | 8.9 | 2 | [22 empty] | 292 | [7 empty] | -123.5
2002-09-15 19:50 | 9.3 | 2.3 | [22 empty] | 315 | [7 empty] | -123.5
2002-09-15 20:00 | 8.2 | 1.7 | [22 empty] | 292 | [7 empty] | -123.5
2002-09-15 20:10 | 11.1 | 2.1 | [22 empty] | 292 | [7 empty] | -123.5
2002-09-15 20:20 | 11.5 | 2.2 | [22 empty] | 292 | [7 empty] | -123.5
2002-09-15 20:30 | 11.2 | 2.9 | [22 empty] | 292 | [7 empty] | -123.5
2002-09-15 20:40 | 11.5 | 2.6 | [22 empty] | 292 | [7 empty] | -123.5
2002-09-15 20:50 | 10.6 | 1.9 | [22 empty] | 292 | [7 empty] | -123.5
2002-09-15 21:00 | 10 | 2.7 | [22 empty] | 292 | [7 empty] | -123.5
2002-09-15 21:10 | 9.1 | 1.6 | [22 empty] | 292 | [7 empty] | -123.5
2002-09-15 21:20 | 8.9 | 1.8 | [22 empty] | 292 | [7 empty] | -123.5
2002-09-15 21:30 | 4.5 | 2.2 | [22 empty] | 270 | [7 empty] | -123.5
2002-09-15 21:40 | 7.6 | 3 | [22 empty] | 292 | [7 empty] | -123.5
2002-09-15 21:50 | 11 | 2.1 | [22 empty] | 292 | [7 empty] | -123.5
2002-09-15 22:00 | 9.7 | 2.8 | [22 empty] | 292 | [7 empty] | -123.5
2002-09-15 22:10 | 9.7 | 2.4 | [22 empty] | 292 | [7 empty] | -123.5
2002-09-15 22:20 | 9.6 | 1.7 | [22 empty] | 292 | [7 empty] | -123.5
2002-09-15 22:30 | 6.1 | 1.6 | [22 empty] | 292 | [7 empty] | -123.5
2002-09-15 22:40 | 7.8 | 2.2 | [22 empty] | 292 | [7 empty] | -123.5
2002-09-15 22:50 | 9.1 | 1.7 | [22 empty] | 292 | [7 empty] | -123.5
2002-09-15 23:00 | 10.5 | 2.4 | [22 empty] | 315 | [7 empty] | -123.5
2002-09-15 23:10 | 8.2 | 2 | [22 empty] | 292 | [7 empty] | -123.5
2002-09-15 23:20 | 8.4 | 2 | [22 empty] | 292 | [7 empty] | -123.5
2002-11-10 06:10 | 6.5 | 2 | [22 empty] | 158 | [7 empty] | -123.5
2002-11-10 06:20 | 7.9 | 1.8 | [22 empty] | 135 | [7 empty] | -123.5
2002-11-10 06:30 | 8.5 | 2.9 | [22 empty] | 158 | [7 empty] | -123.5
2002-11-10 06:40 | 8.7 | 2.8 | [22 empty] | 158 | [7 empty] | -123.5
2002-11-10 06:50 | 8.7 | 2.2 | [22 empty] | 158 | [7 empty] | -123.5
2002-11-10 07:00 | 8.2 | 2.5 | [22 empty] | 158 | [7 empty] | -123.5
2002-11-10 07:10 | 8.1 | 2.5 | [22 empty] | 158 | [7 empty] | -123.5
2002-11-10 07:20 | 6.9 | 2.1 | [22 empty] | 158 | [7 empty] | -123.5
2002-11-10 07:30 | 5.5 | 1.9 | [22 empty] | 158 | [7 empty] | -123.5
2002-11-10 07:40 | 6 | 2.5 | [22 empty] | 158 | [7 empty] | -123.5
2002-11-10 07:50 | 6.7 | 2.5 | [22 empty] | 158 | [7 empty] | -123.5
2002-11-10 08:00 | 7.6 | 2.1 | [22 empty] | 158 | [7 empty] | -123.5
2002-11-10 08:10 | 6.3 | 2.1 | [22 empty] | 158 | [7 empty] | -123.5
2002-11-10 08:20 | 8 | 2.6 | [22 empty] | 180 | [7 empty] | -123.5
2002-11-10 08:30 | 8.5 | 2.2 | [22 empty] | 180 | [7 empty] | -123.5
2002-11-10 08:40 | 10.7 | 2.3 | [22 empty] | 180 | [7 empty] | -123.5
2002-11-10 08:50 | 10.1 | 2.8 | [22 empty] | 180 | [7 empty] | -123.5
2002-11-10 09:00 | 9.1 | 2.4 | [22 empty] | 180 | [7 empty] | -123.5
2002-11-10 09:10 | 9.5 | 2.7 | [22 empty] | 180 | [7 empty] | -123.5
2002-11-10 09:20 | 9.3 | 2.9 | [22 empty] | 180 | [7 empty] | -123.5
2002-11-10 09:30 | 10.1 | 3 | [22 empty] | 180 | [7 empty] | -123.5
2002-11-10 09:40 | 9.5 | 2.7 | [22 empty] | 180 | [7 empty] | -123.5
2002-11-10 09:50 | 9.3 | 3.3 | [22 empty] | 180 | [7 empty] | -123.5
2002-11-10 10:00 | 9.2 | 2.8 | [22 empty] | 180 | [7 empty] | -123.5
2002-11-10 10:10 | 7.5 | 2.5 | [22 empty] | 180 | [7 empty] | -123.5
2002-11-10 10:20 | 8.5 | 2.8 | [22 empty] | 180 | [7 empty] | -123.5
2002-11-10 10:30 | 9.9 | 3.1 | [22 empty] | 180 | [7 empty] | -123.5
2002-11-10 10:40 | 9.3 | 2.4 | [22 empty] | 180 | [7 empty] | -123.5
2002-11-10 10:50 | 12.1 | 3.1 | [22 empty] | 180 | [7 empty] | -123.5
2002-11-10 11:00 | 11.4 | 2.6 | [22 empty] | 180 | [7 empty] | -123.5
2002-11-10 11:10 | 10.9 | 3.4 | [22 empty] | 180 | [7 empty] | -123.5
2002-11-10 11:20 | 10.4 | 3 | [22 empty] | 180 | [7 empty] | -123.5
2002-11-10 11:30 | 11.5 | 3 | [22 empty] | 180 | [7 empty] | -123.5
2002-11-10 11:40 | 10.3 | 2.6 | [22 empty] | 180 | [7 empty] | -123.5
2002-11-10 11:50 | 8.2 | 1.7 | [22 empty] | 180 | [7 empty] | -123.5
2002-11-10 12:00 | 7.9 | 2.1 | [22 empty] | 180 | [7 empty] | -123.5
2002-11-10 12:10 | 8.1 | 2.8 | [22 empty] | 180 | [7 empty] | -123.5
2002-11-10 12:20 | 9.1 | 2.9 | [22 empty] | 180 | [7 empty] | -123.5
2002-11-10 12:30 | 11.1 | 4 | [22 empty] | 180 | [7 empty] | -123.5
2002-11-10 12:40 | 11.2 | 3.3 | [22 empty] | 202 | [7 empty] | -123.5
2002-11-10 12:50 | 13.7 | 2.4 | [22 empty] | 225 | [7 empty] | -123.5
2002-11-10 13:00 | 16.9 | 3.6 | [22 empty] | 225 | [7 empty] | -123.5
2002-11-10 13:10 | 18.2 | 3.3 | [22 empty] | 225 | [7 empty] | -123.5
2002-11-10 13:20 | 16.2 | 4.8 | [22 empty] | 202 | [7 empty] | -123.5
2002-11-10 13:30 | 21.2 | 4.3 | [22 empty] | 202 | [7 empty] | -123.5
2002-11-10 13:40 | 19.5 | 6 | [22 empty] | 225 | [7 empty] | -123.5
2002-11-10 13:50 | 12.5 | 5.1 | [22 empty] | 225 | [7 empty] | -123.5
2002-11-10 14:00 | 14.7 | 3.9 | [22 empty] | 225 | [7 empty] | -123.5
2002-11-10 14:10 | 17.5 | 4.7 | [22 empty] | 202 | [7 empty] | -123.5
2002-11-10 14:20 | 17.2 | 4.4 | [22 empty] | 225 | [7 empty] | -123.5
2002-11-10 14:30 | 14 | 2.9 | [22 empty] | 202 | [7 empty] | -123.5
2002-11-10 14:40 | 10.9 | 3.1 | [22 empty] | 202 | [7 empty] | -123.5
2002-11-10 14:50 | 16.7 | 4.4 | [22 empty] | 180 | [7 empty] | -123.5
2002-11-10 15:00 | 20.7 | 6.9 | [22 empty] | 248 | [7 empty] | -123.5
2002-11-10 15:10 | 13.4 | 3.6 | [22 empty] | 315 | [7 empty] | -123.5
2002-11-10 15:20 | 17.2 | 4.4 | [22 empty] | 292 | [7 empty] | -123.5
2002-11-10 15:30 | 12.8 | 3.8 | [22 empty] | 315 | [7 empty] | -123.5
2002-11-10 15:40 | 16.4 | 7.5 | [22 empty] | 292 | [7 empty] | -123.5
2002-11-10 15:50 | 20.9 | 4.7 | [22 empty] | 315 | [7 empty] | -123.5
2002-11-10 16:00 | 17.8 | 4.1 | [22 empty] | 315 | [7 empty] | -123.5
2002-11-10 16:10 | 16.6 | 3.7 | [22 empty] | 292 | [7 empty] | -123.5
2002-11-10 16:20 | 10.1 | 2.5 | [22 empty] | 292 | [7 empty] | -123.5
2002-11-10 16:30 | 9.1 | 2 | [22 empty] | 292 | [7 empty] | -123.5
2002-11-10 16:40 | 10.7 | 2.8 | [22 empty] | 292 | [7 empty] | -123.5
2002-11-10 16:50 | 10 | 2.3 | [22 empty] | 270 | [7 empty] | -123.5
2002-11-10 17:00 | 11.2 | 2.5 | [22 empty] | 270 | [7 empty] | -123.5
2002-11-10 17:10 | 10.9 | 1.4 | [22 empty] | 292 | [7 empty] | -123.5
2002-11-10 17:20 | 9.7 | 1.7 | [22 empty] | 292 | [7 empty] | -123.5
2002-11-10 17:30 | 12.4 | 1.3 | [22 empty] | 292 | [7 empty] | -123.5
2002-11-10 17:40 | 13.2 | 2.2 | [22 empty] | 292 | [7 empty] | -123.5
2002-11-10 17:50 | 15.5 | 2.2 | [22 empty] | 292 | [7 empty] | -123.5
2002-11-10 18:00 | 19.9 | 4 | [22 empty] | 292 | [7 empty] | -123.5
2002-11-10 18:10 | 24.2 | 7 | [22 empty] | 315 | [7 empty] | -123.5
2002-11-10 18:20 | 19.2 | 4.3 | [22 empty] | 292 | [7 empty] | -123.5
2002-11-10 18:30 | 17.9 | 2.9 | [22 empty] | 292 | [7 empty] | -123.5
2002-11-10 18:40 | 12.9 | 3.1 | [22 empty] | 292 | [7 empty] | -123.5
2002-11-10 18:50 | 12.1 | 2.1 | [22 empty] | 292 | [7 empty] | -123.5
2002-11-10 19:00 | 10.5 | 2.4 | [22 empty] | 292 | [7 empty] | -123.5
2002-11-10 19:10 | 7.8 | 1.6 | [22 empty] | 292 | [7 empty] | -123.5
2002-11-10 19:20 | 7.2 | 1.1 | [22 empty] | 292 | [7 empty] | -123.5
2002-11-10 19:30 | 7.9 | 1.4 | [22 empty] | 292 | [7 empty] | -123.5
2002-11-10 19:40 | 10.5 | 1.7 | [22 empty] | 292 | [7 empty] | -123.5
2002-11-10 19:50 | 12.5 | 2.1 | [22 empty] | 292 | [7 empty] | -123.5
2002-11-10 20:00 | 10.9 | 1.7 | [22 empty] | 292 | [7 empty] | -123.5
2002-11-10 20:10 | 9.5 | 2 | [22 empty] | 292 | [7 empty] | -123.5
2002-11-10 20:20 | 7.4 | 1.3 | [22 empty] | 292 | [7 empty] | -123.5
2002-11-10 20:30 | 7.8 | 1.3 | [22 empty] | 292 | [7 empty] | -123.5
2002-11-10 20:40 | 7.2 | 2.5 | [22 empty] | 270 | [7 empty] | -123.5
2002-11-10 20:50 | 7.5 | 1.9 | [22 empty] | 292 | [7 empty] | -123.5
2002-11-10 21:00 | 9.8 | 1.4 | [22 empty] | 315 | [7 empty] | -123.5
2002-11-10 21:10 | 8.4 | 1.6 | [22 empty] | 315 | [7 empty] | -123.5
2002-11-10 21:20 | 7.6 | 1.7 | [22 empty] | 315 | [7 empty] | -123.5
2002-11-10 21:30 | 6.3 | 1.5 | [22 empty] | 292 | [7 empty] | -123.5
2002-11-10 21:40 | 5.1 | 1.4 | [22 empty] | 315 | [7 empty] | -123.5
2002-11-10 21:50 | 6.1 | 1.4 | [22 empty] | 315 | [7 empty] | -123.5
2002-11-10 22:00 | 5.9 | 1.6 | [22 empty] | 315 | [7 empty] | -123.5
2002-11-10 22:10 | 6 | 1.4 | [22 empty] | 315 | [7 empty] | -123.5
2002-11-10 22:20 | 7.7 | 1.9 | [22 empty] | 315 | [7 empty] | -123.5
2002-11-10 22:30 | 6.8 | 2.1 | [22 empty] | 315 | [7 empty] | -123.5
2002-11-10 22:40 | 8.9 | 2.5 | [22 empty] | 315 | [7 empty] | -123.5
2002-11-10 22:50 | 11 | 2.2 | [22 empty] | 315 | [7 empty] | -123.5
2002-11-10 23:00 | 9.5 | 2.2 | [22 empty] | 315 | [7 empty] | -123.5
2002-11-10 23:10 | 11.4 | 2 | [22 empty] | 315 | [7 empty] | -123.5
2002-11-10 23:20 | 10.1 | 2 | [22 empty] | 315 | [7 empty] | -123.5
2002-11-10 23:30 | 10.8 | 1.8 | [22 empty] | 292 | [7 empty] | -123.5
2002-11-10 23:40 | 12.4 | 1.9 | [22 empty] | 292 | [7 empty] | -123.5
2002-11-10 23:50 | 10.7 | 2.3 | [22 empty] | 292 | [7 empty] | -123.5
2002-11-11 | 8.4 | 1.7 | [22 empty] | 292 | [7 empty] | -123.5
2002-11-11 00:10 | 8.6 | 2 | [22 empty] | 292 | [7 empty] | -123.5
2002-11-11 00:20 | 11.3 | 2 | [22 empty] | 315 | [7 empty] | -123.5
2002-11-11 00:30 | 8.1 | 2.1 | [22 empty] | 292 | [7 empty] | -123.5
2002-11-11 00:40 | 9.7 | 1.8 | [22 empty] | 292 | [7 empty] | -123.5
2002-11-11 00:50 | 10.4 | 2.8 | [22 empty] | 292 | [7 empty] | -123.5
2002-11-11 01:00 | 11.8 | 2.2 | [22 empty] | 292 | [7 empty] | -123.5
2002-11-11 01:10 | 10.5 | 2.2 | [22 empty] | 292 | [7 empty] | -123.5
2002-11-11 01:20 | 10.9 | 2.5 | [22 empty] | 292 | [7 empty] | -123.5
2002-11-11 01:30 | 11.4 | 1.7 | [22 empty] | 292 | [7 empty] | -123.5
2002-11-11 01:40 | 9.8 | 2.2 | [22 empty] | 292 | [7 empty] | -123.5
2002-11-11 01:50 | 8.9 | 2.5 | [22 empty] | 270 | [7 empty] | -123.5
2002-11-11 02:00 | 6.7 | 2.1 | [22 empty] | 270 | [7 empty] | -123.5
2002-11-11 02:10 | 8.5 | 2.2 | [22 empty] | 270 | [7 empty] | -123.5
2002-11-11 02:20 | 9.9 | 2 | [22 empty] | 292 | [7 empty] | -123.5
2002-11-11 02:30 | 11.2 | 2.2 | [22 empty] | 292 | [7 empty] | -123.5
2002-11-11 02:40 | 10.6 | 2.2 | [22 empty] | 292 | [7 empty] | -123.5
2002-11-11 02:50 | 9.2 | 2.5 | [22 empty] | 292 | [7 empty] | -123.5
2002-11-11 03:00 | 10.6 | 1.8 | [22 empty] | 292 | [7 empty] | -123.5
2002-11-11 03:10 | 13.8 | 2.9 | [22 empty] | 292 | [7 empty] | -123.5
2002-11-11 03:20 | 11.1 | 2.2 | [22 empty] | 292 | [7 empty] | -123.5
2002-11-11 03:30 | 10.2 | 2.5 | [22 empty] | 292 | [7 empty] | -123.5
2002-11-11 03:40 | 12.3 | 2.7 | [22 empty] | 292 | [7 empty] | -123.5
2002-11-11 03:50 | 12.7 | 3.5 | [22 empty] | 292 | [7 empty] | -123.5
2002-11-11 04:00 | 11.8 | 2.5 | [22 empty] | 292 | [7 empty] | -123.5
2002-11-11 04:10 | 11.4 | 3.4 | [22 empty] | 270 | [7 empty] | -123.5
2002-11-11 04:20 | 9.8 | 2.6 | [22 empty] | 270 | [7 empty] | -123.5
2002-11-11 04:30 | 10.3 | 2.3 | [22 empty] | 292 | [7 empty] | -123.5
2002-11-11 04:40 | 10 | 1.8 | [22 empty] | 292 | [7 empty] | -123.5
2002-11-11 04:50 | 7.9 | 1.7 | [22 empty] | 292 | [7 empty] | -123.5
2002-11-11 05:00 | 7.9 | 1.7 | [22 empty] | 292 | [7 empty] | -123.5
2002-11-11 05:10 | 9.1 | 2 | [22 empty] | 292 | [7 empty] | -123.5
2002-11-11 05:20 | 9.1 | 1.5 | [22 empty] | 292 | [7 empty] | -123.5
2002-11-11 05:30 | 7.6 | 1.5 | [22 empty] | 315 | [7 empty] | -123.5
2002-11-11 05:40 | 7 | 1.7 | [22 empty] | 315 | [7 empty] | -123.5
2002-11-11 05:50 | 6.6 | 1.2 | [22 empty] | 315 | [7 empty] | -123.5
2002-11-11 06:00 | 6 | 1.1 | [22 empty] | 315 | [7 empty] | -123.5
2002-11-11 06:10 | 6.1 | 1.3 | [22 empty] | 292 | [7 empty] | -123.5
2002-11-11 06:20 | 7 | 1.1 | [22 empty] | 315 | [7 empty] | -123.5
2002-11-11 06:30 | 6.2 | 1.2 | [22 empty] | 315 | [7 empty] | -123.5
2002-11-11 06:40 | 6.9 | 0.7 | [22 empty] | 315 | [7 empty] | -123.5
2002-11-11 06:50 | 7.1 | 1.2 | [22 empty] | 315 | [7 empty] | -123.5
2002-11-11 07:00 | 7.1 | 1.1 | [22 empty] | 315 | [7 empty] | -123.5
2002-11-11 07:10 | 6.9 | 0.9 | [22 empty] | 315 | [7 empty] | -123.5
2002-11-11 07:20 | 6.7 | 1 | [22 empty] | 315 | [7 empty] | -123.5
2002-11-11 07:30 | 6.2 | 0.7 | [22 empty] | 315 | [7 empty] | -123.5
2002-11-11 07:40 | 7.2 | 0.7 | [22 empty] | 315 | [7 empty] | -123.5
2002-11-11 07:50 | 6.7 | 1 | [22 empty] | 315 | [7 empty] | -123.5
2002-11-11 08:00 | 6.3 | 0.9 | [22 empty] | 315 | [7 empty] | -123.5
2002-11-11 08:10 | 7.9 | 0.7 | [22 empty] | 315 | [7 empty] | -123.5
2002-11-11 08:20 | 7.4 | 0.9 | [22 empty] | 338 | [7 empty] | -123.5
2002-11-11 08:30 | 6.1 | 1 | [22 empty] | 338 | [7 empty] | -123.5
2002-11-11 08:40 | 6.4 | 1 | [22 empty] | 338 | [7 empty] | -123.5
2002-11-11 08:50 | 6.6 | 1.2 | [22 empty] | 315 | [7 empty] | -123.5
2002-11-11 09:00 | 7.9 | 0.7 | [22 empty] | 292 | [7 empty] | -123.5
2002-11-11 09:10 | 8.4 | 0.8 | [22 empty] | 292 | [7 empty] | -123.5
2002-11-11 09:20 | 8.4 | 0.7 | [22 empty] | 292 | [7 empty] | -123.5
2002-11-11 09:30 | 8.9 | 0.6 | [22 empty] | 292 | [7 empty] | -123.5
2002-11-11 09:40 | 9.2 | 1 | [22 empty] | 292 | [7 empty] | -123.5
2002-11-11 09:50 | 10.9 | 1 | [22 empty] | 292 | [7 empty] | -123.5
2002-11-11 10:00 | 11.6 | 1.1 | [22 empty] | 292 | [7 empty] | -123.5
2002-11-11 10:10 | 11.5 | 1.4 | [22 empty] | 292 | [7 empty] | -123.5
2002-11-11 10:20 | 9.6 | 1.8 | [22 empty] | 292 | [7 empty] | -123.5
2002-11-11 10:30 | 7 | 1.6 | [22 empty] | 292 | [7 empty] | -123.5
2002-11-11 10:40 | 7.1 | 1.3 | [22 empty] | 292 | [7 empty] | -123.5
2002-11-11 10:50 | 7.4 | 1.7 | [22 empty] | 292 | [7 empty] | -123.5
2002-11-11 11:00 | 6.6 | 2.1 | [22 empty] | 292 | [7 empty] | -123.5
2002-11-11 11:10 | 6.8 | 1.2 | [22 empty] | 292 | [7 empty] | -123.5
2002-11-11 11:20 | 6.8 | 1.2 | [22 empty] | 292 | [7 empty] | -123.5
2002-11-11 11:30 | 5.7 | 1.1 | [22 empty] | 292 | [7 empty] | -123.5
2002-11-11 11:40 | 6.3 | 0.9 | [22 empty] | 270 | [7 empty] | -123.5
2002-11-11 11:50 | 5.5 | 1.1 | [22 empty] | 292 | [7 empty] | -123.5
2002-11-11 12:00 | 2 | 1.4 | [22 empty] | 315 | [7 empty] | -123.5
2002-11-11 12:10 | 1.6 | 0.9 | [22 empty] | 315 | [7 empty] | -123.5
2002-11-11 12:20 | 3.3 | 1.9 | [22 empty] | 292 | [7 empty] | -123.5
2002-11-11 12:30 | 7 | 1.8 | [22 empty] | 315 | [7 empty] | -123.5
2002-11-11 12:40 | 6.1 | 1.1 | [22 empty] | 292 | [7 empty] | -123.5
2002-11-11 12:50 | 9 | 1.1 | [22 empty] | 292 | [7 empty] | -123.5
2002-11-11 13:00 | 7.5 | 1.6 | [22 empty] | 292 | [7 empty] | -123.5
2002-11-11 13:10 | 8.3 | 2.3 | [22 empty] | 292 | [7 empty] | -123.5
2002-11-11 13:20 | 4.1 | 2.7 | [22 empty] | 338 | [7 empty] | -123.5
2002-11-11 13:30 | 3.3 | 1.1 | [22 empty] | 135 | [7 empty] | -123.5
2002-11-11 13:40 | 3.8 | 0.6 | [22 empty] | 158 | [7 empty] | -123.5
2002-11-11 13:50 | 1.7 | 1 | [22 empty] | 158 | [7 empty] | -123.5
2002-11-11 14:00 | 3.7 | 0.6 | [22 empty] | 68 | [7 empty] | -123.5
2002-11-11 14:10 | 3.7 | 0.7 | [22 empty] | 90 | [7 empty] | -123.5
2002-11-11 14:20 | 1.3 | 0.7 | [22 empty] | 68 | [7 empty] | -123.5
2002-11-11 14:30 | 1.6 | 0.7 | [22 empty] | 338 | [7 empty] | -123.5
2002-11-11 14:40 | 2.5 | 1.3 | [22 empty] | 0 | [7 empty] | -123.5
2002-11-11 14:50 | 1.7 | 0.5 | [22 empty] | 0 | [7 empty] | -123.5
2002-11-11 15:00 | 3.7 | 0.6 | [22 empty] | 68 | [7 empty] | -123.5
2002-11-11 15:10 | 4.1 | 0.6 | [22 empty] | 90 | [7 empty] | -123.5
2002-11-11 15:20 | 4.5 | 0.9 | [22 empty] | 90 | [7 empty] | -123.5
2002-11-11 15:30 | 4.6 | 0.6 | [22 empty] | 90 | [7 empty] | -123.5
2002-11-11 15:40 | 5.5 | 1 | [22 empty] | 68 | [7 empty] | -123.5
2002-11-11 15:50 | 5.5 | 1.2 | [22 empty] | 90 | [7 empty] | -123.5
2002-11-11 16:00 | 6.7 | 0.7 | [22 empty] | 90 | [7 empty] | -123.5
2002-11-11 16:10 | 4.7 | 1 | [22 empty] | 112 | [7 empty] | -123.5
2002-11-11 16:20 | 3.5 | 0.5 | [22 empty] | 90 | [7 empty] | -123.5
2002-11-11 16:30 | 3.6 | 1 | [22 empty] | 90 | [7 empty] | -123.5
2002-11-11 16:40 | 6.8 | 1.4 | [22 empty] | 90 | [7 empty] | -123.5
2002-11-11 16:50 | 6.2 | 1.5 | [22 empty] | 90 | [7 empty] | -123.5
2002-11-11 17:00 | 4.8 | 1 | [22 empty] | 112 | [7 empty] | -123.5
2002-11-11 17:10 | 3.3 | 1.1 | [22 empty] | 158 | [7 empty] | -123.5
2002-11-11 17:20 | 3.3 | 1.8 | [22 empty] | 292 | [7 empty] | -123.5
2002-11-11 17:30 | 3.2 | 1.6 | [22 empty] | 338 | [7 empty] | -123.5
2002-11-11 17:40 | 1.7 | 1.1 | [22 empty] | 292 | [7 empty] | -123.5
2002-11-11 17:50 | 7.4 | 1.7 | [22 empty] | 270 | [7 empty] | -123.5
2002-11-11 18:00 | 8.5 | 2.2 | [22 empty] | 292 | [7 empty] | -123.5
2002-11-11 18:10 | 3.9 | 1.5 | [22 empty] | 0 | [7 empty] | -123.5
2002-11-11 18:20 | 3 | 1.8 | [22 empty] | 315 | [7 empty] | -123.5
2002-11-11 18:30 | 6.1 | 2.7 | [22 empty] | 292 | [7 empty] | -123.5
2002-11-11 18:40 | 4.7 | 1.7 | [22 empty] | 0 | [7 empty] | -123.5
2002-11-11 18:50 | 7.4 | 2.4 | [22 empty] | 0 | [7 empty] | -123.5
2002-11-11 19:00 | 3.8 | 2.6 | [22 empty] | 338 | [7 empty] | -123.5
2002-11-11 19:10 | 3.7 | 1.6 | [22 empty] | 292 | [7 empty] | -123.5
2002-11-11 19:20 | 5 | 2.4 | [22 empty] | 292 | [7 empty] | -123.5
2002-11-11 19:30 | 8.7 | 2.8 | [22 empty] | 338 | [7 empty] | -123.5
2002-11-11 19:40 | 10.7 | 3.1 | [22 empty] | 338 | [7 empty] | -123.5
2002-11-11 19:50 | 11.6 | 2.5 | [22 empty] | 0 | [7 empty] | -123.5
2002-11-11 20:00 | 7.5 | 1.5 | [22 empty] | 338 | [7 empty] | -123.5
2002-11-11 20:10 | 5.6 | 2.2 | [22 empty] | 338 | [7 empty] | -123.5
2002-11-11 20:20 | 8.4 | 2.9 | [22 empty] | 0 | [7 empty] | -123.5
2002-11-11 20:30 | 4.6 | 4 | [22 empty] | 338 | [7 empty] | -123.5
2002-11-11 20:40 | 4.9 | 2.9 | [22 empty] | 270 | [7 empty] | -123.5
2002-11-11 20:50 | 2.5 | 1.9 | [22 empty] | 315 | [7 empty] | -123.5
2002-11-11 21:00 | 2.2 | 1.4 | [22 empty] | 315 | [7 empty] | -123.5
2002-11-11 21:10 | 2.4 | 1.9 | [22 empty] | 315 | [7 empty] | -123.5
2002-11-11 21:20 | 2.7 | 2.2 | [22 empty] | 315 | [7 empty] | -123.5
2002-11-11 21:30 | 2.5 | 1.6 | [22 empty] | 270 | [7 empty] | -123.5
2002-11-11 21:40 | 1 | 0.6 | [22 empty] | 292 | [7 empty] | -123.5
2002-11-11 21:50 | 0.8 | 0 | [22 empty] | 270 | [7 empty] | -123.5
2002-11-11 22:00 | 0.8 | 0.1 | [22 empty] | 202 | [7 empty] | -123.5
2002-11-11 22:10 | 0.8 | 0 | [22 empty] | 180 | [7 empty] | -123.5
2002-11-11 22:20 | 1.8 | 1.2 | [22 empty] | 202 | [7 empty] | -123.5
2002-11-11 22:30 | 1.3 | 0.8 | [22 empty] | 225 | [7 empty] | -123.5
2002-11-11 22:40 | 0.8 | 0 | [22 empty] | 292 | [7 empty] | -123.5
2002-11-11 22:50 | 0.9 | 0.5 | [22 empty] | 225 | [7 empty] | -123.5
2002-11-11 23:00 | 2 | 1.3 | [22 empty] | 180 | [7 empty] | -123.5
2002-11-11 23:10 | 1.2 | 0.7 | [22 empty] | 180 | [7 empty] | -123.5
2002-11-11 23:20 | 0.8 | 0 | [22 empty] | 338 | [7 empty] | -123.5
2002-11-11 23:30 | 2.3 | 1.2 | [22 empty] | 158 | [7 empty] | -123.5
2002-11-11 23:40 | 4.4 | 1.4 | [22 empty] | 135 | [7 empty] | -123.5
2002-11-11 23:50 | 1 | 0.5 | [22 empty] | 158 | [7 empty] | -123.5
2002-11-12 | 0.8 | 0 | [22 empty] | 202 | [7 empty] | -123.5
2002-11-12 00:10 | 1.8 | 1 | [22 empty] | 292 | [7 empty] | -123.5
2002-11-12 00:20 | 4.3 | 1.3 | [22 empty] | 270 | [7 empty] | -123.5
2002-11-12 00:30 | 5.1 | 2.8 | [22 empty] | 270 | [7 empty] | -123.5
2002-11-12 00:40 | 0.9 | 0.3 | [22 empty] | 135 | [7 empty] | -123.5
2002-11-12 00:50 | 0.8 | 0.2 | [22 empty] | 292 | [7 empty] | -123.5
2002-11-12 01:00 | 1 | 0.5 | [22 empty] | 225 | [7 empty] | -123.5
2002-11-12 01:10 | 5.6 | 2 | [22 empty] | 270 | [7 empty] | -123.5
2002-11-12 01:20 | 8.1 | 1.6 | [22 empty] | 292 | [7 empty] | -123.5
2002-11-12 01:30 | 6.6 | 1.6 | [22 empty] | 292 | [7 empty] | -123.5
2002-11-12 01:40 | 10.8 | 2.2 | [22 empty] | 292 | [7 empty] | -123.5
2002-11-12 01:50 | 8.5 | 1.6 | [22 empty] | 292 | [7 empty] | -123.5
2002-11-12 02:00 | 8.6 | 2.2 | [22 empty] | 292 | [7 empty] | -123.5
2002-11-12 02:10 | 11.3 | 2.9 | [22 empty] | 315 | [7 empty] | -123.5
2002-11-12 02:20 | 9.7 | 2.2 | [22 empty] | 315 | [7 empty] | -123.5
2002-11-12 02:30 | 11.6 | 4.2 | [22 empty] | 315 | [7 empty] | -123.5
2002-11-12 02:40 | 12.4 | 3 | [22 empty] | 292 | [7 empty] | -123.5
2002-11-12 02:50 | 9.5 | 5.1 | [22 empty] | 315 | [7 empty] | -123.5
2002-11-12 03:00 | 11.1 | 2.9 | [22 empty] | 292 | [7 empty] | -123.5
2002-11-12 03:10 | 9.1 | 3.4 | [22 empty] | 338 | [7 empty] | -123.5
2002-11-12 03:20 | 8.6 | 3.6 | [22 empty] | 338 | [7 empty] | -123.5
2002-11-12 03:30 | 7.4 | 2.8 | [22 empty] | 292 | [7 empty] | -123.5
2002-11-12 03:40 | 8.2 | 3.7 | [22 empty] | 315 | [7 empty] | -123.5
2002-11-12 03:50 | 9.2 | 3.3 | [22 empty] | 292 | [7 empty] | -123.5
2002-11-12 04:00 | 7.6 | 3.2 | [22 empty] | 292 | [7 empty] | -123.5
2002-11-12 04:10 | 5.9 | 3.2 | [22 empty] | 315 | [7 empty] | -123.5
2002-11-12 04:20 | 6.7 | 2.9 | [22 empty] | 315 | [7 empty] | -123.5
2002-11-12 04:30 | 6.7 | 2.9 | [22 empty] | 338 | [7 empty] | -123.5
2002-11-12 04:40 | 4.5 | 3.2 | [22 empty] | 315 | [7 empty] | -123.5
2002-11-12 04:50 | 6.9 | 3 | [22 empty] | 270 | [7 empty] | -123.5
2002-11-12 05:00 | 8.3 | 2.4 | [22 empty] | 292 | [7 empty] | -123.5
2002-11-12 05:10 | 9.2 | 2.5 | [22 empty] | 292 | [7 empty] | -123.5
2002-11-12 05:20 | 11.1 | 2.9 | [22 empty] | 292 | [7 empty] | -123.5
2002-11-12 05:30 | 12.3 | 3 | [22 empty] | 292 | [7 empty] | -123.5
2002-11-12 05:40 | 13 | 3.7 | [22 empty] | 292 | [7 empty] | -123.5
2002-11-12 05:50 | 13.4 | 4 | [22 empty] | 315 | [7 empty] | -123.5
2002-11-12 06:00 | 10.5 | 3.6 | [22 empty] | 292 | [7 empty] | -123.5
2002-11-12 06:10 | 9.3 | 3.2 | [22 empty] | 292 | [7 empty] | -123.5
2002-11-12 06:20 | 7.7 | 2.1 | [22 empty] | 292 | [7 empty] | -123.5
2002-11-12 06:30 | 5 | 2.4 | [22 empty] | 292 | [7 empty] | -123.5
2002-11-12 06:40 | 3.7 | 2.1 | [22 empty] | 292 | [7 empty] | -123.5
2002-11-12 06:50 | 8 | 3.4 | [22 empty] | 315 | [7 empty] | -123.5
2002-11-12 07:00 | 6.6 | 2.6 | [22 empty] | 338 | [7 empty] | -123.5
2002-11-12 07:10 | 5.4 | 2 | [22 empty] | 338 | [7 empty] | -123.5
2002-11-12 07:20 | 8.4 | 2.6 | [22 empty] | 315 | [7 empty] | -123.5
2002-11-12 07:30 | 10.8 | 3.5 | [22 empty] | 315 | [7 empty] | -123.5
2002-11-12 07:40 | 10.4 | 2.3 | [22 empty] | 338 | [7 empty] | -123.5
2002-11-12 07:50 | 11.8 | 2.1 | [22 empty] | 315 | [7 empty] | -123.5
2002-11-12 08:00 | 13.4 | 2.6 | [22 empty] | 315 | [7 empty] | -123.5
2002-11-12 08:10 | 10.2 | 3.6 | [22 empty] | 315 | [7 empty] | -123.5
2002-11-12 08:20 | 12.7 | 3 | [22 empty] | 315 | [7 empty] | -123.5
2002-11-12 08:30 | 12.5 | 2.4 | [22 empty] | 315 | [7 empty] | -123.5
2002-11-12 08:40 | 13.1 | 2.1 | [22 empty] | 315 | [7 empty] | -123.5
2002-11-12 08:50 | 14.5 | 3.3 | [22 empty] | 315 | [7 empty] | -123.5
2002-11-12 09:00 | 14.6 | 2.5 | [22 empty] | 315 | [7 empty] | -123.5
2002-11-12 09:10 | 12.8 | 2.6 | [22 empty] | 315 | [7 empty] | -123.5
2002-11-12 09:20 | 14.8 | 2.5 | [22 empty] | 315 | [7 empty] | -123.5
2002-11-12 09:30 | 14.7 | 2.6 | [22 empty] | 315 | [7 empty] | -123.5
2002-11-12 09:40 | 13.9 | 2.5 | [22 empty] | 315 | [7 empty] | -123.5
2002-11-12 09:50 | 15.1 | 2.7 | [22 empty] | 315 | [7 empty] | -123.5
2002-11-12 10:00 | 14.3 | 3.6 | [22 empty] | 315 | [7 empty] | -123.5
2002-11-12 10:10 | 15.5 | 2.8 | [22 empty] | 315 | [7 empty] | -123.5
2002-11-12 10:20 | 11.8 | 2.5 | [22 empty] | 315 | [7 empty] | -123.5
2002-11-12 10:30 | 13.8 | 2.9 | [22 empty] | 315 | [7 empty] | -123.5
2002-11-12 10:40 | 15 | 3.5 | [22 empty] | 315 | [7 empty] | -123.5
2002-11-12 10:50 | 14.6 | 3 | [22 empty] | 315 | [7 empty] | -123.5
2002-11-12 11:00 | 14.8 | 2.9 | [22 empty] | 315 | [7 empty] | -123.5
2002-11-12 11:10 | 14.7 | 3.8 | [22 empty] | 315 | [7 empty] | -123.5
2002-11-12 11:20 | 16.1 | 3 | [22 empty] | 315 | [7 empty] | -123.5
2002-11-12 11:30 | 16 | 3.1 | [22 empty] | 315 | [7 empty] | -123.5
2002-11-12 11:40 | 16.3 | 3.6 | [22 empty] | 315 | [7 empty] | -123.5
2002-11-12 11:50 | 16.2 | 3 | [22 empty] | 315 | [7 empty] | -123.5
2002-11-12 12:00 | 17.9 | 3.8 | [22 empty] | 315 | [7 empty] | -123.5
2002-11-12 12:10 | 15.5 | 3.5 | [22 empty] | 315 | [7 empty] | -123.5
2002-11-12 12:20 | 16.5 | 3.2 | [22 empty] | 292 | [7 empty] | -123.5
2002-11-12 12:30 | 19.1 | 4.2 | [22 empty] | 315 | [7 empty] | -123.5
2002-11-12 12:40 | 20 | 4.9 | [22 empty] | 315 | [7 empty] | -123.5
2002-11-12 12:50 | 22.3 | 5.9 | [22 empty] | 315 | [7 empty] | -123.5
2002-11-12 13:00 | 17.3 | 4.8 | [22 empty] | 338 | [7 empty] | -123.5
2002-11-12 13:10 | 14.7 | 4.3 | [22 empty] | 338 | [7 empty] | -123.5
2002-11-12 13:20 | 12.3 | 3.3 | [22 empty] | 315 | [7 empty] | -123.5
2002-11-12 13:30 | 13.8 | 3.8 | [22 empty] | 338 | [7 empty] | -123.5
2002-11-12 13:40 | 13.2 | 3.2 | [22 empty] | 338 | [7 empty] | -123.5
2002-11-12 13:50 | 11 | 2.8 | [22 empty] | 315 | [7 empty] | -123.5
2002-11-12 14:00 | 13.5 | 3.4 | [22 empty] | 315 | [7 empty] | -123.5
2002-11-12 14:10 | 13.9 | 4.7 | [22 empty] | 338 | [7 empty] | -123.5
2002-11-12 14:20 | 13 | 4.1 | [22 empty] | 315 | [7 empty] | -123.5
2002-11-12 14:30 | 14.6 | 4 | [22 empty] | 315 | [7 empty] | -123.5
2002-11-12 14:40 | 14.7 | 2.9 | [22 empty] | 315 | [7 empty] | -123.5
2002-11-12 14:50 | 13.3 | 3.6 | [22 empty] | 315 | [7 empty] | -123.5
2002-11-12 15:00 | 13.6 | 3 | [22 empty] | 315 | [7 empty] | -123.5
2002-11-12 15:10 | 16.6 | 4.6 | [22 empty] | 315 | [7 empty] | -123.5
2002-11-12 15:20 | 18.3 | 4.2 | [22 empty] | 315 | [7 empty] | -123.5
2002-11-12 15:30 | 18.9 | 4.5 | [22 empty] | 315 | [7 empty] | -123.5
2002-11-12 15:40 | 22.8 | 5.1 | [22 empty] | 315 | [7 empty] | -123.5
2002-11-12 15:50 | 22.4 | 5 | [22 empty] | 315 | [7 empty] | -123.5
2002-11-12 16:00 | 23.1 | 5.4 | [22 empty] | 315 | [7 empty] | -123.5
2002-11-12 16:10 | 23.3 | 4.4 | [22 empty] | 315 | [7 empty] | -123.5
2002-11-12 16:20 | 23.3 | 4.3 | [22 empty] | 292 | [7 empty] | -123.5
2002-11-12 16:30 | 21.9 | 3.7 | [22 empty] | 292 | [7 empty] | -123.5
2002-11-12 16:40 | 22.6 | 4.6 | [22 empty] | 292 | [7 empty] | -123.5
2002-11-12 16:50 | 24.9 | 4.4 | [22 empty] | 292 | [7 empty] | -123.5
2002-11-12 17:00 | 23.9 | 4.9 | [22 empty] | 292 | [7 empty] | -123.5
2002-11-12 17:10 | 24.5 | 6.3 | [22 empty] | 292 | [7 empty] | -123.5
2002-11-12 17:20 | 26.8 | 6.8 | [22 empty] | 292 | [7 empty] | -123.5
2002-11-12 17:30 | 27.1 | 5.7 | [22 empty] | 315 | [7 empty] | -123.5
2002-11-12 17:40 | 24.5 | 5.2 | [22 empty] | 315 | [7 empty] | -123.5
2002-11-12 17:50 | 23.2 | 4.2 | [22 empty] | 315 | [7 empty] | -123.5
2002-11-12 18:00 | 25.5 | 4.4 | [22 empty] | 315 | [7 empty] | -123.5
2002-11-12 18:10 | 23.7 | 4.4 | [22 empty] | 315 | [7 empty] | -123.5
2002-11-12 18:20 | 24.7 | 4.9 | [22 empty] | 315 | [7 empty] | -123.5
2002-11-12 18:30 | 27.3 | 3.8 | [22 empty] | 315 | [7 empty] | -123.5
2002-11-12 18:40 | 27.7 | 4.5 | [22 empty] | 315 | [7 empty] | -123.5
2002-11-12 18:50 | 21.2 | 4.2 | [22 empty] | 315 | [7 empty] | -123.5
2002-11-12 19:00 | 19.9 | 3.6 | [22 empty] | 315 | [7 empty] | -123.5
2002-11-12 19:10 | 23.2 | 4.1 | [22 empty] | 315 | [7 empty] | -123.5
2002-11-12 19:20 | 22.3 | 4.1 | [22 empty] | 315 | [7 empty] | -123.5
2002-11-12 19:30 | 21.8 | 4.4 | [22 empty] | 315 | [7 empty] | -123.5
2002-11-12 19:40 | 19.2 | 4.1 | [22 empty] | 315 | [7 empty] | -123.5
2002-11-12 19:50 | 17.4 | 4.2 | [22 empty] | 315 | [7 empty] | -123.5
2002-11-12 20:00 | 23.9 | 4.4 | [22 empty] | 315 | [7 empty] | -123.5
2002-11-12 20:10 | 24.4 | 5.3 | [22 empty] | 315 | [7 empty] | -123.5
2002-11-12 20:20 | 23.3 | 4.3 | [22 empty] | 315 | [7 empty] | -123.5
2002-11-12 20:30 | 24.6 | 5.5 | [22 empty] | 292 | [7 empty] | -123.5
2002-11-12 20:40 | 24.7 | 4.9 | [22 empty] | 292 | [7 empty] | -123.5
2002-11-12 20:50 | 26 | 4.8 | [22 empty] | 292 | [7 empty] | -123.5
2002-11-12 21:00 | 25.5 | 4.9 | [22 empty] | 292 | [7 empty] | -123.5
2002-11-12 21:10 | 24.6 | 4 | [22 empty] | 292 | [7 empty] | -123.5
2002-11-12 21:20 | 26.1 | 4.9 | [22 empty] | 315 | [7 empty] | -123.5
2002-11-12 21:30 | 24.3 | 4.5 | [22 empty] | 315 | [7 empty] | -123.5
2002-11-12 21:40 | 22.5 | 4.3 | [22 empty] | 292 | [7 empty] | -123.5
2002-11-12 21:50 | 21.5 | 5.1 | [22 empty] | 292 | [7 empty] | -123.5
2002-11-12 22:00 | 20.7 | 4.1 | [22 empty] | 292 | [7 empty] | -123.5
2002-11-12 22:10 | 19.7 | 4.6 | [22 empty] | 315 | [7 empty] | -123.5
2002-11-12 22:20 | 21 | 4.2 | [22 empty] | 292 | [7 empty] | -123.5
2002-11-12 22:30 | 18.3 | 4.3 | [22 empty] | 292 | [7 empty] | -123.5
2002-11-12 22:40 | 16.8 | 4.4 | [22 empty] | 292 | [7 empty] | -123.5
2002-11-12 22:50 | 16.7 | 3.9 | [22 empty] | 292 | [7 empty] | -123.5
2002-11-12 23:00 | 16.4 | 3.8 | [22 empty] | 292 | [7 empty] | -123.5
2002-11-12 23:10 | 17.1 | 4.2 | [22 empty] | 315 | [7 empty] | -123.5
2002-11-12 23:20 | 16 | 4.1 | [22 empty] | 315 | [7 empty] | -123.5
2002-11-12 23:30 | 19.4 | 5.3 | [22 empty] | 315 | [7 empty] | -123.5
2002-11-12 23:40 | 18.3 | 5.1 | [22 empty] | 315 | [7 empty] | -123.5
2002-11-12 23:50 | 16.2 | 4.2 | [22 empty] | 315 | [7 empty] | -123.5
2002-11-13 | 21.2 | 6.1 | [22 empty] | 315 | [7 empty] | -123.5
2002-11-13 00:10 | 19.7 | 5.6 | [22 empty] | 315 | [7 empty] | -123.5
2002-11-13 00:20 | 20.7 | 5.9 | [22 empty] | 315 | [7 empty] | -123.5
2002-11-13 00:30 | 24.6 | 5.1 | [22 empty] | 315 | [7 empty] | -123.5
2002-11-13 00:40 | 25.5 | 5.5 | [22 empty] | 315 | [7 empty] | -123.5
2002-11-13 00:50 | 21.5 | 5.9 | [22 empty] | 315 | [7 empty] | -123.5
2002-11-13 01:00 | 24.8 | 6.3 | [22 empty] | 315 | [7 empty] | -123.5
2002-11-13 01:10 | 27.1 | 4.8 | [22 empty] | 315 | [7 empty] | -123.5
2002-11-13 01:20 | 25 | 5 | [22 empty] | 315 | [7 empty] | -123.5
2002-11-13 01:30 | 28.2 | 5.3 | [22 empty] | 315 | [7 empty] | -123.5
2002-11-13 01:40 | 26.5 | 6.1 | [22 empty] | 315 | [7 empty] | -123.5
2002-11-13 01:50 | 27.5 | 5.1 | [22 empty] | 315 | [7 empty] | -123.5
2002-11-13 02:00 | 26.9 | 4.8 | [22 empty] | 315 | [7 empty] | -123.5
2002-11-13 02:10 | 24.8 | 5.5 | [22 empty] | 315 | [7 empty] | -123.5
2002-11-13 02:20 | 23.3 | 4.3 | [22 empty] | 315 | [7 empty] | -123.5
2002-11-13 02:30 | 20.5 | 4.1 | [22 empty] | 315 | [7 empty] | -123.5
2002-11-13 02:40 | 24.4 | 5.8 | [22 empty] | 315 | [7 empty] | -123.5
2002-11-13 02:50 | 25.9 | 5.2 | [22 empty] | 315 | [7 empty] | -123.5
2002-11-13 03:00 | 25.4 | 4.1 | [22 empty] | 292 | [7 empty] | -123.5
2002-11-13 03:10 | 25.1 | 4.2 | [22 empty] | 292 | [7 empty] | -123.5
2002-11-13 03:20 | 24.3 | 4.9 | [22 empty] | 315 | [7 empty] | -123.5
2002-11-13 03:30 | 23.5 | 4.5 | [22 empty] | 315 | [7 empty] | -123.5
2002-11-13 03:40 | 24.5 | 5.1 | [22 empty] | 315 | [7 empty] | -123.5
2002-11-13 03:50 | 26.6 | 4.5 | [22 empty] | 315 | [7 empty] | -123.5
2002-11-13 04:00 | 23.2 | 5.1 | [22 empty] | 315 | [7 empty] | -123.5
2002-11-13 04:10 | 23.8 | 4.8 | [22 empty] | 315 | [7 empty] | -123.5
2002-11-13 04:20 | 26.3 | 4.7 | [22 empty] | 315 | [7 empty] | -123.5
2002-11-13 04:30 | 24.8 | 5.3 | [22 empty] | 315 | [7 empty] | -123.5
2002-11-13 04:40 | 21.5 | 4 | [22 empty] | 315 | [7 empty] | -123.5
2002-11-13 04:50 | 24.4 | 3.6 | [22 empty] | 292 | [7 empty] | -123.5
2002-11-13 05:00 | 21.7 | 4 | [22 empty] | 315 | [7 empty] | -123.5
2002-11-13 05:10 | 25.6 | 4.4 | [22 empty] | 292 | [7 empty] | -123.5
2002-11-13 05:20 | 22.5 | 4.2 | [22 empty] | 315 | [7 empty] | -123.5
2002-11-13 05:30 | 21.7 | 3.2 | [22 empty] | 292 | [7 empty] | -123.5
2002-11-13 05:40 | 16.9 | 2.6 | [22 empty] | 292 | [7 empty] | -123.5
2002-11-13 05:50 | 16.8 | 2.4 | [22 empty] | 292 | [7 empty] | -123.5
2002-11-13 06:00 | 17.9 | 2.9 | [22 empty] | 292 | [7 empty] | -123.5
2002-11-13 06:10 | 19.4 | 2.9 | [22 empty] | 315 | [7 empty] | -123.5
2002-11-13 06:20 | 18.2 | 3.1 | [22 empty] | 315 | [7 empty] | -123.5
2002-11-13 06:30 | 17.4 | 2.6 | [22 empty] | 315 | [7 empty] | -123.5
2002-11-13 06:40 | 15.8 | 2.4 | [22 empty] | 315 | [7 empty] | -123.5
2002-11-13 06:50 | 16 | 2.2 | [22 empty] | 315 | [7 empty] | -123.5
2002-11-13 07:00 | 15.8 | 2.1 | [22 empty] | 315 | [7 empty] | -123.5
2002-11-13 07:10 | 15.5 | 1.8 | [22 empty] | 315 | [7 empty] | -123.5
2002-11-13 07:20 | 15.5 | 2.1 | [22 empty] | 315 | [7 empty] | -123.5
2002-11-13 07:30 | 13 | 1.7 | [22 empty] | 315 | [7 empty] | -123.5
2002-11-13 07:40 | 12.7 | 1.7 | [22 empty] | 315 | [7 empty] | -123.5
2002-11-13 07:50 | 12.2 | 1.4 | [22 empty] | 315 | [7 empty] | -123.5
2002-11-13 08:00 | 11.4 | 1.6 | [22 empty] | 315 | [7 empty] | -123.5
2002-11-13 08:10 | 10.5 | 1.3 | [22 empty] | 315 | [7 empty] | -123.5
2002-11-13 08:20 | 11 | 1.3 | [22 empty] | 315 | [7 empty] | -123.5
2002-11-13 08:30 | 12.2 | 1.8 | [22 empty] | 315 | [7 empty] | -123.5
2002-11-13 08:40 | 12.3 | 1.7 | [22 empty] | 315 | [7 empty] | -123.5
2002-11-13 08:50 | 12.2 | 1.6 | [22 empty] | 315 | [7 empty] | -123.5
2002-11-13 09:00 | 12.5 | 1.8 | [22 empty] | 315 | [7 empty] | -123.5
2002-11-13 09:10 | 12.9 | 1.9 | [22 empty] | 315 | [7 empty] | -123.5
2002-11-13 09:20 | 12.5 | 2 | [22 empty] | 315 | [7 empty] | -123.5
2002-11-13 09:30 | 12.4 | 1.9 | [22 empty] | 315 | [7 empty] | -123.5
2002-11-13 09:40 | 12 | 2.1 | [22 empty] | 315 | [7 empty] | -123.5
2002-11-13 09:50 | 11.2 | 1.8 | [22 empty] | 315 | [7 empty] | -123.5
2002-11-13 10:00 | 10.8 | 1.9 | [22 empty] | 315 | [7 empty] | -123.5
2002-11-13 10:10 | 11.2 | 1.9 | [22 empty] | 315 | [7 empty] | -123.5
2002-11-13 10:20 | 11.8 | 2.1 | [22 empty] | 315 | [7 empty] | -123.5
2002-11-13 10:30 | 11.7 | 1.9 | [22 empty] | 315 | [7 empty] | -123.5
2002-11-13 10:40 | 12 | 1.8 | [22 empty] | 315 | [7 empty] | -123.5
2002-11-13 10:50 | 10.9 | 1.9 | [22 empty] | 315 | [7 empty] | -123.5
2002-11-13 11:00 | 12.7 | 1.9 | [22 empty] | 315 | [7 empty] | -123.5
2002-11-13 11:10 | 12.4 | 1.7 | [22 empty] | 315 | [7 empty] | -123.5
2002-11-13 11:20 | 12.8 | 1.9 | [22 empty] | 292 | [7 empty] | -123.5
2002-11-13 11:30 | 13.4 | 1.8 | [22 empty] | 315 | [7 empty] | -123.5
2002-11-13 11:40 | 13.9 | 1.9 | [22 empty] | 315 | [7 empty] | -123.5
2002-11-13 11:50 | 14.3 | 1.9 | [22 empty] | 315 | [7 empty] | -123.5
2002-11-13 12:00 | 14.3 | 2.1 | [22 empty] | 315 | [7 empty] | -123.5
2002-11-13 12:10 | 14.4 | 2.5 | [22 empty] | 315 | [7 empty] | -123.5
2002-11-13 12:20 | 15.3 | 2.7 | [22 empty] | 315 | [7 empty] | -123.5
2002-11-13 12:30 | 14.9 | 2.6 | [22 empty] | 315 | [7 empty] | -123.5
2002-11-13 12:40 | 14.6 | 2.2 | [22 empty] | 315 | [7 empty] | -123.5
2002-11-13 12:50 | 16.6 | 2.4 | [22 empty] | 315 | [7 empty] | -123.5
2002-11-13 13:00 | 16.4 | 2.6 | [22 empty] | 315 | [7 empty] | -123.5
2002-11-13 13:10 | 15.2 | 2.1 | [22 empty] | 315 | [7 empty] | -123.5
2002-11-13 13:20 | 14.9 | 2 | [22 empty] | 315 | [7 empty] | -123.5
2002-11-13 13:30 | 16 | 1.6 | [22 empty] | 292 | [7 empty] | -123.5
2002-11-13 13:40 | 15.4 | 1.8 | [22 empty] | 292 | [7 empty] | -123.5
2002-11-13 13:50 | 14.7 | 1.8 | [22 empty] | 292 | [7 empty] | -123.5
2002-11-13 14:00 | 14.2 | 2.3 | [22 empty] | 292 | [7 empty] | -123.5
2002-11-13 14:10 | 12.9 | 1.7 | [22 empty] | 292 | [7 empty] | -123.5
2002-11-13 14:20 | 12.7 | 2.1 | [22 empty] | 292 | [7 empty] | -123.5
2002-11-13 14:30 | 14.2 | 2.3 | [22 empty] | 292 | [7 empty] | -123.5
2002-11-13 14:40 | 12.8 | 2.4 | [22 empty] | 292 | [7 empty] | -123.5
2002-11-13 14:50 | 12.4 | 2.4 | [22 empty] | 292 | [7 empty] | -123.5
2002-11-13 15:00 | 12.4 | 2 | [22 empty] | 292 | [7 empty] | -123.5
2002-11-13 15:10 | 14.3 | 2 | [22 empty] | 292 | [7 empty] | -123.5
2002-11-13 15:20 | 13.8 | 2.4 | [22 empty] | 292 | [7 empty] | -123.5
2002-11-13 15:30 | 15.2 | 2.8 | [22 empty] | 292 | [7 empty] | -123.5
2002-11-13 15:40 | 14.1 | 2.8 | [22 empty] | 292 | [7 empty] | -123.5
2002-11-13 15:50 | 15.4 | 2.2 | [22 empty] | 292 | [7 empty] | -123.5
2002-11-13 16:00 | 16 | 2 | [22 empty] | 292 | [7 empty] | -123.5
2002-11-13 16:10 | 14.3 | 1.9 | [22 empty] | 292 | [7 empty] | -123.5
2002-11-13 16:20 | 14.6 | 2 | [22 empty] | 292 | [7 empty] | -123.5
2002-11-13 16:30 | 13.7 | 2 | [22 empty] | 292 | [7 empty] | -123.5
2002-11-13 16:40 | 13 | 1.9 | [22 empty] | 292 | [7 empty] | -123.5
2002-11-13 16:50 | 12.3 | 1.8 | [22 empty] | 292 | [7 empty] | -123.5
2002-11-13 17:00 | 10.4 | 1.9 | [22 empty] | 292 | [7 empty] | -123.5
2002-11-13 17:10 | 11.7 | 1.8 | [22 empty] | 292 | [7 empty] | -123.5
2002-11-13 17:20 | 11.8 | 1.7 | [22 empty] | 292 | [7 empty] | -123.5
2002-11-13 17:30 | 11.9 | 1.7 | [22 empty] | 292 | [7 empty] | -123.5
2002-11-13 17:40 | 11.6 | 1.4 | [22 empty] | 292 | [7 empty] | -123.5
2002-11-13 17:50 | 9.7 | 1.2 | [22 empty] | 292 | [7 empty] | -123.5
2002-11-13 18:00 | 9.8 | 1.1 | [22 empty] | 292 | [7 empty] | -123.5
2002-11-13 18:10 | 9.6 | 1.1 | [22 empty] | 292 | [7 empty] | -123.5
2002-11-13 18:20 | 10.5 | 1.2 | [22 empty] | 292 | [7 empty] | -123.5
2002-11-13 18:30 | 10.6 | 1.2 | [22 empty] | 292 | [7 empty] | -123.5
2002-11-13 18:40 | 10.9 | 1.2 | [22 empty] | 292 | [7 empty] | -123.5
2002-11-13 18:50 | 10 | 1.1 | [22 empty] | 292 | [7 empty] | -123.5
2002-11-13 19:00 | 9.4 | 1.1 | [22 empty] | 292 | [7 empty] | -123.5
2002-11-13 19:10 | 9.4 | 0.9 | [22 empty] | 292 | [7 empty] | -123.5
2002-11-13 19:20 | 9.3 | 0.9 | [22 empty] | 292 | [7 empty] | -123.5
2002-11-13 19:30 | 9 | 0.6 | [22 empty] | 315 | [7 empty] | -123.5
2002-11-13 19:40 | 8.4 | 1 | [22 empty] | 315 | [7 empty] | -123.5
2002-11-13 19:50 | 7.5 | 0.6 | [22 empty] | 292 | [7 empty] | -123.5
2002-11-13 20:00 | 6.9 | 0.9 | [22 empty] | 292 | [7 empty] | -123.5
2002-11-13 20:10 | 7.2 | 0.6 | [22 empty] | 292 | [7 empty] | -123.5
2002-11-13 20:20 | 6.5 | 0.5 | [22 empty] | 292 | [7 empty] | -123.5
2002-11-13 20:30 | 7.7 | 0.4 | [22 empty] | 315 | [7 empty] | -123.5
2002-11-13 20:40 | 7.2 | 0.5 | [22 empty] | 315 | [7 empty] | -123.5
2002-11-13 20:50 | 6.9 | 0.6 | [22 empty] | 315 | [7 empty] | -123.5
2002-11-13 21:00 | 6.4 | 0.7 | [22 empty] | 292 | [7 empty] | -123.5
2002-11-13 21:10 | 5 | 1.5 | [22 empty] | 270 | [7 empty] | -123.5
2002-11-13 21:20 | 3.7 | 1.3 | [22 empty] | 270 | [7 empty] | -123.5
2002-11-13 21:30 | 3.2 | 1 | [22 empty] | 270 | [7 empty] | -123.5
2002-11-13 21:40 | 2.1 | 0.7 | [22 empty] | 248 | [7 empty] | -123.5
2002-11-13 21:50 | 1 | 0.4 | [22 empty] | 270 | [7 empty] | -123.5
2002-11-13 22:00 | 0.8 | 0.2 | [22 empty] | 315 | [7 empty] | -123.5
2002-11-13 22:10 | 1.7 | 1.3 | [22 empty] | 225 | [7 empty] | -123.5
2002-11-13 22:20 | 2.7 | 1.2 | [22 empty] | 202 | [7 empty] | -123.5
2002-11-13 22:30 | 3 | 1.3 | [22 empty] | 180 | [7 empty] | -123.5
2002-11-13 22:40 | 1.8 | 1.1 | [22 empty] | 0 | [7 empty] | -123.5
2002-11-13 22:50 | 4.4 | 1.2 | [22 empty] | 292 | [7 empty] | -123.5
2002-11-13 23:00 | 3.1 | 2.1 | [22 empty] | 225 | [7 empty] | -123.5
2002-11-13 23:10 | 3.2 | 1.6 | [22 empty] | 202 | [7 empty] | -123.5
2002-11-13 23:20 | 3 | 1.4 | [22 empty] | 225 | [7 empty] | -123.5
2002-11-13 23:30 | 3.4 | 1.9 | [22 empty] | 202 | [7 empty] | -123.5
2002-11-13 23:40 | 6.2 | 1.8 | [22 empty] | 248 | [7 empty] | -123.5
2002-11-13 23:50 | 5.6 | 1.4 | [22 empty] | 202 | [7 empty] | -123.5
2002-11-14 | 5.9 | 1.9 | [22 empty] | 202 | [7 empty] | -123.5
2002-11-14 00:10 | 4.9 | 1.6 | [22 empty] | 202 | [7 empty] | -123.5
2002-11-14 00:20 | 6.5 | 1.8 | [22 empty] | 248 | [7 empty] | -123.5
2002-11-14 00:30 | 6.8 | 1.8 | [22 empty] | 225 | [7 empty] | -123.5
2002-11-14 00:40 | 7.2 | 1.8 | [22 empty] | 248 | [7 empty] | -123.5
2002-11-14 00:50 | 6.8 | 2 | [22 empty] | 270 | [7 empty] | -123.5
2002-11-14 01:00 | 5.7 | 2.1 | [22 empty] | 248 | [7 empty] | -123.5
2002-11-14 01:10 | 6.4 | 2.6 | [22 empty] | 202 | [7 empty] | -123.5
2002-11-14 01:20 | 7.9 | 2.2 | [22 empty] | 202 | [7 empty] | -123.5
2002-11-14 01:30 | 8.1 | 2.2 | [22 empty] | 225 | [7 empty] | -123.5
2002-11-14 01:40 | 8.4 | 2.5 | [22 empty] | 225 | [7 empty] | -123.5
2002-11-14 01:50 | 8.5 | 2.5 | [22 empty] | 225 | [7 empty] | -123.5
2002-11-14 02:00 | 9.9 | 2 | [22 empty] | 225 | [7 empty] | -123.5
2002-11-14 02:10 | 7.2 | 1.7 | [22 empty] | 225 | [7 empty] | -123.5
2002-11-14 02:20 | 7.9 | 1.9 | [22 empty] | 180 | [7 empty] | -123.5
2002-11-14 02:30 | 7.8 | 2.1 | [22 empty] | 180 | [7 empty] | -123.5
2002-11-14 02:40 | 6.2 | 2.1 | [22 empty] | 180 | [7 empty] | -123.5
2002-11-14 02:50 | 6.4 | 2.4 | [22 empty] | 202 | [7 empty] | -123.5
2002-11-14 03:00 | 7.8 | 1.8 | [22 empty] | 248 | [7 empty] | -123.5
2002-11-14 03:10 | 11.6 | 2.6 | [22 empty] | 270 | [7 empty] | -123.5
2002-11-14 03:20 | 9 | 2.1 | [22 empty] | 270 | [7 empty] | -123.5
2002-11-14 03:30 | 8.3 | 2.2 | [22 empty] | 270 | [7 empty] | -123.5
2002-11-14 03:40 | 9.1 | 1.9 | [22 empty] | 292 | [7 empty] | -123.5
2002-11-14 03:50 | 11.5 | 2.2 | [22 empty] | 292 | [7 empty] | -123.5
2002-11-14 04:00 | 10.1 | 1.8 | [22 empty] | 292 | [7 empty] | -123.5
2002-11-14 04:10 | 8.9 | 1.6 | [22 empty] | 292 | [7 empty] | -123.5
2002-11-14 04:20 | 6.5 | 1.4 | [22 empty] | 292 | [7 empty] | -123.5
2002-11-14 04:30 | 6.2 | 1.6 | [22 empty] | 315 | [7 empty] | -123.5
2002-11-14 04:40 | 7.1 | 0.9 | [22 empty] | 292 | [7 empty] | -123.5
2002-11-14 04:50 | 7.1 | 1 | [22 empty] | 292 | [7 empty] | -123.5
2002-11-14 05:00 | 6.6 | 0.9 | [22 empty] | 292 | [7 empty] | -123.5
2002-11-14 05:10 | 6.6 | 0.9 | [22 empty] | 292 | [7 empty] | -123.5
2002-11-14 05:20 | 5.9 | 0.8 | [22 empty] | 292 | [7 empty] | -123.5
2002-11-14 05:30 | 2.5 | 1.4 | [22 empty] | 292 | [7 empty] | -123.5
2002-11-14 05:40 | 1.1 | 0.5 | [22 empty] | 112 | [7 empty] | -123.5
2002-11-14 05:50 | 0.8 | 0.2 | [22 empty] | 112 | [7 empty] | -123.5
2002-11-14 06:00 | 0.8 | 0 | [22 empty] | 112 | [7 empty] | -123.5
2002-11-14 06:10 | 0.8 | 0 | [22 empty] | 112 | [7 empty] | -123.5
2002-11-14 06:20 | 0.8 | 0 | [22 empty] | 112 | [7 empty] | -123.5
2002-11-14 06:30 | 0.8 | 0 | [22 empty] | 112 | [7 empty] | -123.5
2002-11-14 06:40 | 0.8 | 0 | [22 empty] | 112 | [7 empty] | -123.5
2002-11-14 06:50 | 2.4 | 0.9 | [22 empty] | 112 | [7 empty] | -123.5
2002-11-14 07:00 | 4.2 | 0.7 | [22 empty] | 135 | [7 empty] | -123.5
2002-11-14 07:10 | 5.1 | 0.8 | [22 empty] | 112 | [7 empty] | -123.5
2002-11-14 07:20 | 7.4 | 0.9 | [22 empty] | 112 | [7 empty] | -123.5
2002-11-14 07:30 | 7.1 | 1.3 | [22 empty] | 112 | [7 empty] | -123.5
2002-11-14 07:40 | 6.1 | 1.2 | [22 empty] | 112 | [7 empty] | -123.5
2002-11-14 07:50 | 6.1 | 1 | [22 empty] | 90 | [7 empty] | -123.5
2002-11-14 08:00 | 6.3 | 1.1 | [22 empty] | 90 | [7 empty] | -123.5
2002-11-14 08:10 | 7.4 | 1 | [22 empty] | 112 | [7 empty] | -123.5
2002-11-14 08:20 | 7.4 | 0.9 | [22 empty] | 90 | [7 empty] | -123.5
2002-11-14 08:30 | 7.4 | 1 | [22 empty] | 90 | [7 empty] | -123.5
2002-11-14 08:40 | 6.3 | 1.1 | [22 empty] | 90 | [7 empty] | -123.5
2002-11-14 08:50 | 6.7 | 1.3 | [22 empty] | 90 | [7 empty] | -123.5
2002-11-14 09:00 | 6.5 | 1.2 | [22 empty] | 90 | [7 empty] | -123.5
2002-11-14 09:10 | 6 | 1.6 | [22 empty] | 112 | [7 empty] | -123.5
2002-11-14 09:20 | 7.1 | 0.7 | [22 empty] | 90 | [7 empty] | -123.5
2002-11-14 09:30 | 6.7 | 1 | [22 empty] | 112 | [7 empty] | -123.5
2002-11-14 09:40 | 5.6 | 1.3 | [22 empty] | 112 | [7 empty] | -123.5
2002-11-14 09:50 | 5.8 | 1.6 | [22 empty] | 112 | [7 empty] | -123.5
2002-11-14 10:00 | 4.3 | 1.7 | [22 empty] | 90 | [7 empty] | -123.5
2002-11-14 10:10 | 4.8 | 0.9 | [22 empty] | 90 | [7 empty] | -123.5
2002-11-14 10:20 | 3.4 | 1.1 | [22 empty] | 112 | [7 empty] | -123.5
2002-11-14 10:30 | 3 | 0.8 | [22 empty] | 90 | [7 empty] | -123.5
2002-11-14 10:40 | 2.3 | 1.1 | [22 empty] | 68 | [7 empty] | -123.5
2002-11-14 10:50 | 4 | 0.7 | [22 empty] | 90 | [7 empty] | -123.5
2002-11-14 11:00 | 3.9 | 0.9 | [22 empty] | 112 | [7 empty] | -123.5
2002-11-14 11:10 | 3.9 | 0.7 | [22 empty] | 90 | [7 empty] | -123.5
2002-11-14 11:20 | 2.9 | 1 | [22 empty] | 90 | [7 empty] | -123.5
2002-11-14 11:30 | 1.8 | 0.8 | [22 empty] | 112 | [7 empty] | -123.5
2002-11-14 11:40 | 2 | 0.7 | [22 empty] | 90 | [7 empty] | -123.5
2002-11-14 11:50 | 2.7 | 0.9 | [22 empty] | 90 | [7 empty] | -123.5
2002-11-14 12:00 | 1.2 | 0.6 | [22 empty] | 68 | [7 empty] | -123.5
2002-11-14 12:10 | 1.6 | 1.3 | [22 empty] | 0 | [7 empty] | -123.5
2002-11-14 12:20 | 7.8 | 2.9 | [22 empty] | 248 | [7 empty] | -123.5
2002-11-14 12:30 | 8 | 2 | [22 empty] | 225 | [7 empty] | -123.5
2002-11-14 12:40 | 3.9 | 1.4 | [22 empty] | 270 | [7 empty] | -123.5
2002-11-14 12:50 | 6.8 | 1.9 | [22 empty] | 270 | [7 empty] | -123.5
2002-11-14 13:00 | 6.2 | 2.2 | [22 empty] | 248 | [7 empty] | -123.5
2002-11-14 13:10 | 2.9 | 1.8 | [22 empty] | 338 | [7 empty] | -123.5
2002-11-14 13:20 | 4.5 | 2.1 | [22 empty] | 270 | [7 empty] | -123.5
2002-11-14 13:30 | 4 | 1.8 | [22 empty] | 270 | [7 empty] | -123.5
2002-11-14 13:40 | 4.9 | 2.9 | [22 empty] | 292 | [7 empty] | -123.5
2002-11-14 13:50 | 6.2 | 2.7 | [22 empty] | 248 | [7 empty] | -123.5
2002-11-14 14:00 | 8.6 | 2.7 | [22 empty] | 270 | [7 empty] | -123.5
2002-11-14 14:10 | 6.3 | 1.6 | [22 empty] | 270 | [7 empty] | -123.5
2002-11-14 14:20 | 5.8 | 1.5 | [22 empty] | 270 | [7 empty] | -123.5
2002-11-14 14:30 | 7.8 | 2.8 | [22 empty] | 270 | [7 empty] | -123.5
2002-11-14 14:40 | 8.1 | 2.1 | [22 empty] | 248 | [7 empty] | -123.5
2002-11-14 14:50 | 8.6 | 2.6 | [22 empty] | 248 | [7 empty] | -123.5
2002-11-14 15:00 | 6.7 | 2.5 | [22 empty] | 248 | [7 empty] | -123.5
2002-11-14 15:10 | 5.1 | 1.5 | [22 empty] | 270 | [7 empty] | -123.5
2002-11-14 15:20 | 6.1 | 2.4 | [22 empty] | 270 | [7 empty] | -123.5
2002-11-14 15:30 | 5.5 | 1 | [22 empty] | 315 | [7 empty] | -123.5
2002-11-14 15:40 | 6 | 1.1 | [22 empty] | 292 | [7 empty] | -123.5
2002-11-14 15:50 | 4.4 | 1 | [22 empty] | 292 | [7 empty] | -123.5
2002-11-14 16:00 | 3.6 | 1.1 | [22 empty] | 292 | [7 empty] | -123.5
2002-11-14 16:10 | 4.5 | 1.3 | [22 empty] | 292 | [7 empty] | -123.5
2002-11-14 16:20 | 3.6 | 1.3 | [22 empty] | 292 | [7 empty] | -123.5
2002-11-14 16:30 | 3.1 | 1.3 | [22 empty] | 292 | [7 empty] | -123.5
2002-11-14 16:40 | 3.9 | 1 | [22 empty] | 292 | [7 empty] | -123.5
2002-11-14 16:50 | 4.5 | 1.3 | [22 empty] | 292 | [7 empty] | -123.5
2002-11-14 17:00 | 5.8 | 1.7 | [22 empty] | 292 | [7 empty] | -123.5
2002-11-14 17:10 | 4.7 | 1.2 | [22 empty] | 292 | [7 empty] | -123.5
2002-11-14 17:20 | 5.5 | 1.5 | [22 empty] | 270 | [7 empty] | -123.5
2002-11-14 17:30 | 7.1 | 1.2 | [22 empty] | 248 | [7 empty] | -123.5
2002-11-14 17:40 | 6.3 | 1.3 | [22 empty] | 248 | [7 empty] | -123.5
2002-11-14 17:50 | 7.6 | 1.1 | [22 empty] | 225 | [7 empty] | -123.5
2002-11-14 18:00 | 7.3 | 1.6 | [22 empty] | 225 | [7 empty] | -123.5
2002-11-14 18:10 | 5.9 | 1.8 | [22 empty] | 248 | [7 empty] | -123.5
2002-11-14 18:20 | 3.4 | 1.5 | [22 empty] | 270 | [7 empty] | -123.5
2002-11-14 18:30 | 5.4 | 1.4 | [22 empty] | 270 | [7 empty] | -123.5
2002-11-14 18:40 | 5.6 | 1.7 | [22 empty] | 270 | [7 empty] | -123.5
2002-11-14 18:50 | 7 | 1.4 | [22 empty] | 270 | [7 empty] | -123.5
2002-11-14 19:00 | 6.5 | 1.4 | [22 empty] | 270 | [7 empty] | -123.5
2002-11-14 19:10 | 6.5 | 1 | [22 empty] | 248 | [7 empty] | -123.5
2002-11-14 19:20 | 5.3 | 1.3 | [22 empty] | 270 | [7 empty] | -123.5
2002-11-14 19:30 | 7 | 1.7 | [22 empty] | 248 | [7 empty] | -123.5
2002-11-14 19:40 | 4.5 | 1.6 | [22 empty] | 270 | [7 empty] | -123.5
2002-11-14 19:50 | 2.7 | 1.4 | [22 empty] | 338 | [7 empty] | -123.5
2002-11-14 20:00 | 1.3 | 0.6 | [22 empty] | 158 | [7 empty] | -123.5
2002-11-14 20:10 | 2.8 | 2.8 | [22 empty] | 158 | [7 empty] | -123.5
2002-11-14 20:20 | 4 | 1.3 | [22 empty] | 202 | [7 empty] | -123.5
2002-11-14 20:30 | 6.1 | 1.3 | [22 empty] | 112 | [7 empty] | -123.5
2002-11-14 20:40 | 8.8 | 1 | [22 empty] | 90 | [7 empty] | -123.5
2002-11-14 20:50 | 9 | 1 | [22 empty] | 90 | [7 empty] | -123.5
2002-11-14 21:00 | 8.1 | 0.5 | [22 empty] | 90 | [7 empty] | -123.5
2002-11-14 21:10 | 6.5 | 1 | [22 empty] | 90 | [7 empty] | -123.5
2002-11-14 21:20 | 5.3 | 1.3 | [22 empty] | 112 | [7 empty] | -123.5
2002-11-14 21:30 | 5.6 | 1 | [22 empty] | 112 | [7 empty] | -123.5
2002-11-14 21:40 | 4.7 | 1.2 | [22 empty] | 112 | [7 empty] | -123.5
2002-11-14 21:50 | 6.3 | 0.9 | [22 empty] | 90 | [7 empty] | -123.5
2002-11-14 22:00 | 6.7 | 0.9 | [22 empty] | 90 | [7 empty] | -123.5
2002-11-14 22:10 | 5.7 | 1.1 | [22 empty] | 90 | [7 empty] | -123.5
2002-11-14 22:20 | 5.9 | 1.4 | [22 empty] | 112 | [7 empty] | -123.5
2002-11-14 22:30 | 4.1 | 1.5 | [22 empty] | 112 | [7 empty] | -123.5
2002-11-14 22:40 | 1.8 | 0.9 | [22 empty] | 22 | [7 empty] | -123.5
2002-11-14 22:50 | 4 | 1.6 | [22 empty] | 158 | [7 empty] | -123.5
2002-11-14 23:00 | 4.5 | 1.3 | [22 empty] | 180 | [7 empty] | -123.5
2002-11-14 23:10 | 3.8 | 1.2 | [22 empty] | 158 | [7 empty] | -123.5
2002-11-14 23:20 | 4.1 | 1 | [22 empty] | 158 | [7 empty] | -123.5
2002-11-14 23:30 | 7.6 | 2 | [22 empty] | 180 | [7 empty] | -123.5
2002-11-14 23:40 | 7.2 | 1.6 | [22 empty] | 180 | [7 empty] | -123.5
2002-11-14 23:50 | 7.1 | 1.6 | [22 empty] | 180 | [7 empty] | -123.5
2002-11-15 | 6.3 | 1.9 | [22 empty] | 158 | [7 empty] | -123.5
2002-11-15 00:10 | 7.2 | 1.9 | [22 empty] | 158 | [7 empty] | -123.5
2002-11-15 00:20 | 6.9 | 2.7 | [22 empty] | 158 | [7 empty] | -123.5
2002-11-15 00:30 | 8.6 | 2.9 | [22 empty] | 158 | [7 empty] | -123.5
2002-11-15 00:40 | 4.8 | 2.6 | [22 empty] | 158 | [7 empty] | -123.5
2002-11-15 00:50 | 7.5 | 2.8 | [22 empty] | 158 | [7 empty] | -123.5
2002-11-15 01:00 | 5.5 | 1.8 | [22 empty] | 158 | [7 empty] | -123.5
2002-11-15 01:10 | 7.4 | 2.5 | [22 empty] | 158 | [7 empty] | -123.5
2002-11-15 01:20 | 5.8 | 3.3 | [22 empty] | 180 | [7 empty] | -123.5
2002-11-15 01:30 | 9.4 | 4.5 | [22 empty] | 202 | [7 empty] | -123.5
2002-11-15 01:40 | 10.8 | 3 | [22 empty] | 202 | [7 empty] | -123.5
2002-11-15 01:50 | 10.2 | 3.5 | [22 empty] | 180 | [7 empty] | -123.5
2002-11-15 02:00 | 12.3 | 2.5 | [22 empty] | 180 | [7 empty] | -123.5
2002-11-15 02:10 | 10.2 | 1.8 | [22 empty] | 202 | [7 empty] | -123.5
2002-11-15 02:20 | 8.5 | 2.2 | [22 empty] | 225 | [7 empty] | -123.5
2002-11-15 02:30 | 5.8 | 3 | [22 empty] | 158 | [7 empty] | -123.5
2002-11-15 02:40 | 5.4 | 2.6 | [22 empty] | 180 | [7 empty] | -123.5
2002-11-15 02:50 | 7.4 | 2 | [22 empty] | 202 | [7 empty] | -123.5
2002-11-15 03:00 | 5.8 | 2.4 | [22 empty] | 180 | [7 empty] | -123.5
2002-11-15 03:10 | 8.2 | 2.7 | [22 empty] | 135 | [7 empty] | -123.5
2002-11-15 03:20 | 9.8 | 2.5 | [22 empty] | 135 | [7 empty] | -123.5
2002-11-15 03:30 | 9.9 | 2.6 | [22 empty] | 135 | [7 empty] | -123.5
2002-11-15 03:40 | 9.7 | 2.6 | [22 empty] | 135 | [7 empty] | -123.5
2002-11-15 03:50 | 9.4 | 2.7 | [22 empty] | 135 | [7 empty] | -123.5
2002-11-15 04:00 | 8.9 | 2.2 | [22 empty] | 158 | [7 empty] | -123.5
2002-11-15 04:10 | 9.3 | 2.4 | [22 empty] | 135 | [7 empty] | -123.5
2002-11-15 04:20 | 8.8 | 2.2 | [22 empty] | 135 | [7 empty] | -123.5
2002-11-15 04:30 | 6.8 | 2.1 | [22 empty] | 135 | [7 empty] | -123.5
2002-11-15 04:40 | 4.1 | 1.3 | [22 empty] | 158 | [7 empty] | -123.5
2002-11-15 04:50 | 3.6 | 2 | [22 empty] | 158 | [7 empty] | -123.5
2002-11-15 05:00 | 6.3 | 1.3 | [22 empty] | 135 | [7 empty] | -123.5
2002-11-15 05:10 | 5.7 | 2 | [22 empty] | 135 | [7 empty] | -123.5
2002-11-15 05:20 | 4.8 | 2.5 | [22 empty] | 135 | [7 empty] | -123.5
2002-11-15 05:30 | 7.2 | 2.2 | [22 empty] | 112 | [7 empty] | -123.5
2002-11-15 05:40 | 6.7 | 1.9 | [22 empty] | 135 | [7 empty] | -123.5
2002-11-15 05:50 | 6 | 1.2 | [22 empty] | 112 | [7 empty] | -123.5
2002-11-15 06:00 | 6.3 | 1.6 | [22 empty] | 112 | [7 empty] | -123.5
2002-11-15 06:10 | 6 | 1.3 | [22 empty] | 90 | [7 empty] | -123.5
2002-11-15 06:20 | 7 | 1.2 | [22 empty] | 112 | [7 empty] | -123.5
2002-11-15 06:30 | 5.5 | 1.1 | [22 empty] | 112 | [7 empty] | -123.5
2002-11-15 06:40 | 6.3 | 1.3 | [22 empty] | 135 | [7 empty] | -123.5
2002-11-15 06:50 | 8.2 | 1.7 | [22 empty] | 135 | [7 empty] | -123.5
2002-11-15 07:00 | 8.1 | 1.4 | [22 empty] | 135 | [7 empty] | -123.5
2002-11-15 07:10 | 7.9 | 1.6 | [22 empty] | 135 | [7 empty] | -123.5
2002-11-15 07:20 | 8.6 | 1.3 | [22 empty] | 112 | [7 empty] | -123.5
2002-11-15 07:30 | 7.2 | 1.7 | [22 empty] | 90 | [7 empty] | -123.5
2002-11-15 07:40 | 6 | 1.2 | [22 empty] | 90 | [7 empty] | -123.5
2002-11-15 07:50 | 4.6 | 1.3 | [22 empty] | 90 | [7 empty] | -123.5
2002-11-15 08:00 | 6.1 | 1.1 | [22 empty] | 112 | [7 empty] | -123.5
2002-11-15 08:10 | 6.3 | 1.2 | [22 empty] | 112 | [7 empty] | -123.5
2002-11-15 08:20 | 6 | 1.3 | [22 empty] | 135 | [7 empty] | -123.5
2002-11-15 08:30 | 5.8 | 1.6 | [22 empty] | 112 | [7 empty] | -123.5
2002-11-15 08:40 | 6.1 | 1.2 | [22 empty] | 112 | [7 empty] | -123.5
2002-11-15 08:50 | 7 | 1.2 | [22 empty] | 90 | [7 empty] | -123.5
2002-11-15 09:00 | 6.3 | 1.2 | [22 empty] | 112 | [7 empty] | -123.5
2002-11-15 09:10 | 6.3 | 1.1 | [22 empty] | 90 | [7 empty] | -123.5
2002-11-15 09:20 | 7 | 1.3 | [22 empty] | 90 | [7 empty] | -123.5
2002-11-15 09:30 | 5.8 | 1.3 | [22 empty] | 90 | [7 empty] | -123.5
2002-11-15 09:40 | 3.7 | 1.6 | [22 empty] | 112 | [7 empty] | -123.5
2002-11-15 09:50 | 4.2 | 0.7 | [22 empty] | 90 | [7 empty] | -123.5
2002-11-15 10:00 | 3.2 | 0.5 | [22 empty] | 45 | [7 empty] | -123.5
2002-11-15 10:10 | 6.1 | 1 | [22 empty] | 315 | [7 empty] | -123.5
2002-11-15 10:20 | 6.2 | 1.1 | [22 empty] | 292 | [7 empty] | -123.5
2002-11-15 10:30 | 5 | 0.7 | [22 empty] | 315 | [7 empty] | -123.5
2002-11-15 10:40 | 7.4 | 1.3 | [22 empty] | 315 | [7 empty] | -123.5
2002-11-15 10:50 | 7.5 | 1.1 | [22 empty] | 315 | [7 empty] | -123.5
2002-11-15 11:00 | 8 | 1.4 | [22 empty] | 315 | [7 empty] | -123.5
2002-11-15 11:10 | 5.4 | 1.1 | [22 empty] | 315 | [7 empty] | -123.5
2002-11-15 11:20 | 5.3 | 1.3 | [22 empty] | 315 | [7 empty] | -123.5
2002-11-15 11:30 | 5.6 | 2.3 | [22 empty] | 315 | [7 empty] | -123.5
2002-11-15 11:40 | 7.5 | 1.2 | [22 empty] | 338 | [7 empty] | -123.5
2002-11-15 11:50 | 8 | 1.4 | [22 empty] | 292 | [7 empty] | -123.5
2002-11-15 12:00 | 2.5 | 1.8 | [22 empty] | 315 | [7 empty] | -123.5
2002-11-15 12:10 | 2.4 | 1.5 | [22 empty] | 135 | [7 empty] | -123.5
2002-11-15 12:20 | 3.9 | 1.2 | [22 empty] | 112 | [7 empty] | -123.5
2002-11-15 12:30 | 3 | 1.4 | [22 empty] | 90 | [7 empty] | -123.5
2002-11-15 12:40 | 7.8 | 1.9 | [22 empty] | 90 | [7 empty] | -123.5
2002-11-15 12:50 | 5.9 | 2.3 | [22 empty] | 112 | [7 empty] | -123.5
2002-11-15 13:00 | 4.3 | 1.8 | [22 empty] | 90 | [7 empty] | -123.5
2002-11-15 13:10 | 4.8 | 1.2 | [22 empty] | 90 | [7 empty] | -123.5
2002-11-15 13:20 | 4 | 1.6 | [22 empty] | 112 | [7 empty] | -123.5
2002-11-15 13:30 | 3.2 | 1.8 | [22 empty] | 135 | [7 empty] | -123.5
2002-11-15 13:40 | 1.4 | 0.9 | [22 empty] | 68 | [7 empty] | -123.5
2002-11-15 13:50 | 3.6 | 1.9 | [22 empty] | 68 | [7 empty] | -123.5
2002-11-15 14:00 | 4.4 | 2.6 | [22 empty] | 68 | [7 empty] | -123.5
2002-11-15 14:10 | 3.7 | 1.4 | [22 empty] | 68 | [7 empty] | -123.5
2002-11-15 14:20 | 2 | 1.2 | [22 empty] | 22 | [7 empty] | -123.5
2002-11-15 14:30 | 3.4 | 1.6 | [22 empty] | 22 | [7 empty] | -123.5
2002-11-15 14:40 | 3.6 | 2 | [22 empty] | 135 | [7 empty] | -123.5
2002-11-15 14:50 | 1.3 | 0.8 | [22 empty] | 0 | [7 empty] | -123.5
2002-11-15 15:00 | 2.7 | 1.7 | [22 empty] | 68 | [7 empty] | -123.5
2002-11-15 15:10 | 3.2 | 1.1 | [22 empty] | 68 | [7 empty] | -123.5
2002-11-15 15:20 | 2.1 | 1.3 | [22 empty] | 22 | [7 empty] | -123.5
2002-11-15 15:30 | 1.5 | 1 | [22 empty] | 0 | [7 empty] | -123.5
2002-11-15 15:40 | 2.4 | 1.5 | [22 empty] | 338 | [7 empty] | -123.5
2002-11-15 15:50 | 4 | 2.6 | [22 empty] | 315 | [7 empty] | -123.5
2002-11-15 16:00 | 5.3 | 2.4 | [22 empty] | 292 | [7 empty] | -123.5
2002-11-15 16:10 | 2.9 | 1.5 | [22 empty] | 315 | [7 empty] | -123.5
2002-11-15 16:20 | 1.9 | 1.1 | [22 empty] | 180 | [7 empty] | -123.5
2002-11-15 16:30 | 1.7 | 1.2 | [22 empty] | 0 | [7 empty] | -123.5
2002-11-15 16:40 | 3.1 | 1.5 | [22 empty] | 112 | [7 empty] | -123.5
2002-11-15 16:50 | 4.7 | 2 | [22 empty] | 90 | [7 empty] | -123.5
2002-11-15 17:00 | 5 | 1.1 | [22 empty] | 68 | [7 empty] | -123.5
2002-11-15 17:10 | 2.5 | 1.3 | [22 empty] | 90 | [7 empty] | -123.5
2002-11-15 17:20 | 2.6 | 1.8 | [22 empty] | 158 | [7 empty] | -123.5
2002-11-15 17:30 | 2 | 1.3 | [22 empty] | 180 | [7 empty] | -123.5
2002-11-15 17:40 | 1.5 | 1 | [22 empty] | 315 | [7 empty] | -123.5
2002-11-15 17:50 | 2 | 1.7 | [22 empty] | 315 | [7 empty] | -123.5
2002-11-15 18:00 | 1.3 | 1.1 | [22 empty] | 338 | [7 empty] | -123.5
2002-11-15 18:10 | 0.8 | 0.3 | [22 empty] | 0 | [7 empty] | -123.5
2002-11-15 18:20 | 1.2 | 0.6 | [22 empty] | 22 | [7 empty] | -123.5
2002-11-15 18:30 | 1.3 | 0.8 | [22 empty] | 45 | [7 empty] | -123.5
2002-11-15 18:40 | 3.9 | 0.7 | [22 empty] | 90 | [7 empty] | -123.5
2002-11-15 18:50 | 4.5 | 0.7 | [22 empty] | 90 | [7 empty] | -123.5
2002-11-15 19:00 | 4.3 | 0.4 | [22 empty] | 90 | [7 empty] | -123.5
2002-11-15 19:10 | 4 | 0.9 | [22 empty] | 135 | [7 empty] | -123.5
2002-11-15 19:20 | 4.7 | 1.6 | [22 empty] | 135 | [7 empty] | -123.5
2002-11-15 19:30 | 3.2 | 1.2 | [22 empty] | 112 | [7 empty] | -123.5
2002-11-15 19:40 | 4.1 | 0.9 | [22 empty] | 112 | [7 empty] | -123.5
2002-11-15 19:50 | 5 | 1 | [22 empty] | 112 | [7 empty] | -123.5
2002-11-15 20:00 | 6.3 | 0.9 | [22 empty] | 112 | [7 empty] | -123.5
2002-11-15 20:10 | 4.4 | 1.8 | [22 empty] | 90 | [7 empty] | -123.5
2002-11-15 20:20 | 6.2 | 1.2 | [22 empty] | 90 | [7 empty] | -123.5
2002-11-15 20:30 | 8.8 | 2.2 | [22 empty] | 112 | [7 empty] | -123.5
2002-11-15 20:40 | 8.9 | 2.3 | [22 empty] | 112 | [7 empty] | -123.5
2002-11-15 20:50 | 11.3 | 2.1 | [22 empty] | 90 | [7 empty] | -123.5
2002-11-15 21:00 | 8.6 | 1.8 | [22 empty] | 90 | [7 empty] | -123.5
2002-11-15 21:10 | 7 | 1.4 | [22 empty] | 90 | [7 empty] | -123.5
2002-11-15 21:20 | 6.6 | 1.8 | [22 empty] | 112 | [7 empty] | -123.5
2002-11-15 21:30 | 6.8 | 2.1 | [22 empty] | 112 | [7 empty] | -123.5
2002-11-15 21:40 | 7.9 | 1.6 | [22 empty] | 90 | [7 empty] | -123.5
2002-11-15 21:50 | 6.9 | 1.5 | [22 empty] | 90 | [7 empty] | -123.5
2002-11-15 22:00 | 6.8 | 1.5 | [22 empty] | 90 | [7 empty] | -123.5
2002-11-15 22:10 | 4.9 | 1.4 | [22 empty] | 90 | [7 empty] | -123.5
2002-11-15 22:20 | 5.9 | 1.1 | [22 empty] | 90 | [7 empty] | -123.5
2002-11-15 22:30 | 7.9 | 1.1 | [22 empty] | 90 | [7 empty] | -123.5
2002-11-15 22:40 | 5.8 | 1.7 | [22 empty] | 112 | [7 empty] | -123.5
2002-11-15 22:50 | 6.6 | 1.2 | [22 empty] | 112 | [7 empty] | -123.5
2002-11-15 23:00 | 5.5 | 1.2 | [22 empty] | 90 | [7 empty] | -123.5
2002-11-15 23:10 | 4.1 | 1.6 | [22 empty] | 112 | [7 empty] | -123.5
2002-11-15 23:20 | 6.3 | 1.7 | [22 empty] | 112 | [7 empty] | -123.5
2002-11-15 23:30 | 5.4 | 1.8 | [22 empty] | 112 | [7 empty] | -123.5
2002-11-15 23:40 | 5.5 | 1.7 | [22 empty] | 112 | [7 empty] | -123.5
2002-11-15 23:50 | 4.1 | 1.8 | [22 empty] | 112 | [7 empty] | -123.5
2002-11-16 | 3.2 | 1.6 | [22 empty] | 135 | [7 empty] | -123.5
2002-11-16 00:10 | 3.2 | 1.6 | [22 empty] | 135 | [7 empty] | -123.5
2002-11-16 00:20 | 1.7 | 1.3 | [22 empty] | 112 | [7 empty] | -123.5
2002-11-16 00:30 | 2.4 | 1.4 | [22 empty] | 112 | [7 empty] | -123.5
2002-11-16 00:40 | 2 | 1.1 | [22 empty] | 135 | [7 empty] | -123.5
2002-11-16 00:50 | 1.8 | 1 | [22 empty] | 135 | [7 empty] | -123.5
2002-11-16 01:00 | 2 | 1.2 | [22 empty] | 135 | [7 empty] | -123.5
2002-11-16 01:10 | 1.4 | 1 | [22 empty] | 135 | [7 empty] | -123.5
2002-11-16 01:20 | 1.4 | 1.1 | [22 empty] | 135 | [7 empty] | -123.5
2002-11-16 01:30 | 1.5 | 1 | [22 empty] | 112 | [7 empty] | -123.5
2002-11-16 01:40 | 2.4 | 1.7 | [22 empty] | 112 | [7 empty] | -123.5
2002-11-16 01:50 | 3.8 | 1.7 | [22 empty] | 112 | [7 empty] | -123.5
2002-11-16 02:00 | 1.3 | 0.9 | [22 empty] | 112 | [7 empty] | -123.5
2002-11-16 02:10 | 2.4 | 1.5 | [22 empty] | 112 | [7 empty] | -123.5
2002-11-16 02:20 | 1.1 | 0.7 | [22 empty] | 112 | [7 empty] | -123.5
2002-11-16 02:30 | 0.8 | 0 | [22 empty] | 135 | [7 empty] | -123.5
2002-11-16 02:40 | 0.8 | 0 | [22 empty] | 135 | [7 empty] | -123.5
2002-11-16 02:50 | 0.9 | 0.4 | [22 empty] | 180 | [7 empty] | -123.5
2002-11-16 03:00 | 0.8 | 0 | [22 empty] | 135 | [7 empty] | -123.5
2002-11-16 03:10 | 0.8 | 0.1 | [22 empty] | 112 | [7 empty] | -123.5
2002-11-16 03:20 | 3 | 1.1 | [22 empty] | 90 | [7 empty] | -123.5
2002-11-16 03:30 | 2.8 | 1.7 | [22 empty] | 90 | [7 empty] | -123.5
2002-11-16 03:40 | 1.9 | 1.1 | [22 empty] | 112 | [7 empty] | -123.5
2002-11-16 03:50 | 1.8 | 1 | [22 empty] | 112 | [7 empty] | -123.5
2002-11-16 04:00 | 1 | 0.7 | [22 empty] | 112 | [7 empty] | -123.5
2002-11-16 04:10 | 2.3 | 1.1 | [22 empty] | 90 | [7 empty] | -123.5
2002-11-16 04:20 | 4.5 | 1.4 | [22 empty] | 90 | [7 empty] | -123.5
2002-11-16 04:30 | 4.7 | 1.9 | [22 empty] | 90 | [7 empty] | -123.5
2002-11-16 04:40 | 5.9 | 2.5 | [22 empty] | 90 | [7 empty] | -123.5
2002-11-16 04:50 | 6.4 | 1.9 | [22 empty] | 68 | [7 empty] | -123.5
2002-11-16 05:00 | 6.4 | 1.1 | [22 empty] | 68 | [7 empty] | -123.5
2002-11-16 05:10 | 5.4 | 1.3 | [22 empty] | 68 | [7 empty] | -123.5
2002-11-16 05:20 | 2.4 | 1.1 | [22 empty] | 68 | [7 empty] | -123.5
2002-11-16 05:30 | 2.1 | 1.3 | [22 empty] | 90 | [7 empty] | -123.5
2002-11-16 05:40 | 2.8 | 1.4 | [22 empty] | 112 | [7 empty] | -123.5
2002-11-16 05:50 | 1.2 | 0.7 | [22 empty] | 68 | [7 empty] | -123.5
2002-11-16 06:00 | 2.5 | 0.9 | [22 empty] | 90 | [7 empty] | -123.5
2002-11-16 06:10 | 7 | 2.2 | [22 empty] | 135 | [7 empty] | -123.5
2002-11-16 06:20 | 6.7 | 2.1 | [22 empty] | 112 | [7 empty] | -123.5
2002-11-16 06:30 | 3.1 | 1.6 | [22 empty] | 112 | [7 empty] | -123.5
2002-11-16 06:40 | 4.1 | 1.8 | [22 empty] | 135 | [7 empty] | -123.5
2002-11-16 06:50 | 5.2 | 2.8 | [22 empty] | 112 | [7 empty] | -123.5
2002-11-16 07:00 | 9.3 | 2.3 | [22 empty] | 112 | [7 empty] | -123.5
2002-11-16 07:10 | 9.4 | 2.2 | [22 empty] | 112 | [7 empty] | -123.5
2002-11-16 07:20 | 6.1 | 2.2 | [22 empty] | 112 | [7 empty] | -123.5
2002-11-16 07:30 | 6.7 | 2 | [22 empty] | 112 | [7 empty] | -123.5
2002-11-16 07:40 | 4.5 | 2.5 | [22 empty] | 112 | [7 empty] | -123.5
2002-11-16 07:50 | 4.3 | 1.8 | [22 empty] | 135 | [7 empty] | -123.5
2002-11-16 08:00 | 1 | 0.9 | [22 empty] | 180 | [7 empty] | -123.5
2002-11-16 08:10 | 0.9 | 0.6 | [22 empty] | 180 | [7 empty] | -123.5
2002-11-16 08:20 | 2 | 1.3 | [22 empty] | 135 | [7 empty] | -123.5
2002-11-16 08:30 | 1.3 | 0.9 | [22 empty] | 112 | [7 empty] | -123.5
2002-11-16 08:40 | 0.8 | 0.2 | [22 empty] | 112 | [7 empty] | -123.5
2002-11-16 08:50 | 1.1 | 0.6 | [22 empty] | 112 | [7 empty] | -123.5
2002-11-16 09:00 | 0.8 | 0.3 | [22 empty] | 158 | [7 empty] | -123.5
2002-11-16 09:10 | 1.3 | 0.8 | [22 empty] | 180 | [7 empty] | -123.5
2002-11-16 09:20 | 1.5 | 1 | [22 empty] | 180 | [7 empty] | -123.5
2002-11-16 09:30 | 0.8 | 0.1 | [22 empty] | 338 | [7 empty] | -123.5
2002-11-16 09:40 | 0.8 | 0 | [22 empty] | 0 | [7 empty] | -123.5
2002-11-16 09:50 | 0.8 | 0 | [22 empty] | 270 | [7 empty] | -123.5
2002-11-16 10:00 | 0.8 | 0 | [22 empty] | 292 | [7 empty] | -123.5
2002-11-16 10:10 | 0.8 | 0 | [22 empty] | 292 | [7 empty] | -123.5
2002-11-16 10:20 | 1.1 | 0.6 | [22 empty] | 315 | [7 empty] | -123.5
2002-11-16 10:30 | 0.8 | 0.1 | [22 empty] | 0 | [7 empty] | -123.5
2002-11-16 10:40 | 0.8 | 0 | [22 empty] | 0 | [7 empty] | -123.5
2002-11-16 10:50 | 0.8 | 0 | [22 empty] | 248 | [7 empty] | -123.5
2002-11-16 11:00 | 0.8 | 0 | [22 empty] | 248 | [7 empty] | -123.5
2002-11-16 11:10 | 2.2 | 1.3 | [22 empty] | 292 | [7 empty] | -123.5
2002-11-16 11:20 | 4.8 | 0.7 | [22 empty] | 292 | [7 empty] | -123.5
2002-11-16 11:30 | 7.6 | 2.6 | [22 empty] | 292 | [7 empty] | -123.5
2002-11-16 11:40 | 10.5 | 1.8 | [22 empty] | 292 | [7 empty] | -123.5
2002-11-16 11:50 | 14.7 | 2.3 | [22 empty] | 292 | [7 empty] | -123.5
2002-11-16 12:00 | 13.9 | 2 | [22 empty] | 292 | [7 empty] | -123.5
2002-11-16 12:10 | 15.8 | 2.4 | [22 empty] | 292 | [7 empty] | -123.5
2002-11-16 12:20 | 17.4 | 2.6 | [22 empty] | 292 | [7 empty] | -123.5
2002-11-16 12:30 | 16.1 | 2.4 | [22 empty] | 292 | [7 empty] | -123.5
2002-11-16 12:40 | 16.9 | 2.7 | [22 empty] | 292 | [7 empty] | -123.5
2002-11-16 12:50 | 15 | 2.8 | [22 empty] | 315 | [7 empty] | -123.5
2002-11-16 13:00 | 16.5 | 2.8 | [22 empty] | 315 | [7 empty] | -123.5
2002-11-16 13:10 | 20 | 3.2 | [22 empty] | 292 | [7 empty] | -123.5
2002-11-16 13:20 | 19.9 | 2.7 | [22 empty] | 292 | [7 empty] | -123.5
2002-11-16 13:30 | 17.2 | 2.9 | [22 empty] | 315 | [7 empty] | -123.5
2002-11-16 13:40 | 15.6 | 2.2 | [22 empty] | 292 | [7 empty] | -123.5
2002-11-16 13:50 | 16.6 | 2.9 | [22 empty] | 292 | [7 empty] | -123.5
2002-11-16 14:00 | 15.9 | 3.5 | [22 empty] | 315 | [7 empty] | -123.5
2002-11-16 14:10 | 14.9 | 2.6 | [22 empty] | 292 | [7 empty] | -123.5
2002-11-16 14:20 | 14 | 2.4 | [22 empty] | 292 | [7 empty] | -123.5
2002-11-16 14:30 | 14.1 | 2 | [22 empty] | 292 | [7 empty] | -123.5
2002-11-16 14:40 | 14.5 | 2.3 | [22 empty] | 292 | [7 empty] | -123.5
2002-11-16 14:50 | 15.3 | 2.1 | [22 empty] | 292 | [7 empty] | -123.5
2002-11-16 15:00 | 14 | 3 | [22 empty] | 292 | [7 empty] | -123.5
2002-11-16 15:10 | 19.5 | 2.4 | [22 empty] | 292 | [7 empty] | -123.5
2002-11-16 15:20 | 17.5 | 2.2 | [22 empty] | 292 | [7 empty] | -123.5
2002-11-16 15:30 | 15.5 | 2.6 | [22 empty] | 292 | [7 empty] | -123.5
2002-11-16 15:40 | 17.1 | 3 | [22 empty] | 292 | [7 empty] | -123.5
2002-11-16 15:50 | 19.7 | 3 | [22 empty] | 292 | [7 empty] | -123.5
2002-11-16 16:00 | 17.7 | 2.7 | [22 empty] | 292 | [7 empty] | -123.5
2002-11-16 16:10 | 18.5 | 2.8 | [22 empty] | 292 | [7 empty] | -123.5
2002-11-16 16:20 | 19.9 | 3.3 | [22 empty] | 292 | [7 empty] | -123.5
2002-11-16 16:30 | 17.5 | 3.2 | [22 empty] | 292 | [7 empty] | -123.5
2002-11-16 16:40 | 16.9 | 3.5 | [22 empty] | 292 | [7 empty] | -123.5
2002-11-16 16:50 | 19.5 | 3.2 | [22 empty] | 292 | [7 empty] | -123.5
2002-11-16 17:00 | 15.6 | 2.4 | [22 empty] | 292 | [7 empty] | -123.5
2002-11-16 17:10 | 18.9 | 3.8 | [22 empty] | 292 | [7 empty] | -123.5
2002-11-16 17:20 | 18 | 3 | [22 empty] | 292 | [7 empty] | -123.5
2002-11-16 17:30 | 19 | 3 | [22 empty] | 292 | [7 empty] | -123.5
2002-11-16 17:40 | 17.8 | 2.8 | [22 empty] | 292 | [7 empty] | -123.5
2002-11-16 17:50 | 20.1 | 3.2 | [22 empty] | 292 | [7 empty] | -123.5
2002-11-16 18:00 | 16.8 | 3 | [22 empty] | 292 | [7 empty] | -123.5
2002-11-16 18:10 | 11.6 | 3.6 | [22 empty] | 292 | [7 empty] | -123.5
2002-11-16 18:20 | 2.3 | 3 | [22 empty] | 292 | [7 empty] | -123.5
2002-11-16 18:30 | 0.8 | 0 | [22 empty] | 292 | [7 empty] | -123.5
2002-11-16 18:40 | 0.8 | 0 | [22 empty] | 292 | [7 empty] | -123.5
2002-11-16 18:50 | 0.8 | 0 | [22 empty] | 292 | [7 empty] | -123.5
2002-11-16 19:00 | 0.8 | 0 | [22 empty] | 292 | [7 empty] | -123.5
2002-11-16 19:10 | 0.8 | 0 | [22 empty] | 292 | [7 empty] | -123.5
2002-11-16 19:20 | 0.8 | 0 | [22 empty] | 292 | [7 empty] | -123.5
2002-11-16 19:30 | 0.8 | 0 | [22 empty] | 292 | [7 empty] | -123.5
2002-11-16 19:40 | 0.8 | 0 | [22 empty] | 292 | [7 empty] | -123.5
2002-11-16 19:50 | 0.8 | 0 | [22 empty] | 292 | [7 empty] | -123.5
2002-11-16 20:00 | 0.8 | 0 | [22 empty] | 292 | [7 empty] | -123.5
2002-11-16 20:10 | 0.8 | 0 | [22 empty] | 292 | [7 empty] | -123.5
2002-11-16 20:20 | 0.8 | 0 | [22 empty] | 292 | [7 empty] | -123.5
2002-11-16 20:30 | 0.8 | 0 | [22 empty] | 292 | [7 empty] | -123.5
2002-11-16 20:40 | 0.8 | 0 | [22 empty] | 292 | [7 empty] | -123.5
2002-11-16 20:50 | 0.8 | 0 | [22 empty] | 292 | [7 empty] | -123.5
2002-11-16 21:00 | 0.8 | 0 | [22 empty] | 292 | [7 empty] | -123.5
2002-11-16 21:10 | 0.8 | 0 | [22 empty] | 292 | [7 empty] | -123.5
2002-11-16 21:20 | 0.8 | 0 | [22 empty] | 292 | [7 empty] | -123.5
2002-11-16 21:30 | 0.8 | 0 | [22 empty] | 292 | [7 empty] | -123.5
2002-11-16 21:40 | 0.8 | 0 | [22 empty] | 292 | [7 empty] | -123.5
2002-11-16 21:50 | 0.8 | 0 | [22 empty] | 292 | [7 empty] | -123.5
2002-11-16 22:00 | 0.8 | 0 | [22 empty] | 292 | [7 empty] | -123.5
2002-11-16 22:10 | 0.8 | 0 | [22 empty] | 292 | [7 empty] | -123.5
2002-11-16 22:20 | 0.8 | 0 | [22 empty] | 292 | [7 empty] | -123.5
2002-11-16 22:30 | 0.8 | 0 | [22 empty] | 292 | [7 empty] | -123.5
2002-11-16 22:40 | 0.8 | 0 | [22 empty] | 292 | [7 empty] | -123.5
2002-11-16 22:50 | 0.8 | 0 | [22 empty] | 292 | [7 empty] | -123.5
2002-11-16 23:00 | 0.8 | 0 | [22 empty] | 292 | [7 empty] | -123.5
2002-11-16 23:10 | 0.8 | 0 | [22 empty] | 292 | [7 empty] | -123.5
2002-11-16 23:20 | 0.8 | 0 | [22 empty] | 292 | [7 empty] | -123.5
2002-11-16 23:30 | 0.8 | 0 | [22 empty] | 292 | [7 empty] | -123.5
2002-11-16 23:40 | 0.8 | 0 | [22 empty] | 292 | [7 empty] | -123.5
2002-11-16 23:50 | 0.8 | 0 | [22 empty] | 292 | [7 empty] | -123.5
2002-11-17 | 0.8 | 0 | [22 empty] | 292 | [7 empty] | -123.5
2002-11-17 00:10 | 0.8 | 0 | [22 empty] | 292 | [7 empty] | -123.5
2002-11-17 00:20 | 0.8 | 0 | [22 empty] | 292 | [7 empty] | -123.5
2002-11-17 00:30 | 0.8 | 0 | [22 empty] | 292 | [7 empty] | -123.5
2002-11-17 00:40 | 0.8 | 0 | [22 empty] | 292 | [7 empty] | -123.5
2002-11-17 00:50 | 0.8 | 0 | [22 empty] | 292 | [7 empty] | -123.5
2002-11-17 01:00 | 0.8 | 0 | [22 empty] | 292 | [7 empty] | -123.5
2002-11-17 01:10 | 0.8 | 0 | [22 empty] | 292 | [7 empty] | -123.5
2002-11-17 01:20 | 0.8 | 0 | [22 empty] | 292 | [7 empty] | -123.5
2002-11-17 01:30 | 0.8 | 0 | [22 empty] | 292 | [7 empty] | -123.5
2002-11-17 01:40 | 0.8 | 0 | [22 empty] | 292 | [7 empty] | -123.5
2002-11-17 01:50 | 0.8 | 0 | [22 empty] | 292 | [7 empty] | -123.5
2002-11-17 02:00 | 0.8 | 0 | [22 empty] | 292 | [7 empty] | -123.5
2002-11-17 02:10 | 0.8 | 0 | [22 empty] | 292 | [7 empty] | -123.5
2002-11-17 02:20 | 0.8 | 0 | [22 empty] | 292 | [7 empty] | -123.5
2002-11-17 02:30 | 0.8 | 0 | [22 empty] | 292 | [7 empty] | -123.5
2002-11-17 02:40 | 0.8 | 0 | [22 empty] | 292 | [7 empty] | -123.5
2002-11-17 02:50 | 0.8 | 0 | [22 empty] | 292 | [7 empty] | -123.5
2002-11-17 03:00 | 0.8 | 0 | [22 empty] | 292 | [7 empty] | -123.5
2002-11-17 03:10 | 0.8 | 0 | [22 empty] | 292 | [7 empty] | -123.5
2002-11-17 03:20 | 0.8 | 0 | [22 empty] | 292 | [7 empty] | -123.5
2002-11-17 03:30 | 0.8 | 0 | [22 empty] | 292 | [7 empty] | -123.5
2002-11-17 03:40 | 0.8 | 0 | [22 empty] | 292 | [7 empty] | -123.5
2002-11-17 03:50 | 0.8 | 0 | [22 empty] | 292 | [7 empty] | -123.5
2002-11-17 04:00 | 0.8 | 0 | [22 empty] | 315 | [7 empty] | -123.5
2002-11-17 04:10 | 0.8 | 0 | [22 empty] | 315 | [7 empty] | -123.5
2002-11-17 04:20 | 0.8 | 0 | [22 empty] | 315 | [7 empty] | -123.5
2002-11-17 04:30 | 0.8 | 0 | [22 empty] | 315 | [7 empty] | -123.5
2002-11-17 04:40 | 0.8 | 0 | [22 empty] | 315 | [7 empty] | -123.5
2002-11-17 04:50 | 0.8 | 0 | [22 empty] | 315 | [7 empty] | -123.5
2002-11-17 05:00 | 0.8 | 0 | [22 empty] | 315 | [7 empty] | -123.5
2002-11-17 05:10 | 0.8 | 0 | [22 empty] | 315 | [7 empty] | -123.5
2002-11-17 05:20 | 0.8 | 0 | [22 empty] | 315 | [7 empty] | -123.5
2002-11-17 05:30 | 0.8 | 0 | [22 empty] | 315 | [7 empty] | -123.5
2002-11-17 05:40 | 0.8 | 0 | [22 empty] | 315 | [7 empty] | -123.5
2002-11-17 05:50 | 0.8 | 0 | [22 empty] | 315 | [7 empty] | -123.5
2002-11-17 06:00 | 0.8 | 0 | [22 empty] | 315 | [7 empty] | -123.5
2002-11-17 06:10 | 0.8 | 0 | [22 empty] | 315 | [7 empty] | -123.5
2002-11-17 06:20 | 0.8 | 0 | [22 empty] | 315 | [7 empty] | -123.5
2002-11-17 06:30 | 0.8 | 0 | [22 empty] | 315 | [7 empty] | -123.5
2002-11-17 06:40 | 0.8 | 0 | [22 empty] | 315 | [7 empty] | -123.5
2002-11-17 06:50 | 0.8 | 0 | [22 empty] | 315 | [7 empty] | -123.5
2002-11-17 07:00 | 0.8 | 0 | [22 empty] | 315 | [7 empty] | -123.5
2002-11-17 07:10 | 0.8 | 0 | [22 empty] | 315 | [7 empty] | -123.5
2002-11-17 07:20 | 0.8 | 0 | [22 empty] | 315 | [7 empty] | -123.5
2002-11-17 07:30 | 0.8 | 0 | [22 empty] | 315 | [7 empty] | -123.5
2002-11-17 07:40 | 0.8 | 0 | [22 empty] | 315 | [7 empty] | -123.5
2002-11-17 07:50 | 0.8 | 0 | [22 empty] | 315 | [7 empty] | -123.5
2002-11-17 08:00 | 0.8 | 0 | [22 empty] | 315 | [7 empty] | -123.5
2002-11-17 08:10 | 0.8 | 0 | [22 empty] | 315 | [7 empty] | -123.5
2002-11-17 08:20 | 0.8 | 0 | [22 empty] | 315 | [7 empty] | -123.5
2002-11-17 08:30 | 0.8 | 0 | [22 empty] | 315 | [7 empty] | -123.5
2002-11-17 08:40 | 0.8 | 0 | [22 empty] | 315 | [7 empty] | -123.5
2002-11-17 08:50 | 0.8 | 0 | [22 empty] | 315 | [7 empty] | -123.5
2002-11-17 09:00 | 0.8 | 0 | [22 empty] | 315 | [7 empty] | -123.5
2002-11-17 09:10 | 0.8 | 0 | [22 empty] | 315 | [7 empty] | -123.5
2002-11-17 09:20 | 0.8 | 0 | [22 empty] | 315 | [7 empty] | -123.5
2002-11-17 09:30 | 0.8 | 0 | [22 empty] | 315 | [7 empty] | -123.5
2002-11-17 09:40 | 0.8 | 0 | [22 empty] | 315 | [7 empty] | -123.5
2002-11-17 09:50 | 0.8 | 0 | [22 empty] | 315 | [7 empty] | -123.5
2002-11-17 10:00 | 0.8 | 0 | [22 empty] | 315 | [7 empty] | -123.5
2002-11-17 10:10 | 0.8 | 0 | [22 empty] | 315 | [7 empty] | -123.5
2002-11-17 10:20 | 0.8 | 0 | [22 empty] | 315 | [7 empty] | -123.5
2002-11-17 10:30 | 0.8 | 0 | [22 empty] | 315 | [7 empty] | -123.5
2002-11-17 10:40 | 0.8 | 0 | [22 empty] | 315 | [7 empty] | -123.5
2002-11-17 10:50 | 0.8 | 0 | [22 empty] | 315 | [7 empty] | -123.5
2002-11-17 11:00 | 0.8 | 0 | [22 empty] | 315 | [7 empty] | -123.5
2002-11-17 11:10 | 0.8 | 0 | [22 empty] | 315 | [7 empty] | -123.5
2002-11-17 11:20 | 0.8 | 0 | [22 empty] | 315 | [7 empty] | -123.5
2002-11-17 11:30 | 0.8 | 0 | [22 empty] | 315 | [7 empty] | -123.5
2002-11-17 11:40 | 0.8 | 0 | [22 empty] | 315 | [7 empty] | -123.5
2002-11-17 11:50 | 0.8 | 0 | [22 empty] | 315 | [7 empty] | -123.5
2002-11-17 12:00 | 0.8 | 0 | [22 empty] | 315 | [7 empty] | -123.5
2002-11-17 12:10 | 0.8 | 0 | [22 empty] | 315 | [7 empty] | -123.5
2002-11-17 12:20 | 0.8 | 0 | [22 empty] | 315 | [7 empty] | -123.5
2002-11-17 12:30 | 0.8 | 0 | [22 empty] | 315 | [7 empty] | -123.5
2002-11-17 12:40 | 0.8 | 0 | [22 empty] | 315 | [7 empty] | -123.5
2002-11-17 12:50 | 0.8 | 0 | [22 empty] | 315 | [7 empty] | -123.5
2002-11-17 13:00 | 0.8 | 0 | [22 empty] | 315 | [7 empty] | -123.5
2002-11-17 13:10 | 0.8 | 0 | [22 empty] | 315 | [7 empty] | -123.5
2002-11-17 13:20 | 0.8 | 0 | [22 empty] | 315 | [7 empty] | -123.5
2002-11-17 13:30 | 0.8 | 0 | [22 empty] | 315 | [7 empty] | -123.5
2002-11-17 13:40 | 0.8 | 0 | [22 empty] | 315 | [7 empty] | -123.5
2002-11-17 13:50 | 0.8 | 0 | [22 empty] | 315 | [7 empty] | -123.5
2002-11-17 14:00 | 0.8 | 0 | [22 empty] | 315 | [7 empty] | -123.5
2002-11-17 14:10 | 0.8 | 0 | [22 empty] | 315 | [7 empty] | -123.5
2002-11-17 14:20 | 0.8 | 0 | [22 empty] | 315 | [7 empty] | -123.5
2002-11-17 14:30 | 0.8 | 0 | [22 empty] | 315 | [7 empty] | -123.5
2002-11-17 14:40 | 0.8 | 0 | [22 empty] | 315 | [7 empty] | -123.5
2002-11-17 14:50 | 0.8 | 0 | [22 empty] | 315 | [7 empty] | -123.5
2002-11-17 15:00 | 0.8 | 0 | [22 empty] | 315 | [7 empty] | -123.5
2002-11-17 15:10 | 0.8 | 0 | [22 empty] | 315 | [7 empty] | -123.5
2002-11-17 15:20 | 0.8 | 0 | [22 empty] | 315 | [7 empty] | -123.5
2002-11-17 15:30 | 0.8 | 0 | [22 empty] | 315 | [7 empty] | -123.5
2002-11-17 15:40 | 0.8 | 0 | [22 empty] | 315 | [7 empty] | -123.5
2002-11-17 15:50 | 0.8 | 0 | [22 empty] | 315 | [7 empty] | -123.5
2002-11-17 16:00 | 0.8 | 0 | [22 empty] | 315 | [7 empty] | -123.5
2002-11-17 16:10 | 0.8 | 0 | [22 empty] | 315 | [7 empty] | -123.5
2002-11-17 16:20 | 0.8 | 0 | [22 empty] | 315 | [7 empty] | -123.5
2002-11-17 16:30 | 0.8 | 0 | [22 empty] | 315 | [7 empty] | -123.5
2002-11-17 16:40 | 0.8 | 0 | [22 empty] | 315 | [7 empty] | -123.5
2002-11-17 16:50 | 0.8 | 0 | [22 empty] | 315 | [7 empty] | -123.5
2002-11-17 17:00 | 0.8 | 0 | [22 empty] | 315 | [7 empty] | -123.5
2002-11-17 17:10 | 0.8 | 0 | [22 empty] | 315 | [7 empty] | -123.5
2002-11-17 17:20 | 0.8 | 0 | [22 empty] | 315 | [7 empty] | -123.5
2002-11-17 17:30 | 0.8 | 0 | [22 empty] | 315 | [7 empty] | -123.5
2002-11-17 17:40 | 0.8 | 0 | [22 empty] | 315 | [7 empty] | -123.5
2002-11-17 17:50 | 0.8 | 0 | [22 empty] | 315 | [7 empty] | -123.5
2002-11-17 18:00 | 0.8 | 0 | [22 empty] | 315 | [7 empty] | -123.5
2002-11-17 18:10 | 0.8 | 0 | [22 empty] | 315 | [7 empty] | -123.5
2002-11-17 18:20 | 0.8 | 0 | [22 empty] | 315 | [7 empty] | -123.5
2002-11-17 18:30 | 0.8 | 0 | [22 empty] | 315 | [7 empty] | -123.5
2002-11-17 18:40 | 0.8 | 0 | [22 empty] | 315 | [7 empty] | -123.5
2002-11-17 18:50 | 0.8 | 0 | [22 empty] | 315 | [7 empty] | -123.5
2002-11-17 19:00 | 0.8 | 0 | [22 empty] | 315 | [7 empty] | -123.5
2002-11-17 19:10 | 0.8 | 0 | [22 empty] | 315 | [7 empty] | -123.5
2002-11-17 19:20 | 0.8 | 0 | [22 empty] | 315 | [7 empty] | -123.5
2002-11-17 19:30 | 0.8 | 0 | [22 empty] | 315 | [7 empty] | -123.5
2002-11-17 19:40 | 0.8 | 0 | [22 empty] | 315 | [7 empty] | -123.5
2002-11-17 19:50 | 0.8 | 0 | [22 empty] | 315 | [7 empty] | -123.5
2002-11-17 20:00 | 0.8 | 0 | [22 empty] | 315 | [7 empty] | -123.5
2002-11-17 20:10 | 0.8 | 0 | [22 empty] | 315 | [7 empty] | -123.5
2002-11-17 20:20 | 0.8 | 0 | [22 empty] | 315 | [7 empty] | -123.5
2002-11-17 20:30 | 0.8 | 0 | [22 empty] | 315 | [7 empty] | -123.5
2002-11-17 20:40 | 0.8 | 0 | [22 empty] | 315 | [7 empty] | -123.5
2002-11-17 20:50 | 0.8 | 0 | [22 empty] | 315 | [7 empty] | -123.5
2002-11-17 21:00 | 0.8 | 0 | [22 empty] | 315 | [7 empty] | -123.5
2002-11-17 21:10 | 0.8 | 0 | [22 empty] | 315 | [7 empty] | -123.5
2002-11-17 21:20 | 0.8 | 0 | [22 empty] | 315 | [7 empty] | -123.5
2002-11-17 21:30 | 0.8 | 0 | [22 empty] | 315 | [7 empty] | -123.5
2002-11-17 21:40 | 0.8 | 0 | [22 empty] | 315 | [7 empty] | -123.5
2002-11-17 21:50 | 0.8 | 0 | [22 empty] | 315 | [7 empty] | -123.5
2002-11-17 22:00 | 0.8 | 0 | [22 empty] | 315 | [7 empty] | -123.5
2002-11-17 22:10 | 0.8 | 0 | [22 empty] | 315 | [7 empty] | -123.5
2002-11-17 22:20 | 0.8 | 0 | [22 empty] | 315 | [7 empty] | -123.5
2002-11-17 22:30 | 0.8 | 0 | [22 empty] | 315 | [7 empty] | -123.5
2002-11-17 22:40 | 0.8 | 0 | [22 empty] | 315 | [7 empty] | -123.5
2002-11-17 22:50 | 0.8 | 0 | [22 empty] | 315 | [7 empty] | -123.5
2002-11-17 23:00 | 0.8 | 0 | [22 empty] | 315 | [7 empty] | -123.5
2002-11-17 23:10 | 0.8 | 0 | [22 empty] | 315 | [7 empty] | -123.5
2002-11-17 23:20 | 0.8 | 0 | [22 empty] | 315 | [7 empty] | -123.5
2002-11-17 23:30 | 0.8 | 0 | [22 empty] | 315 | [7 empty] | -123.5
2002-11-17 23:40 | 0.8 | 0 | [22 empty] | 315 | [7 empty] | -123.5
2002-11-17 23:50 | 0.8 | 0 | [22 empty] | 315 | [7 empty] | -123.5
2002-11-18 | 0.8 | 0 | [22 empty] | 315 | [7 empty] | -123.5
2002-11-18 00:10 | 0.8 | 0 | [22 empty] | 315 | [7 empty] | -123.5
2002-11-18 00:20 | 0.8 | 0 | [22 empty] | 315 | [7 empty] | -123.5
2002-11-18 00:30 | 0.8 | 0 | [22 empty] | 315 | [7 empty] | -123.5
2002-11-18 00:40 | 0.8 | 0 | [22 empty] | 315 | [7 empty] | -123.5
2002-11-18 00:50 | 0.8 | 0 | [22 empty] | 315 | [7 empty] | -123.5
2002-11-18 01:00 | 0.8 | 0 | [22 empty] | 292 | [7 empty] | -123.5
2002-11-18 01:10 | 0.8 | 0 | [22 empty] | 292 | [7 empty] | -123.5
2002-11-18 01:20 | 0.8 | 0 | [22 empty] | 292 | [7 empty] | -123.5
2002-11-18 01:30 | 0.8 | 0 | [22 empty] | 292 | [7 empty] | -123.5
2002-11-18 01:40 | 0.8 | 0 | [22 empty] | 292 | [7 empty] | -123.5
2002-11-18 01:50 | 0.8 | 0 | [22 empty] | 292 | [7 empty] | -123.5
2002-11-18 02:00 | 0.8 | 0 | [22 empty] | 292 | [7 empty] | -123.5
2002-11-18 02:10 | 0.8 | 0 | [22 empty] | 292 | [7 empty] | -123.5
2002-11-18 02:20 | 0.8 | 0 | [22 empty] | 292 | [7 empty] | -123.5
2002-11-18 02:30 | 0.8 | 0 | [22 empty] | 292 | [7 empty] | -123.5
2002-11-18 02:40 | 0.8 | 0 | [22 empty] | 292 | [7 empty] | -123.5
2002-11-18 02:50 | 0.8 | 0 | [22 empty] | 292 | [7 empty] | -123.5
2002-11-18 03:00 | 0.8 | 0 | [22 empty] | 292 | [7 empty] | -123.5
2002-11-18 03:10 | 0.8 | 0 | [22 empty] | 315 | [7 empty] | -123.5
2002-11-18 03:20 | 0.8 | 0 | [22 empty] | 292 | [7 empty] | -123.5
2002-11-18 03:30 | 0.8 | 0 | [22 empty] | 292 | [7 empty] | -123.5
2002-11-18 03:40 | 0.8 | 0 | [22 empty] | 292 | [7 empty] | -123.5
2002-11-18 03:50 | 0.8 | 0 | [22 empty] | 292 | [7 empty] | -123.5
2002-11-18 04:00 | 0.8 | 0 | [22 empty] | 292 | [7 empty] | -123.5
2002-11-18 04:10 | 0.8 | 0 | [22 empty] | 292 | [7 empty] | -123.5
2002-11-18 04:20 | 0.8 | 0 | [22 empty] | 292 | [7 empty] | -123.5
2002-11-18 04:30 | 0.8 | 0 | [22 empty] | 292 | [7 empty] | -123.5
2002-11-18 04:40 | 10.6 | 5.5 | [22 empty] | 292 | [7 empty] | -123.5
2002-11-18 04:50 | 12.9 | 2.1 | [22 empty] | 292 | [7 empty] | -123.5
2002-11-18 05:00 | 11 | 1.9 | [22 empty] | 292 | [7 empty] | -123.5
2002-11-18 05:10 | 11.5 | 1.4 | [22 empty] | 292 | [7 empty] | -123.5
2002-11-18 05:20 | 10.7 | 1.3 | [22 empty] | 292 | [7 empty] | -123.5
2002-11-18 05:30 | 10.5 | 1.7 | [22 empty] | 292 | [7 empty] | -123.5
2002-11-18 05:40 | 10.4 | 1.4 | [22 empty] | 292 | [7 empty] | -123.5
2002-11-18 05:50 | 9.3 | 1.5 | [22 empty] | 315 | [7 empty] | -123.5
2002-11-18 06:00 | 10.2 | 1.6 | [22 empty] | 315 | [7 empty] | -123.5
2002-11-18 06:10 | 10.7 | 1.3 | [22 empty] | 315 | [7 empty] | -123.5
2002-11-18 06:20 | 10.8 | 1.6 | [22 empty] | 315 | [7 empty] | -123.5
2002-11-18 06:30 | 10.6 | 1.7 | [22 empty] | 315 | [7 empty] | -123.5
2002-11-18 06:40 | 9.9 | 1.4 | [22 empty] | 315 | [7 empty] | -123.5
2002-11-18 06:50 | 10.9 | 1.6 | [22 empty] | 315 | [7 empty] | -123.5
2002-11-18 07:00 | 11.5 | 1.7 | [22 empty] | 315 | [7 empty] | -123.5
2002-11-18 07:10 | 11 | 1.4 | [22 empty] | 315 | [7 empty] | -123.5
2002-11-18 07:20 | 12.1 | 1.7 | [22 empty] | 315 | [7 empty] | -123.5
2002-11-18 07:30 | 11.4 | 1.4 | [22 empty] | 315 | [7 empty] | -123.5
2002-11-18 07:40 | 12.1 | 1.5 | [22 empty] | 315 | [7 empty] | -123.5
2002-11-18 07:50 | 13 | 1.7 | [22 empty] | 315 | [7 empty] | -123.5
2002-11-18 08:00 | 13.9 | 1.8 | [22 empty] | 315 | [7 empty] | -123.5
2002-11-18 08:10 | 13.8 | 1.9 | [22 empty] | 292 | [7 empty] | -123.5
2002-11-18 08:20 | 13 | 1.7 | [22 empty] | 292 | [7 empty] | -123.5
2002-11-18 08:30 | 11.5 | 1.7 | [22 empty] | 292 | [7 empty] | -123.5
2002-11-18 08:40 | 12.5 | 1.7 | [22 empty] | 292 | [7 empty] | -123.5
2002-11-18 08:50 | 13.2 | 1.7 | [22 empty] | 315 | [7 empty] | -123.5
2002-11-18 09:00 | 12.3 | 1.4 | [22 empty] | 292 | [7 empty] | -123.5
2002-11-18 09:10 | 11.4 | 1.4 | [22 empty] | 292 | [7 empty] | -123.5
2002-11-18 09:20 | 12.5 | 1.3 | [22 empty] | 315 | [7 empty] | -123.5
2002-11-18 09:30 | 12.6 | 1.4 | [22 empty] | 315 | [7 empty] | -123.5
2002-11-18 09:40 | 11 | 1.4 | [22 empty] | 315 | [7 empty] | -123.5
2002-11-18 09:50 | 8.5 | 1.2 | [22 empty] | 292 | [7 empty] | -123.5
2002-11-18 10:00 | 8.1 | 1.3 | [22 empty] | 315 | [7 empty] | -123.5
2002-11-18 10:10 | 6.2 | 1 | [22 empty] | 315 | [7 empty] | -123.5
2002-11-18 10:20 | 6 | 1.2 | [22 empty] | 315 | [7 empty] | -123.5
2002-11-18 10:30 | 5.5 | 1.4 | [22 empty] | 315 | [7 empty] | -123.5
2002-11-18 10:40 | 4.3 | 0.6 | [22 empty] | 315 | [7 empty] | -123.5
2002-11-18 10:50 | 1.8 | 1.1 | [22 empty] | 292 | [7 empty] | -123.5
2002-11-18 11:00 | 1.2 | 0.9 | [22 empty] | 248 | [7 empty] | -123.5
2002-11-18 11:10 | 3.6 | 1.6 | [22 empty] | 202 | [7 empty] | -123.5
2002-11-18 11:20 | 5.9 | 1.1 | [22 empty] | 112 | [7 empty] | -123.5
2002-11-18 11:30 | 6.8 | 1.2 | [22 empty] | 112 | [7 empty] | -123.5
2002-11-18 11:40 | 5.8 | 1 | [22 empty] | 112 | [7 empty] | -123.5
2002-11-18 11:50 | 5.8 | 1.3 | [22 empty] | 135 | [7 empty] | -123.5
2002-11-18 12:00 | 5.3 | 1 | [22 empty] | 135 | [7 empty] | -123.5
2002-11-18 12:10 | 3.7 | 0.6 | [22 empty] | 158 | [7 empty] | -123.5
2002-11-18 12:20 | 3.5 | 0.7 | [22 empty] | 135 | [7 empty] | -123.5
2002-11-18 12:30 | 3.9 | 1.6 | [22 empty] | 202 | [7 empty] | -123.5
2002-11-18 12:40 | 4.3 | 2.1 | [22 empty] | 225 | [7 empty] | -123.5
2002-11-18 12:50 | 4.1 | 2.7 | [22 empty] | 202 | [7 empty] | -123.5
2002-11-18 13:00 | 3.7 | 1.7 | [22 empty] | 158 | [7 empty] | -123.5
2002-11-18 13:10 | 3.3 | 1.3 | [22 empty] | 180 | [7 empty] | -123.5
2002-11-18 13:20 | 1.7 | 1.2 | [22 empty] | 158 | [7 empty] | -123.5
2002-11-18 13:30 | 5.2 | 2.5 | [22 empty] | 248 | [7 empty] | -123.5
2002-11-18 13:40 | 5.3 | 1.8 | [22 empty] | 225 | [7 empty] | -123.5
2002-11-18 13:50 | 1.8 | 1.3 | [22 empty] | 202 | [7 empty] | -123.5
2002-11-18 14:00 | 3.7 | 1.8 | [22 empty] | 248 | [7 empty] | -123.5
2002-11-18 14:10 | 1.6 | 1 | [22 empty] | 158 | [7 empty] | -123.5
2002-11-18 14:20 | 2.2 | 1 | [22 empty] | 248 | [7 empty] | -123.5
2002-11-18 14:30 | 3.1 | 1.2 | [22 empty] | 315 | [7 empty] | -123.5
2002-11-18 14:40 | 4.5 | 1.2 | [22 empty] | 292 | [7 empty] | -123.5
2002-11-18 14:50 | 2.1 | 1.3 | [22 empty] | 315 | [7 empty] | -123.5
2002-11-18 15:00 | 6.3 | 2.4 | [22 empty] | 315 | [7 empty] | -123.5
2002-11-18 15:10 | 6.3 | 2 | [22 empty] | 315 | [7 empty] | -123.5
2002-11-18 15:20 | 5 | 1.1 | [22 empty] | 338 | [7 empty] | -123.5
2002-11-18 15:30 | 5.2 | 1.3 | [22 empty] | 338 | [7 empty] | -123.5
2002-11-18 15:40 | 5.4 | 1.7 | [22 empty] | 338 | [7 empty] | -123.5
2002-11-18 15:50 | 4 | 1.4 | [22 empty] | 338 | [7 empty] | -123.5
2002-11-18 16:00 | 3.9 | 1.7 | [22 empty] | 0 | [7 empty] | -123.5
2002-11-18 16:10 | 3.2 | 1.3 | [22 empty] | 68 | [7 empty] | -123.5
2002-11-18 16:20 | 3.2 | 1.8 | [22 empty] | 180 | [7 empty] | -123.5
2002-11-18 16:30 | 4.7 | 1.4 | [22 empty] | 112 | [7 empty] | -123.5
2002-11-18 16:40 | 3 | 1.6 | [22 empty] | 112 | [7 empty] | -123.5
2002-11-18 16:50 | 2.8 | 1.4 | [22 empty] | 158 | [7 empty] | -123.5
2002-11-18 17:00 | 2.8 | 1.2 | [22 empty] | 135 | [7 empty] | -123.5
2002-11-18 17:10 | 1.9 | 1.1 | [22 empty] | 225 | [7 empty] | -123.5
2002-11-18 17:20 | 2.2 | 0.9 | [22 empty] | 292 | [7 empty] | -123.5
2002-11-18 17:30 | 2.2 | 2.1 | [22 empty] | 248 | [7 empty] | -123.5
2002-11-18 17:40 | 2.8 | 1.7 | [22 empty] | 135 | [7 empty] | -123.5
2002-11-18 17:50 | 6.3 | 1.1 | [22 empty] | 112 | [7 empty] | -123.5
2002-11-18 18:00 | 7.4 | 0.8 | [22 empty] | 90 | [7 empty] | -123.5
2002-11-18 18:10 | 6.7 | 1.3 | [22 empty] | 90 | [7 empty] | -123.5
2002-11-18 18:20 | 7.2 | 0.9 | [22 empty] | 90 | [7 empty] | -123.5
2002-11-18 18:30 | 8.9 | 1.2 | [22 empty] | 90 | [7 empty] | -123.5
2002-11-18 18:40 | 9.4 | 0.9 | [22 empty] | 90 | [7 empty] | -123.5
2002-11-18 18:50 | 5.7 | 1 | [22 empty] | 90 | [7 empty] | -123.5
2002-11-18 19:00 | 3.2 | 1.3 | [22 empty] | 112 | [7 empty] | -123.5
2002-11-18 19:10 | 1.6 | 0.8 | [22 empty] | 22 | [7 empty] | -123.5
2002-11-18 19:20 | 1.7 | 1 | [22 empty] | 68 | [7 empty] | -123.5
2002-11-18 19:30 | 2.4 | 1.1 | [22 empty] | 45 | [7 empty] | -123.5
2002-11-18 19:40 | 2.8 | 1.3 | [22 empty] | 45 | [7 empty] | -123.5
2002-11-18 19:50 | 3.3 | 2 | [22 empty] | 158 | [7 empty] | -123.5
2002-11-18 20:00 | 2 | 1.2 | [22 empty] | 135 | [7 empty] | -123.5
2002-11-18 20:10 | 1.7 | 0.7 | [22 empty] | 315 | [7 empty] | -123.5
2002-11-18 20:20 | 3.1 | 0.9 | [22 empty] | 315 | [7 empty] | -123.5
2002-11-18 20:30 | 2.9 | 1 | [22 empty] | 292 | [7 empty] | -123.5
2002-11-18 20:40 | 4.9 | 1.4 | [22 empty] | 315 | [7 empty] | -123.5
2002-11-18 20:50 | 6.2 | 1.9 | [22 empty] | 315 | [7 empty] | -123.5
2002-11-18 21:00 | 6.2 | 2.1 | [22 empty] | 315 | [7 empty] | -123.5
2002-11-18 21:10 | 8.1 | 1.7 | [22 empty] | 292 | [7 empty] | -123.5
2002-11-18 21:20 | 7.6 | 0.9 | [22 empty] | 315 | [7 empty] | -123.5
2002-11-18 21:30 | 8.4 | 1.6 | [22 empty] | 315 | [7 empty] | -123.5
2002-11-18 21:40 | 9 | 1.3 | [22 empty] | 292 | [7 empty] | -123.5
2002-11-18 21:50 | 8.9 | 1.1 | [22 empty] | 292 | [7 empty] | -123.5
2002-11-18 22:00 | 7.9 | 1.7 | [22 empty] | 292 | [7 empty] | -123.5
2002-11-18 22:10 | 12.2 | 2.2 | [22 empty] | 292 | [7 empty] | -123.5
2002-11-18 22:20 | 11 | 2.1 | [22 empty] | 292 | [7 empty] | -123.5
2002-11-18 22:30 | 10.3 | 1.9 | [22 empty] | 292 | [7 empty] | -123.5
2002-11-18 22:40 | 10.5 | 2.5 | [22 empty] | 292 | [7 empty] | -123.5
2002-11-18 22:50 | 10.9 | 1.6 | [22 empty] | 292 | [7 empty] | -123.5
2002-11-18 23:00 | 11.9 | 2.7 | [22 empty] | 292 | [7 empty] | -123.5
2002-11-18 23:10 | 12.5 | 1.9 | [22 empty] | 292 | [7 empty] | -123.5
2002-11-18 23:20 | 13.7 | 2.6 | [22 empty] | 292 | [7 empty] | -123.5
2002-11-18 23:30 | 15.2 | 3 | [22 empty] | 292 | [7 empty] | -123.5
2002-11-18 23:40 | 13.8 | 2.8 | [22 empty] | 292 | [7 empty] | -123.5
2002-11-18 23:50 | 14.5 | 3 | [22 empty] | 292 | [7 empty] | -123.5
2002-11-19 | 11.8 | 2.2 | [22 empty] | 270 | [7 empty] | -123.5
2002-11-19 00:10 | 10.4 | 2.6 | [22 empty] | 270 | [7 empty] | -123.5
2002-11-19 00:20 | 10.9 | 2.3 | [22 empty] | 270 | [7 empty] | -123.5
2002-11-19 00:30 | 13 | 2.8 | [22 empty] | 270 | [7 empty] | -123.5
2002-11-19 00:40 | 14.8 | 3.4 | [22 empty] | 292 | [7 empty] | -123.5
2002-11-19 00:50 | 16.9 | 2.9 | [22 empty] | 292 | [7 empty] | -123.5
2002-11-19 01:00 | 20.3 | 3.8 | [22 empty] | 292 | [7 empty] | -123.5
2002-11-19 01:10 | 18.9 | 2.9 | [22 empty] | 292 | [7 empty] | -123.5
2002-11-19 01:20 | 17.7 | 2.8 | [22 empty] | 292 | [7 empty] | -123.5
2002-11-19 01:30 | 17.7 | 3.7 | [22 empty] | 292 | [7 empty] | -123.5
2002-11-19 01:40 | 16.8 | 2.7 | [22 empty] | 292 | [7 empty] | -123.5
2002-11-19 01:50 | 18.3 | 4.1 | [22 empty] | 292 | [7 empty] | -123.5
2002-11-19 02:00 | 18.9 | 3.7 | [22 empty] | 292 | [7 empty] | -123.5
2002-11-19 02:10 | 16.5 | 3 | [22 empty] | 292 | [7 empty] | -123.5
2002-11-19 02:20 | 17.2 | 3.4 | [22 empty] | 292 | [7 empty] | -123.5
2002-11-19 02:30 | 18.1 | 3.2 | [22 empty] | 292 | [7 empty] | -123.5
2002-11-19 02:40 | 18.2 | 3.9 | [22 empty] | 292 | [7 empty] | -123.5
2002-11-19 02:50 | 19.5 | 3.7 | [22 empty] | 292 | [7 empty] | -123.5
2002-11-19 03:00 | 17.8 | 2.9 | [22 empty] | 292 | [7 empty] | -123.5
2002-11-19 03:10 | 18.4 | 3.3 | [22 empty] | 292 | [7 empty] | -123.5
2002-11-19 03:20 | 18.2 | 3.9 | [22 empty] | 292 | [7 empty] | -123.5
2002-11-19 03:30 | 16.9 | 3.5 | [22 empty] | 292 | [7 empty] | -123.5
2002-11-19 03:40 | 19.8 | 3.2 | [22 empty] | 292 | [7 empty] | -123.5
2002-11-19 03:50 | 19.7 | 2.9 | [22 empty] | 292 | [7 empty] | -123.5
2002-11-19 04:00 | 17.9 | 3.1 | [22 empty] | 292 | [7 empty] | -123.5
2002-11-19 04:10 | 22.3 | 3.7 | [22 empty] | 292 | [7 empty] | -123.5
2002-11-19 04:20 | 22.4 | 3.7 | [22 empty] | 292 | [7 empty] | -123.5
2002-11-19 04:30 | 19.1 | 4.7 | [22 empty] | 292 | [7 empty] | -123.5
2002-11-19 04:40 | 15.1 | 2.5 | [22 empty] | 292 | [7 empty] | -123.5
2002-11-19 04:50 | 14.9 | 2.8 | [22 empty] | 292 | [7 empty] | -123.5
2002-11-19 05:00 | 14.3 | 2.1 | [22 empty] | 292 | [7 empty] | -123.5
2002-11-19 05:10 | 14.1 | 2.4 | [22 empty] | 292 | [7 empty] | -123.5
2002-11-19 05:20 | 13.2 | 2 | [22 empty] | 292 | [7 empty] | -123.5
2002-11-19 05:30 | 12.1 | 2.2 | [22 empty] | 292 | [7 empty] | -123.5
2002-11-19 05:40 | 12.3 | 2 | [22 empty] | 292 | [7 empty] | -123.5
2002-11-19 05:50 | 12 | 2 | [22 empty] | 292 | [7 empty] | -123.5
2002-11-19 06:00 | 12 | 1.6 | [22 empty] | 292 | [7 empty] | -123.5
2002-11-19 06:10 | 13 | 2.1 | [22 empty] | 292 | [7 empty] | -123.5
2002-11-19 06:20 | 11.3 | 1.7 | [22 empty] | 292 | [7 empty] | -123.5
2002-11-19 06:30 | 11.7 | 1.8 | [22 empty] | 292 | [7 empty] | -123.5
2002-11-19 06:40 | 11.7 | 2 | [22 empty] | 292 | [7 empty] | -123.5
2002-11-19 06:50 | 12.5 | 1.9 | [22 empty] | 292 | [7 empty] | -123.5
2002-11-19 07:00 | 12.3 | 2.2 | [22 empty] | 292 | [7 empty] | -123.5
2002-11-19 07:10 | 12.3 | 2.2 | [22 empty] | 292 | [7 empty] | -123.5
2002-11-19 07:20 | 10.2 | 2.1 | [22 empty] | 315 | [7 empty] | -123.5
2002-11-19 07:30 | 11.1 | 2.1 | [22 empty] | 292 | [7 empty] | -123.5
2002-11-19 07:40 | 10 | 2.2 | [22 empty] | 292 | [7 empty] | -123.5
2002-11-19 07:50 | 11.6 | 3.3 | [22 empty] | 315 | [7 empty] | -123.5
2002-11-19 08:00 | 13.8 | 2.8 | [22 empty] | 292 | [7 empty] | -123.5
2002-11-19 08:10 | 12.1 | 2.7 | [22 empty] | 315 | [7 empty] | -123.5
2002-11-19 08:20 | 12.5 | 2.7 | [22 empty] | 292 | [7 empty] | -123.5
2002-11-19 08:30 | 14.1 | 2.9 | [22 empty] | 292 | [7 empty] | -123.5
2002-11-19 08:40 | 12.3 | 2.3 | [22 empty] | 292 | [7 empty] | -123.5
2002-11-19 08:50 | 13.5 | 3 | [22 empty] | 292 | [7 empty] | -123.5
2002-11-19 09:00 | 9.7 | 2.8 | [22 empty] | 292 | [7 empty] | -123.5
2002-11-19 09:10 | 8.6 | 2 | [22 empty] | 292 | [7 empty] | -123.5
2002-11-19 09:20 | 7 | 2.3 | [22 empty] | 292 | [7 empty] | -123.5
2002-11-19 09:30 | 5.9 | 1.2 | [22 empty] | 292 | [7 empty] | -123.5
2002-11-19 09:40 | 5.5 | 1.3 | [22 empty] | 292 | [7 empty] | -123.5
2002-11-19 09:50 | 5.6 | 1.6 | [22 empty] | 292 | [7 empty] | -123.5
2002-11-19 10:00 | 4.6 | 1.4 | [22 empty] | 292 | [7 empty] | -123.5
2002-11-19 10:10 | 4.3 | 1.5 | [22 empty] | 292 | [7 empty] | -123.5
2002-11-19 10:20 | 6.5 | 1.3 | [22 empty] | 315 | [7 empty] | -123.5
2002-11-19 10:30 | 6.1 | 1.7 | [22 empty] | 315 | [7 empty] | -123.5
2002-11-19 10:40 | 4.1 | 1.2 | [22 empty] | 315 | [7 empty] | -123.5
2002-11-19 10:50 | 1.2 | 0.7 | [22 empty] | 338 | [7 empty] | -123.5
2002-11-19 11:00 | 0.8 | 0 | [22 empty] | 0 | [7 empty] | -123.5
2002-11-19 11:10 | 0.8 | 0 | [22 empty] | 135 | [7 empty] | -123.5
2002-11-19 11:20 | 0.9 | 0.5 | [22 empty] | 0 | [7 empty] | -123.5
2002-11-19 11:30 | 2.3 | 1.2 | [22 empty] | 0 | [7 empty] | -123.5
2002-11-19 11:40 | 3.2 | 2.3 | [22 empty] | 225 | [7 empty] | -123.5
2002-11-19 11:50 | 3.8 | 0.7 | [22 empty] | 135 | [7 empty] | -123.5
2002-11-19 12:00 | 2.2 | 1.2 | [22 empty] | 90 | [7 empty] | -123.5
2002-11-19 12:10 | 0.8 | 0 | [22 empty] | 22 | [7 empty] | -123.5
2002-11-19 12:20 | 3.7 | 2 | [22 empty] | 338 | [7 empty] | -123.5
2002-11-19 12:30 | 7.5 | 1 | [22 empty] | 338 | [7 empty] | -123.5
2002-11-19 12:40 | 9.2 | 1.1 | [22 empty] | 338 | [7 empty] | -123.5
2002-11-19 12:50 | 7.9 | 1.6 | [22 empty] | 315 | [7 empty] | -123.5
2002-11-19 13:00 | 2.1 | 1.6 | [22 empty] | 315 | [7 empty] | -123.5
2002-11-19 13:10 | 3.5 | 1.9 | [22 empty] | 180 | [7 empty] | -123.5
2002-11-19 13:20 | 6.3 | 1.4 | [22 empty] | 112 | [7 empty] | -123.5
2002-11-19 13:30 | 7.6 | 0.7 | [22 empty] | 90 | [7 empty] | -123.5
2002-11-19 13:40 | 9 | 0.5 | [22 empty] | 90 | [7 empty] | -123.5
2002-11-19 13:50 | 8.4 | 0.5 | [22 empty] | 90 | [7 empty] | -123.5
2002-11-19 14:00 | 9.1 | 0.6 | [22 empty] | 90 | [7 empty] | -123.5
2002-11-19 14:10 | 6.8 | 0.6 | [22 empty] | 68 | [7 empty] | -123.5
2002-11-19 14:20 | 5.9 | 0.6 | [22 empty] | 68 | [7 empty] | -123.5
2002-11-19 14:30 | 4.4 | 1.6 | [22 empty] | 90 | [7 empty] | -123.5
2002-11-19 14:40 | 2.1 | 0.7 | [22 empty] | 68 | [7 empty] | -123.5
2002-11-19 14:50 | 0.8 | 0 | [22 empty] | 68 | [7 empty] | -123.5
2002-11-19 15:00 | 2.1 | 0.8 | [22 empty] | 90 | [7 empty] | -123.5
2002-11-19 15:10 | 3.8 | 1 | [22 empty] | 90 | [7 empty] | -123.5
2002-11-19 15:20 | 4.4 | 0.7 | [22 empty] | 112 | [7 empty] | -123.5
2002-11-19 15:30 | 4.5 | 0.6 | [22 empty] | 112 | [7 empty] | -123.5
2002-11-19 15:40 | 5.2 | 0.8 | [22 empty] | 90 | [7 empty] | -123.5
2002-11-19 15:50 | 5.5 | 0.6 | [22 empty] | 90 | [7 empty] | -123.5
2002-11-19 16:00 | 6 | 0.5 | [22 empty] | 90 | [7 empty] | -123.5
2002-11-19 16:10 | 5.4 | 0.5 | [22 empty] | 68 | [7 empty] | -123.5
2002-11-19 16:20 | 5.2 | 0.7 | [22 empty] | 68 | [7 empty] | -123.5
2002-11-19 16:30 | 2 | 1.1 | [22 empty] | 0 | [7 empty] | -123.5
2002-11-19 16:40 | 3.1 | 0.6 | [22 empty] | 315 | [7 empty] | -123.5
2002-11-19 16:50 | 6.4 | 1.2 | [22 empty] | 315 | [7 empty] | -123.5
2002-11-19 17:00 | 6.6 | 0.8 | [22 empty] | 315 | [7 empty] | -123.5
2002-11-19 17:10 | 9 | 1 | [22 empty] | 315 | [7 empty] | -123.5
2002-11-19 17:20 | 10.9 | 1 | [22 empty] | 315 | [7 empty] | -123.5
2002-11-19 17:30 | 11.2 | 0.8 | [22 empty] | 315 | [7 empty] | -123.5
2002-11-19 17:40 | 10 | 1.2 | [22 empty] | 315 | [7 empty] | -123.5
2002-11-19 17:50 | 8.8 | 0.8 | [22 empty] | 292 | [7 empty] | -123.5
2002-11-19 18:00 | 8.9 | 1 | [22 empty] | 292 | [7 empty] | -123.5
2002-11-19 18:10 | 7.7 | 0.7 | [22 empty] | 292 | [7 empty] | -123.5
2002-11-19 18:20 | 7.8 | 0.7 | [22 empty] | 315 | [7 empty] | -123.5
2002-11-19 18:30 | 7.4 | 0.7 | [22 empty] | 315 | [7 empty] | -123.5
2002-11-19 18:40 | 7.9 | 0.7 | [22 empty] | 315 | [7 empty] | -123.5
2002-11-19 18:50 | 6.7 | 0.6 | [22 empty] | 315 | [7 empty] | -123.5
2002-11-19 19:00 | 6.2 | 0.6 | [22 empty] | 315 | [7 empty] | -123.5
2002-11-19 19:10 | 7.9 | 0.9 | [22 empty] | 315 | [7 empty] | -123.5
2002-11-19 19:20 | 7.9 | 1.2 | [22 empty] | 315 | [7 empty] | -123.5
2002-11-19 19:30 | 6.1 | 1 | [22 empty] | 315 | [7 empty] | -123.5
2002-11-19 19:40 | 6.2 | 0.6 | [22 empty] | 315 | [7 empty] | -123.5
2002-11-19 19:50 | 5.2 | 1 | [22 empty] | 315 | [7 empty] | -123.5
2002-11-19 20:00 | 3.9 | 0.6 | [22 empty] | 315 | [7 empty] | -123.5
2002-11-19 20:10 | 2.1 | 1 | [22 empty] | 338 | [7 empty] | -123.5
2002-11-19 20:20 | 4.1 | 0.6 | [22 empty] | 135 | [7 empty] | -123.5
2002-11-19 20:30 | 7.4 | 0.8 | [22 empty] | 90 | [7 empty] | -123.5
2002-11-19 20:40 | 8.9 | 0.7 | [22 empty] | 90 | [7 empty] | -123.5
2002-11-19 20:50 | 9.3 | 0.4 | [22 empty] | 90 | [7 empty] | -123.5
2002-11-19 21:00 | 7.5 | 1.6 | [22 empty] | 112 | [7 empty] | -123.5
2002-11-19 21:10 | 6 | 1.2 | [22 empty] | 112 | [7 empty] | -123.5
2002-11-19 21:20 | 8.1 | 1.2 | [22 empty] | 90 | [7 empty] | -123.5
2002-11-19 21:30 | 8.7 | 1.1 | [22 empty] | 90 | [7 empty] | -123.5
2002-11-19 21:40 | 7.7 | 1.3 | [22 empty] | 90 | [7 empty] | -123.5
2002-11-19 21:50 | 6.1 | 1.1 | [22 empty] | 112 | [7 empty] | -123.5
2002-11-19 22:00 | 5.6 | 0.9 | [22 empty] | 112 | [7 empty] | -123.5
2002-11-19 22:10 | 5.2 | 1.2 | [22 empty] | 112 | [7 empty] | -123.5
2002-11-19 22:20 | 6 | 1 | [22 empty] | 90 | [7 empty] | -123.5
2002-11-19 22:30 | 6.4 | 1 | [22 empty] | 90 | [7 empty] | -123.5
2002-11-19 22:40 | 7.2 | 1.6 | [22 empty] | 112 | [7 empty] | -123.5
2002-11-19 22:50 | 7.7 | 2.4 | [22 empty] | 135 | [7 empty] | -123.5
2002-11-19 23:00 | 6.6 | 2.5 | [22 empty] | 135 | [7 empty] | -123.5
2002-11-19 23:10 | 9.4 | 2.1 | [22 empty] | 135 | [7 empty] | -123.5
2002-11-19 23:20 | 8 | 2.6 | [22 empty] | 135 | [7 empty] | -123.5
2002-11-19 23:30 | 7 | 2 | [22 empty] | 112 | [7 empty] | -123.5
2002-11-19 23:40 | 6.3 | 2.4 | [22 empty] | 135 | [7 empty] | -123.5
2002-11-19 23:50 | 6.3 | 1.7 | [22 empty] | 135 | [7 empty] | -123.5
2002-11-20 | 5.6 | 2.1 | [22 empty] | 135 | [7 empty] | -123.5
2002-11-20 00:10 | 4.3 | 2.1 | [22 empty] | 135 | [7 empty] | -123.5
2002-11-20 00:20 | 5.8 | 2.4 | [22 empty] | 158 | [7 empty] | -123.5
2002-11-20 00:30 | 6.8 | 2.1 | [22 empty] | 135 | [7 empty] | -123.5
2002-11-20 00:40 | 7.9 | 2.4 | [22 empty] | 135 | [7 empty] | -123.5
2002-11-20 00:50 | 8.5 | 2.4 | [22 empty] | 135 | [7 empty] | -123.5
2002-11-20 01:00 | 8.1 | 2.6 | [22 empty] | 135 | [7 empty] | -123.5
2002-11-20 01:10 | 8.7 | 2.2 | [22 empty] | 135 | [7 empty] | -123.5
2002-11-20 01:20 | 8.7 | 2.9 | [22 empty] | 135 | [7 empty] | -123.5
2002-11-20 01:30 | 7.5 | 2.2 | [22 empty] | 158 | [7 empty] | -123.5
2002-11-20 01:40 | 9.2 | 2.6 | [22 empty] | 135 | [7 empty] | -123.5
2002-11-20 01:50 | 9.5 | 2.4 | [22 empty] | 158 | [7 empty] | -123.5
2002-11-20 02:00 | 7.9 | 3 | [22 empty] | 135 | [7 empty] | -123.5
2002-11-20 02:10 | 10.6 | 2.4 | [22 empty] | 135 | [7 empty] | -123.5
2002-11-20 02:20 | 8.5 | 2 | [22 empty] | 135 | [7 empty] | -123.5
2002-11-20 02:30 | 8.7 | 2.6 | [22 empty] | 158 | [7 empty] | -123.5
2002-11-20 02:40 | 8.4 | 2.2 | [22 empty] | 135 | [7 empty] | -123.5
2002-11-20 02:50 | 9 | 2.2 | [22 empty] | 112 | [7 empty] | -123.5
2002-11-20 03:00 | 7.6 | 3.4 | [22 empty] | 135 | [7 empty] | -123.5
2002-11-20 03:10 | 10.1 | 2 | [22 empty] | 135 | [7 empty] | -123.5
2002-11-20 03:20 | 10.3 | 2.9 | [22 empty] | 135 | [7 empty] | -123.5
2002-11-20 03:30 | 8.9 | 2.8 | [22 empty] | 158 | [7 empty] | -123.5
2002-11-20 03:40 | 8.8 | 2.7 | [22 empty] | 158 | [7 empty] | -123.5
2002-11-20 03:50 | 10.1 | 2.5 | [22 empty] | 158 | [7 empty] | -123.5
2002-11-20 04:00 | 11.3 | 2.4 | [22 empty] | 158 | [7 empty] | -123.5
2002-11-20 04:10 | 9.5 | 3 | [22 empty] | 158 | [7 empty] | -123.5
2002-11-20 04:20 | 10.9 | 3.2 | [22 empty] | 158 | [7 empty] | -123.5
2002-11-20 04:30 | 11.2 | 2.8 | [22 empty] | 135 | [7 empty] | -123.5
2002-11-20 04:40 | 12 | 3 | [22 empty] | 135 | [7 empty] | -123.5
2002-11-20 04:50 | 11 | 2.7 | [22 empty] | 158 | [7 empty] | -123.5
2002-11-20 05:00 | 10.4 | 2.7 | [22 empty] | 135 | [7 empty] | -123.5
2002-11-20 05:10 | 8.8 | 2.1 | [22 empty] | 135 | [7 empty] | -123.5
2002-11-20 05:20 | 7.9 | 2.1 | [22 empty] | 158 | [7 empty] | -123.5
2002-11-20 05:30 | 9.7 | 2.1 | [22 empty] | 135 | [7 empty] | -123.5
2002-11-20 05:40 | 9.1 | 1.8 | [22 empty] | 135 | [7 empty] | -123.5
2002-11-20 05:50 | 9 | 1.9 | [22 empty] | 135 | [7 empty] | -123.5
2002-11-20 06:00 | 8 | 1.9 | [22 empty] | 135 | [7 empty] | -123.5
2002-11-20 06:10 | 9.2 | 2.1 | [22 empty] | 112 | [7 empty] | -123.5
2002-11-20 06:20 | 8.7 | 1.9 | [22 empty] | 112 | [7 empty] | -123.5
2002-11-20 06:30 | 9.2 | 1.5 | [22 empty] | 112 | [7 empty] | -123.5
2002-11-20 06:40 | 10 | 1.6 | [22 empty] | 112 | [7 empty] | -123.5
2002-11-20 06:50 | 10.8 | 1.6 | [22 empty] | 112 | [7 empty] | -123.5
2002-11-20 07:00 | 9.9 | 2.1 | [22 empty] | 112 | [7 empty] | -123.5
2002-11-20 07:10 | 7.2 | 1.4 | [22 empty] | 135 | [7 empty] | -123.5
2002-11-20 07:20 | 7.2 | 1.3 | [22 empty] | 112 | [7 empty] | -123.5
2002-11-20 07:30 | 7 | 1.4 | [22 empty] | 112 | [7 empty] | -123.5
2002-11-20 07:40 | 7.7 | 1.6 | [22 empty] | 112 | [7 empty] | -123.5
2002-11-20 07:50 | 9.4 | 1.3 | [22 empty] | 112 | [7 empty] | -123.5
2002-11-20 08:00 | 9 | 1.4 | [22 empty] | 112 | [7 empty] | -123.5
2002-11-20 08:10 | 6.7 | 1 | [22 empty] | 112 | [7 empty] | -123.5
2002-11-20 08:20 | 8.3 | 1.1 | [22 empty] | 112 | [7 empty] | -123.5
2002-11-20 08:30 | 8.6 | 1.5 | [22 empty] | 90 | [7 empty] | -123.5
2002-11-20 08:40 | 9 | 1.2 | [22 empty] | 112 | [7 empty] | -123.5
2002-11-20 08:50 | 7.7 | 1 | [22 empty] | 90 | [7 empty] | -123.5
2002-11-20 09:00 | 8.7 | 1.1 | [22 empty] | 90 | [7 empty] | -123.5
2002-11-20 09:10 | 8.7 | 1.3 | [22 empty] | 90 | [7 empty] | -123.5
2002-11-20 09:20 | 8 | 1 | [22 empty] | 90 | [7 empty] | -123.5
2002-11-20 09:30 | 7.8 | 0.9 | [22 empty] | 90 | [7 empty] | -123.5
2002-11-20 09:40 | 8.1 | 1.4 | [22 empty] | 90 | [7 empty] | -123.5
2002-11-20 09:50 | 8.6 | 0.9 | [22 empty] | 90 | [7 empty] | -123.5
2002-11-20 10:00 | 7.8 | 1 | [22 empty] | 90 | [7 empty] | -123.5
2002-11-20 10:10 | 8.5 | 1.1 | [22 empty] | 90 | [7 empty] | -123.5
2002-11-20 10:20 | 8.2 | 1.2 | [22 empty] | 90 | [7 empty] | -123.5
2002-11-20 10:30 | 8.5 | 1 | [22 empty] | 90 | [7 empty] | -123.5
2002-11-20 10:40 | 8.9 | 1.1 | [22 empty] | 90 | [7 empty] | -123.5
2002-11-20 10:50 | 6.8 | 1.6 | [22 empty] | 90 | [7 empty] | -123.5
2002-11-20 11:00 | 6.4 | 0.8 | [22 empty] | 90 | [7 empty] | -123.5
2002-11-20 11:10 | 8.2 | 0.8 | [22 empty] | 90 | [7 empty] | -123.5
2002-11-20 11:20 | 7.6 | 1.3 | [22 empty] | 90 | [7 empty] | -123.5
2002-11-20 11:30 | 8.2 | 1.1 | [22 empty] | 90 | [7 empty] | -123.5
2002-11-20 11:40 | 8.6 | 1.2 | [22 empty] | 90 | [7 empty] | -123.5
2002-11-20 11:50 | 8.4 | 0.9 | [22 empty] | 90 | [7 empty] | -123.5
2002-11-20 12:00 | 8.7 | 1.6 | [22 empty] | 90 | [7 empty] | -123.5
2002-11-20 12:10 | 6.4 | 1.3 | [22 empty] | 112 | [7 empty] | -123.5
2002-11-20 12:20 | 8.1 | 0.8 | [22 empty] | 68 | [7 empty] | -123.5
2002-11-20 12:30 | 7.7 | 1.3 | [22 empty] | 90 | [7 empty] | -123.5
2002-11-20 12:40 | 6.6 | 1.5 | [22 empty] | 112 | [7 empty] | -123.5
2002-11-20 12:50 | 7.8 | 0.9 | [22 empty] | 90 | [7 empty] | -123.5
2002-11-20 13:00 | 6.4 | 1.6 | [22 empty] | 90 | [7 empty] | -123.5
2002-11-20 13:10 | 5.6 | 1 | [22 empty] | 135 | [7 empty] | -123.5
2002-11-20 13:20 | 6.3 | 1.2 | [22 empty] | 112 | [7 empty] | -123.5
2002-11-20 13:30 | 8.2 | 1.4 | [22 empty] | 90 | [7 empty] | -123.5
2002-11-20 13:40 | 6.3 | 1.5 | [22 empty] | 90 | [7 empty] | -123.5
2002-11-20 13:50 | 6.5 | 1.2 | [22 empty] | 90 | [7 empty] | -123.5
2002-11-20 14:00 | 6 | 1.7 | [22 empty] | 90 | [7 empty] | -123.5
2002-11-20 14:10 | 6.5 | 1.6 | [22 empty] | 90 | [7 empty] | -123.5
2002-11-20 14:20 | 7.7 | 1.3 | [22 empty] | 90 | [7 empty] | -123.5
2002-11-20 14:30 | 7.9 | 1.6 | [22 empty] | 90 | [7 empty] | -123.5
2002-11-20 14:40 | 9.7 | 1.3 | [22 empty] | 90 | [7 empty] | -123.5
2002-11-20 14:50 | 10.8 | 1.7 | [22 empty] | 90 | [7 empty] | -123.5
2002-11-20 15:00 | 9.1 | 1.4 | [22 empty] | 90 | [7 empty] | -123.5
2002-11-20 15:10 | 8.7 | 1.3 | [22 empty] | 90 | [7 empty] | -123.5
2002-11-20 15:20 | 9.2 | 1.2 | [22 empty] | 90 | [7 empty] | -123.5
2002-11-20 15:30 | 6.8 | 2.1 | [22 empty] | 112 | [7 empty] | -123.5
2002-11-20 15:40 | 5.5 | 2.3 | [22 empty] | 112 | [7 empty] | -123.5
2002-11-20 15:50 | 6.1 | 1.9 | [22 empty] | 112 | [7 empty] | -123.5
2002-11-20 16:00 | 5.5 | 1.3 | [22 empty] | 90 | [7 empty] | -123.5
2002-11-20 16:10 | 5.1 | 1.7 | [22 empty] | 112 | [7 empty] | -123.5
2002-11-20 16:20 | 5.4 | 1.1 | [22 empty] | 90 | [7 empty] | -123.5
2002-11-20 16:30 | 5.3 | 1.5 | [22 empty] | 90 | [7 empty] | -123.5
2002-11-20 16:40 | 4.6 | 0.7 | [22 empty] | 90 | [7 empty] | -123.5
2002-11-20 16:50 | 3.9 | 1.5 | [22 empty] | 68 | [7 empty] | -123.5
2002-11-20 17:00 | 1.1 | 0.5 | [22 empty] | 22 | [7 empty] | -123.5
2002-11-20 17:10 | 1 | 0.6 | [22 empty] | 315 | [7 empty] | -123.5
2002-11-20 17:20 | 1.3 | 0.9 | [22 empty] | 180 | [7 empty] | -123.5
2002-11-20 17:30 | 1.7 | 1.1 | [22 empty] | 180 | [7 empty] | -123.5
2002-11-20 17:40 | 1.3 | 0.7 | [22 empty] | 135 | [7 empty] | -123.5
2002-11-20 17:50 | 3 | 1.2 | [22 empty] | 112 | [7 empty] | -123.5
2002-11-20 18:00 | 3.7 | 0.9 | [22 empty] | 135 | [7 empty] | -123.5
2002-11-20 18:10 | 4.1 | 1.3 | [22 empty] | 90 | [7 empty] | -123.5
2002-11-20 18:20 | 2.7 | 1.8 | [22 empty] | 112 | [7 empty] | -123.5
2002-11-20 18:30 | 1.4 | 0.9 | [22 empty] | 68 | [7 empty] | -123.5
2002-11-20 18:40 | 4.3 | 0.9 | [22 empty] | 22 | [7 empty] | -123.5
2002-11-20 18:50 | 1.7 | 1.2 | [22 empty] | 0 | [7 empty] | -123.5
2002-11-20 19:00 | 0.9 | 0.5 | [22 empty] | 315 | [7 empty] | -123.5
2002-11-20 19:10 | 2.9 | 1.8 | [22 empty] | 338 | [7 empty] | -123.5
2002-11-20 19:20 | 1.4 | 0.9 | [22 empty] | 0 | [7 empty] | -123.5
2002-11-20 19:30 | 3.1 | 1.3 | [22 empty] | 338 | [7 empty] | -123.5
2002-11-20 19:40 | 2.9 | 1.2 | [22 empty] | 338 | [7 empty] | -123.5
2002-11-20 19:50 | 3 | 1 | [22 empty] | 338 | [7 empty] | -123.5
2002-11-20 20:00 | 3.6 | 1.4 | [22 empty] | 338 | [7 empty] | -123.5
2002-11-20 20:10 | 4.3 | 0.9 | [22 empty] | 338 | [7 empty] | -123.5
2002-11-20 20:20 | 5.4 | 1.2 | [22 empty] | 338 | [7 empty] | -123.5
2002-11-20 20:30 | 3.5 | 1.7 | [22 empty] | 315 | [7 empty] | -123.5
2002-11-20 20:40 | 2.1 | 1.2 | [22 empty] | 292 | [7 empty] | -123.5
2002-11-20 20:50 | 1.7 | 0.9 | [22 empty] | 248 | [7 empty] | -123.5
2002-11-20 21:00 | 0.9 | 0.4 | [22 empty] | 338 | [7 empty] | -123.5
2002-11-20 21:10 | 1.6 | 1.1 | [22 empty] | 180 | [7 empty] | -123.5
2002-11-20 21:20 | 1.2 | 0.7 | [22 empty] | 202 | [7 empty] | -123.5
2002-11-20 21:30 | 3 | 1.1 | [22 empty] | 180 | [7 empty] | -123.5
2002-11-20 21:40 | 1.3 | 0.8 | [22 empty] | 135 | [7 empty] | -123.5
2002-11-20 21:50 | 1.8 | 0.9 | [22 empty] | 22 | [7 empty] | -123.5
2002-11-20 22:00 | 1 | 0.7 | [22 empty] | 22 | [7 empty] | -123.5
2002-11-20 22:10 | 1.3 | 1 | [22 empty] | 270 | [7 empty] | -123.5
2002-11-20 22:20 | 1.2 | 1.1 | [22 empty] | 338 | [7 empty] | -123.5
2002-11-20 22:30 | 1.5 | 1.1 | [22 empty] | 315 | [7 empty] | -123.5
2002-11-20 22:40 | 1.2 | 0.7 | [22 empty] | 315 | [7 empty] | -123.5
2002-11-20 22:50 | 1.6 | 1 | [22 empty] | 112 | [7 empty] | -123.5
2002-11-20 23:00 | 1.7 | 0.8 | [22 empty] | 158 | [7 empty] | -123.5
2002-11-20 23:10 | 2 | 1.2 | [22 empty] | 112 | [7 empty] | -123.5
2002-11-20 23:20 | 2.8 | 1.1 | [22 empty] | 68 | [7 empty] | -123.5
2002-11-20 23:30 | 1.9 | 1 | [22 empty] | 90 | [7 empty] | -123.5
2002-11-20 23:40 | 3 | 1.3 | [22 empty] | 68 | [7 empty] | -123.5
2002-11-20 23:50 | 3.6 | 1.6 | [22 empty] | 90 | [7 empty] | -123.5
2002-11-21 | 3.5 | 1.2 | [22 empty] | 90 | [7 empty] | -123.5
2002-11-21 00:10 | 2.6 | 1.1 | [22 empty] | 112 | [7 empty] | -123.5
2002-11-21 00:20 | 2.5 | 1.3 | [22 empty] | 135 | [7 empty] | -123.5
2002-11-21 00:30 | 4.4 | 1.6 | [22 empty] | 135 | [7 empty] | -123.5
2002-11-21 00:40 | 4.5 | 2.2 | [22 empty] | 135 | [7 empty] | -123.5
2002-11-21 00:50 | 6 | 1.6 | [22 empty] | 135 | [7 empty] | -123.5
2002-11-21 01:00 | 4.8 | 2 | [22 empty] | 135 | [7 empty] | -123.5
2002-11-21 01:10 | 4.5 | 2.1 | [22 empty] | 135 | [7 empty] | -123.5
2002-11-21 01:20 | 3.6 | 1.9 | [22 empty] | 158 | [7 empty] | -123.5
2002-11-21 01:30 | 3.9 | 1.8 | [22 empty] | 158 | [7 empty] | -123.5
2002-11-21 01:40 | 3.7 | 1.9 | [22 empty] | 180 | [7 empty] | -123.5
2002-11-21 01:50 | 3.9 | 2 | [22 empty] | 180 | [7 empty] | -123.5
2002-11-21 02:00 | 3.1 | 2 | [22 empty] | 180 | [7 empty] | -123.5
2002-11-21 02:10 | 2 | 1.2 | [22 empty] | 225 | [7 empty] | -123.5
2002-11-21 02:20 | 2.9 | 1.7 | [22 empty] | 225 | [7 empty] | -123.5
2002-11-21 02:30 | 2.1 | 1.4 | [22 empty] | 202 | [7 empty] | -123.5
2002-11-21 02:40 | 3.9 | 1.7 | [22 empty] | 202 | [7 empty] | -123.5
2002-11-21 02:50 | 4.6 | 2.2 | [22 empty] | 180 | [7 empty] | -123.5
2002-11-21 03:00 | 5.7 | 1.3 | [22 empty] | 180 | [7 empty] | -123.5
2002-11-21 03:10 | 5.1 | 2 | [22 empty] | 180 | [7 empty] | -123.5
2002-11-21 03:20 | 3.7 | 1.8 | [22 empty] | 180 | [7 empty] | -123.5
2002-11-21 03:30 | 5 | 2.2 | [22 empty] | 202 | [7 empty] | -123.5
2002-11-21 03:40 | 6.8 | 2.5 | [22 empty] | 202 | [7 empty] | -123.5
2002-11-21 03:50 | 5.8 | 2.3 | [22 empty] | 202 | [7 empty] | -123.5
2002-11-21 04:00 | 6.9 | 2.4 | [22 empty] | 202 | [7 empty] | -123.5
2002-11-21 04:10 | 5.7 | 2 | [22 empty] | 202 | [7 empty] | -123.5
2002-11-21 04:20 | 4.4 | 2 | [22 empty] | 225 | [7 empty] | -123.5
2002-11-21 04:30 | 3.9 | 1.9 | [22 empty] | 248 | [7 empty] | -123.5
2002-11-21 04:40 | 6.7 | 2.9 | [22 empty] | 225 | [7 empty] | -123.5
2002-11-21 04:50 | 8.1 | 2.6 | [22 empty] | 248 | [7 empty] | -123.5
2002-11-21 05:00 | 7.3 | 3 | [22 empty] | 270 | [7 empty] | -123.5
2002-11-21 05:10 | 9 | 2.4 | [22 empty] | 248 | [7 empty] | -123.5
2002-11-21 05:20 | 9.8 | 3.5 | [22 empty] | 270 | [7 empty] | -123.5
2002-11-21 05:30 | 8.9 | 3.1 | [22 empty] | 270 | [7 empty] | -123.5
2002-11-21 05:40 | 8.3 | 2.4 | [22 empty] | 270 | [7 empty] | -123.5
2002-11-21 05:50 | 8.2 | 1.9 | [22 empty] | 270 | [7 empty] | -123.5
2002-11-21 06:00 | 6 | 2.5 | [22 empty] | 270 | [7 empty] | -123.5
2002-11-21 06:10 | 7 | 2.1 | [22 empty] | 270 | [7 empty] | -123.5
2002-11-21 06:20 | 5.9 | 1.7 | [22 empty] | 270 | [7 empty] | -123.5
2002-11-21 06:30 | 3.7 | 1.4 | [22 empty] | 248 | [7 empty] | -123.5
2002-11-21 06:40 | 4.5 | 1.8 | [22 empty] | 270 | [7 empty] | -123.5
2002-11-21 06:50 | 4.1 | 1.6 | [22 empty] | 270 | [7 empty] | -123.5
2002-11-21 07:00 | 3.5 | 1.5 | [22 empty] | 248 | [7 empty] | -123.5
2002-11-21 07:10 | 4 | 1.3 | [22 empty] | 248 | [7 empty] | -123.5
2002-11-21 07:20 | 6.1 | 1.3 | [22 empty] | 225 | [7 empty] | -123.5
2002-11-21 07:30 | 6.2 | 1.4 | [22 empty] | 225 | [7 empty] | -123.5
2002-11-21 07:40 | 6.1 | 1.7 | [22 empty] | 248 | [7 empty] | -123.5
2002-11-21 07:50 | 3.7 | 2.7 | [22 empty] | 270 | [7 empty] | -123.5
2002-11-21 08:00 | 1.3 | 1.2 | [22 empty] | 292 | [7 empty] | -123.5
2002-11-21 08:10 | 0.8 | 0.3 | [22 empty] | 270 | [7 empty] | -123.5
2002-11-21 08:20 | 1.3 | 0.9 | [22 empty] | 248 | [7 empty] | -123.5
2002-11-21 08:30 | 2.5 | 1.5 | [22 empty] | 158 | [7 empty] | -123.5
2002-11-21 08:40 | 2.5 | 1.7 | [22 empty] | 135 | [7 empty] | -123.5
2002-11-21 08:50 | 1.4 | 0.9 | [22 empty] | 135 | [7 empty] | -123.5
2002-11-21 09:00 | 0.8 | 0.3 | [22 empty] | 112 | [7 empty] | -123.5
2002-11-21 09:10 | 0.9 | 0.5 | [22 empty] | 315 | [7 empty] | -123.5
2002-11-21 09:20 | 1.3 | 0.9 | [22 empty] | 270 | [7 empty] | -123.5
2002-11-21 09:30 | 0.9 | 0.5 | [22 empty] | 270 | [7 empty] | -123.5
2002-11-21 09:40 | 4.3 | 2.2 | [22 empty] | 225 | [7 empty] | -123.5
2002-11-21 09:50 | 1.2 | 0.7 | [22 empty] | 225 | [7 empty] | -123.5
2002-11-21 10:00 | 1.3 | 1 | [22 empty] | 292 | [7 empty] | -123.5
2002-11-21 10:10 | 5.1 | 0.9 | [22 empty] | 315 | [7 empty] | -123.5
2002-11-21 10:20 | 6.3 | 1 | [22 empty] | 270 | [7 empty] | -123.5
2002-11-21 10:30 | 5.4 | 1.3 | [22 empty] | 270 | [7 empty] | -123.5
2002-11-21 10:40 | 5.2 | 1.4 | [22 empty] | 292 | [7 empty] | -123.5
2002-11-21 10:50 | 5.5 | 1.4 | [22 empty] | 270 | [7 empty] | -123.5
2002-11-21 11:00 | 5.4 | 1.5 | [22 empty] | 270 | [7 empty] | -123.5
2002-11-21 11:10 | 7.8 | 3 | [22 empty] | 270 | [7 empty] | -123.5
2002-11-21 11:20 | 8 | 2.1 | [22 empty] | 248 | [7 empty] | -123.5
2002-11-21 11:30 | 9.8 | 2.7 | [22 empty] | 270 | [7 empty] | -123.5
2002-11-21 11:40 | 11.6 | 3.3 | [22 empty] | 270 | [7 empty] | -123.5
2002-11-21 11:50 | 12.6 | 3.6 | [22 empty] | 270 | [7 empty] | -123.5
2002-11-21 12:00 | 13.6 | 3.4 | [22 empty] | 270 | [7 empty] | -123.5
2002-11-21 12:10 | 13.7 | 3.8 | [22 empty] | 270 | [7 empty] | -123.5
2002-11-21 12:20 | 15.5 | 5 | [22 empty] | 270 | [7 empty] | -123.5
2002-11-21 12:30 | 18.5 | 5.5 | [22 empty] | 270 | [7 empty] | -123.5
2002-11-21 12:40 | 16.6 | 3.9 | [22 empty] | 270 | [7 empty] | -123.5
2002-11-21 12:50 | 17.7 | 5.3 | [22 empty] | 248 | [7 empty] | -123.5
2002-11-21 13:00 | 20.3 | 5.3 | [22 empty] | 292 | [7 empty] | -123.5
2002-11-21 13:10 | 19.1 | 3.2 | [22 empty] | 292 | [7 empty] | -123.5
2002-11-21 13:20 | 19.2 | 2.9 | [22 empty] | 292 | [7 empty] | -123.5
2002-11-21 13:30 | 15.8 | 3.9 | [22 empty] | 292 | [7 empty] | -123.5
2002-11-21 13:40 | 17.4 | 2.8 | [22 empty] | 292 | [7 empty] | -123.5
2002-11-21 13:50 | 20.2 | 3.7 | [22 empty] | 292 | [7 empty] | -123.5
2002-11-21 14:00 | 18.6 | 4 | [22 empty] | 292 | [7 empty] | -123.5
2002-11-21 14:10 | 21.5 | 3.8 | [22 empty] | 292 | [7 empty] | -123.5
2002-11-21 14:20 | 18.4 | 3 | [22 empty] | 292 | [7 empty] | -123.5
2002-11-21 14:30 | 18.7 | 2.7 | [22 empty] | 292 | [7 empty] | -123.5
2002-11-21 14:40 | 14 | 2.6 | [22 empty] | 292 | [7 empty] | -123.5
2002-11-21 14:50 | 12.7 | 2.7 | [22 empty] | 292 | [7 empty] | -123.5
2002-11-21 15:00 | 11.7 | 1.9 | [22 empty] | 292 | [7 empty] | -123.5
2002-11-21 15:10 | 15.2 | 2.9 | [22 empty] | 292 | [7 empty] | -123.5
2002-11-21 15:20 | 19.4 | 4.5 | [22 empty] | 292 | [7 empty] | -123.5
2002-11-21 15:30 | 16.7 | 3.4 | [22 empty] | 292 | [7 empty] | -123.5
2002-11-21 15:40 | 14.5 | 2.5 | [22 empty] | 292 | [7 empty] | -123.5
2002-11-21 15:50 | 15 | 2.4 | [22 empty] | 292 | [7 empty] | -123.5
2002-11-21 16:00 | 13.3 | 2.8 | [22 empty] | 292 | [7 empty] | -123.5
2002-11-21 16:10 | 13.1 | 3.2 | [22 empty] | 292 | [7 empty] | -123.5
2002-11-21 16:20 | 15 | 3.3 | [22 empty] | 292 | [7 empty] | -123.5
2002-11-21 16:30 | 13.5 | 3.2 | [22 empty] | 270 | [7 empty] | -123.5
2002-11-21 16:40 | 14.8 | 2.9 | [22 empty] | 292 | [7 empty] | -123.5
2002-11-21 16:50 | 18.9 | 3.6 | [22 empty] | 292 | [7 empty] | -123.5
2002-11-21 17:00 | 18.6 | 3.2 | [22 empty] | 292 | [7 empty] | -123.5
2002-11-21 17:10 | 14.5 | 3.3 | [22 empty] | 292 | [7 empty] | -123.5
2002-11-21 17:20 | 15.8 | 3.6 | [22 empty] | 292 | [7 empty] | -123.5
2002-11-21 17:30 | 17.8 | 3.5 | [22 empty] | 292 | [7 empty] | -123.5
2002-11-21 17:40 | 19.2 | 3.4 | [22 empty] | 292 | [7 empty] | -123.5
2002-11-21 17:50 | 17.6 | 3.8 | [22 empty] | 292 | [7 empty] | -123.5
2002-11-21 18:00 | 20 | 4 | [22 empty] | 315 | [7 empty] | -123.5
2002-11-21 18:10 | 21.4 | 4 | [22 empty] | 292 | [7 empty] | -123.5
2002-11-21 18:20 | 19 | 4.7 | [22 empty] | 292 | [7 empty] | -123.5
2002-11-21 18:30 | 20.6 | 5.9 | [22 empty] | 292 | [7 empty] | -123.5
2002-11-21 18:40 | 19.4 | 4.9 | [22 empty] | 292 | [7 empty] | -123.5
2002-11-21 18:50 | 20.2 | 3.9 | [22 empty] | 292 | [7 empty] | -123.5
2002-11-21 19:00 | 19.7 | 3.9 | [22 empty] | 292 | [7 empty] | -123.5
2002-11-21 19:10 | 17 | 5 | [22 empty] | 292 | [7 empty] | -123.5
2002-11-21 19:20 | 20.5 | 4.5 | [22 empty] | 292 | [7 empty] | -123.5
2002-11-21 19:30 | 22.2 | 4.5 | [22 empty] | 292 | [7 empty] | -123.5
2002-11-21 19:40 | 18.6 | 3.8 | [22 empty] | 292 | [7 empty] | -123.5
2002-11-21 19:50 | 19.4 | 4.3 | [22 empty] | 315 | [7 empty] | -123.5
2002-11-21 20:00 | 15.9 | 3.4 | [22 empty] | 292 | [7 empty] | -123.5
2002-11-21 20:10 | 17.4 | 3.1 | [22 empty] | 292 | [7 empty] | -123.5
2002-11-21 20:20 | 19.8 | 4.3 | [22 empty] | 292 | [7 empty] | -123.5
2002-11-21 20:30 | 22.5 | 4.8 | [22 empty] | 292 | [7 empty] | -123.5
2002-11-21 20:40 | 23 | 7.1 | [22 empty] | 292 | [7 empty] | -123.5
2002-11-21 20:50 | 25.6 | 4.7 | [22 empty] | 292 | [7 empty] | -123.5
2002-11-21 21:00 | 24.1 | 4 | [22 empty] | 292 | [7 empty] | -123.5
2002-11-21 21:10 | 21.8 | 4.4 | [22 empty] | 315 | [7 empty] | -123.5
2002-11-21 21:20 | 26.9 | 4.8 | [22 empty] | 315 | [7 empty] | -123.5
2002-11-21 21:30 | 26.7 | 5 | [22 empty] | 292 | [7 empty] | -123.5
2002-11-21 21:40 | 25.7 | 4.8 | [22 empty] | 292 | [7 empty] | -123.5
2002-11-21 21:50 | 27.2 | 3.8 | [22 empty] | 292 | [7 empty] | -123.5
2002-11-21 22:00 | 26.3 | 3.4 | [22 empty] | 292 | [7 empty] | -123.5
2002-11-21 22:10 | 25.6 | 4.3 | [22 empty] | 292 | [7 empty] | -123.5
2002-11-21 22:20 | 28.6 | 4.5 | [22 empty] | 292 | [7 empty] | -123.5
2002-11-21 22:30 | 29.6 | 5.6 | [22 empty] | 315 | [7 empty] | -123.5
2002-11-21 22:40 | 27 | 4.8 | [22 empty] | 315 | [7 empty] | -123.5
2002-11-21 22:50 | 25.2 | 5.1 | [22 empty] | 315 | [7 empty] | -123.5
2002-11-21 23:00 | 28.1 | 6.1 | [22 empty] | 315 | [7 empty] | -123.5
2002-11-21 23:10 | 31.5 | 7 | [22 empty] | 315 | [7 empty] | -123.5
2002-11-21 23:20 | 32.8 | 6 | [22 empty] | 292 | [7 empty] | -123.5
2002-11-21 23:30 | 36.6 | 6.3 | [22 empty] | 292 | [7 empty] | -123.5
2002-11-21 23:40 | 36.4 | 6.8 | [22 empty] | 292 | [7 empty] | -123.5
2002-11-21 23:50 | 34.3 | 5.8 | [22 empty] | 292 | [7 empty] | -123.5
2002-11-22 | 31.3 | 5.4 | [22 empty] | 292 | [7 empty] | -123.5
2002-11-22 00:10 | 33.9 | 5.8 | [22 empty] | 292 | [7 empty] | -123.5
2002-11-22 00:20 | 33.2 | 5.7 | [22 empty] | 315 | [7 empty] | -123.5
2002-11-22 00:30 | 34 | 5.3 | [22 empty] | 292 | [7 empty] | -123.5
2002-11-22 00:40 | 34.1 | 5.7 | [22 empty] | 315 | [7 empty] | -123.5
2002-11-22 00:50 | 34.8 | 5.1 | [22 empty] | 292 | [7 empty] | -123.5
2002-11-22 01:00 | 31 | 5.8 | [22 empty] | 292 | [7 empty] | -123.5
2002-11-22 01:10 | 34.4 | 5.2 | [22 empty] | 292 | [7 empty] | -123.5
2002-11-22 01:20 | 30.5 | 6.2 | [22 empty] | 315 | [7 empty] | -123.5
2002-11-22 01:30 | 33.8 | 6.6 | [22 empty] | 292 | [7 empty] | -123.5
2002-11-22 01:40 | 33 | 5.8 | [22 empty] | 315 | [7 empty] | -123.5
2002-11-22 01:50 | 37.3 | 5.9 | [22 empty] | 292 | [7 empty] | -123.5
2002-11-22 02:00 | 33 | 6.5 | [22 empty] | 315 | [7 empty] | -123.5
2002-11-22 02:10 | 32 | 6.9 | [22 empty] | 315 | [7 empty] | -123.5
2002-11-22 02:20 | 34.1 | 7.5 | [22 empty] | 315 | [7 empty] | -123.5
2002-11-22 02:30 | 34.6 | 6.7 | [22 empty] | 292 | [7 empty] | -123.5
2002-11-22 02:40 | 33.8 | 4.4 | [22 empty] | 315 | [7 empty] | -123.5
2002-11-22 02:50 | 36.4 | 6.2 | [22 empty] | 315 | [7 empty] | -123.5
2002-11-22 03:00 | 34 | 6.1 | [22 empty] | 315 | [7 empty] | -123.5
2002-11-22 03:10 | 33.5 | 6.4 | [22 empty] | 315 | [7 empty] | -123.5
2002-11-22 03:20 | 30.8 | 6.4 | [22 empty] | 315 | [7 empty] | -123.5
2002-11-22 03:30 | 32.1 | 6.1 | [22 empty] | 315 | [7 empty] | -123.5
2002-11-22 03:40 | 38.7 | 6.2 | [22 empty] | 315 | [7 empty] | -123.5
2002-11-22 03:50 | 36.4 | 6.7 | [22 empty] | 315 | [7 empty] | -123.5
2002-11-22 04:00 | 35.6 | 5.7 | [22 empty] | 315 | [7 empty] | -123.5
2002-11-22 04:10 | 36.4 | 6.6 | [22 empty] | 315 | [7 empty] | -123.5
2002-11-22 04:20 | 35.2 | 6.7 | [22 empty] | 315 | [7 empty] | -123.5
2002-11-22 04:30 | 33.1 | 5.5 | [22 empty] | 315 | [7 empty] | -123.5
2002-11-22 04:40 | 35.7 | 7.1 | [22 empty] | 315 | [7 empty] | -123.5
2002-11-22 04:50 | 36.8 | 6.8 | [22 empty] | 315 | [7 empty] | -123.5
2002-11-22 05:00 | 36.6 | 6.3 | [22 empty] | 292 | [7 empty] | -123.5
2002-11-22 05:10 | 37.2 | 6.7 | [22 empty] | 315 | [7 empty] | -123.5
2002-11-22 05:20 | 35.2 | 5.5 | [22 empty] | 315 | [7 empty] | -123.5
2002-11-22 05:30 | 40.8 | 5.4 | [22 empty] | 292 | [7 empty] | -123.5
2002-11-22 05:40 | 38 | 7.4 | [22 empty] | 315 | [7 empty] | -123.5
2002-11-22 05:50 | 34.7 | 7.6 | [22 empty] | 315 | [7 empty] | -123.5
2002-11-22 06:00 | 34.4 | 6.6 | [22 empty] | 315 | [7 empty] | -123.5
2002-11-22 06:10 | 34.9 | 7.1 | [22 empty] | 315 | [7 empty] | -123.5
2002-11-22 06:20 | 37.9 | 8 | [22 empty] | 315 | [7 empty] | -123.5
2002-11-22 06:30 | 39.8 | 7 | [22 empty] | 315 | [7 empty] | -123.5
2002-11-22 06:40 | 34.4 | 7.2 | [22 empty] | 315 | [7 empty] | -123.5
2002-11-22 06:50 | 34.7 | 6.8 | [22 empty] | 315 | [7 empty] | -123.5
2002-11-22 07:00 | 37.8 | 7.8 | [22 empty] | 315 | [7 empty] | -123.5
2002-11-22 07:10 | 35 | 7.2 | [22 empty] | 315 | [7 empty] | -123.5
2002-11-22 07:20 | 41 | 7.5 | [22 empty] | 315 | [7 empty] | -123.5
2002-11-22 07:30 | 38.2 | 7.5 | [22 empty] | 315 | [7 empty] | -123.5
2002-11-22 07:40 | 36.2 | 6.9 | [22 empty] | 315 | [7 empty] | -123.5
2002-11-22 07:50 | 39.8 | 7 | [22 empty] | 315 | [7 empty] | -123.5
2002-11-22 08:00 | 37.9 | 6.5 | [22 empty] | 315 | [7 empty] | -123.5
2002-11-22 08:10 | 37.6 | 8 | [22 empty] | 315 | [7 empty] | -123.5
2002-11-22 08:20 | 37.2 | 7.4 | [22 empty] | 315 | [7 empty] | -123.5
2002-11-22 08:30 | 36.8 | 7.3 | [22 empty] | 315 | [7 empty] | -123.5
2002-11-22 08:40 | 38.9 | 7.9 | [22 empty] | 315 | [7 empty] | -123.5
2002-11-22 08:50 | 39.6 | 6.7 | [22 empty] | 315 | [7 empty] | -123.5
2002-11-22 09:00 | 36.9 | 8.2 | [22 empty] | 315 | [7 empty] | -123.5
2002-11-22 09:10 | 37.9 | 6.7 | [22 empty] | 315 | [7 empty] | -123.5
2002-11-22 09:20 | 35.7 | 6 | [22 empty] | 315 | [7 empty] | -123.5
2002-11-22 09:30 | 36.2 | 8.3 | [22 empty] | 315 | [7 empty] | -123.5
2002-11-22 09:40 | 36.7 | 6.5 | [22 empty] | 315 | [7 empty] | -123.5
2002-11-22 09:50 | 36.8 | 7.8 | [22 empty] | 315 | [7 empty] | -123.5
2002-11-22 10:00 | 42.7 | 7.9 | [22 empty] | 315 | [7 empty] | -123.5
2002-11-22 10:10 | 38.9 | 8.2 | [22 empty] | 315 | [7 empty] | -123.5
2002-11-22 10:20 | 41.1 | 8.2 | [22 empty] | 315 | [7 empty] | -123.5
2002-11-22 10:30 | 43.7 | 7.2 | 63.2 | [21 empty] | 315 | [7 empty] | -123.5
2002-11-22 10:40 | 42.4 | 6.7 | [22 empty] | 315 | [7 empty] | -123.5
2002-11-22 10:50 | 38.5 | 7.1 | [22 empty] | 315 | [7 empty] | -123.5
2002-11-22 11:00 | 40.3 | 7.3 | [22 empty] | 315 | [7 empty] | -123.5
2002-11-22 11:10 | 36.9 | 7.9 | [22 empty] | 315 | [7 empty] | -123.5
2002-11-22 11:20 | 36.2 | 7.2 | [22 empty] | 315 | [7 empty] | -123.5
2002-11-22 11:30 | 37.8 | 6.8 | [22 empty] | 315 | [7 empty] | -123.5
2002-11-22 11:40 | 36.4 | 7.1 | [22 empty] | 315 | [7 empty] | -123.5
2002-11-22 11:50 | 34.7 | 6.3 | [22 empty] | 315 | [7 empty] | -123.5
2002-11-22 12:00 | 34.1 | 6.6 | [22 empty] | 315 | [7 empty] | -123.5
2002-11-22 12:10 | 34.7 | 7.5 | [22 empty] | 315 | [7 empty] | -123.5
2002-11-22 12:20 | 35.4 | 7.8 | [22 empty] | 315 | [7 empty] | -123.5
2002-11-22 12:30 | 34.8 | 7 | [22 empty] | 315 | [7 empty] | -123.5
2002-11-22 12:40 | 33.8 | 6.2 | [22 empty] | 315 | [7 empty] | -123.5
2002-11-22 12:50 | 29 | 7.1 | [22 empty] | 315 | [7 empty] | -123.5
2002-11-22 13:00 | 28.2 | 5.7 | [22 empty] | 315 | [7 empty] | -123.5
2002-11-22 13:10 | 25.5 | 5.7 | [22 empty] | 315 | [7 empty] | -123.5
2002-11-22 13:20 | 27.8 | 5.7 | [22 empty] | 315 | [7 empty] | -123.5
2002-11-22 13:30 | 29.7 | 6.6 | [22 empty] | 315 | [7 empty] | -123.5
2002-11-22 13:40 | 30.8 | 6.9 | [22 empty] | 315 | [7 empty] | -123.5
2002-11-22 13:50 | 29.1 | 6 | [22 empty] | 315 | [7 empty] | -123.5
2002-11-22 14:00 | 31.4 | 5 | [22 empty] | 315 | [7 empty] | -123.5
2002-11-22 14:10 | 30.3 | 5.3 | [22 empty] | 315 | [7 empty] | -123.5
2002-11-22 14:20 | 32.4 | 5.8 | [22 empty] | 315 | [7 empty] | -123.5
2002-11-22 14:30 | 31.7 | 5.5 | [22 empty] | 315 | [7 empty] | -123.5
2002-11-22 14:40 | 29.1 | 5.2 | [22 empty] | 315 | [7 empty] | -123.5
2002-11-22 14:50 | 28.5 | 5.7 | [22 empty] | 315 | [7 empty] | -123.5
2002-11-22 15:00 | 31.2 | 5.5 | [22 empty] | 315 | [7 empty] | -123.5
2002-11-22 15:10 | 28.6 | 5.2 | [22 empty] | 315 | [7 empty] | -123.5
2002-11-22 15:20 | 31 | 5.7 | [22 empty] | 315 | [7 empty] | -123.5
2002-11-22 15:30 | 30.8 | 5.2 | [22 empty] | 315 | [7 empty] | -123.5
2002-11-22 15:40 | 30 | 5.5 | [22 empty] | 315 | [7 empty] | -123.5
2002-11-22 15:50 | 32.5 | 5.7 | [22 empty] | 315 | [7 empty] | -123.5
2002-11-22 16:00 | 30.8 | 5.4 | [22 empty] | 315 | [7 empty] | -123.5
2002-11-22 16:10 | 33.5 | 7.3 | [22 empty] | 315 | [7 empty] | -123.5
2002-11-22 16:20 | 34.8 | 6.3 | [22 empty] | 315 | [7 empty] | -123.5
2002-11-22 16:30 | 31.4 | 6.7 | [22 empty] | 315 | [7 empty] | -123.5
2002-11-22 16:40 | 31.7 | 6.4 | [22 empty] | 315 | [7 empty] | -123.5
2002-11-22 16:50 | 30.5 | 6.7 | [22 empty] | 315 | [7 empty] | -123.5
2002-11-22 17:00 | 32.4 | 5.7 | [22 empty] | 315 | [7 empty] | -123.5
2002-11-22 17:10 | 31.1 | 6.5 | [22 empty] | 315 | [7 empty] | -123.5
2002-11-22 17:20 | 28.5 | 6.6 | [22 empty] | 315 | [7 empty] | -123.5
2002-11-22 17:30 | 28 | 6.5 | [22 empty] | 315 | [7 empty] | -123.5
2002-11-22 17:40 | 31.6 | 7.3 | [22 empty] | 315 | [7 empty] | -123.5
2002-11-22 17:50 | 32.1 | 6.3 | [22 empty] | 315 | [7 empty] | -123.5
2002-11-22 18:00 | 35.5 | 7.1 | [22 empty] | 315 | [7 empty] | -123.5
2002-11-22 18:10 | 35.9 | 5.2 | [22 empty] | 315 | [7 empty] | -123.5
2002-11-22 18:20 | 35.6 | 6.8 | [22 empty] | 315 | [7 empty] | -123.5
2002-11-22 18:30 | 35 | 6.5 | [22 empty] | 315 | [7 empty] | -123.5
2002-11-22 18:40 | 32.2 | 6 | [22 empty] | 315 | [7 empty] | -123.5
2002-11-22 18:50 | 36.6 | 7.2 | [22 empty] | 315 | [7 empty] | -123.5
2002-11-22 19:00 | 36.8 | 7.1 | [22 empty] | 315 | [7 empty] | -123.5
2002-11-22 19:10 | 32.1 | 7.8 | [22 empty] | 315 | [7 empty] | -123.5
2002-11-22 19:20 | 30 | 7 | [22 empty] | 315 | [7 empty] | -123.5
2002-11-22 19:30 | 30.3 | 7.2 | [22 empty] | 315 | [7 empty] | -123.5
2002-11-22 19:40 | 31.4 | 6.8 | [22 empty] | 315 | [7 empty] | -123.5
2002-11-22 19:50 | 28.2 | 6.1 | [22 empty] | 315 | [7 empty] | -123.5
2002-11-22 20:00 | 28.1 | 6.1 | [22 empty] | 315 | [7 empty] | -123.5
2002-11-22 20:10 | 23.9 | 5.9 | [22 empty] | 315 | [7 empty] | -123.5
2002-11-22 20:20 | 26.7 | 5.2 | [22 empty] | 315 | [7 empty] | -123.5
2002-11-22 20:30 | 23.1 | 4.5 | [22 empty] | 292 | [7 empty] | -123.5
2002-11-22 20:40 | 24.8 | 4.8 | [22 empty] | 292 | [7 empty] | -123.5
2002-11-22 20:50 | 29.2 | 4.9 | [22 empty] | 292 | [7 empty] | -123.5
2002-11-22 21:00 | 29.3 | 5.5 | [22 empty] | 315 | [7 empty] | -123.5
2002-11-22 21:10 | 26.3 | 4.6 | [22 empty] | 315 | [7 empty] | -123.5
2002-11-22 21:20 | 28.7 | 4.5 | [22 empty] | 292 | [7 empty] | -123.5
2002-11-22 21:30 | 28.8 | 5.2 | [22 empty] | 292 | [7 empty] | -123.5
2002-11-22 21:40 | 29.3 | 5.2 | [22 empty] | 292 | [7 empty] | -123.5
2002-11-22 21:50 | 30.8 | 4.9 | [22 empty] | 292 | [7 empty] | -123.5
2002-11-22 22:00 | 31.2 | 5.2 | [22 empty] | 292 | [7 empty] | -123.5
2002-11-22 22:10 | 31.3 | 5.5 | [22 empty] | 315 | [7 empty] | -123.5
2002-11-22 22:20 | 29.4 | 5.4 | [22 empty] | 292 | [7 empty] | -123.5
2002-11-22 22:30 | 27.7 | 4.7 | [22 empty] | 292 | [7 empty] | -123.5
2002-11-22 22:40 | 24.1 | 5.1 | [22 empty] | 315 | [7 empty] | -123.5
2002-11-22 22:50 | 25.3 | 4.4 | [22 empty] | 315 | [7 empty] | -123.5
2002-11-22 23:00 | 23.4 | 4.3 | [22 empty] | 292 | [7 empty] | -123.5
2002-11-22 23:10 | 25.6 | 4.7 | [22 empty] | 292 | [7 empty] | -123.5
2002-11-22 23:20 | 27.5 | 4.6 | [22 empty] | 292 | [7 empty] | -123.5
2002-11-22 23:30 | 25.6 | 4.6 | [22 empty] | 292 | [7 empty] | -123.5
2002-11-22 23:40 | 20.6 | 3.6 | [22 empty] | 292 | [7 empty] | -123.5
2002-11-22 23:50 | 23.7 | 3.7 | [22 empty] | 292 | [7 empty] | -123.5
2002-11-23 | 22.3 | 4.9 | [22 empty] | 315 | [7 empty] | -123.5
2002-11-23 00:10 | 23.1 | 3 | [22 empty] | 292 | [7 empty] | -123.5
2002-11-23 00:20 | 24.3 | 3.3 | [22 empty] | 292 | [7 empty] | -123.5
2002-11-23 00:30 | 22.4 | 3.8 | [22 empty] | 292 | [7 empty] | -123.5
2002-11-23 00:40 | 21.9 | 4 | [22 empty] | 292 | [7 empty] | -123.5
2002-11-23 00:50 | 20.1 | 4.2 | [22 empty] | 292 | [7 empty] | -123.5
2002-11-23 01:00 | 18.1 | 4 | [22 empty] | 292 | [7 empty] | -123.5
2002-11-23 01:10 | 17.4 | 3.7 | [22 empty] | 292 | [7 empty] | -123.5
2002-11-23 01:20 | 16.9 | 3.3 | [22 empty] | 315 | [7 empty] | -123.5
2002-11-23 01:30 | 16.9 | 3.2 | [22 empty] | 292 | [7 empty] | -123.5
2002-11-23 01:40 | 15.1 | 3.6 | [22 empty] | 292 | [7 empty] | -123.5
2002-11-23 01:50 | 14.7 | 3.3 | [22 empty] | 292 | [7 empty] | -123.5
2002-11-23 02:00 | 14.9 | 2.5 | [22 empty] | 292 | [7 empty] | -123.5
2002-11-23 02:10 | 16.2 | 2.8 | [22 empty] | 292 | [7 empty] | -123.5
2002-11-23 02:20 | 17.4 | 2.2 | [22 empty] | 292 | [7 empty] | -123.5
2002-11-23 02:30 | 13.3 | 2.9 | [22 empty] | 270 | [7 empty] | -123.5
2002-11-23 02:40 | 12.7 | 2.5 | [22 empty] | 292 | [7 empty] | -123.5
2002-11-23 02:50 | 14.9 | 2.7 | [22 empty] | 292 | [7 empty] | -123.5
2002-11-23 03:00 | 15.8 | 2.4 | [22 empty] | 292 | [7 empty] | -123.5
2002-11-23 03:10 | 14.2 | 4 | [22 empty] | 292 | [7 empty] | -123.5
2002-11-23 03:20 | 14.8 | 2.8 | [22 empty] | 292 | [7 empty] | -123.5
2002-11-23 03:30 | 11.8 | 2.1 | [22 empty] | 292 | [7 empty] | -123.5
2002-11-23 03:40 | 12.1 | 2.3 | [22 empty] | 292 | [7 empty] | -123.5
2002-11-23 03:50 | 11.6 | 2.2 | [22 empty] | 292 | [7 empty] | -123.5
2002-11-23 04:00 | 11.5 | 2.2 | [22 empty] | 292 | [7 empty] | -123.5
2002-11-23 04:10 | 14.8 | 3 | [22 empty] | 292 | [7 empty] | -123.5
2002-11-23 04:20 | 16.9 | 2.7 | [22 empty] | 292 | [7 empty] | -123.5
2002-11-23 04:30 | 15.6 | 2.3 | [22 empty] | 292 | [7 empty] | -123.5
2002-11-23 04:40 | 15.1 | 2.3 | [22 empty] | 292 | [7 empty] | -123.5
2002-11-23 04:50 | 13.9 | 2.5 | [22 empty] | 292 | [7 empty] | -123.5
2002-11-23 05:00 | 13.4 | 2.2 | [22 empty] | 292 | [7 empty] | -123.5
2002-11-23 05:10 | 12.5 | 2.5 | [22 empty] | 315 | [7 empty] | -123.5
2002-11-23 05:20 | 13.2 | 2.1 | [22 empty] | 315 | [7 empty] | -123.5
2002-11-23 05:30 | 12.9 | 2.4 | [22 empty] | 315 | [7 empty] | -123.5
2002-11-23 05:40 | 11.3 | 2 | [22 empty] | 315 | [7 empty] | -123.5
2002-11-23 05:50 | 11 | 2 | [22 empty] | 315 | [7 empty] | -123.5
2002-11-23 06:00 | 10.7 | 1.7 | [22 empty] | 315 | [7 empty] | -123.5
2002-11-23 06:10 | 10.1 | 1.6 | [22 empty] | 315 | [7 empty] | -123.5
2002-11-23 06:20 | 12.3 | 2.1 | [22 empty] | 315 | [7 empty] | -123.5
2002-11-23 06:30 | 16.1 | 2.8 | [22 empty] | 315 | [7 empty] | -123.5
2002-11-23 06:40 | 14 | 2.8 | [22 empty] | 315 | [7 empty] | -123.5
2002-11-23 06:50 | 12 | 2.6 | [22 empty] | 315 | [7 empty] | -123.5
2002-11-23 07:00 | 11.7 | 2.1 | [22 empty] | 315 | [7 empty] | -123.5
2002-11-23 07:10 | 10.6 | 2.1 | [22 empty] | 315 | [7 empty] | -123.5
2002-11-23 07:20 | 10.7 | 1.8 | [22 empty] | 315 | [7 empty] | -123.5
2002-11-23 07:30 | 10.6 | 3 | [22 empty] | 315 | [7 empty] | -123.5
2002-11-23 07:40 | 13.5 | 1.7 | [22 empty] | 315 | [7 empty] | -123.5
2002-11-23 07:50 | 13.7 | 2.2 | [22 empty] | 315 | [7 empty] | -123.5
2002-11-23 08:00 | 13.4 | 2.4 | [22 empty] | 315 | [7 empty] | -123.5
2002-11-23 08:10 | 13.2 | 2.1 | [22 empty] | 315 | [7 empty] | -123.5
2002-11-23 08:20 | 13.5 | 2.4 | [22 empty] | 315 | [7 empty] | -123.5
2002-11-23 08:30 | 13.3 | 2.2 | [22 empty] | 315 | [7 empty] | -123.5
2002-11-23 08:40 | 13.9 | 2.1 | [22 empty] | 315 | [7 empty] | -123.5
2002-11-23 08:50 | 12.7 | 2.2 | [22 empty] | 315 | [7 empty] | -123.5
2002-11-23 09:00 | 13.6 | 1.9 | [22 empty] | 315 | [7 empty] | -123.5
2002-11-23 09:10 | 13.7 | 2.2 | [22 empty] | 315 | [7 empty] | -123.5
2002-11-23 09:20 | 13.6 | 2.5 | [22 empty] | 315 | [7 empty] | -123.5
2002-11-23 09:30 | 13.2 | 1.9 | [22 empty] | 315 | [7 empty] | -123.5
2002-11-23 09:40 | 13.8 | 1.9 | [22 empty] | 315 | [7 empty] | -123.5
2002-11-23 09:50 | 13.9 | 2 | [22 empty] | 315 | [7 empty] | -123.5
2002-11-23 10:00 | 15 | 2.4 | [22 empty] | 315 | [7 empty] | -123.5
2002-11-23 10:10 | 15.7 | 2.5 | [22 empty] | 315 | [7 empty] | -123.5
2002-11-23 10:20 | 16 | 2.7 | [22 empty] | 315 | [7 empty] | -123.5
2002-11-23 10:30 | 16.8 | 2.4 | [22 empty] | 315 | [7 empty] | -123.5
2002-11-23 10:40 | 17.5 | 2.9 | [22 empty] | 315 | [7 empty] | -123.5
2002-11-23 10:50 | 19.7 | 3.1 | [22 empty] | 315 | [7 empty] | -123.5
2002-11-23 11:00 | 20.8 | 3.9 | [22 empty] | 315 | [7 empty] | -123.5
2002-11-23 11:10 | 23.2 | 4.1 | [22 empty] | 315 | [7 empty] | -123.5
2002-11-23 11:20 | 22.2 | 3.3 | [22 empty] | 315 | [7 empty] | -123.5
2002-11-23 11:30 | 23.9 | 3.6 | [22 empty] | 315 | [7 empty] | -123.5
2002-11-23 11:40 | 23.7 | 4.2 | [22 empty] | 315 | [7 empty] | -123.5
2002-11-23 11:50 | 25.1 | 4.2 | [22 empty] | 292 | [7 empty] | -123.5
2002-11-23 12:00 | 23.4 | 3.2 | [22 empty] | 292 | [7 empty] | -123.5
2002-11-23 12:10 | 22.6 | 3.3 | [22 empty] | 292 | [7 empty] | -123.5
2002-11-23 12:20 | 23.1 | 3.2 | [22 empty] | 292 | [7 empty] | -123.5
2002-11-23 12:30 | 24.3 | 3.2 | [22 empty] | 292 | [7 empty] | -123.5
2002-11-23 12:40 | 24.3 | 3.7 | [22 empty] | 292 | [7 empty] | -123.5
2002-11-23 12:50 | 22.5 | 2.9 | [22 empty] | 292 | [7 empty] | -123.5
2002-11-23 13:00 | 22.1 | 3 | [22 empty] | 292 | [7 empty] | -123.5
2002-11-23 13:10 | 23 | 3 | [22 empty] | 292 | [7 empty] | -123.5
2002-11-23 13:20 | 23 | 2.8 | [22 empty] | 292 | [7 empty] | -123.5
2002-11-23 13:30 | 23.9 | 3.2 | [22 empty] | 292 | [7 empty] | -123.5
2002-11-23 13:40 | 22.5 | 3.4 | [22 empty] | 315 | [7 empty] | -123.5
2002-11-23 13:50 | 23.4 | 3.2 | [22 empty] | 292 | [7 empty] | -123.5
2002-11-23 14:00 | 21.8 | 3.1 | [22 empty] | 292 | [7 empty] | -123.5
2002-11-23 14:10 | 23.9 | 3.5 | [22 empty] | 292 | [7 empty] | -123.5
2002-11-23 14:20 | 23.1 | 3.4 | [22 empty] | 292 | [7 empty] | -123.5
2002-11-23 14:30 | 22.3 | 3.4 | [22 empty] | 292 | [7 empty] | -123.5
2002-11-23 14:40 | 22 | 2.8 | [22 empty] | 292 | [7 empty] | -123.5
2002-11-23 14:50 | 23.2 | 2.9 | [22 empty] | 292 | [7 empty] | -123.5
2002-11-23 15:00 | 23.6 | 2.7 | [22 empty] | 292 | [7 empty] | -123.5
2002-11-23 15:10 | 23.5 | 3 | [22 empty] | 292 | [7 empty] | -123.5
2002-11-23 15:20 | 22.6 | 2.9 | [22 empty] | 292 | [7 empty] | -123.5
2002-11-23 15:30 | 24.1 | 3.3 | [22 empty] | 292 | [7 empty] | -123.5
2002-11-23 15:40 | 23.2 | 3.4 | [22 empty] | 292 | [7 empty] | -123.5
2002-11-23 15:50 | 22.5 | 3.1 | [22 empty] | 292 | [7 empty] | -123.5
2002-11-23 16:00 | 23.2 | 2.8 | [22 empty] | 292 | [7 empty] | -123.5
2002-11-23 16:10 | 23 | 2.8 | [22 empty] | 292 | [7 empty] | -123.5
2002-11-23 16:20 | 23.2 | 3 | [22 empty] | 292 | [7 empty] | -123.5
2002-11-23 16:30 | 21.7 | 3.2 | [22 empty] | 292 | [7 empty] | -123.5
2002-11-23 16:40 | 21.6 | 3 | [22 empty] | 292 | [7 empty] | -123.5
2002-11-23 16:50 | 22.5 | 3.2 | [22 empty] | 292 | [7 empty] | -123.5
2002-11-23 17:00 | 22 | 2.9 | [22 empty] | 292 | [7 empty] | -123.5
2002-11-23 17:10 | 22 | 2.7 | [22 empty] | 292 | [7 empty] | -123.5
2002-11-23 17:20 | 21.8 | 3.2 | [22 empty] | 292 | [7 empty] | -123.5
2002-11-23 17:30 | 22.4 | 3 | [22 empty] | 292 | [7 empty] | -123.5
2002-11-23 17:40 | 21.6 | 3 | [22 empty] | 292 | [7 empty] | -123.5
2002-11-23 17:50 | 22.8 | 2.9 | [22 empty] | 292 | [7 empty] | -123.5
2002-11-23 18:00 | 22.9 | 3.4 | [22 empty] | 292 | [7 empty] | -123.5
2002-11-23 18:10 | 22.2 | 2.9 | [22 empty] | 292 | [7 empty] | -123.5
2002-11-23 18:20 | 23 | 3.3 | [22 empty] | 292 | [7 empty] | -123.5
2002-11-23 18:30 | 21.8 | 3.7 | [22 empty] | 292 | [7 empty] | -123.5
2002-11-23 18:40 | 20.7 | 3.1 | [22 empty] | 292 | [7 empty] | -123.5
2002-11-23 18:50 | 21 | 2.5 | [22 empty] | 292 | [7 empty] | -123.5
2002-11-23 19:00 | 21 | 2.6 | [22 empty] | 292 | [7 empty] | -123.5
2002-11-23 19:10 | 21.9 | 3 | [22 empty] | 292 | [7 empty] | -123.5
2002-11-23 19:20 | 21.7 | 3.2 | [22 empty] | 292 | [7 empty] | -123.5
2002-11-23 19:30 | 21.9 | 3.7 | [22 empty] | 292 | [7 empty] | -123.5
2002-11-23 19:40 | 22.9 | 3.2 | [22 empty] | 292 | [7 empty] | -123.5
2002-11-23 19:50 | 22.2 | 2.6 | [22 empty] | 292 | [7 empty] | -123.5
2002-11-23 20:00 | 22 | 3.1 | [22 empty] | 292 | [7 empty] | -123.5
2002-11-23 20:10 | 22.2 | 3.4 | [22 empty] | 292 | [7 empty] | -123.5
2002-11-23 20:20 | 21.8 | 3 | [22 empty] | 292 | [7 empty] | -123.5
2002-11-23 20:30 | 20.8 | 3.3 | [22 empty] | 315 | [7 empty] | -123.5
2002-11-23 20:40 | 21 | 3.5 | [22 empty] | 292 | [7 empty] | -123.5
2002-11-23 20:50 | 22.8 | 3.6 | [22 empty] | 292 | [7 empty] | -123.5
2002-11-23 21:00 | 22.5 | 2.9 | [22 empty] | 292 | [7 empty] | -123.5
2002-11-23 21:10 | 22.7 | 2.8 | [22 empty] | 292 | [7 empty] | -123.5
2002-11-23 21:20 | 22.6 | 3.7 | [22 empty] | 292 | [7 empty] | -123.5
2002-11-23 21:30 | 22 | 3.2 | [22 empty] | 292 | [7 empty] | -123.5
2002-11-23 21:40 | 23.8 | 3.5 | [22 empty] | 292 | [7 empty] | -123.5
2002-11-23 21:50 | 22.2 | 3 | [22 empty] | 292 | [7 empty] | -123.5
2002-11-23 22:00 | 23.6 | 3.6 | [22 empty] | 292 | [7 empty] | -123.5
2002-11-23 22:10 | 22.2 | 3.5 | [22 empty] | 292 | [7 empty] | -123.5
2002-11-23 22:20 | 21 | 3 | [22 empty] | 292 | [7 empty] | -123.5
2002-11-23 22:30 | 19.4 | 2.5 | [22 empty] | 292 | [7 empty] | -123.5
2002-11-23 22:40 | 20.1 | 3 | [22 empty] | 292 | [7 empty] | -123.5
2002-11-23 22:50 | 19.7 | 2.5 | [22 empty] | 292 | [7 empty] | -123.5
2002-11-23 23:00 | 18.2 | 2.8 | [22 empty] | 292 | [7 empty] | -123.5
2002-11-23 23:10 | 21.1 | 2.6 | [22 empty] | 292 | [7 empty] | -123.5
2002-11-23 23:20 | 20.8 | 2.9 | [22 empty] | 292 | [7 empty] | -123.5
2002-11-23 23:30 | 21.3 | 2.5 | [22 empty] | 292 | [7 empty] | -123.5
2002-11-23 23:40 | 19.8 | 3 | [22 empty] | 292 | [7 empty] | -123.5
2002-11-23 23:50 | 19.9 | 2.8 | [22 empty] | 292 | [7 empty] | -123.5
2002-11-24 | 19.4 | 3 | [22 empty] | 292 | [7 empty] | -123.5
2002-11-24 00:10 | 19.7 | 2.6 | [22 empty] | 292 | [7 empty] | -123.5
2002-11-24 00:20 | 19.4 | 2.5 | [22 empty] | 292 | [7 empty] | -123.5
2002-11-24 00:30 | 19.4 | 2.8 | [22 empty] | 292 | [7 empty] | -123.5
2002-11-24 00:40 | 16 | 2.1 | [22 empty] | 292 | [7 empty] | -123.5
2002-11-24 00:50 | 18.2 | 2.8 | [22 empty] | 292 | [7 empty] | -123.5
2002-11-24 01:00 | 16.6 | 2.9 | [22 empty] | 292 | [7 empty] | -123.5
2002-11-24 01:10 | 16.2 | 2.8 | [22 empty] | 292 | [7 empty] | -123.5
2002-11-24 01:20 | 15.7 | 2.1 | [22 empty] | 292 | [7 empty] | -123.5
2002-11-24 01:30 | 15.6 | 2.8 | [22 empty] | 292 | [7 empty] | -123.5
2002-11-24 01:40 | 15.3 | 2.8 | [22 empty] | 292 | [7 empty] | -123.5
2002-11-24 01:50 | 15.3 | 3 | [22 empty] | 292 | [7 empty] | -123.5
2002-11-24 02:00 | 14.9 | 2.4 | [22 empty] | 292 | [7 empty] | -123.5
2002-11-24 02:10 | 15.4 | 2.2 | [22 empty] | 292 | [7 empty] | -123.5
2002-11-24 02:20 | 18 | 2.8 | [22 empty] | 292 | [7 empty] | -123.5
2002-11-24 02:30 | 17.2 | 2.3 | [22 empty] | 292 | [7 empty] | -123.5
2002-11-24 02:40 | 14.9 | 2.7 | [22 empty] | 292 | [7 empty] | -123.5
2002-11-24 02:50 | 16.4 | 2.2 | [22 empty] | 292 | [7 empty] | -123.5
2002-11-24 03:00 | 16.9 | 2.2 | [22 empty] | 292 | [7 empty] | -123.5
2002-11-24 03:10 | 13.2 | 3.5 | [22 empty] | 292 | [7 empty] | -123.5
2002-11-24 03:20 | 13.3 | 3 | [22 empty] | 292 | [7 empty] | -123.5
2002-11-24 03:30 | 15.6 | 2.7 | [22 empty] | 292 | [7 empty] | -123.5
2002-11-24 03:40 | 12.8 | 2.6 | [22 empty] | 292 | [7 empty] | -123.5
2002-11-24 03:50 | 12 | 2.6 | [22 empty] | 292 | [7 empty] | -123.5
2002-11-24 04:00 | 13.9 | 2.4 | [22 empty] | 292 | [7 empty] | -123.5
2002-11-24 04:10 | 11.3 | 2 | [22 empty] | 292 | [7 empty] | -123.5
2002-11-24 04:20 | 12 | 2.5 | [22 empty] | 292 | [7 empty] | -123.5
2002-11-24 04:30 | 13.3 | 1.9 | [22 empty] | 292 | [7 empty] | -123.5
2002-11-24 04:40 | 12.4 | 1.7 | [22 empty] | 292 | [7 empty] | -123.5
2002-11-24 04:50 | 10.9 | 1.8 | [22 empty] | 292 | [7 empty] | -123.5
2002-11-24 05:00 | 11 | 2.1 | [22 empty] | 292 | [7 empty] | -123.5
2002-11-24 05:10 | 11.6 | 1.8 | [22 empty] | 292 | [7 empty] | -123.5
2002-11-24 05:20 | 10.2 | 1.8 | [22 empty] | 315 | [7 empty] | -123.5
2002-11-24 05:30 | 8.3 | 1.6 | [22 empty] | 315 | [7 empty] | -123.5
2002-11-24 05:40 | 9.4 | 2 | [22 empty] | 315 | [7 empty] | -123.5
2002-11-24 05:50 | 9.1 | 1.8 | [22 empty] | 315 | [7 empty] | -123.5
2002-11-24 06:00 | 7.6 | 1.2 | [22 empty] | 315 | [7 empty] | -123.5
2002-11-24 06:10 | 8.4 | 1 | [22 empty] | 292 | [7 empty] | -123.5
2002-11-24 06:20 | 9.1 | 1.1 | [22 empty] | 315 | [7 empty] | -123.5
2002-11-24 06:30 | 8.1 | 1 | [22 empty] | 315 | [7 empty] | -123.5
2002-11-24 06:40 | 7.5 | 1 | [22 empty] | 315 | [7 empty] | -123.5
2002-11-24 06:50 | 7.1 | 0.8 | [22 empty] | 315 | [7 empty] | -123.5
2002-11-24 07:00 | 6.4 | 0.7 | [22 empty] | 292 | [7 empty] | -123.5
2002-11-24 07:10 | 4.7 | 1.3 | [22 empty] | 292 | [7 empty] | -123.5
2002-11-24 07:20 | 4.6 | 0.6 | [22 empty] | 292 | [7 empty] | -123.5
2002-11-24 07:30 | 5.1 | 0.7 | [22 empty] | 270 | [7 empty] | -123.5
2002-11-24 07:40 | 4.9 | 0.6 | [22 empty] | 292 | [7 empty] | -123.5
2002-11-24 07:50 | 4.6 | 0.5 | [22 empty] | 292 | [7 empty] | -123.5
2002-11-24 08:00 | 5 | 0.7 | [22 empty] | 315 | [7 empty] | -123.5
2002-11-24 08:10 | 4.8 | 0.7 | [22 empty] | 292 | [7 empty] | -123.5
2002-11-24 08:20 | 3.9 | 0.9 | [22 empty] | 292 | [7 empty] | -123.5
2002-11-24 08:30 | 6.4 | 0.9 | [22 empty] | 270 | [7 empty] | -123.5
2002-11-24 08:40 | 6.9 | 0.9 | [22 empty] | 270 | [7 empty] | -123.5
2002-11-24 08:50 | 3.4 | 0.5 | [22 empty] | 292 | [7 empty] | -123.5
2002-11-24 09:00 | 3.6 | 0.7 | [22 empty] | 292 | [7 empty] | -123.5
2002-11-24 09:10 | 6.2 | 1.1 | [22 empty] | 292 | [7 empty] | -123.5
2002-11-24 09:20 | 5.8 | 0.8 | [22 empty] | 292 | [7 empty] | -123.5
2002-11-24 09:30 | 6.2 | 1.2 | [22 empty] | 292 | [7 empty] | -123.5
2002-11-24 09:40 | 7 | 1.3 | [22 empty] | 292 | [7 empty] | -123.5
2002-11-24 09:50 | 7.4 | 1.1 | [22 empty] | 292 | [7 empty] | -123.5
2002-11-24 10:00 | 7.9 | 0.9 | [22 empty] | 292 | [7 empty] | -123.5
2002-11-24 10:10 | 6.2 | 0.9 | [22 empty] | 292 | [7 empty] | -123.5
2002-11-24 10:20 | 4.8 | 1.6 | [22 empty] | 270 | [7 empty] | -123.5
2002-11-24 10:30 | 4.7 | 0.9 | [22 empty] | 292 | [7 empty] | -123.5
2002-11-24 10:40 | 4.5 | 1.1 | [22 empty] | 270 | [7 empty] | -123.5
2002-11-24 10:50 | 4.3 | 1 | [22 empty] | 292 | [7 empty] | -123.5
2002-11-24 11:00 | 4.6 | 1.1 | [22 empty] | 292 | [7 empty] | -123.5
2002-11-24 11:10 | 5.8 | 1.7 | [22 empty] | 270 | [7 empty] | -123.5
2002-11-24 11:20 | 5.6 | 1.6 | [22 empty] | 270 | [7 empty] | -123.5
2002-11-24 11:30 | 6.4 | 2 | [22 empty] | 270 | [7 empty] | -123.5
2002-11-24 11:40 | 5.3 | 1.4 | [22 empty] | 270 | [7 empty] | -123.5
2002-11-24 11:50 | 6.8 | 1.2 | [22 empty] | 270 | [7 empty] | -123.5
2002-11-24 12:00 | 7.2 | 1.2 | [22 empty] | 270 | [7 empty] | -123.5
2002-11-24 12:10 | 8.3 | 1.2 | [22 empty] | 292 | [7 empty] | -123.5
2002-11-24 12:20 | 6 | 1.6 | [22 empty] | 292 | [7 empty] | -123.5
2002-11-24 12:30 | 6.2 | 1 | [22 empty] | 292 | [7 empty] | -123.5
2002-11-24 12:40 | 8.2 | 1.4 | [22 empty] | 270 | [7 empty] | -123.5
2002-11-24 12:50 | 7.2 | 1.6 | [22 empty] | 248 | [7 empty] | -123.5
2002-11-24 13:00 | 8.4 | 1.3 | [22 empty] | 248 | [7 empty] | -123.5
2002-11-24 13:10 | 7.2 | 1.2 | [22 empty] | 270 | [7 empty] | -123.5
2002-11-24 13:20 | 7.6 | 0.7 | [22 empty] | 270 | [7 empty] | -123.5
2002-11-24 13:30 | 8.1 | 1.3 | [22 empty] | 270 | [7 empty] | -123.5
2002-11-24 13:40 | 6.2 | 1.1 | [22 empty] | 270 | [7 empty] | -123.5
2002-11-24 13:50 | 5.4 | 1 | [22 empty] | 270 | [7 empty] | -123.5
2002-11-24 14:00 | 5.3 | 0.7 | [22 empty] | 292 | [7 empty] | -123.5
2002-11-24 14:10 | 5.2 | 0.7 | [22 empty] | 292 | [7 empty] | -123.5
2002-11-24 14:20 | 5.5 | 1.1 | [22 empty] | 270 | [7 empty] | -123.5
2002-11-24 14:30 | 5.4 | 0.7 | [22 empty] | 292 | [7 empty] | -123.5
2002-11-24 14:40 | 5.8 | 0.6 | [22 empty] | 292 | [7 empty] | -123.5
2002-11-24 14:50 | 6 | 0.9 | [22 empty] | 292 | [7 empty] | -123.5
2002-11-24 15:00 | 4.7 | 1 | [22 empty] | 292 | [7 empty] | -123.5
2002-11-24 15:10 | 5.5 | 0.8 | [22 empty] | 292 | [7 empty] | -123.5
2002-11-24 15:20 | 7.3 | 1 | [22 empty] | 315 | [7 empty] | -123.5
2002-11-24 15:30 | 8.8 | 0.8 | [22 empty] | 315 | [7 empty] | -123.5
2002-11-24 15:40 | 9.1 | 0.9 | [22 empty] | 292 | [7 empty] | -123.5
2002-11-24 15:50 | 8.6 | 1 | [22 empty] | 292 | [7 empty] | -123.5
2002-11-24 16:00 | 8 | 0.8 | [22 empty] | 292 | [7 empty] | -123.5
2002-11-24 16:10 | 7.1 | 0.7 | [22 empty] | 292 | [7 empty] | -123.5
2002-11-24 16:20 | 6 | 0.7 | [22 empty] | 292 | [7 empty] | -123.5
2002-11-24 16:30 | 5.9 | 0.6 | [22 empty] | 315 | [7 empty] | -123.5
2002-11-24 16:40 | 6 | 1 | [22 empty] | 315 | [7 empty] | -123.5
2002-11-24 16:50 | 5.4 | 1 | [22 empty] | 292 | [7 empty] | -123.5
2002-11-24 17:00 | 7.2 | 1.7 | [22 empty] | 270 | [7 empty] | -123.5
2002-11-24 17:10 | 5.6 | 1.7 | [22 empty] | 270 | [7 empty] | -123.5
2002-11-24 17:20 | 4.1 | 0.9 | [22 empty] | 292 | [7 empty] | -123.5
2002-11-24 17:30 | 6.1 | 1 | [22 empty] | 315 | [7 empty] | -123.5
2002-11-24 17:40 | 7.6 | 1.3 | [22 empty] | 315 | [7 empty] | -123.5
2002-11-24 17:50 | 7.3 | 1 | [22 empty] | 315 | [7 empty] | -123.5
2002-11-24 18:00 | 8.1 | 1.2 | [22 empty] | 315 | [7 empty] | -123.5
2002-11-24 18:10 | 10.9 | 1.3 | [22 empty] | 315 | [7 empty] | -123.5
2002-11-24 18:20 | 11.8 | 0.9 | [22 empty] | 315 | [7 empty] | -123.5
2002-11-24 18:30 | 12.2 | 1.3 | [22 empty] | 315 | [7 empty] | -123.5
2002-11-24 18:40 | 11.8 | 1.1 | [22 empty] | 315 | [7 empty] | -123.5
2002-11-24 18:50 | 11.7 | 1.6 | [22 empty] | 315 | [7 empty] | -123.5
2002-11-24 19:00 | 11.1 | 1.5 | [22 empty] | 315 | [7 empty] | -123.5
2002-11-24 19:10 | 10.5 | 1.7 | [22 empty] | 315 | [7 empty] | -123.5
2002-11-24 19:20 | 10.7 | 2.1 | [22 empty] | 315 | [7 empty] | -123.5
2002-11-24 19:30 | 11.2 | 2.1 | [22 empty] | 315 | [7 empty] | -123.5
2002-11-24 19:40 | 12.8 | 2.2 | [22 empty] | 315 | [7 empty] | -123.5
2002-11-24 19:50 | 13.9 | 2.1 | [22 empty] | 292 | [7 empty] | -123.5
2002-11-24 20:00 | 11.9 | 1.7 | [22 empty] | 292 | [7 empty] | -123.5
2002-11-24 20:10 | 11.4 | 2.1 | [22 empty] | 292 | [7 empty] | -123.5
2002-11-24 20:20 | 9.8 | 1.4 | [22 empty] | 292 | [7 empty] | -123.5
2002-11-24 20:30 | 10.6 | 1.3 | [22 empty] | 292 | [7 empty] | -123.5
2002-11-24 20:40 | 11.4 | 1.5 | [22 empty] | 292 | [7 empty] | -123.5
2002-11-24 20:50 | 13.4 | 1.1 | [22 empty] | 292 | [7 empty] | -123.5
2002-11-24 21:00 | 14.4 | 13.6 | [22 empty] | 292 | [7 empty] | -123.5
2002-11-24 21:10 | 15.9 | 1.9 | [22 empty] | 292 | [7 empty] | -123.5
2002-11-24 21:20 | 18 | 1.8 | [22 empty] | 292 | [7 empty] | -123.5
2002-11-24 21:30 | 17.1 | 1.9 | [22 empty] | 292 | [7 empty] | -123.5
2002-11-24 21:40 | 15.2 | 2 | [22 empty] | 292 | [7 empty] | -123.5
2002-11-24 21:50 | 14.2 | 2.2 | [22 empty] | 292 | [7 empty] | -123.5
2002-11-24 22:00 | 13.9 | 1.9 | [22 empty] | 292 | [7 empty] | -123.5
2002-11-24 22:10 | 14 | 2.6 | [22 empty] | 292 | [7 empty] | -123.5
2002-11-24 22:20 | 16.4 | 2.2 | [22 empty] | 292 | [7 empty] | -123.5
2002-11-24 22:30 | 16.9 | 2.9 | [22 empty] | 292 | [7 empty] | -123.5
2002-11-24 22:40 | 16.2 | 2.6 | [22 empty] | 292 | [7 empty] | -123.5
2002-11-24 22:50 | 18.1 | 2.7 | [22 empty] | 292 | [7 empty] | -123.5
2002-11-24 23:00 | 16.3 | 3.8 | [22 empty] | 292 | [7 empty] | -123.5
2002-11-24 23:10 | 15.9 | 2.9 | [22 empty] | 292 | [7 empty] | -123.5
2002-11-24 23:20 | 14.7 | 2 | [22 empty] | 292 | [7 empty] | -123.5
2002-11-24 23:30 | 13.1 | 2 | [22 empty] | 292 | [7 empty] | -123.5
2002-11-24 23:40 | 15.7 | 2.4 | [22 empty] | 292 | [7 empty] | -123.5
2002-11-24 23:50 | 14.8 | 2.1 | [22 empty] | 292 | [7 empty] | -123.5
2002-11-25 | 13.3 | 1.9 | [22 empty] | 292 | [7 empty] | -123.5
2002-11-25 00:10 | 13.7 | 2.7 | [22 empty] | 292 | [7 empty] | -123.5
2002-11-25 00:20 | 14.5 | 2.8 | [22 empty] | 292 | [7 empty] | -123.5
2002-11-25 00:30 | 15.2 | 2.2 | [22 empty] | 292 | [7 empty] | -123.5
2002-11-25 00:40 | 15.8 | 2.2 | [22 empty] | 292 | [7 empty] | -123.5
2002-11-25 00:50 | 17.8 | 2.1 | [22 empty] | 292 | [7 empty] | -123.5
2002-11-25 01:00 | 16.8 | 2.8 | [22 empty] | 292 | [7 empty] | -123.5
2002-11-25 01:10 | 13 | 2.2 | [22 empty] | 292 | [7 empty] | -123.5
2002-11-25 01:20 | 13.2 | 2.7 | [22 empty] | 292 | [7 empty] | -123.5
2002-11-25 01:30 | 16.4 | 2.1 | [22 empty] | 292 | [7 empty] | -123.5
2002-11-25 01:40 | 15.3 | 2.6 | [22 empty] | 292 | [7 empty] | -123.5
2002-11-25 01:50 | 14 | 3.2 | [22 empty] | 292 | [7 empty] | -123.5
2002-11-25 02:00 | 13.3 | 2 | [22 empty] | 292 | [7 empty] | -123.5
2002-11-25 02:10 | 12.1 | 2.1 | [22 empty] | 292 | [7 empty] | -123.5
2002-11-25 02:20 | 8.4 | 1.9 | [22 empty] | 315 | [7 empty] | -123.5
2002-11-25 02:30 | 9 | 1.7 | [22 empty] | 292 | [7 empty] | -123.5
2002-11-25 02:40 | 7.1 | 2.6 | [22 empty] | 292 | [7 empty] | -123.5
2002-11-25 02:50 | 8.4 | 1.7 | [22 empty] | 292 | [7 empty] | -123.5
2002-11-25 03:00 | 11.4 | 2.4 | [22 empty] | 292 | [7 empty] | -123.5
2002-11-25 03:10 | 11.4 | 2.5 | [22 empty] | 292 | [7 empty] | -123.5
2002-11-25 03:20 | 12.2 | 2.1 | [22 empty] | 315 | [7 empty] | -123.5
2002-11-25 03:30 | 10.7 | 2.1 | [22 empty] | 292 | [7 empty] | -123.5
2002-11-25 03:40 | 7.9 | 2.2 | [22 empty] | 292 | [7 empty] | -123.5
2002-11-25 03:50 | 11 | 2.1 | [22 empty] | 292 | [7 empty] | -123.5
2002-11-25 04:00 | 9.5 | 2.1 | [22 empty] | 292 | [7 empty] | -123.5
2002-11-25 04:10 | 11.3 | 1.4 | [22 empty] | 292 | [7 empty] | -123.5
2002-11-25 04:20 | 12.8 | 2.1 | [22 empty] | 315 | [7 empty] | -123.5
2002-11-25 04:30 | 12.4 | 2.5 | [22 empty] | 315 | [7 empty] | -123.5
2002-11-25 04:40 | 12.5 | 2.1 | [22 empty] | 292 | [7 empty] | -123.5
2002-11-25 04:50 | 11.7 | 1.8 | [22 empty] | 292 | [7 empty] | -123.5
2002-11-25 05:00 | 11.2 | 2 | [22 empty] | 292 | [7 empty] | -123.5
2002-11-25 05:10 | 10.8 | 1.6 | [22 empty] | 292 | [7 empty] | -123.5
2002-11-25 05:20 | 8.1 | 1.8 | [22 empty] | 292 | [7 empty] | -123.5
2002-11-25 05:30 | 7.9 | 1 | [22 empty] | 292 | [7 empty] | -123.5
2002-11-25 05:40 | 5.2 | 0.9 | [22 empty] | 292 | [7 empty] | -123.5
2002-11-25 05:50 | 6.8 | 1.1 | [22 empty] | 292 | [7 empty] | -123.5
2002-11-25 06:00 | 7.7 | 0.6 | [22 empty] | 292 | [7 empty] | -123.5
2002-11-25 06:10 | 7.4 | 0.6 | [22 empty] | 292 | [7 empty] | -123.5
2002-11-25 06:20 | 8.2 | 1 | [22 empty] | 315 | [7 empty] | -123.5
2002-11-25 06:30 | 10 | 0.9 | [22 empty] | 315 | [7 empty] | -123.5
2002-11-25 06:40 | 10.5 | 0.8 | [22 empty] | 292 | [7 empty] | -123.5
2002-11-25 06:50 | 10.4 | 1.2 | [22 empty] | 315 | [7 empty] | -123.5
2002-11-25 07:00 | 8.5 | 1.2 | [22 empty] | 315 | [7 empty] | -123.5
2002-11-25 07:10 | 9.4 | 1.7 | [22 empty] | 292 | [7 empty] | -123.5
2002-11-25 07:20 | 8.4 | 1.6 | [22 empty] | 292 | [7 empty] | -123.5
2002-11-25 07:30 | 4.8 | 1.5 | [22 empty] | 270 | [7 empty] | -123.5
2002-11-25 07:40 | 3.8 | 1.6 | [22 empty] | 315 | [7 empty] | -123.5
2002-11-25 07:50 | 4.1 | 1.7 | [22 empty] | 315 | [7 empty] | -123.5
2002-11-25 08:00 | 6.4 | 2.5 | [22 empty] | 315 | [7 empty] | -123.5
2002-11-25 08:10 | 8.1 | 1.3 | [22 empty] | 315 | [7 empty] | -123.5
2002-11-25 08:20 | 8.1 | 1.5 | [22 empty] | 315 | [7 empty] | -123.5
2002-11-25 08:30 | 10.2 | 1 | [22 empty] | 315 | [7 empty] | -123.5
2002-11-25 08:40 | 10.6 | 1.2 | [22 empty] | 315 | [7 empty] | -123.5
2002-11-25 08:50 | 10.6 | 1.2 | [22 empty] | 315 | [7 empty] | -123.5
2002-11-25 09:00 | 10.1 | 1.3 | [22 empty] | 315 | [7 empty] | -123.5
2002-11-25 09:10 | 9.4 | 1.7 | [22 empty] | 315 | [7 empty] | -123.5
2002-11-25 09:20 | 6.7 | 1.3 | [22 empty] | 315 | [7 empty] | -123.5
2002-11-25 09:30 | 5.5 | 0.9 | [22 empty] | 315 | [7 empty] | -123.5
2002-11-25 09:40 | 4.3 | 1.1 | [22 empty] | 292 | [7 empty] | -123.5
2002-11-25 09:50 | 4.3 | 0.9 | [22 empty] | 292 | [7 empty] | -123.5
2002-11-25 10:00 | 4.8 | 1 | [22 empty] | 315 | [7 empty] | -123.5
2002-11-25 10:10 | 7.4 | 1.1 | [22 empty] | 315 | [7 empty] | -123.5
2002-11-25 10:20 | 7.2 | 1.2 | [22 empty] | 292 | [7 empty] | -123.5
2002-11-25 10:30 | 7.8 | 1.2 | [22 empty] | 292 | [7 empty] | -123.5
2002-11-25 10:40 | 9.9 | 1.5 | [22 empty] | 292 | [7 empty] | -123.5
2002-11-25 10:50 | 11.2 | 1.2 | [22 empty] | 315 | [7 empty] | -123.5
2002-11-25 11:00 | 10.9 | 1.2 | [22 empty] | 315 | [7 empty] | -123.5
2002-11-25 11:10 | 10.8 | 1.2 | [22 empty] | 315 | [7 empty] | -123.5
2002-11-25 11:20 | 10 | 1.1 | [22 empty] | 292 | [7 empty] | -123.5
2002-11-25 11:30 | 9.4 | 1.2 | [22 empty] | 292 | [7 empty] | -123.5
2002-11-25 11:40 | 10.2 | 1.2 | [22 empty] | 315 | [7 empty] | -123.5
2002-11-25 11:50 | 10.8 | 1.2 | [22 empty] | 315 | [7 empty] | -123.5
2002-11-25 12:00 | 9.3 | 1.9 | [22 empty] | 315 | [7 empty] | -123.5
2002-11-25 12:10 | 8.7 | 1.8 | [22 empty] | 315 | [7 empty] | -123.5
2002-11-25 12:20 | 9.1 | 1.1 | [22 empty] | 315 | [7 empty] | -123.5
2002-11-25 12:30 | 7.8 | 1.2 | [22 empty] | 315 | [7 empty] | -123.5
2002-11-25 12:40 | 6.6 | 0.9 | [22 empty] | 315 | [7 empty] | -123.5
2002-11-25 12:50 | 5 | 0.7 | [22 empty] | 315 | [7 empty] | -123.5
2002-11-25 13:00 | 7.1 | 0.8 | [22 empty] | 315 | [7 empty] | -123.5
2002-11-25 13:10 | 4.4 | 0.9 | [22 empty] | 338 | [7 empty] | -123.5
2002-11-25 13:20 | 4.2 | 0.7 | [22 empty] | 338 | [7 empty] | -123.5
2002-11-25 13:30 | 3.5 | 0.7 | [22 empty] | 315 | [7 empty] | -123.5
2002-11-25 13:40 | 0.9 | 0.5 | [22 empty] | 338 | [7 empty] | -123.5
2002-11-25 13:50 | 2.8 | 0.9 | [22 empty] | 338 | [7 empty] | -123.5
2002-11-25 14:00 | 4.5 | 0.5 | [22 empty] | 338 | [7 empty] | -123.5
2002-11-25 14:10 | 5.4 | 0.7 | [22 empty] | 315 | [7 empty] | -123.5
2002-11-25 14:20 | 3.7 | 0.6 | [22 empty] | 315 | [7 empty] | -123.5
2002-11-25 14:30 | 5.6 | 1 | [22 empty] | 292 | [7 empty] | -123.5
2002-11-25 14:40 | 8 | 1 | [22 empty] | 292 | [7 empty] | -123.5
2002-11-25 14:50 | 9.8 | 1.6 | [22 empty] | 292 | [7 empty] | -123.5
2002-11-25 15:00 | 11.9 | 1.2 | [22 empty] | 292 | [7 empty] | -123.5
2002-11-25 15:10 | 8.2 | 1.7 | [22 empty] | 292 | [7 empty] | -123.5
2002-11-25 15:20 | 5.3 | 0.8 | [22 empty] | 315 | [7 empty] | -123.5
2002-11-25 15:30 | 5.2 | 0.5 | [22 empty] | 315 | [7 empty] | -123.5
2002-11-25 15:40 | 7.9 | 0.8 | [22 empty] | 315 | [7 empty] | -123.5
2002-11-25 15:50 | 12.1 | 2 | [22 empty] | 315 | [7 empty] | -123.5
2002-11-25 16:00 | 11.6 | 1.6 | [22 empty] | 292 | [7 empty] | -123.5
2002-11-25 16:10 | 11 | 1.4 | [22 empty] | 292 | [7 empty] | -123.5
2002-11-25 16:20 | 7.9 | 1.2 | [22 empty] | 292 | [7 empty] | -123.5
2002-11-25 16:30 | 6 | 0.9 | [22 empty] | 315 | [7 empty] | -123.5
2002-11-25 16:40 | 8.3 | 0.8 | [22 empty] | 292 | [7 empty] | -123.5
2002-11-25 16:50 | 9.4 | 1 | [22 empty] | 315 | [7 empty] | -123.5
2002-11-25 17:00 | 8.1 | 0.9 | [22 empty] | 315 | [7 empty] | -123.5
2002-11-25 17:10 | 8.3 | 0.9 | [22 empty] | 315 | [7 empty] | -123.5
2002-11-25 17:20 | 8.2 | 0.7 | [22 empty] | 292 | [7 empty] | -123.5
2002-11-25 17:30 | 7.8 | 1 | [22 empty] | 292 | [7 empty] | -123.5
2002-11-25 17:40 | 7.1 | 1.2 | [22 empty] | 292 | [7 empty] | -123.5
2002-11-25 17:50 | 8 | 0.9 | [22 empty] | 292 | [7 empty] | -123.5
2002-11-25 18:00 | 7.2 | 0.9 | [22 empty] | 292 | [7 empty] | -123.5
2002-11-25 18:10 | 5.2 | 1.6 | [22 empty] | 292 | [7 empty] | -123.5
2002-11-25 18:20 | 0.8 | 0.3 | [22 empty] | 292 | [7 empty] | -123.5
2002-11-25 18:30 | 2.3 | 0.8 | [22 empty] | 315 | [7 empty] | -123.5
2002-11-25 18:40 | 2.5 | 0.8 | [22 empty] | 315 | [7 empty] | -123.5
2002-11-25 18:50 | 1.3 | 0.7 | [22 empty] | 270 | [7 empty] | -123.5
2002-11-25 19:00 | 0.8 | 0.3 | [22 empty] | 270 | [7 empty] | -123.5
2002-11-25 19:10 | 0.8 | 0.3 | [22 empty] | 338 | [7 empty] | -123.5
2002-11-25 19:20 | 5.6 | 1.4 | [22 empty] | 90 | [7 empty] | -123.5
2002-11-25 19:30 | 6.8 | 0.6 | [22 empty] | 90 | [7 empty] | -123.5
2002-11-25 19:40 | 5.9 | 0.5 | [22 empty] | 112 | [7 empty] | -123.5
2002-11-25 19:50 | 5.8 | 0.6 | [22 empty] | 112 | [7 empty] | -123.5
2002-11-25 20:00 | 5.4 | 0.9 | [22 empty] | 112 | [7 empty] | -123.5
2002-11-25 20:10 | 4.1 | 1.9 | [22 empty] | 90 | [7 empty] | -123.5
2002-11-25 20:20 | 2.4 | 1.1 | [22 empty] | 90 | [7 empty] | -123.5
2002-11-25 20:30 | 5 | 0.7 | [22 empty] | 112 | [7 empty] | -123.5
2002-11-25 20:40 | 4.5 | 0.7 | [22 empty] | 135 | [7 empty] | -123.5
2002-11-25 20:50 | 4 | 1 | [22 empty] | 158 | [7 empty] | -123.5
2002-11-25 21:00 | 3.8 | 1.2 | [22 empty] | 202 | [7 empty] | -123.5
2002-11-25 21:10 | 5 | 0.7 | [22 empty] | 225 | [7 empty] | -123.5
2002-11-25 21:20 | 4 | 1.2 | [22 empty] | 202 | [7 empty] | -123.5
2002-11-25 21:30 | 5.4 | 0.9 | [22 empty] | 180 | [7 empty] | -123.5
2002-11-25 21:40 | 3.9 | 1.3 | [22 empty] | 180 | [7 empty] | -123.5
2002-11-25 21:50 | 4.8 | 1 | [22 empty] | 158 | [7 empty] | -123.5
2002-11-25 22:00 | 4.7 | 1.3 | [22 empty] | 135 | [7 empty] | -123.5
2002-11-25 22:10 | 3.7 | 1.8 | [22 empty] | 135 | [7 empty] | -123.5
2002-11-25 22:20 | 3.4 | 1 | [22 empty] | 158 | [7 empty] | -123.5
2002-11-25 22:30 | 5.1 | 1.1 | [22 empty] | 158 | [7 empty] | -123.5
2002-11-25 22:40 | 5.7 | 1.3 | [22 empty] | 158 | [7 empty] | -123.5
2002-11-25 22:50 | 5.4 | 1.5 | [22 empty] | 158 | [7 empty] | -123.5
2002-11-25 23:00 | 6.1 | 1.6 | [22 empty] | 135 | [7 empty] | -123.5
2002-11-25 23:10 | 5.8 | 1.9 | [22 empty] | 135 | [7 empty] | -123.5
2002-11-25 23:20 | 7.8 | 1.6 | [22 empty] | 135 | [7 empty] | -123.5
2002-11-25 23:30 | 6.5 | 2 | [22 empty] | 135 | [7 empty] | -123.5
2002-11-25 23:40 | 5.1 | 2.3 | [22 empty] | 158 | [7 empty] | -123.5
2002-11-25 23:50 | 3.9 | 1.8 | [22 empty] | 158 | [7 empty] | -123.5
2002-11-26 | 5.8 | 1.7 | [22 empty] | 135 | [7 empty] | -123.5
2002-11-26 00:10 | 6 | 2.2 | [22 empty] | 135 | [7 empty] | -123.5
2002-11-26 00:20 | 7.1 | 2.6 | [22 empty] | 135 | [7 empty] | -123.5
2002-11-26 00:30 | 7.9 | 2.1 | [22 empty] | 135 | [7 empty] | -123.5
2002-11-26 00:40 | 7.4 | 2.4 | [22 empty] | 135 | [7 empty] | -123.5
2002-11-26 00:50 | 9.8 | 2.5 | [22 empty] | 135 | [7 empty] | -123.5
2002-11-26 01:00 | 8.9 | 2.2 | [22 empty] | 135 | [7 empty] | -123.5
2002-11-26 01:10 | 8.2 | 2.3 | [22 empty] | 135 | [7 empty] | -123.5
2002-11-26 01:20 | 7.2 | 3.1 | [22 empty] | 135 | [7 empty] | -123.5
2002-11-26 01:30 | 6.2 | 2 | [22 empty] | 135 | [7 empty] | -123.5
2002-11-26 01:40 | 6.9 | 1.7 | [22 empty] | 135 | [7 empty] | -123.5
2002-11-26 01:50 | 7.9 | 2.5 | [22 empty] | 135 | [7 empty] | -123.5
2002-11-26 02:00 | 7.8 | 1.8 | [22 empty] | 135 | [7 empty] | -123.5
2002-11-26 02:10 | 5.6 | 1.8 | [22 empty] | 135 | [7 empty] | -123.5
2002-11-26 02:20 | 6.1 | 1.3 | [22 empty] | 135 | [7 empty] | -123.5
2002-11-26 02:30 | 5.8 | 1.8 | [22 empty] | 135 | [7 empty] | -123.5
2002-11-26 02:40 | 6.9 | 1.8 | [22 empty] | 135 | [7 empty] | -123.5
2002-11-26 02:50 | 5.8 | 1.8 | [22 empty] | 135 | [7 empty] | -123.5
2002-11-26 03:00 | 3 | 1.6 | [22 empty] | 135 | [7 empty] | -123.5
2002-11-26 03:10 | 3.9 | 1.4 | [22 empty] | 135 | [7 empty] | -123.5
2002-11-26 03:20 | 6.8 | 2.2 | [22 empty] | 135 | [7 empty] | -123.5
2002-11-26 03:30 | 5.8 | 2 | [22 empty] | 135 | [7 empty] | -123.5
2002-11-26 03:40 | 6.1 | 1.8 | [22 empty] | 135 | [7 empty] | -123.5
2002-11-26 03:50 | 2.7 | 1.5 | [22 empty] | 158 | [7 empty] | -123.5
2002-11-26 04:00 | 6.7 | 2.5 | [22 empty] | 225 | [7 empty] | -123.5
2002-11-26 04:10 | 8.2 | 3.7 | [22 empty] | 225 | [7 empty] | -123.5
2002-11-26 04:20 | 9.9 | 2.1 | [22 empty] | 225 | [7 empty] | -123.5
2002-11-26 04:30 | 7.4 | 2 | [22 empty] | 248 | [7 empty] | -123.5
2002-11-26 04:40 | 5.8 | 1.5 | [22 empty] | 270 | [7 empty] | -123.5
2002-11-26 04:50 | 6.6 | 2 | [22 empty] | 292 | [7 empty] | -123.5
2002-11-26 05:00 | 4.4 | 1.2 | [22 empty] | 292 | [7 empty] | -123.5
2002-11-26 05:10 | 1.2 | 0.6 | [22 empty] | 315 | [7 empty] | -123.5
2002-11-26 05:20 | 1.1 | 0.8 | [22 empty] | 22 | [7 empty] | -123.5
2002-11-26 05:30 | 3.2 | 0.7 | [22 empty] | 112 | [7 empty] | -123.5
2002-11-26 05:40 | 6.1 | 1.3 | [22 empty] | 135 | [7 empty] | -123.5
2002-11-26 05:50 | 6.4 | 2.1 | [22 empty] | 135 | [7 empty] | -123.5
2002-11-26 06:00 | 7.8 | 1.8 | [22 empty] | 135 | [7 empty] | -123.5
2002-11-26 06:10 | 5.9 | 1.9 | [22 empty] | 135 | [7 empty] | -123.5
2002-11-26 06:20 | 6 | 1.3 | [22 empty] | 112 | [7 empty] | -123.5
2002-11-26 06:30 | 6.8 | 1.3 | [22 empty] | 112 | [7 empty] | -123.5
2002-11-26 06:40 | 6.6 | 1.3 | [22 empty] | 112 | [7 empty] | -123.5
2002-11-26 06:50 | 7.1 | 1 | [22 empty] | 112 | [7 empty] | -123.5
2002-11-26 07:00 | 7 | 1.7 | [22 empty] | 112 | [7 empty] | -123.5
2002-11-26 07:10 | 4.8 | 1.6 | [22 empty] | 112 | [7 empty] | -123.5
2002-11-26 07:20 | 4.6 | 0.7 | [22 empty] | 45 | [7 empty] | -123.5
2002-11-26 07:30 | 1.8 | 0.9 | [22 empty] | 68 | [7 empty] | -123.5
2002-11-26 07:40 | 4.1 | 1.4 | [22 empty] | 225 | [7 empty] | -123.5
2002-11-26 07:50 | 3 | 1.2 | [22 empty] | 315 | [7 empty] | -123.5
2002-11-26 08:00 | 2.9 | 1 | [22 empty] | 338 | [7 empty] | -123.5
2002-11-26 08:10 | 2 | 1.3 | [22 empty] | 292 | [7 empty] | -123.5
2002-11-26 08:20 | 3.8 | 1 | [22 empty] | 270 | [7 empty] | -123.5
2002-11-26 08:30 | 5 | 0.7 | [22 empty] | 292 | [7 empty] | -123.5
2002-11-26 08:40 | 5.2 | 1 | [22 empty] | 270 | [7 empty] | -123.5
2002-11-26 08:50 | 3.6 | 1 | [22 empty] | 248 | [7 empty] | -123.5
2002-11-26 09:00 | 2.9 | 1.2 | [22 empty] | 248 | [7 empty] | -123.5
2002-11-26 09:10 | 2.3 | 1.7 | [22 empty] | 270 | [7 empty] | -123.5
2002-11-26 09:20 | 5.3 | 1.6 | [22 empty] | 248 | [7 empty] | -123.5
2002-11-26 09:30 | 15.1 | 4.8 | [22 empty] | 292 | [7 empty] | -123.5
2002-11-26 09:40 | 14.6 | 2.9 | [22 empty] | 292 | [7 empty] | -123.5
2002-11-26 09:50 | 15.6 | 2.5 | [22 empty] | 292 | [7 empty] | -123.5
2002-11-26 10:00 | 12.9 | 2.8 | [22 empty] | 270 | [7 empty] | -123.5
2002-11-26 10:10 | 11.7 | 2 | [22 empty] | 270 | [7 empty] | -123.5
2002-11-26 10:20 | 12.2 | 2.1 | [22 empty] | 270 | [7 empty] | -123.5
2002-11-26 10:30 | 13.1 | 2.3 | [22 empty] | 292 | [7 empty] | -123.5
2002-11-26 10:40 | 16.2 | 3 | [22 empty] | 292 | [7 empty] | -123.5
2002-11-26 10:50 | 15.1 | 2.6 | [22 empty] | 292 | [7 empty] | -123.5
2002-11-26 11:00 | 16.6 | 5 | [22 empty] | 292 | [7 empty] | -123.5
2002-11-26 11:10 | 19 | 3.6 | [22 empty] | 292 | [7 empty] | -123.5
2002-11-26 11:20 | 19.7 | 4.4 | [22 empty] | 292 | [7 empty] | -123.5
2002-11-26 11:30 | 16.1 | 3.6 | [22 empty] | 315 | [7 empty] | -123.5
2002-11-26 11:40 | 14.1 | 3.5 | [22 empty] | 292 | [7 empty] | -123.5
2002-11-26 11:50 | 15.4 | 4.8 | [22 empty] | 315 | [7 empty] | -123.5
2002-11-26 12:00 | 18.7 | 5.3 | [22 empty] | 315 | [7 empty] | -123.5
2002-11-26 12:10 | 25.1 | 5.6 | [22 empty] | 292 | [7 empty] | -123.5
2002-11-26 12:20 | 23.8 | 4.2 | [22 empty] | 292 | [7 empty] | -123.5
2002-11-26 12:30 | 23.6 | 5.2 | [22 empty] | 315 | [7 empty] | -123.5
2002-11-26 12:40 | 24.7 | 5.3 | [22 empty] | 292 | [7 empty] | -123.5
2002-11-26 12:50 | 20.7 | 3.7 | [22 empty] | 292 | [7 empty] | -123.5
2002-11-26 13:00 | 22.1 | 4.1 | [22 empty] | 292 | [7 empty] | -123.5
2002-11-26 13:10 | 23.4 | 5.2 | [22 empty] | 315 | [7 empty] | -123.5
2002-11-26 13:20 | 21.6 | 4.1 | [22 empty] | 315 | [7 empty] | -123.5
2002-11-26 13:30 | 20.7 | 3.8 | [22 empty] | 315 | [7 empty] | -123.5
2002-11-26 13:40 | 20.5 | 5.1 | [22 empty] | 315 | [7 empty] | -123.5
2002-11-26 13:50 | 19.3 | 3.5 | [22 empty] | 292 | [7 empty] | -123.5
2002-11-26 14:00 | 21.3 | 3.8 | [22 empty] | 292 | [7 empty] | -123.5
2002-11-26 14:10 | 19.3 | 4 | [22 empty] | 292 | [7 empty] | -123.5
2002-11-26 14:20 | 22.3 | 4.1 | [22 empty] | 292 | [7 empty] | -123.5
2002-11-26 14:30 | 23.6 | 4.2 | [22 empty] | 292 | [7 empty] | -123.5
2002-11-26 14:40 | 23.3 | 4.6 | [22 empty] | 292 | [7 empty] | -123.5
2002-11-26 14:50 | 21.6 | 4.1 | [22 empty] | 292 | [7 empty] | -123.5
2002-11-26 15:00 | 24 | 4.5 | [22 empty] | 292 | [7 empty] | -123.5
2002-11-26 15:10 | 23.5 | 4.9 | [22 empty] | 292 | [7 empty] | -123.5
2002-11-26 15:20 | 24.7 | 3.8 | [22 empty] | 292 | [7 empty] | -123.5
2002-11-26 15:30 | 23 | 4.3 | [22 empty] | 292 | [7 empty] | -123.5
2002-11-26 15:40 | 19.1 | 3.5 | [22 empty] | 292 | [7 empty] | -123.5
2002-11-26 15:50 | 20.2 | 4.8 | [22 empty] | 292 | [7 empty] | -123.5
2002-11-26 16:00 | 20.2 | 5.3 | [22 empty] | 292 | [7 empty] | -123.5
2002-11-26 16:10 | 18.9 | 5.2 | [22 empty] | 292 | [7 empty] | -123.5
2002-11-26 16:20 | 18.4 | 3.9 | [22 empty] | 292 | [7 empty] | -123.5
2002-11-26 16:30 | 21 | 4.5 | [22 empty] | 292 | [7 empty] | -123.5
2002-11-26 16:40 | 19.4 | 3.8 | [22 empty] | 292 | [7 empty] | -123.5
2002-11-26 16:50 | 17.5 | 4.4 | [22 empty] | 292 | [7 empty] | -123.5
2002-11-26 17:00 | 20.2 | 4 | [22 empty] | 292 | [7 empty] | -123.5
2002-11-26 17:10 | 19.4 | 4.1 | [22 empty] | 292 | [7 empty] | -123.5
2002-11-26 17:20 | 18.7 | 4.5 | [22 empty] | 292 | [7 empty] | -123.5
2002-11-26 17:30 | 20 | 5 | [22 empty] | 292 | [7 empty] | -123.5
2002-11-26 17:40 | 20.6 | 4.8 | [22 empty] | 292 | [7 empty] | -123.5
2002-11-26 17:50 | 20.3 | 4.8 | [22 empty] | 292 | [7 empty] | -123.5
2002-11-26 18:00 | 19.8 | 4.7 | [22 empty] | 292 | [7 empty] | -123.5
2002-11-26 18:10 | 21.2 | 5 | [22 empty] | 292 | [7 empty] | -123.5
2002-11-26 18:20 | 22.1 | 5 | [22 empty] | 292 | [7 empty] | -123.5
2002-11-26 18:30 | 21.2 | 4.9 | [22 empty] | 292 | [7 empty] | -123.5
2002-11-26 18:40 | 23.2 | 5.3 | [22 empty] | 292 | [7 empty] | -123.5
2002-11-26 18:50 | 21 | 5.4 | [22 empty] | 292 | [7 empty] | -123.5
2002-11-26 19:00 | 25.1 | 5.1 | [22 empty] | 292 | [7 empty] | -123.5
2002-11-26 19:10 | 26.2 | 4.8 | [22 empty] | 292 | [7 empty] | -123.5
2002-11-26 19:20 | 23.7 | 5 | [22 empty] | 292 | [7 empty] | -123.5
2002-11-26 19:30 | 25.1 | 4.5 | [22 empty] | 292 | [7 empty] | -123.5
2002-11-26 19:40 | 23.2 | 5 | [22 empty] | 292 | [7 empty] | -123.5
2002-11-26 19:50 | 22 | 4.1 | [22 empty] | 292 | [7 empty] | -123.5
2002-11-26 20:00 | 21.9 | 4.5 | [22 empty] | 292 | [7 empty] | -123.5
2002-11-26 20:10 | 21.6 | 4.1 | [22 empty] | 292 | [7 empty] | -123.5
2002-11-26 20:20 | 20.7 | 4.3 | [22 empty] | 292 | [7 empty] | -123.5
2002-11-26 20:30 | 21.5 | 3.3 | [22 empty] | 292 | [7 empty] | -123.5
2002-11-26 20:40 | 22.6 | 3.7 | [22 empty] | 292 | [7 empty] | -123.5
2002-11-26 20:50 | 17.5 | 4.2 | [22 empty] | 292 | [7 empty] | -123.5
2002-11-26 21:00 | 15.8 | 2.9 | [22 empty] | 292 | [7 empty] | -123.5
2002-11-26 21:10 | 19.1 | 3.5 | [22 empty] | 292 | [7 empty] | -123.5
2002-11-26 21:20 | 18.1 | 4.2 | [22 empty] | 292 | [7 empty] | -123.5
2002-11-26 21:30 | 16.9 | 3.3 | [22 empty] | 292 | [7 empty] | -123.5
2002-11-26 21:40 | 16.9 | 3.5 | [22 empty] | 292 | [7 empty] | -123.5
2002-11-26 21:50 | 17 | 3.2 | [22 empty] | 292 | [7 empty] | -123.5
2002-11-26 22:00 | 15.2 | 3 | [22 empty] | 292 | [7 empty] | -123.5
2002-11-26 22:10 | 12.7 | 2.6 | [22 empty] | 292 | [7 empty] | -123.5
2002-11-26 22:20 | 9.4 | 3.7 | [22 empty] | 292 | [7 empty] | -123.5
2002-11-26 22:30 | 10.1 | 3.2 | [22 empty] | 292 | [7 empty] | -123.5
2002-11-26 22:40 | 10.8 | 2.5 | [22 empty] | 292 | [7 empty] | -123.5
2002-11-26 22:50 | 12.5 | 2.3 | [22 empty] | 292 | [7 empty] | -123.5
2002-11-26 23:00 | 10.5 | 2.1 | [22 empty] | 292 | [7 empty] | -123.5
2002-11-26 23:10 | 9.8 | 1.5 | [22 empty] | 292 | [7 empty] | -123.5
2002-11-26 23:20 | 9.1 | 2.5 | [22 empty] | 292 | [7 empty] | -123.5
2002-11-26 23:30 | 6.9 | 2.7 | [22 empty] | 292 | [7 empty] | -123.5
2002-11-26 23:40 | 7 | 2.4 | [22 empty] | 292 | [7 empty] | -123.5
2002-11-26 23:50 | 6.8 | 3 | [22 empty] | 292 | [7 empty] | -123.5
2002-11-27 | 7.2 | 2.2 | [22 empty] | 292 | [7 empty] | -123.5
2002-11-27 00:10 | 5.8 | 1.9 | [22 empty] | 292 | [7 empty] | -123.5
2002-11-27 00:20 | 9.7 | 1.8 | [22 empty] | 292 | [7 empty] | -123.5
2002-11-27 00:30 | 9.2 | 2.7 | [22 empty] | 292 | [7 empty] | -123.5
2002-11-27 00:40 | 9.9 | 1.8 | [22 empty] | 292 | [7 empty] | -123.5
2002-11-27 00:50 | 7.4 | 2.9 | [22 empty] | 292 | [7 empty] | -123.5
2002-11-27 01:00 | 7.6 | 2.9 | [22 empty] | 292 | [7 empty] | -123.5
2002-11-27 01:10 | 10.6 | 2.4 | [22 empty] | 292 | [7 empty] | -123.5
2002-11-27 01:20 | 7.1 | 1.7 | [22 empty] | 292 | [7 empty] | -123.5
2002-11-27 01:30 | 8.6 | 2.3 | [22 empty] | 292 | [7 empty] | -123.5
2002-11-27 01:40 | 8.2 | 1.7 | [22 empty] | 292 | [7 empty] | -123.5
2002-11-27 01:50 | 8.1 | 2.3 | [22 empty] | 292 | [7 empty] | -123.5
2002-11-27 02:00 | 10.5 | 2.4 | [22 empty] | 292 | [7 empty] | -123.5
2002-11-27 02:10 | 12.7 | 3 | [22 empty] | 292 | [7 empty] | -123.5
2002-11-27 02:20 | 14.8 | 3 | [22 empty] | 292 | [7 empty] | -123.5
2002-11-27 02:30 | 13.7 | 3.4 | [22 empty] | 292 | [7 empty] | -123.5
2002-11-27 02:40 | 16.7 | 2.7 | [22 empty] | 292 | [7 empty] | -123.5
2002-11-27 02:50 | 16.3 | 3.8 | [22 empty] | 292 | [7 empty] | -123.5
2002-11-27 03:00 | 14.3 | 2.9 | [22 empty] | 292 | [7 empty] | -123.5
2002-11-27 03:10 | 16.7 | 3 | [22 empty] | 292 | [7 empty] | -123.5
2002-11-27 03:20 | 16.6 | 3.2 | [22 empty] | 292 | [7 empty] | -123.5
2002-11-27 03:30 | 16.4 | 3.3 | [22 empty] | 292 | [7 empty] | -123.5
2002-11-27 03:40 | 19.7 | 3.5 | [22 empty] | 292 | [7 empty] | -123.5
2002-11-27 03:50 | 18.5 | 3.3 | [22 empty] | 292 | [7 empty] | -123.5
2002-11-27 04:00 | 19.5 | 3.7 | [22 empty] | 292 | [7 empty] | -123.5
2002-11-27 04:10 | 18.2 | 3.4 | [22 empty] | 292 | [7 empty] | -123.5
2002-11-27 04:20 | 17.1 | 3.7 | [22 empty] | 292 | [7 empty] | -123.5
2002-11-27 04:30 | 18.5 | 3.5 | [22 empty] | 292 | [7 empty] | -123.5
2002-11-27 04:40 | 19.8 | 3.5 | [22 empty] | 292 | [7 empty] | -123.5
2002-11-27 04:50 | 18 | 3.9 | [22 empty] | 292 | [7 empty] | -123.5
2002-11-27 05:00 | 21.3 | 4.1 | [22 empty] | 292 | [7 empty] | -123.5
2002-11-27 05:10 | 20 | 4.3 | [22 empty] | 292 | [7 empty] | -123.5
2002-11-27 05:20 | 18.8 | 3.9 | [22 empty] | 292 | [7 empty] | -123.5
2002-11-27 05:30 | 17.9 | 3.7 | [22 empty] | 292 | [7 empty] | -123.5
2002-11-27 05:40 | 20.2 | 3.7 | [22 empty] | 292 | [7 empty] | -123.5
2002-11-27 05:50 | 17.4 | 3.3 | [22 empty] | 292 | [7 empty] | -123.5
2002-11-27 06:00 | 16.1 | 3.5 | [22 empty] | 292 | [7 empty] | -123.5
2002-11-27 06:10 | 16.8 | 3.5 | [22 empty] | 292 | [7 empty] | -123.5
2002-11-27 06:20 | 14 | 3.2 | [22 empty] | 292 | [7 empty] | -123.5
2002-11-27 06:30 | 14.3 | 3.2 | [22 empty] | 292 | [7 empty] | -123.5
2002-11-27 06:40 | 16.4 | 4 | [22 empty] | 292 | [7 empty] | -123.5
2002-11-27 06:50 | 17.1 | 3.4 | [22 empty] | 292 | [7 empty] | -123.5
2002-11-27 07:00 | 13.1 | 2.8 | [22 empty] | 292 | [7 empty] | -123.5
2002-11-27 07:10 | 11.3 | 2.6 | [22 empty] | 292 | [7 empty] | -123.5
2002-11-27 07:20 | 13.6 | 3.8 | [22 empty] | 292 | [7 empty] | -123.5
2002-11-27 07:30 | 12.2 | 2.5 | [22 empty] | 292 | [7 empty] | -123.5
2002-11-27 07:40 | 14 | 4.3 | [22 empty] | 292 | [7 empty] | -123.5
2002-11-27 07:50 | 13.1 | 3.5 | [22 empty] | 292 | [7 empty] | -123.5
2002-11-27 08:00 | 14.3 | 4.5 | [22 empty] | 292 | [7 empty] | -123.5
2002-11-27 08:10 | 11.4 | 2.7 | [22 empty] | 292 | [7 empty] | -123.5
2002-11-27 08:20 | 10.5 | 3.2 | [22 empty] | 292 | [7 empty] | -123.5
2002-11-27 08:30 | 8.3 | 2.1 | [22 empty] | 292 | [7 empty] | -123.5
2002-11-27 08:40 | 9.2 | 2.6 | [22 empty] | 292 | [7 empty] | -123.5
2002-11-27 08:50 | 10.9 | 2.4 | [22 empty] | 292 | [7 empty] | -123.5
2002-11-27 09:00 | 12.2 | 2.8 | [22 empty] | 292 | [7 empty] | -123.5
2002-11-27 09:10 | 10.6 | 2.3 | [22 empty] | 292 | [7 empty] | -123.5
2002-11-27 09:20 | 10 | 2.6 | [22 empty] | 292 | [7 empty] | -123.5
2002-11-27 09:30 | 10.7 | 2.7 | [22 empty] | 292 | [7 empty] | -123.5
2002-11-27 09:40 | 11.7 | 4.4 | [22 empty] | 292 | [7 empty] | -123.5
2002-11-27 09:50 | 10.3 | 2.7 | [22 empty] | 292 | [7 empty] | -123.5
2002-11-27 10:00 | 10.5 | 2.2 | [22 empty] | 292 | [7 empty] | -123.5
2002-11-27 10:10 | 10.4 | 2.4 | [22 empty] | 292 | [7 empty] | -123.5
2002-11-27 10:20 | 9.7 | 2.9 | [22 empty] | 292 | [7 empty] | -123.5
2002-11-27 10:30 | 9.1 | 2.9 | [22 empty] | 292 | [7 empty] | -123.5
2002-11-27 10:40 | 10 | 2.1 | [22 empty] | 292 | [7 empty] | -123.5
2002-11-27 10:50 | 10 | 2 | [22 empty] | 292 | [7 empty] | -123.5
2002-11-27 11:00 | 12 | 3.4 | [22 empty] | 292 | [7 empty] | -123.5
2002-11-27 11:10 | 7.9 | 2.8 | [22 empty] | 292 | [7 empty] | -123.5
2002-11-27 11:20 | 11.2 | 2.7 | [22 empty] | 292 | [7 empty] | -123.5
2002-11-27 11:30 | 8.3 | 1.7 | [22 empty] | 292 | [7 empty] | -123.5
2002-11-27 11:40 | 10.4 | 2 | [22 empty] | 292 | [7 empty] | -123.5
2002-11-27 11:50 | 9.9 | 2 | [22 empty] | 292 | [7 empty] | -123.5
2002-11-27 12:00 | 10.5 | 2.3 | [22 empty] | 292 | [7 empty] | -123.5
2002-11-27 12:10 | 10.1 | 2.2 | [22 empty] | 292 | [7 empty] | -123.5
2002-11-27 12:20 | 13.4 | 2.5 | [22 empty] | 292 | [7 empty] | -123.5
2002-11-27 12:30 | 14 | 2.1 | [22 empty] | 292 | [7 empty] | -123.5
2002-11-27 12:40 | 12 | 2.6 | [22 empty] | 292 | [7 empty] | -123.5
2002-11-27 12:50 | 11.7 | 1.9 | [22 empty] | 292 | [7 empty] | -123.5
2002-11-27 13:00 | 11.6 | 3.1 | [22 empty] | 292 | [7 empty] | -123.5
2002-11-27 13:10 | 9.2 | 1.9 | [22 empty] | 292 | [7 empty] | -123.5
2002-11-27 13:20 | 10.1 | 2.7 | [22 empty] | 292 | [7 empty] | -123.5
2002-11-27 13:30 | 10.3 | 2.2 | [22 empty] | 292 | [7 empty] | -123.5
2002-11-27 13:40 | 10.7 | 1.6 | [22 empty] | 292 | [7 empty] | -123.5
2002-11-27 13:50 | 10.1 | 1.9 | [22 empty] | 292 | [7 empty] | -123.5
2002-11-27 14:00 | 10.7 | 2 | [22 empty] | 292 | [7 empty] | -123.5
2002-11-27 14:10 | 11.4 | 1.9 | [22 empty] | 292 | [7 empty] | -123.5
2002-11-27 14:20 | 11.3 | 1.8 | [22 empty] | 292 | [7 empty] | -123.5
2002-11-27 14:30 | 13.8 | 1.8 | [22 empty] | 292 | [7 empty] | -123.5
2002-11-27 14:40 | 13.7 | 2.4 | [22 empty] | 292 | [7 empty] | -123.5
2002-11-27 14:50 | 12.2 | 2.6 | [22 empty] | 292 | [7 empty] | -123.5
2002-11-27 15:00 | 15.9 | 3.1 | [22 empty] | 292 | [7 empty] | -123.5
2002-11-27 15:10 | 16.1 | 3.1 | [22 empty] | 292 | [7 empty] | -123.5
2002-11-27 15:20 | 17.1 | 4 | [22 empty] | 292 | [7 empty] | -123.5
2002-11-27 15:30 | 19.1 | 3.6 | [22 empty] | 292 | [7 empty] | -123.5
2002-11-27 15:40 | 14.6 | 3.4 | [22 empty] | 292 | [7 empty] | -123.5
2002-11-27 15:50 | 8.6 | 2.3 | [22 empty] | 292 | [7 empty] | -123.5
2002-11-27 16:00 | 11.5 | 3.5 | [22 empty] | 292 | [7 empty] | -123.5
2002-11-27 16:10 | 11.2 | 3.2 | [22 empty] | 292 | [7 empty] | -123.5
2002-11-27 16:20 | 6.7 | 2.3 | [22 empty] | 292 | [7 empty] | -123.5
2002-11-27 16:30 | 8.3 | 2.7 | [22 empty] | 292 | [7 empty] | -123.5
2002-11-27 16:40 | 8.7 | 2.8 | [22 empty] | 292 | [7 empty] | -123.5
2002-11-27 16:50 | 11.6 | 3 | [22 empty] | 292 | [7 empty] | -123.5
2002-11-27 17:00 | 11.7 | 3.8 | [22 empty] | 292 | [7 empty] | -123.5
2002-11-27 17:10 | 12.1 | 2.4 | [22 empty] | 292 | [7 empty] | -123.5
2002-11-27 17:20 | 13.1 | 2.6 | [22 empty] | 292 | [7 empty] | -123.5
2002-11-27 17:30 | 14.1 | 2.4 | [22 empty] | 292 | [7 empty] | -123.5
2002-11-27 17:40 | 11.3 | 2.2 | [22 empty] | 292 | [7 empty] | -123.5
2002-11-27 17:50 | 14.5 | 2.6 | [22 empty] | 292 | [7 empty] | -123.5
2002-11-27 18:00 | 14.1 | 2.4 | [22 empty] | 292 | [7 empty] | -123.5
2002-11-27 18:10 | 10.5 | 3.3 | [22 empty] | 292 | [7 empty] | -123.5
2002-11-27 18:20 | 9 | 2.5 | [22 empty] | 292 | [7 empty] | -123.5
2002-11-27 18:30 | 7.9 | 1.9 | [22 empty] | 292 | [7 empty] | -123.5
2002-11-27 18:40 | 9 | 2.5 | [22 empty] | 292 | [7 empty] | -123.5
2002-11-27 18:50 | 8.5 | 1.4 | [22 empty] | 292 | [7 empty] | -123.5
2002-11-27 19:00 | 8.4 | 1.4 | [22 empty] | 292 | [7 empty] | -123.5
2002-11-27 19:10 | 10 | 1.6 | [22 empty] | 292 | [7 empty] | -123.5
2002-11-27 19:20 | 6.9 | 1.3 | [22 empty] | 292 | [7 empty] | -123.5
2002-11-27 19:30 | 8 | 1.6 | [22 empty] | 292 | [7 empty] | -123.5
2002-11-27 19:40 | 9.2 | 1.7 | [22 empty] | 292 | [7 empty] | -123.5
2002-11-27 19:50 | 8.7 | 1.6 | [22 empty] | 292 | [7 empty] | -123.5
2002-11-27 20:00 | 9.8 | 1.9 | [22 empty] | 292 | [7 empty] | -123.5
2002-11-27 20:10 | 12.9 | 2.2 | [22 empty] | 292 | [7 empty] | -123.5
2002-11-27 20:20 | 11.8 | 2.2 | [22 empty] | 292 | [7 empty] | -123.5
2002-11-27 20:30 | 9.9 | 1.6 | [22 empty] | 292 | [7 empty] | -123.5
2002-11-27 20:40 | 11.3 | 2.3 | [22 empty] | 292 | [7 empty] | -123.5
2002-11-27 20:50 | 10.7 | 2.2 | [22 empty] | 292 | [7 empty] | -123.5
2002-11-27 21:00 | 9 | 2.4 | [22 empty] | 292 | [7 empty] | -123.5
2002-11-27 21:10 | 9.7 | 3.4 | [22 empty] | 292 | [7 empty] | -123.5
2002-11-27 21:20 | 12.5 | 2.6 | [22 empty] | 292 | [7 empty] | -123.5
2002-11-27 21:30 | 10.5 | 2.8 | [22 empty] | 292 | [7 empty] | -123.5
2002-11-27 21:40 | 10.1 | 2.4 | [22 empty] | 292 | [7 empty] | -123.5
2002-11-27 21:50 | 10.4 | 2.6 | [22 empty] | 292 | [7 empty] | -123.5
2002-11-27 22:00 | 12.6 | 1.9 | [22 empty] | 292 | [7 empty] | -123.5
2002-11-27 22:10 | 10.7 | 1.9 | [22 empty] | 292 | [7 empty] | -123.5
2002-11-27 22:20 | 9.1 | 1.9 | [22 empty] | 292 | [7 empty] | -123.5
2002-11-27 22:30 | 9.3 | 1.3 | [22 empty] | 292 | [7 empty] | -123.5
2002-11-27 22:40 | 9.3 | 1.6 | [22 empty] | 292 | [7 empty] | -123.5
2002-11-27 22:50 | 10.5 | 1.6 | [22 empty] | 292 | [7 empty] | -123.5
2002-11-27 23:00 | 9 | 1.4 | [22 empty] | 292 | [7 empty] | -123.5
2002-11-27 23:10 | 6.2 | 1.7 | [22 empty] | 292 | [7 empty] | -123.5
2002-11-27 23:20 | 6.2 | 1.4 | [22 empty] | 292 | [7 empty] | -123.5
2002-11-27 23:30 | 5.5 | 1.5 | [22 empty] | 292 | [7 empty] | -123.5
2002-11-27 23:40 | 7.2 | 1.3 | [22 empty] | 292 | [7 empty] | -123.5
2002-11-27 23:50 | 4.8 | 1.4 | [22 empty] | 292 | [7 empty] | -123.5
2002-11-28 | 4 | 1.2 | [22 empty] | 292 | [7 empty] | -123.5
2002-11-28 00:10 | 5.1 | 1.3 | [22 empty] | 292 | [7 empty] | -123.5
2002-11-28 00:20 | 4.3 | 1 | [22 empty] | 292 | [7 empty] | -123.5
2002-11-28 00:30 | 4.6 | 1.5 | [22 empty] | 292 | [7 empty] | -123.5
2002-11-28 00:40 | 6.3 | 1.5 | [22 empty] | 292 | [7 empty] | -123.5
2002-11-28 00:50 | 7.2 | 1.7 | [22 empty] | 292 | [7 empty] | -123.5
2002-11-28 01:00 | 8.5 | 1.7 | [22 empty] | 292 | [7 empty] | -123.5
2002-11-28 01:10 | 8.2 | 1.8 | [22 empty] | 292 | [7 empty] | -123.5
2002-11-28 01:20 | 8.3 | 1.7 | [22 empty] | 292 | [7 empty] | -123.5
2002-11-28 01:30 | 9.3 | 1.9 | [22 empty] | 292 | [7 empty] | -123.5
2002-11-28 01:40 | 10.6 | 1.6 | [22 empty] | 292 | [7 empty] | -123.5
2002-11-28 01:50 | 10 | 2.4 | [22 empty] | 292 | [7 empty] | -123.5
2002-11-28 02:00 | 9.7 | 2 | [22 empty] | 292 | [7 empty] | -123.5
2002-11-28 02:10 | 11.4 | 2.3 | [22 empty] | 292 | [7 empty] | -123.5
2002-11-28 02:20 | 12.9 | 2.2 | [22 empty] | 292 | [7 empty] | -123.5
2002-11-28 02:30 | 14.4 | 2.5 | [22 empty] | 292 | [7 empty] | -123.5
2002-11-28 02:40 | 15.3 | 2.2 | [22 empty] | 292 | [7 empty] | -123.5
2002-11-28 02:50 | 13.6 | 3 | [22 empty] | 292 | [7 empty] | -123.5
2002-11-28 03:00 | 15.7 | 3.4 | [22 empty] | 292 | [7 empty] | -123.5
2002-11-28 03:10 | 16.9 | 4 | [22 empty] | 292 | [7 empty] | -123.5
2002-11-28 03:20 | 15.1 | 2.8 | [22 empty] | 292 | [7 empty] | -123.5
2002-11-28 03:30 | 13.8 | 3.2 | [22 empty] | 292 | [7 empty] | -123.5
2002-11-28 03:40 | 15.2 | 2.8 | [22 empty] | 292 | [7 empty] | -123.5
2002-11-28 03:50 | 15.3 | 3.3 | [22 empty] | 292 | [7 empty] | -123.5
2002-11-28 04:00 | 13.5 | 3.9 | [22 empty] | 292 | [7 empty] | -123.5
2002-11-28 04:10 | 17.3 | 3.9 | [22 empty] | 292 | [7 empty] | -123.5
2002-11-28 04:20 | 17.5 | 2.7 | [22 empty] | 292 | [7 empty] | -123.5
2002-11-28 04:30 | 16.7 | 2.7 | [22 empty] | 292 | [7 empty] | -123.5
2002-11-28 04:40 | 16.2 | 2.8 | [22 empty] | 292 | [7 empty] | -123.5
2002-11-28 04:50 | 14.7 | 2.9 | [22 empty] | 292 | [7 empty] | -123.5
2002-11-28 05:00 | 14.1 | 2.5 | [22 empty] | 292 | [7 empty] | -123.5
2002-11-28 05:10 | 16.6 | 2.9 | [22 empty] | 292 | [7 empty] | -123.5
2002-11-28 05:20 | 13.3 | 2.8 | [22 empty] | 292 | [7 empty] | -123.5
2002-11-28 05:30 | 14.3 | 2.6 | [22 empty] | 292 | [7 empty] | -123.5
2002-11-28 05:40 | 13.6 | 2.4 | [22 empty] | 292 | [7 empty] | -123.5
2002-11-28 05:50 | 13.9 | 2.6 | [22 empty] | 292 | [7 empty] | -123.5
2002-11-28 06:00 | 14 | 2.4 | [22 empty] | 292 | [7 empty] | -123.5
2002-11-28 06:10 | 13.1 | 2.5 | [22 empty] | 292 | [7 empty] | -123.5
2002-11-28 06:20 | 13.8 | 2.7 | [22 empty] | 292 | [7 empty] | -123.5
2002-11-28 06:30 | 12.5 | 2.4 | [22 empty] | 292 | [7 empty] | -123.5
2002-11-28 06:40 | 13.8 | 2.1 | [22 empty] | 292 | [7 empty] | -123.5
2002-11-28 06:50 | 16 | 3.4 | [22 empty] | 292 | [7 empty] | -123.5
2002-11-28 07:00 | 17.6 | 2.6 | [22 empty] | 292 | [7 empty] | -123.5
2002-11-28 07:10 | 15.8 | 2.7 | [22 empty] | 292 | [7 empty] | -123.5
2002-11-28 07:20 | 16.5 | 3.3 | [22 empty] | 292 | [7 empty] | -123.5
2002-11-28 07:30 | 17.5 | 3.2 | [22 empty] | 292 | [7 empty] | -123.5
2002-11-28 07:40 | 18.1 | 3 | [22 empty] | 292 | [7 empty] | -123.5
2002-11-28 07:50 | 18.5 | 2.6 | [22 empty] | 292 | [7 empty] | -123.5
2002-11-28 08:00 | 17.6 | 2.9 | [22 empty] | 292 | [7 empty] | -123.5
2002-11-28 08:10 | 15.9 | 3.2 | [22 empty] | 292 | [7 empty] | -123.5
2002-11-28 08:20 | 19 | 3 | [22 empty] | 292 | [7 empty] | -123.5
2002-11-28 08:30 | 19.4 | 3.3 | [22 empty] | 292 | [7 empty] | -123.5
2002-11-28 08:40 | 20.9 | 3.4 | [22 empty] | 292 | [7 empty] | -123.5
2002-11-28 08:50 | 20.1 | 3.9 | [22 empty] | 292 | [7 empty] | -123.5
2002-11-28 09:00 | 24.2 | 3.9 | [22 empty] | 292 | [7 empty] | -123.5
2002-11-28 09:10 | 21.9 | 4 | [22 empty] | 292 | [7 empty] | -123.5
2002-11-28 09:20 | 24.4 | 4.3 | [22 empty] | 292 | [7 empty] | -123.5
2002-11-28 09:30 | 21.7 | 3.6 | [22 empty] | 292 | [7 empty] | -123.5
2002-11-28 09:40 | 23.9 | 3.4 | [22 empty] | 292 | [7 empty] | -123.5
2002-11-28 09:50 | 23.8 | 3.3 | [22 empty] | 292 | [7 empty] | -123.5
2002-11-28 10:00 | 23.3 | 4 | [22 empty] | 292 | [7 empty] | -123.5
2002-11-28 10:10 | 19.2 | 3.7 | [22 empty] | 292 | [7 empty] | -123.5
2002-11-28 10:20 | 17.7 | 3 | [22 empty] | 292 | [7 empty] | -123.5
2002-11-28 10:30 | 20.7 | 3 | [22 empty] | 292 | [7 empty] | -123.5
2002-11-28 10:40 | 17.6 | 3 | [22 empty] | 292 | [7 empty] | -123.5
2002-11-28 10:50 | 19 | 3.3 | [22 empty] | 292 | [7 empty] | -123.5
2002-11-28 11:00 | 19.4 | 3.5 | [22 empty] | 292 | [7 empty] | -123.5
2002-11-28 11:10 | 20.6 | 3.8 | [22 empty] | 292 | [7 empty] | -123.5
2002-11-28 11:20 | 19.6 | 3.2 | [22 empty] | 292 | [7 empty] | -123.5
2002-11-28 11:30 | 18.5 | 3.2 | [22 empty] | 292 | [7 empty] | -123.5
2002-11-28 11:40 | 18.7 | 2.7 | [22 empty] | 292 | [7 empty] | -123.5
2002-11-28 11:50 | 20.6 | 3.1 | [22 empty] | 292 | [7 empty] | -123.5
2002-11-28 12:00 | 19.1 | 3.7 | [22 empty] | 292 | [7 empty] | -123.5
2002-11-28 12:10 | 18.6 | 3.1 | [22 empty] | 292 | [7 empty] | -123.5
2002-11-28 12:20 | 18 | 2.8 | [22 empty] | 292 | [7 empty] | -123.5
2002-11-28 12:30 | 18.7 | 2.9 | [22 empty] | 292 | [7 empty] | -123.5
2002-11-28 12:40 | 19.5 | 4.2 | [22 empty] | 292 | [7 empty] | -123.5
2002-11-28 12:50 | 18.1 | 2.7 | [22 empty] | 292 | [7 empty] | -123.5
2002-11-28 13:00 | 19.3 | 3.1 | [22 empty] | 292 | [7 empty] | -123.5
2002-11-28 13:10 | 18.2 | 2.9 | [22 empty] | 292 | [7 empty] | -123.5
2002-11-28 13:20 | 17.2 | 2.8 | [22 empty] | 292 | [7 empty] | -123.5
2002-11-28 13:30 | 17.8 | 2.7 | [22 empty] | 292 | [7 empty] | -123.5
2002-11-28 13:40 | 15.2 | 3.2 | [22 empty] | 292 | [7 empty] | -123.5
2002-11-28 13:50 | 18.2 | 2.9 | [22 empty] | 292 | [7 empty] | -123.5
2002-11-28 14:00 | 18.9 | 2.9 | [22 empty] | 292 | [7 empty] | -123.5
2002-11-28 14:10 | 19 | 3 | [22 empty] | 292 | [7 empty] | -123.5
2002-11-28 14:20 | 19.3 | 2.8 | [22 empty] | 292 | [7 empty] | -123.5
2002-11-28 14:30 | 19.3 | 2.5 | [22 empty] | 292 | [7 empty] | -123.5
2002-11-28 14:40 | 19.2 | 2.7 | [22 empty] | 292 | [7 empty] | -123.5
2002-11-28 14:50 | 18.9 | 3 | [22 empty] | 292 | [7 empty] | -123.5
2002-11-28 15:00 | 20.5 | 3 | [22 empty] | 292 | [7 empty] | -123.5
2002-11-28 15:10 | 20 | 3.3 | [22 empty] | 292 | [7 empty] | -123.5
2002-11-28 15:20 | 20.7 | 3 | [22 empty] | 292 | [7 empty] | -123.5
2002-11-28 15:30 | 20.5 | 3.1 | [22 empty] | 292 | [7 empty] | -123.5
2002-11-28 15:40 | 21.2 | 3.2 | [22 empty] | 292 | [7 empty] | -123.5
2002-11-28 15:50 | 18.8 | 3.5 | [22 empty] | 292 | [7 empty] | -123.5
2002-11-28 16:00 | 19.1 | 3 | [22 empty] | 292 | [7 empty] | -123.5
2002-11-28 16:10 | 21.7 | 3.5 | [22 empty] | 292 | [7 empty] | -123.5
2002-11-28 16:20 | 21.4 | 3.3 | [22 empty] | 292 | [7 empty] | -123.5
2002-11-28 16:30 | 21.2 | 3.6 | [22 empty] | 292 | [7 empty] | -123.5
2002-11-28 16:40 | 19.7 | 3.2 | [22 empty] | 292 | [7 empty] | -123.5
2002-11-28 16:50 | 19.2 | 3.1 | [22 empty] | 292 | [7 empty] | -123.5
2002-11-28 17:00 | 20.1 | 2.7 | [22 empty] | 292 | [7 empty] | -123.5
2002-11-28 17:10 | 20.8 | 3.1 | [22 empty] | 292 | [7 empty] | -123.5
2002-11-28 17:20 | 18.3 | 3.2 | [22 empty] | 292 | [7 empty] | -123.5
2002-11-28 17:30 | 16.6 | 2.5 | [22 empty] | 292 | [7 empty] | -123.5
2002-11-28 17:40 | 16.8 | 2.8 | [22 empty] | 292 | [7 empty] | -123.5
2002-11-28 17:50 | 16.8 | 2.6 | [22 empty] | 292 | [7 empty] | -123.5
2002-11-28 18:00 | 15.2 | 2.8 | [22 empty] | 292 | [7 empty] | -123.5
2002-11-28 18:10 | 17.4 | 3 | [22 empty] | 292 | [7 empty] | -123.5
2002-11-28 18:20 | 16 | 2.5 | [22 empty] | 292 | [7 empty] | -123.5
2002-11-28 18:30 | 17.2 | 2.6 | [22 empty] | 292 | [7 empty] | -123.5
2002-11-28 18:40 | 16.2 | 2 | [22 empty] | 292 | [7 empty] | -123.5
2002-11-28 18:50 | 18.5 | 2.3 | [22 empty] | 292 | [7 empty] | -123.5
2002-11-28 19:00 | 19.9 | 3.1 | [22 empty] | 292 | [7 empty] | -123.5
2002-11-28 19:10 | 21 | 3.3 | [22 empty] | 292 | [7 empty] | -123.5
2002-11-28 19:20 | 21 | 3 | [22 empty] | 292 | [7 empty] | -123.5
2002-11-28 19:30 | 20.1 | 2.7 | [22 empty] | 292 | [7 empty] | -123.5
2002-11-28 19:40 | 20.3 | 3 | [22 empty] | 292 | [7 empty] | -123.5
2002-11-28 19:50 | 21.3 | 3.1 | [22 empty] | 292 | [7 empty] | -123.5
2002-11-28 20:00 | 20.2 | 2.9 | [22 empty] | 292 | [7 empty] | -123.5
2002-11-28 20:10 | 19.2 | 2.7 | [22 empty] | 292 | [7 empty] | -123.5
2002-11-28 20:20 | 19.7 | 2.8 | [22 empty] | 292 | [7 empty] | -123.5
2002-11-28 20:30 | 19.3 | 2.5 | [22 empty] | 292 | [7 empty] | -123.5
2002-11-28 20:40 | 19.1 | 3 | [22 empty] | 292 | [7 empty] | -123.5
2002-11-28 20:50 | 19.3 | 2.5 | [22 empty] | 292 | [7 empty] | -123.5
2002-11-28 21:00 | 19.4 | 3.2 | [22 empty] | 292 | [7 empty] | -123.5
2002-11-28 21:10 | 20.1 | 3.6 | [22 empty] | 315 | [7 empty] | -123.5
2002-11-28 21:20 | 19.1 | 2.7 | [22 empty] | 292 | [7 empty] | -123.5
2002-11-28 21:30 | 18.6 | 2.4 | [22 empty] | 292 | [7 empty] | -123.5
2002-11-28 21:40 | 18.5 | 2.4 | [22 empty] | 292 | [7 empty] | -123.5
2002-11-28 21:50 | 18.8 | 2.6 | [22 empty] | 315 | [7 empty] | -123.5
2002-11-28 22:00 | 19 | 3.3 | [22 empty] | 315 | [7 empty] | -123.5
2002-11-28 22:10 | 17.9 | 2.8 | [22 empty] | 315 | [7 empty] | -123.5
2002-11-28 22:20 | 19.8 | 3.6 | [22 empty] | 315 | [7 empty] | -123.5
2002-11-28 22:30 | 18.2 | 3 | [22 empty] | 315 | [7 empty] | -123.5
2002-11-28 22:40 | 17.5 | 2.9 | [22 empty] | 315 | [7 empty] | -123.5
2002-11-28 22:50 | 16.4 | 2.8 | [22 empty] | 315 | [7 empty] | -123.5
2002-11-28 23:00 | 15.9 | 2.6 | [22 empty] | 315 | [7 empty] | -123.5
2002-11-28 23:10 | 16.9 | 3 | [22 empty] | 292 | [7 empty] | -123.5
2002-11-28 23:20 | 18.5 | 3.4 | [22 empty] | 292 | [7 empty] | -123.5
2002-11-28 23:30 | 20.8 | 3.3 | [22 empty] | 315 | [7 empty] | -123.5
2002-11-28 23:40 | 22.3 | 3.6 | [22 empty] | 315 | [7 empty] | -123.5
2002-11-28 23:50 | 17.5 | 3.4 | [22 empty] | 315 | [7 empty] | -123.5
2002-11-29 | 17.9 | 3.2 | [22 empty] | 292 | [7 empty] | -123.5
2002-11-29 00:10 | 15 | 2.8 | [22 empty] | 292 | [7 empty] | -123.5
2002-11-29 00:20 | 14.5 | 3.7 | [22 empty] | 270 | [7 empty] | -123.5
2002-11-29 00:30 | 19.3 | 6 | [22 empty] | 270 | [7 empty] | -123.5
2002-11-29 00:40 | 22 | 3.4 | [22 empty] | 292 | [7 empty] | -123.5
2002-11-29 00:50 | 21.9 | 4.5 | [22 empty] | 292 | [7 empty] | -123.5
2002-11-29 01:00 | 23.1 | 3.3 | [22 empty] | 292 | [7 empty] | -123.5
2002-11-29 01:10 | 23.9 | 4.2 | [22 empty] | 292 | [7 empty] | -123.5
2002-11-29 01:20 | 22.9 | 3.8 | [22 empty] | 292 | [7 empty] | -123.5
2002-11-29 01:30 | 22.9 | 3.7 | [22 empty] | 292 | [7 empty] | -123.5
2002-11-29 01:40 | 20.1 | 4 | [22 empty] | 292 | [7 empty] | -123.5
2002-11-29 01:50 | 17 | 2.9 | [22 empty] | 270 | [7 empty] | -123.5
2002-11-29 02:00 | 19.2 | 5.3 | [22 empty] | 292 | [7 empty] | -123.5
2002-11-29 02:10 | 16.4 | 3.5 | [22 empty] | 292 | [7 empty] | -123.5
2002-11-29 02:20 | 15.2 | 3.2 | [22 empty] | 292 | [7 empty] | -123.5
2002-11-29 02:30 | 19 | 5 | [22 empty] | 292 | [7 empty] | -123.5
2002-11-29 02:40 | 15.5 | 4.7 | [22 empty] | 270 | [7 empty] | -123.5
2002-11-29 02:50 | 16.2 | 3.6 | [22 empty] | 292 | [7 empty] | -123.5
2002-11-29 03:00 | 12.5 | 3.9 | [22 empty] | 270 | [7 empty] | -123.5
2002-11-29 03:10 | 16.2 | 4.9 | [22 empty] | 270 | [7 empty] | -123.5
2002-11-29 03:20 | 13.7 | 3.2 | [22 empty] | 270 | [7 empty] | -123.5
2002-11-29 03:30 | 17.1 | 4.3 | [22 empty] | 292 | [7 empty] | -123.5
2002-11-29 03:40 | 14.6 | 4.5 | [22 empty] | 292 | [7 empty] | -123.5
2002-11-29 03:50 | 15.1 | 4.3 | [22 empty] | 292 | [7 empty] | -123.5
2002-11-29 04:00 | 13.6 | 4.1 | [22 empty] | 292 | [7 empty] | -123.5
2002-11-29 04:10 | 14.4 | 13.6 | [22 empty] | 292 | [7 empty] | -123.5
2002-11-29 04:20 | 17.7 | 3.6 | [22 empty] | 292 | [7 empty] | -123.5
2002-11-29 04:30 | 14.5 | 4 | [22 empty] | 292 | [7 empty] | -123.5
2002-11-29 04:40 | 10.4 | 3.6 | [22 empty] | 270 | [7 empty] | -123.5
2002-11-29 04:50 | 8.6 | 2.6 | [22 empty] | 270 | [7 empty] | -123.5
2002-11-29 05:00 | 13 | 2.7 | [22 empty] | 292 | [7 empty] | -123.5
2002-11-29 05:10 | 12.7 | 2.4 | [22 empty] | 292 | [7 empty] | -123.5
2002-11-29 05:20 | 13.9 | 2.7 | [22 empty] | 292 | [7 empty] | -123.5
2002-11-29 05:30 | 17.9 | 4.7 | [22 empty] | 292 | [7 empty] | -123.5
2002-11-29 05:40 | 13.8 | 2.9 | [22 empty] | 292 | [7 empty] | -123.5
2002-11-29 05:50 | 14.1 | 3.4 | [22 empty] | 292 | [7 empty] | -123.5
2002-11-29 06:00 | 17.6 | 3.3 | [22 empty] | 292 | [7 empty] | -123.5
2002-11-29 06:10 | 16.6 | 4 | [22 empty] | 292 | [7 empty] | -123.5
2002-11-29 06:20 | 15.9 | 3.4 | [22 empty] | 315 | [7 empty] | -123.5
2002-11-29 06:30 | 14.7 | 3.3 | [22 empty] | 292 | [7 empty] | -123.5
2002-11-29 06:40 | 17 | 3.4 | [22 empty] | 292 | [7 empty] | -123.5
2002-11-29 06:50 | 16.6 | 3.3 | [22 empty] | 315 | [7 empty] | -123.5
2002-11-29 07:00 | 19.2 | 3.8 | [22 empty] | 315 | [7 empty] | -123.5
2002-11-29 07:10 | 20 | 3.2 | [22 empty] | 292 | [7 empty] | -123.5
2002-11-29 07:20 | 20.1 | 3.8 | [22 empty] | 292 | [7 empty] | -123.5
2002-11-29 07:30 | 21.8 | 4.5 | [22 empty] | 292 | [7 empty] | -123.5
2002-11-29 07:40 | 21.8 | 3.7 | [22 empty] | 292 | [7 empty] | -123.5
2002-11-29 07:50 | 23.9 | 4.3 | [22 empty] | 315 | [7 empty] | -123.5
2002-11-29 08:00 | 23.5 | 4.1 | [22 empty] | 292 | [7 empty] | -123.5
2002-11-29 08:10 | 23.2 | 4.2 | [22 empty] | 292 | [7 empty] | -123.5
2002-11-29 08:20 | 19.6 | 3.8 | [22 empty] | 292 | [7 empty] | -123.5
2002-11-29 08:30 | 22.2 | 3.5 | [22 empty] | 292 | [7 empty] | -123.5
2002-11-29 08:40 | 20.8 | 4.9 | [22 empty] | 315 | [7 empty] | -123.5
2002-11-29 08:50 | 19.4 | 3.7 | [22 empty] | 292 | [7 empty] | -123.5
2002-11-29 09:00 | 20.2 | 3.5 | [22 empty] | 315 | [7 empty] | -123.5
2002-11-29 09:10 | 21.1 | 3.4 | [22 empty] | 315 | [7 empty] | -123.5
2002-11-29 09:20 | 24.3 | 4.5 | [22 empty] | 292 | [7 empty] | -123.5
2002-11-29 09:30 | 27.3 | 4.8 | [22 empty] | 315 | [7 empty] | -123.5
2002-11-29 09:40 | 26.6 | 4.3 | [22 empty] | 292 | [7 empty] | -123.5
2002-11-29 09:50 | 30.9 | 6.2 | [22 empty] | 292 | [7 empty] | -123.5
2002-11-29 10:00 | 29.8 | 5.5 | [22 empty] | 292 | [7 empty] | -123.5
2002-11-29 10:10 | 31.4 | 6.3 | [22 empty] | 292 | [7 empty] | -123.5
2002-11-29 10:20 | 28.2 | 6.1 | [22 empty] | 292 | [7 empty] | -123.5
2002-11-29 10:30 | 28 | 5.4 | [22 empty] | 292 | [7 empty] | -123.5
2002-11-29 10:40 | 31.5 | 6.5 | [22 empty] | 292 | [7 empty] | -123.5
2002-11-29 10:50 | 30.7 | 5.5 | [22 empty] | 292 | [7 empty] | -123.5
2002-11-29 11:00 | 32.8 | 5.7 | [22 empty] | 292 | [7 empty] | -123.5
2002-11-29 11:10 | 29 | 5.4 | [22 empty] | 292 | [7 empty] | -123.5
2002-11-29 11:20 | 29 | 4.4 | [22 empty] | 292 | [7 empty] | -123.5
2002-11-29 11:30 | 31.1 | 6.1 | [22 empty] | 292 | [7 empty] | -123.5
2002-11-29 11:40 | 29.3 | 4.3 | [22 empty] | 292 | [7 empty] | -123.5
2002-11-29 11:50 | 30 | 5.2 | [22 empty] | 292 | [7 empty] | -123.5
2002-11-29 12:00 | 29.5 | 5 | [22 empty] | 292 | [7 empty] | -123.5
2002-11-29 12:10 | 30 | 4.4 | [22 empty] | 292 | [7 empty] | -123.5
2002-11-29 12:20 | 29.9 | 5.6 | [22 empty] | 292 | [7 empty] | -123.5
2002-11-29 12:30 | 29.2 | 4.9 | [22 empty] | 292 | [7 empty] | -123.5
2002-11-29 12:40 | 28.2 | 5.5 | [22 empty] | 292 | [7 empty] | -123.5
2002-11-29 12:50 | 31.2 | 5.3 | [22 empty] | 292 | [7 empty] | -123.5
2002-11-29 13:00 | 28.7 | 5.2 | [22 empty] | 292 | [7 empty] | -123.5
2002-11-29 13:10 | 28.6 | 4 | [22 empty] | 292 | [7 empty] | -123.5
2002-11-29 13:20 | 27.7 | 4.9 | [22 empty] | 315 | [7 empty] | -123.5
2002-11-29 13:30 | 28 | 4.5 | [22 empty] | 292 | [7 empty] | -123.5
2002-11-29 13:40 | 30.2 | 5.6 | [22 empty] | 292 | [7 empty] | -123.5
2002-11-29 13:50 | 29.3 | 5.4 | [22 empty] | 292 | [7 empty] | -123.5
2002-11-29 14:00 | 30.1 | 4.9 | [22 empty] | 292 | [7 empty] | -123.5
2002-11-29 14:10 | 29.4 | 5 | [22 empty] | 292 | [7 empty] | -123.5
2002-11-29 14:20 | 27.6 | 4.3 | [22 empty] | 292 | [7 empty] | -123.5
2002-11-29 14:30 | 29.2 | 4.9 | [22 empty] | 292 | [7 empty] | -123.5
2002-11-29 14:40 | 25.2 | 4.9 | [22 empty] | 292 | [7 empty] | -123.5
2002-11-29 14:50 | 26.8 | 4.8 | [22 empty] | 292 | [7 empty] | -123.5
2002-11-29 15:00 | 28.7 | 5.6 | [22 empty] | 292 | [7 empty] | -123.5
2002-11-29 15:10 | 27.2 | 4.5 | [22 empty] | 292 | [7 empty] | -123.5
2002-11-29 15:20 | 27.3 | 4.7 | [22 empty] | 292 | [7 empty] | -123.5
2002-11-29 15:30 | 26.4 | 4.8 | [22 empty] | 292 | [7 empty] | -123.5
2002-11-29 15:40 | 26.4 | 5.6 | [22 empty] | 292 | [7 empty] | -123.5
2002-11-29 15:50 | 27.9 | 4.3 | [22 empty] | 292 | [7 empty] | -123.5
2002-11-29 16:00 | 27.1 | 3.8 | [22 empty] | 292 | [7 empty] | -123.5
2002-11-29 16:10 | 24.1 | 3.4 | [22 empty] | 292 | [7 empty] | -123.5
2002-11-29 16:20 | 25.5 | 3.5 | [22 empty] | 292 | [7 empty] | -123.5
2002-11-29 16:30 | 25.1 | 3.8 | [22 empty] | 292 | [7 empty] | -123.5
2002-11-29 16:40 | 23 | 3.6 | [22 empty] | 292 | [7 empty] | -123.5
2002-11-29 16:50 | 24.5 | 13.6 | [22 empty] | 292 | [7 empty] | -123.5
2002-11-29 17:00 | 22.4 | 3.1 | [22 empty] | 292 | [7 empty] | -123.5
2002-11-29 17:10 | 22.5 | 3.8 | [22 empty] | 292 | [7 empty] | -123.5
2002-11-29 17:20 | 21.8 | 3.5 | [22 empty] | 292 | [7 empty] | -123.5
2002-11-29 17:30 | 24.5 | 4.1 | [22 empty] | 292 | [7 empty] | -123.5
2002-11-29 17:40 | 26.1 | 4.3 | [22 empty] | 292 | [7 empty] | -123.5
2002-11-29 17:50 | 26.3 | 3.8 | [22 empty] | 292 | [7 empty] | -123.5
2002-11-29 18:00 | 26.3 | 3.9 | [22 empty] | 292 | [7 empty] | -123.5
2002-11-29 18:10 | 25.7 | 4.2 | [22 empty] | 292 | [7 empty] | -123.5
2002-11-29 18:20 | 24.4 | 4.4 | [22 empty] | 292 | [7 empty] | -123.5
2002-11-29 18:30 | 27 | 3.9 | [22 empty] | 292 | [7 empty] | -123.5
2002-11-29 18:40 | 28.9 | 4.5 | [22 empty] | 292 | [7 empty] | -123.5
2002-11-29 18:50 | 26.7 | 3.8 | [22 empty] | 292 | [7 empty] | -123.5
2002-11-29 19:00 | 30.5 | 4.9 | [22 empty] | 292 | [7 empty] | -123.5
2002-11-29 19:10 | 28.5 | 4.6 | [22 empty] | 292 | [7 empty] | -123.5
2002-11-29 19:20 | 27.6 | 4.9 | [22 empty] | 292 | [7 empty] | -123.5
2002-11-29 19:30 | 28.9 | 4.9 | [22 empty] | 292 | [7 empty] | -123.5
2002-11-29 19:40 | 29.3 | 4.2 | [22 empty] | 292 | [7 empty] | -123.5
2002-11-29 19:50 | 28.2 | 4.8 | [22 empty] | 292 | [7 empty] | -123.5
2002-11-29 20:00 | 26.4 | 5 | [22 empty] | 292 | [7 empty] | -123.5
2002-11-29 20:10 | 27.7 | 5 | [22 empty] | 292 | [7 empty] | -123.5
2002-11-29 20:20 | 24.8 | 4.4 | [22 empty] | 292 | [7 empty] | -123.5
2002-11-29 20:30 | 23.5 | 4.1 | [22 empty] | 292 | [7 empty] | -123.5
2002-11-29 20:40 | 24.1 | 4.1 | [22 empty] | 292 | [7 empty] | -123.5
2002-11-29 20:50 | 25.1 | 4.8 | [22 empty] | 292 | [7 empty] | -123.5
2002-11-29 21:00 | 23.6 | 4.2 | [22 empty] | 270 | [7 empty] | -123.5
2002-11-29 21:10 | 20.7 | 4.5 | [22 empty] | 270 | [7 empty] | -123.5
2002-11-29 21:20 | 22.1 | 5.6 | [22 empty] | 270 | [7 empty] | -123.5
2002-11-29 21:30 | 24.1 | 6 | [22 empty] | 270 | [7 empty] | -123.5
2002-11-29 21:40 | 19.6 | 4.5 | [22 empty] | 270 | [7 empty] | -123.5
2002-11-29 21:50 | 22.2 | 4.5 | [22 empty] | 270 | [7 empty] | -123.5
2002-11-29 22:00 | 22.6 | 4.2 | [22 empty] | 292 | [7 empty] | -123.5
2002-11-29 22:10 | 17.9 | 3.4 | [22 empty] | 292 | [7 empty] | -123.5
2002-11-29 22:20 | 17.1 | 3.8 | [22 empty] | 270 | [7 empty] | -123.5
2002-11-29 22:30 | 19.3 | 3.6 | [22 empty] | 292 | [7 empty] | -123.5
2002-11-29 22:40 | 20.3 | 3.3 | [22 empty] | 292 | [7 empty] | -123.5
2002-11-29 22:50 | 27.8 | 4.8 | [22 empty] | 292 | [7 empty] | -123.5
2002-11-29 23:00 | 24.8 | 5.2 | [22 empty] | 292 | [7 empty] | -123.5
2002-11-29 23:10 | 24.6 | 5.7 | [22 empty] | 292 | [7 empty] | -123.5
2002-11-29 23:20 | 26.2 | 5.3 | [22 empty] | 292 | [7 empty] | -123.5
2002-11-29 23:30 | 26.4 | 5.3 | [22 empty] | 292 | [7 empty] | -123.5
2002-11-29 23:40 | 27.8 | 6.1 | [22 empty] | 292 | [7 empty] | -123.5
2002-11-29 23:50 | 21.7 | 4.3 | [22 empty] | 292 | [7 empty] | -123.5
2002-11-30 | 23.2 | 4.6 | [22 empty] | 292 | [7 empty] | -123.5
2002-11-30 00:10 | 26.2 | 4.9 | [22 empty] | 292 | [7 empty] | -123.5
2002-11-30 00:20 | 26 | 5 | [22 empty] | 292 | [7 empty] | -123.5
2002-11-30 00:30 | 27.7 | 7.4 | [22 empty] | 270 | [7 empty] | -123.5
2002-11-30 00:40 | 30.1 | 5.4 | [22 empty] | 292 | [7 empty] | -123.5
2002-11-30 00:50 | 27.1 | 4.8 | [22 empty] | 292 | [7 empty] | -123.5
2002-11-30 01:00 | 32.4 | 7.3 | [22 empty] | 292 | [7 empty] | -123.5
2002-11-30 01:10 | 30.9 | 6.4 | [22 empty] | 292 | [7 empty] | -123.5
2002-11-30 01:20 | 28.7 | 7.4 | [22 empty] | 292 | [7 empty] | -123.5
2002-11-30 01:30 | 26.8 | 7.1 | [22 empty] | 292 | [7 empty] | -123.5
2002-11-30 01:40 | 30.2 | 5.5 | [22 empty] | 270 | [7 empty] | -123.5
2002-11-30 01:50 | 31.8 | 7.5 | [22 empty] | 292 | [7 empty] | -123.5
2002-11-30 02:00 | 24.7 | 6.9 | [22 empty] | 292 | [7 empty] | -123.5
2002-11-30 02:10 | 24.2 | 6.4 | [22 empty] | 292 | [7 empty] | -123.5
2002-11-30 02:20 | 28.6 | 6.1 | [22 empty] | 292 | [7 empty] | -123.5
2002-11-30 02:30 | 32 | 6.1 | [22 empty] | 292 | [7 empty] | -123.5
2002-11-30 02:40 | 26.8 | 4.7 | [22 empty] | 292 | [7 empty] | -123.5
2002-11-30 02:50 | 25.9 | 5.3 | [22 empty] | 292 | [7 empty] | -123.5
2002-11-30 03:00 | 32.5 | 7.7 | [22 empty] | 292 | [7 empty] | -123.5
2002-11-30 03:10 | 28.5 | 5.3 | [22 empty] | 292 | [7 empty] | -123.5
2002-11-30 03:20 | 32.1 | 5.8 | [22 empty] | 292 | [7 empty] | -123.5
2002-11-30 03:30 | 33.4 | 5.6 | [22 empty] | 292 | [7 empty] | -123.5
2002-11-30 03:40 | 36.2 | 7.5 | [22 empty] | 292 | [7 empty] | -123.5
2002-11-30 03:50 | 34.9 | 7.2 | [22 empty] | 292 | [7 empty] | -123.5
2002-11-30 04:00 | 35.5 | 7.6 | [22 empty] | 292 | [7 empty] | -123.5
2002-11-30 04:10 | 31.8 | 7.5 | [22 empty] | 292 | [7 empty] | -123.5
2002-11-30 04:20 | 32.3 | 6.9 | [22 empty] | 292 | [7 empty] | -123.5
2002-11-30 04:30 | 31.3 | 7.4 | [22 empty] | 292 | [7 empty] | -123.5
2002-11-30 04:40 | 26.4 | 5.1 | [22 empty] | 292 | [7 empty] | -123.5
2002-11-30 04:50 | 35.5 | 7.1 | [22 empty] | 292 | [7 empty] | -123.5
2002-11-30 05:00 | 36.3 | 7.9 | [22 empty] | 292 | [7 empty] | -123.5
2002-11-30 05:10 | 35.9 | 7.7 | [22 empty] | 292 | [7 empty] | -123.5
2002-11-30 05:20 | 34.8 | 6.7 | [22 empty] | 292 | [7 empty] | -123.5
2002-11-30 05:30 | 32.3 | 8 | [22 empty] | 292 | [7 empty] | -123.5
2002-11-30 05:40 | 35.1 | 8.4 | [22 empty] | 292 | [7 empty] | -123.5
2002-11-30 05:50 | 32.7 | 6.8 | [22 empty] | 292 | [7 empty] | -123.5
2002-11-30 06:00 | 31.2 | 7.5 | [22 empty] | 292 | [7 empty] | -123.5
2002-11-30 06:10 | 28 | 7.5 | [22 empty] | 292 | [7 empty] | -123.5
2002-11-30 06:20 | 26.3 | 5 | [22 empty] | 292 | [7 empty] | -123.5
2002-11-30 06:30 | 26.9 | 6 | [22 empty] | 292 | [7 empty] | -123.5
2002-11-30 06:40 | 27.7 | 4.8 | [22 empty] | 292 | [7 empty] | -123.5
2002-11-30 06:50 | 26.8 | 5.3 | [22 empty] | 292 | [7 empty] | -123.5
2002-11-30 07:00 | 26.7 | 4.9 | [22 empty] | 292 | [7 empty] | -123.5
2002-11-30 07:10 | 28 | 6.3 | [22 empty] | 315 | [7 empty] | -123.5
2002-11-30 07:20 | 28.2 | 5.9 | [22 empty] | 315 | [7 empty] | -123.5
2002-11-30 07:30 | 28.9 | 5.2 | [22 empty] | 315 | [7 empty] | -123.5
2002-11-30 07:40 | 30.8 | 8.1 | [22 empty] | 315 | [7 empty] | -123.5
2002-11-30 07:50 | 30.4 | 6.7 | [22 empty] | 315 | [7 empty] | -123.5
2002-11-30 08:00 | 30.9 | 7.2 | [22 empty] | 315 | [7 empty] | -123.5
2002-11-30 08:10 | 31.4 | 6.7 | [22 empty] | 315 | [7 empty] | -123.5
2002-11-30 08:20 | 26.3 | 7.1 | [22 empty] | 315 | [7 empty] | -123.5
2002-11-30 08:30 | 26.7 | 6 | [22 empty] | 315 | [7 empty] | -123.5
2002-11-30 08:40 | 25.1 | 6.4 | [22 empty] | 315 | [7 empty] | -123.5
2002-11-30 08:50 | 27.8 | 5.8 | [22 empty] | 315 | [7 empty] | -123.5
2002-11-30 09:00 | 29.4 | 6.7 | [22 empty] | 315 | [7 empty] | -123.5
2002-11-30 09:10 | 33 | 7.1 | [22 empty] | 315 | [7 empty] | -123.5
2002-11-30 09:20 | 27.9 | 6 | [22 empty] | 315 | [7 empty] | -123.5
2002-11-30 09:30 | 29.2 | 7.1 | [22 empty] | 315 | [7 empty] | -123.5
2002-11-30 09:40 | 26.6 | 7.1 | [22 empty] | 315 | [7 empty] | -123.5
2002-11-30 09:50 | 30 | 7.4 | [22 empty] | 315 | [7 empty] | -123.5
2002-11-30 10:00 | 28.6 | 6.1 | [22 empty] | 315 | [7 empty] | -123.5
2002-11-30 10:10 | 25.5 | 5.3 | [22 empty] | 315 | [7 empty] | -123.5
2002-11-30 10:20 | 22.6 | 5.5 | [22 empty] | 315 | [7 empty] | -123.5
2002-11-30 10:30 | 28.1 | 6.5 | [22 empty] | 315 | [7 empty] | -123.5
2002-11-30 10:40 | 26.7 | 6.5 | [22 empty] | 315 | [7 empty] | -123.5
2002-11-30 10:50 | 34.3 | 5.6 | [22 empty] | 315 | [7 empty] | -123.5
2002-11-30 11:00 | 31 | 6.2 | [22 empty] | 315 | [7 empty] | -123.5
2002-11-30 11:10 | 32.2 | 6.5 | [22 empty] | 315 | [7 empty] | -123.5
2002-11-30 11:20 | 33.4 | 5.7 | [22 empty] | 315 | [7 empty] | -123.5
2002-11-30 11:30 | 30 | 5.3 | [22 empty] | 315 | [7 empty] | -123.5
2002-11-30 11:40 | 27.5 | 5.5 | [22 empty] | 315 | [7 empty] | -123.5
2002-11-30 11:50 | 32.4 | 5.7 | [22 empty] | 315 | [7 empty] | -123.5
2002-11-30 12:00 | 26.6 | 4.9 | [22 empty] | 315 | [7 empty] | -123.5
2002-11-30 12:10 | 26.8 | 5.2 | [22 empty] | 315 | [7 empty] | -123.5
2002-11-30 12:20 | 30.9 | 5.2 | [22 empty] | 292 | [7 empty] | -123.5
2002-11-30 12:30 | 29.2 | 5.2 | [22 empty] | 315 | [7 empty] | -123.5
2002-11-30 12:40 | 30.5 | 5.8 | [22 empty] | 315 | [7 empty] | -123.5
2002-11-30 12:50 | 28.2 | 5.3 | [22 empty] | 315 | [7 empty] | -123.5
2002-11-30 13:00 | 30.6 | 5.8 | [22 empty] | 315 | [7 empty] | -123.5
2002-11-30 13:10 | 30.3 | 6.3 | [22 empty] | 315 | [7 empty] | -123.5
2002-11-30 13:20 | 29.5 | 7.3 | [22 empty] | 315 | [7 empty] | -123.5
2002-11-30 13:30 | 30.1 | 7 | [22 empty] | 315 | [7 empty] | -123.5
2002-11-30 13:40 | 32.6 | 5.5 | [22 empty] | 315 | [7 empty] | -123.5
2002-11-30 13:50 | 29.7 | 5.6 | [22 empty] | 315 | [7 empty] | -123.5
2002-11-30 14:00 | 27 | 6.1 | [22 empty] | 315 | [7 empty] | -123.5
2002-11-30 14:10 | 29.7 | 5.8 | [22 empty] | 292 | [7 empty] | -123.5
2002-11-30 14:20 | 27.6 | 4.1 | [22 empty] | 315 | [7 empty] | -123.5
2002-11-30 14:30 | 24.6 | 4.7 | [22 empty] | 315 | [7 empty] | -123.5
2002-11-30 14:40 | 31.6 | 7.2 | [22 empty] | 315 | [7 empty] | -123.5
2002-11-30 14:50 | 32.2 | 6 | [22 empty] | 315 | [7 empty] | -123.5
2002-11-30 15:00 | 27.5 | 6.7 | [22 empty] | 315 | [7 empty] | -123.5
2002-11-30 15:10 | 32 | 6 | [22 empty] | 315 | [7 empty] | -123.5
2002-11-30 15:20 | 31.3 | 7.2 | [22 empty] | 315 | [7 empty] | -123.5
2002-11-30 15:30 | 30.5 | 5.2 | [22 empty] | 315 | [7 empty] | -123.5
2002-11-30 15:40 | 33.1 | 5.7 | [22 empty] | 315 | [7 empty] | -123.5
2002-11-30 15:50 | 28.7 | 5.7 | [22 empty] | 315 | [7 empty] | -123.5
2002-11-30 16:00 | 27.7 | 5 | [22 empty] | 315 | [7 empty] | -123.5
2002-11-30 16:10 | 33.1 | 5.1 | [22 empty] | 315 | [7 empty] | -123.5
2002-11-30 16:20 | 33.4 | 6.1 | [22 empty] | 315 | [7 empty] | -123.5
2002-11-30 16:30 | 32.7 | 6 | [22 empty] | 315 | [7 empty] | -123.5
2002-11-30 16:40 | 27.6 | 6.1 | [22 empty] | 315 | [7 empty] | -123.5
2002-11-30 16:50 | 28.5 | 5.6 | [22 empty] | 315 | [7 empty] | -123.5
2002-11-30 17:00 | 31.3 | 5.7 | [22 empty] | 315 | [7 empty] | -123.5
2002-11-30 17:10 | 30.2 | 7 | [22 empty] | 315 | [7 empty] | -123.5
2002-11-30 17:20 | 31.8 | 6.4 | [22 empty] | 315 | [7 empty] | -123.5
2002-11-30 17:30 | 30.2 | 6.5 | [22 empty] | 315 | [7 empty] | -123.5
2002-11-30 17:40 | 32.4 | 6.2 | [22 empty] | 315 | [7 empty] | -123.5
2002-11-30 17:50 | 27 | 5.7 | [22 empty] | 315 | [7 empty] | -123.5
2002-11-30 18:00 | 28.2 | 5.6 | [22 empty] | 315 | [7 empty] | -123.5
2002-11-30 18:10 | 28.3 | 5.8 | [22 empty] | 315 | [7 empty] | -123.5
2002-11-30 18:20 | 32.8 | 5.8 | [22 empty] | 315 | [7 empty] | -123.5
2002-11-30 18:30 | 27.8 | 5.2 | [22 empty] | 315 | [7 empty] | -123.5
2002-11-30 18:40 | 29.1 | 6.5 | [22 empty] | 315 | [7 empty] | -123.5
2002-11-30 18:50 | 31.7 | 5.5 | [22 empty] | 315 | [7 empty] | -123.5
2002-11-30 19:00 | 29.7 | 5.9 | [22 empty] | 315 | [7 empty] | -123.5
2002-11-30 19:10 | 30.4 | 5.9 | [22 empty] | 315 | [7 empty] | -123.5
2002-11-30 19:20 | 28.5 | 4.7 | [22 empty] | 315 | [7 empty] | -123.5
2002-11-30 19:30 | 29.3 | 5.3 | [22 empty] | 315 | [7 empty] | -123.5
2002-11-30 19:40 | 31.6 | 5.6 | [22 empty] | 315 | [7 empty] | -123.5
2002-11-30 19:50 | 28.1 | 5.5 | [22 empty] | 315 | [7 empty] | -123.5
2002-11-30 20:00 | 28.5 | 5.5 | [22 empty] | 315 | [7 empty] | -123.5
2002-11-30 20:10 | 30.2 | 4.9 | [22 empty] | 315 | [7 empty] | -123.5
2002-11-30 20:20 | 33 | 5.1 | [22 empty] | 315 | [7 empty] | -123.5
2002-11-30 20:30 | 34 | 4.9 | [22 empty] | 315 | [7 empty] | -123.5
2002-11-30 20:40 | 34 | 5.3 | [22 empty] | 315 | [7 empty] | -123.5
2002-11-30 20:50 | 32 | 5.8 | [22 empty] | 315 | [7 empty] | -123.5
2002-11-30 21:00 | 34.6 | 6.1 | [22 empty] | 315 | [7 empty] | -123.5
2002-11-30 21:10 | 33.9 | 6 | [22 empty] | 315 | [7 empty] | -123.5
2002-11-30 21:20 | 33.6 | 6.8 | [22 empty] | 315 | [7 empty] | -123.5
2002-11-30 21:30 | 33.7 | 6.6 | [22 empty] | 315 | [7 empty] | -123.5
2002-11-30 21:40 | 32 | 6.2 | [22 empty] | 315 | [7 empty] | -123.5
2002-11-30 21:50 | 31.7 | 6.3 | [22 empty] | 315 | [7 empty] | -123.5
2002-11-30 22:00 | 32.5 | 7.3 | [22 empty] | 315 | [7 empty] | -123.5
2002-11-30 22:10 | 31.3 | 6.3 | [22 empty] | 315 | [7 empty] | -123.5
2002-11-30 22:20 | 34.8 | 6.6 | [22 empty] | 315 | [7 empty] | -123.5
2002-11-30 22:30 | 34.4 | 6 | [22 empty] | 315 | [7 empty] | -123.5
2002-11-30 22:40 | 37.1 | 6.4 | [22 empty] | 315 | [7 empty] | -123.5
2002-11-30 22:50 | 38.4 | 6.7 | [22 empty] | 315 | [7 empty] | -123.5
2002-11-30 23:00 | 37.8 | 6.5 | [22 empty] | 315 | [7 empty] | -123.5
2002-11-30 23:10 | 32.9 | 5.8 | [22 empty] | 292 | [7 empty] | -123.5
2002-11-30 23:20 | 33.7 | 5.5 | [22 empty] | 292 | [7 empty] | -123.5
2002-11-30 23:30 | 33.8 | 5.9 | [22 empty] | 292 | [7 empty] | -123.5
2002-11-30 23:40 | 33.6 | 5.4 | [22 empty] | 315 | [7 empty] | -123.5
2002-11-30 23:50 | 33.4 | 5.4 | [22 empty] | 315 | [7 empty] | -123.5
2002-12-01 | 32.6 | 4.5 | [22 empty] | 292 | [7 empty] | -123.5
2002-12-01 00:10 | 27.9 | 5.2 | [22 empty] | 292 | [7 empty] | -123.5
2002-12-01 00:20 | 30.8 | 5.1 | [22 empty] | 292 | [7 empty] | -123.5
2002-12-01 00:30 | 29.5 | 4.3 | [22 empty] | 292 | [7 empty] | -123.5
2002-12-01 00:40 | 25.6 | 6 | [22 empty] | 315 | [7 empty] | -123.5
2002-12-01 00:50 | 24.4 | 4.6 | [22 empty] | 292 | [7 empty] | -123.5
2002-12-01 01:00 | 27.3 | 3.8 | [22 empty] | 292 | [7 empty] | -123.5
2002-12-01 01:10 | 21.4 | 3.7 | [22 empty] | 292 | [7 empty] | -123.5
2002-12-01 01:20 | 25.8 | 4 | [22 empty] | 292 | [7 empty] | -123.5
2002-12-01 01:30 | 25.3 | 3.1 | [22 empty] | 292 | [7 empty] | -123.5
2002-12-01 01:40 | 21.5 | 4.7 | [22 empty] | 292 | [7 empty] | -123.5
2002-12-01 01:50 | 20.6 | 4.2 | [22 empty] | 292 | [7 empty] | -123.5
2002-12-01 02:00 | 22.1 | 4.2 | [22 empty] | 292 | [7 empty] | -123.5
2002-12-01 02:10 | 20.8 | 3.6 | [22 empty] | 292 | [7 empty] | -123.5
2002-12-01 02:20 | 18.6 | 3.7 | [22 empty] | 292 | [7 empty] | -123.5
2002-12-01 02:30 | 20.5 | 3.4 | [22 empty] | 292 | [7 empty] | -123.5
2002-12-01 02:40 | 19.7 | 3.7 | [22 empty] | 292 | [7 empty] | -123.5
2002-12-01 02:50 | 18.4 | 3.5 | [22 empty] | 292 | [7 empty] | -123.5
2002-12-01 03:00 | 19.8 | 3.3 | [22 empty] | 292 | [7 empty] | -123.5
2002-12-01 03:10 | 20 | 4.3 | [22 empty] | 292 | [7 empty] | -123.5
2002-12-01 03:20 | 17.8 | 3.7 | [22 empty] | 292 | [7 empty] | -123.5
2002-12-01 03:30 | 17.2 | 3.2 | [22 empty] | 292 | [7 empty] | -123.5
2002-12-01 03:40 | 17.4 | 3.7 | [22 empty] | 292 | [7 empty] | -123.5
2002-12-01 03:50 | 18.1 | 3.3 | [22 empty] | 292 | [7 empty] | -123.5
2002-12-01 04:00 | 16.4 | 3 | [22 empty] | 292 | [7 empty] | -123.5
2002-12-01 04:10 | 19.7 | 3.8 | [22 empty] | 292 | [7 empty] | -123.5
2002-12-01 04:20 | 14.4 | 2.4 | [22 empty] | 292 | [7 empty] | -123.5
2002-12-01 04:30 | 16 | 4.3 | [22 empty] | 292 | [7 empty] | -123.5
2002-12-01 04:40 | 16 | 2.7 | [22 empty] | 292 | [7 empty] | -123.5
2002-12-01 04:50 | 17.9 | 3 | [22 empty] | 292 | [7 empty] | -123.5
2002-12-01 05:00 | 16.7 | 3 | [22 empty] | 292 | [7 empty] | -123.5
2002-12-01 05:10 | 13.2 | 2.7 | [22 empty] | 292 | [7 empty] | -123.5
2002-12-01 05:20 | 12 | 2.8 | [22 empty] | 292 | [7 empty] | -123.5
2002-12-01 05:30 | 14.8 | 2.5 | [22 empty] | 292 | [7 empty] | -123.5
2002-12-01 05:40 | 14.7 | 2.4 | [22 empty] | 292 | [7 empty] | -123.5
2002-12-01 05:50 | 13.8 | 2.6 | [22 empty] | 292 | [7 empty] | -123.5
2002-12-01 06:00 | 14.5 | 2.3 | [22 empty] | 292 | [7 empty] | -123.5
2002-12-01 06:10 | 10.9 | 2.4 | [22 empty] | 292 | [7 empty] | -123.5
2002-12-01 06:20 | 10.9 | 1.9 | [22 empty] | 292 | [7 empty] | -123.5
2002-12-01 06:30 | 9.3 | 1.6 | [22 empty] | 292 | [7 empty] | -123.5
2002-12-01 06:40 | 11.3 | 1.3 | [22 empty] | 292 | [7 empty] | -123.5
2002-12-01 06:50 | 10.6 | 2.2 | [22 empty] | 292 | [7 empty] | -123.5
2002-12-01 07:00 | 11.7 | 2.2 | [22 empty] | 315 | [7 empty] | -123.5
2002-12-01 07:10 | 11.6 | 2.2 | [22 empty] | 315 | [7 empty] | -123.5
2002-12-01 07:20 | 9.4 | 1.7 | [22 empty] | 315 | [7 empty] | -123.5
2002-12-01 07:30 | 8.7 | 2 | [22 empty] | 315 | [7 empty] | -123.5
2002-12-01 07:40 | 6.3 | 1.1 | [22 empty] | 292 | [7 empty] | -123.5
2002-12-01 07:50 | 7.6 | 1.5 | [22 empty] | 292 | [7 empty] | -123.5
2002-12-01 08:00 | 6.2 | 1.6 | [22 empty] | 292 | [7 empty] | -123.5
2002-12-01 08:10 | 6.6 | 2 | [22 empty] | 292 | [7 empty] | -123.5
2002-12-01 08:20 | 6.8 | 1.4 | [22 empty] | 292 | [7 empty] | -123.5
2002-12-01 08:30 | 6.6 | 1.1 | [22 empty] | 292 | [7 empty] | -123.5
2002-12-01 08:40 | 5.8 | 1.1 | [22 empty] | 292 | [7 empty] | -123.5
2002-12-01 08:50 | 7.1 | 1.5 | [22 empty] | 315 | [7 empty] | -123.5
2002-12-01 09:00 | 9.6 | 1.9 | [22 empty] | 315 | [7 empty] | -123.5
2002-12-01 09:10 | 10.2 | 1.8 | [22 empty] | 315 | [7 empty] | -123.5
2002-12-01 09:20 | 11.2 | 1.8 | [22 empty] | 315 | [7 empty] | -123.5
2002-12-01 09:30 | 11.1 | 1.9 | [22 empty] | 315 | [7 empty] | -123.5
2002-12-01 09:40 | 11.4 | 2 | [22 empty] | 292 | [7 empty] | -123.5
2002-12-01 09:50 | 9.7 | 1.4 | [22 empty] | 292 | [7 empty] | -123.5
2002-12-01 10:00 | 9.7 | 1.8 | [22 empty] | 292 | [7 empty] | -123.5
2002-12-01 10:10 | 7.1 | 1.5 | [22 empty] | 292 | [7 empty] | -123.5
2002-12-01 10:20 | 6.4 | 1.3 | [22 empty] | 270 | [7 empty] | -123.5
2002-12-01 10:30 | 6.5 | 1.2 | [22 empty] | 270 | [7 empty] | -123.5
2002-12-01 10:40 | 7.6 | 0.9 | [22 empty] | 292 | [7 empty] | -123.5
2002-12-01 10:50 | 8.6 | 1 | [22 empty] | 292 | [7 empty] | -123.5
2002-12-01 11:00 | 9.3 | 1.1 | [22 empty] | 292 | [7 empty] | -123.5
2002-12-01 11:10 | 7.9 | 1.2 | [22 empty] | 292 | [7 empty] | -123.5
2002-12-01 11:20 | 6.3 | 1.2 | [22 empty] | 270 | [7 empty] | -123.5
2002-12-01 11:30 | 5 | 1.3 | [22 empty] | 270 | [7 empty] | -123.5
2002-12-01 11:40 | 5.9 | 1.1 | [22 empty] | 292 | [7 empty] | -123.5
2002-12-01 11:50 | 6 | 1.1 | [22 empty] | 292 | [7 empty] | -123.5
2002-12-01 12:00 | 6.7 | 1.1 | [22 empty] | 292 | [7 empty] | -123.5
2002-12-01 12:10 | 6.6 | 1.5 | [22 empty] | 292 | [7 empty] | -123.5
2002-12-01 12:20 | 9.7 | 1.6 | [22 empty] | 292 | [7 empty] | -123.5
2002-12-01 12:30 | 10.6 | 1.6 | [22 empty] | 292 | [7 empty] | -123.5
2002-12-01 12:40 | 14.4 | 2.7 | [22 empty] | 292 | [7 empty] | -123.5
2002-12-01 12:50 | 14.7 | 2.2 | [22 empty] | 292 | [7 empty] | -123.5
2002-12-01 13:00 | 15.8 | 2.5 | [22 empty] | 292 | [7 empty] | -123.5
2002-12-01 13:10 | 15.2 | 2.7 | [22 empty] | 292 | [7 empty] | -123.5
2002-12-01 13:20 | 16.9 | 2.4 | [22 empty] | 292 | [7 empty] | -123.5
2002-12-01 13:30 | 17.9 | 2.8 | [22 empty] | 292 | [7 empty] | -123.5
2002-12-01 13:40 | 17.9 | 3.3 | [22 empty] | 315 | [7 empty] | -123.5
2002-12-01 13:50 | 17.5 | 3.2 | [22 empty] | 315 | [7 empty] | -123.5
2002-12-01 14:00 | 18.4 | 2.8 | [22 empty] | 292 | [7 empty] | -123.5
2002-12-01 14:10 | 19.2 | 3.6 | [22 empty] | 315 | [7 empty] | -123.5
2002-12-01 14:20 | 18.7 | 3.8 | [22 empty] | 315 | [7 empty] | -123.5
2002-12-01 14:30 | 20.1 | 3.7 | [22 empty] | 315 | [7 empty] | -123.5
2002-12-01 14:40 | 21.6 | 3.8 | [22 empty] | 315 | [7 empty] | -123.5
2002-12-01 14:50 | 22.1 | 3.7 | [22 empty] | 315 | [7 empty] | -123.5
2002-12-01 15:00 | 20.7 | 3.7 | [22 empty] | 315 | [7 empty] | -123.5
2002-12-01 15:10 | 20.5 | 4.2 | [22 empty] | 315 | [7 empty] | -123.5
2002-12-01 15:20 | 20.9 | 3.4 | [22 empty] | 315 | [7 empty] | -123.5
2002-12-01 15:30 | 21.6 | 3.6 | [22 empty] | 315 | [7 empty] | -123.5
2002-12-01 15:40 | 21.6 | 3.1 | [22 empty] | 315 | [7 empty] | -123.5
2002-12-01 15:50 | 21.2 | 3.2 | [22 empty] | 315 | [7 empty] | -123.5
2002-12-01 16:00 | 21 | 3.5 | [22 empty] | 315 | [7 empty] | -123.5
2002-12-01 16:10 | 21.4 | 3.3 | [22 empty] | 315 | [7 empty] | -123.5
2002-12-01 16:20 | 20.8 | 3.7 | [22 empty] | 315 | [7 empty] | -123.5
2002-12-01 16:30 | 19.1 | 3.4 | [22 empty] | 315 | [7 empty] | -123.5
2002-12-01 16:40 | 19.8 | 3.4 | [22 empty] | 315 | [7 empty] | -123.5
2002-12-01 16:50 | 19.9 | 3.6 | [22 empty] | 315 | [7 empty] | -123.5
2002-12-01 17:00 | 20.7 | 4.2 | [22 empty] | 315 | [7 empty] | -123.5
2002-12-01 17:10 | 18.8 | 3.5 | [22 empty] | 315 | [7 empty] | -123.5
2002-12-01 17:20 | 19.7 | 3.4 | [22 empty] | 315 | [7 empty] | -123.5
2002-12-01 17:30 | 20.2 | 3.8 | [22 empty] | 315 | [7 empty] | -123.5
2002-12-01 17:40 | 20.3 | 4.1 | [22 empty] | 315 | [7 empty] | -123.5
2002-12-01 17:50 | 19.9 | 3.4 | [22 empty] | 315 | [7 empty] | -123.5
2002-12-01 18:00 | 19.7 | 3 | [22 empty] | 315 | [7 empty] | -123.5
2002-12-01 18:10 | 18.9 | 3.3 | [22 empty] | 315 | [7 empty] | -123.5
2002-12-01 18:20 | 18.4 | 3.4 | [22 empty] | 315 | [7 empty] | -123.5
2002-12-01 18:30 | 16.6 | 3.1 | [22 empty] | 315 | [7 empty] | -123.5
2002-12-01 18:40 | 15.9 | 2.8 | [22 empty] | 315 | [7 empty] | -123.5
2002-12-01 18:50 | 17.2 | 2.9 | [22 empty] | 315 | [7 empty] | -123.5
2002-12-01 19:00 | 16 | 3 | [22 empty] | 315 | [7 empty] | -123.5
2002-12-01 19:10 | 16.4 | 2.7 | [22 empty] | 315 | [7 empty] | -123.5
2002-12-01 19:20 | 16.4 | 3.3 | [22 empty] | 315 | [7 empty] | -123.5
2002-12-01 19:30 | 16.9 | 2.8 | [22 empty] | 315 | [7 empty] | -123.5
2002-12-01 19:40 | 18.1 | 3.1 | [22 empty] | 315 | [7 empty] | -123.5
2002-12-01 19:50 | 17.6 | 2.8 | [22 empty] | 315 | [7 empty] | -123.5
2002-12-01 20:00 | 17.5 | 3.4 | [22 empty] | 315 | [7 empty] | -123.5
2002-12-01 20:10 | 18.7 | 4 | [22 empty] | 315 | [7 empty] | -123.5
2002-12-01 20:20 | 18.6 | 3.1 | [22 empty] | 315 | [7 empty] | -123.5
2002-12-01 20:30 | 19.7 | 2.9 | [22 empty] | 315 | [7 empty] | -123.5
2002-12-01 20:40 | 18.2 | 3.4 | [22 empty] | 315 | [7 empty] | -123.5
2002-12-01 20:50 | 19.2 | 2.9 | [22 empty] | 315 | [7 empty] | -123.5
2002-12-01 21:00 | 18.3 | 3.3 | [22 empty] | 315 | [7 empty] | -123.5
2002-12-01 21:10 | 17.6 | 2.8 | [22 empty] | 315 | [7 empty] | -123.5
2002-12-01 21:20 | 18.3 | 3.4 | [22 empty] | 315 | [7 empty] | -123.5
2002-12-01 21:30 | 14.8 | 3.2 | [22 empty] | 315 | [7 empty] | -123.5
2002-12-01 21:40 | 14.3 | 2.1 | [22 empty] | 315 | [7 empty] | -123.5
2002-12-01 21:50 | 15.2 | 2.2 | [22 empty] | 315 | [7 empty] | -123.5
2002-12-01 22:00 | 15.8 | 2.9 | [22 empty] | 315 | [7 empty] | -123.5
2002-12-01 22:10 | 16.9 | 2.9 | [22 empty] | 315 | [7 empty] | -123.5
2002-12-01 22:20 | 16.2 | 3.5 | [22 empty] | 315 | [7 empty] | -123.5
2002-12-01 22:30 | 15.1 | 3 | [22 empty] | 315 | [7 empty] | -123.5
2002-12-01 22:40 | 14.7 | 2.4 | [22 empty] | 315 | [7 empty] | -123.5
2002-12-01 22:50 | 15.6 | 2.6 | [22 empty] | 315 | [7 empty] | -123.5
2002-12-01 23:00 | 17 | 2.8 | [22 empty] | 292 | [7 empty] | -123.5
2002-12-01 23:10 | 15.9 | 2.7 | [22 empty] | 292 | [7 empty] | -123.5
2002-12-01 23:20 | 10.6 | 2.3 | [22 empty] | 292 | [7 empty] | -123.5
2002-12-01 23:30 | 4.6 | 2.2 | [22 empty] | 292 | [7 empty] | -123.5
2002-12-01 23:40 | 2.4 | 1.2 | [22 empty] | 180 | [7 empty] | -123.5
2002-12-01 23:50 | 3.1 | 0.9 | [22 empty] | 180 | [7 empty] | -123.5
2002-12-02 | 1.8 | 1 | [22 empty] | 180 | [7 empty] | -123.5
2002-12-02 00:10 | 4.6 | 1.9 | [22 empty] | 270 | [7 empty] | -123.5
2002-12-02 00:20 | 8 | 2.6 | [22 empty] | 292 | [7 empty] | -123.5
2002-12-02 00:30 | 9.7 | 1.7 | [22 empty] | 292 | [7 empty] | -123.5
2002-12-02 00:40 | 10.4 | 2.8 | [22 empty] | 315 | [7 empty] | -123.5
2002-12-02 00:50 | 8.1 | 1.7 | [22 empty] | 292 | [7 empty] | -123.5
2002-12-02 01:00 | 5.5 | 1.6 | [22 empty] | 292 | [7 empty] | -123.5
2002-12-02 01:10 | 3.8 | 2 | [22 empty] | 292 | [7 empty] | -123.5
2002-12-02 01:20 | 5.8 | 4.3 | [22 empty] | 292 | [7 empty] | -123.5
2002-12-02 01:30 | 11.8 | 3.4 | [22 empty] | 270 | [7 empty] | -123.5
2002-12-02 01:40 | 10 | 2.2 | [22 empty] | 292 | [7 empty] | -123.5
2002-12-02 01:50 | 11 | 3.2 | [22 empty] | 292 | [7 empty] | -123.5
2002-12-02 02:00 | 13.5 | 3.1 | [22 empty] | 292 | [7 empty] | -123.5
2002-12-02 02:10 | 11.6 | 2.8 | [22 empty] | 270 | [7 empty] | -123.5
2002-12-02 02:20 | 13 | 3.1 | [22 empty] | 270 | [7 empty] | -123.5
2002-12-02 02:30 | 12.6 | 3 | [22 empty] | 292 | [7 empty] | -123.5
2002-12-02 02:40 | 12.8 | 2.8 | [22 empty] | 270 | [7 empty] | -123.5
2002-12-02 02:50 | 12.6 | 2.2 | [22 empty] | 292 | [7 empty] | -123.5
2002-12-02 03:00 | 13 | 3 | [22 empty] | 292 | [7 empty] | -123.5
2002-12-02 03:10 | 13.2 | 3.7 | [22 empty] | 292 | [7 empty] | -123.5
2002-12-02 03:20 | 11.6 | 2.5 | [22 empty] | 292 | [7 empty] | -123.5
2002-12-02 03:30 | 13 | 3.1 | [22 empty] | 292 | [7 empty] | -123.5
2002-12-02 03:40 | 16 | 3.1 | [22 empty] | 292 | [7 empty] | -123.5
2002-12-02 03:50 | 17.1 | 4.1 | [22 empty] | 292 | [7 empty] | -123.5
2002-12-02 04:00 | 20.9 | 5.6 | [22 empty] | 292 | [7 empty] | -123.5
2002-12-02 04:10 | 25.1 | 5.6 | [22 empty] | 270 | [7 empty] | -123.5
2002-12-02 04:20 | 19.7 | 4.6 | [22 empty] | 270 | [7 empty] | -123.5
2002-12-02 04:30 | 11.6 | 2.6 | [22 empty] | 270 | [7 empty] | -123.5
2002-12-02 04:40 | 17.3 | 3.5 | [22 empty] | 292 | [7 empty] | -123.5
2002-12-02 04:50 | 18.7 | 3.8 | [22 empty] | 292 | [7 empty] | -123.5
2002-12-02 05:00 | 19.3 | 4.3 | [22 empty] | 292 | [7 empty] | -123.5
2002-12-02 05:10 | 15.1 | 3.9 | [22 empty] | 292 | [7 empty] | -123.5
2002-12-02 05:20 | 18.9 | 3.8 | [22 empty] | 292 | [7 empty] | -123.5
2002-12-02 05:30 | 18.3 | 3.3 | [22 empty] | 292 | [7 empty] | -123.5
2002-12-02 05:40 | 17.3 | 3.9 | [22 empty] | 292 | [7 empty] | -123.5
2002-12-02 05:50 | 17.8 | 4 | [22 empty] | 292 | [7 empty] | -123.5
2002-12-02 06:00 | 18.2 | 3.9 | [22 empty] | 292 | [7 empty] | -123.5
2002-12-02 06:10 | 22.1 | 6.2 | [22 empty] | 292 | [7 empty] | -123.5
2002-12-02 06:20 | 24 | 5.8 | [22 empty] | 292 | [7 empty] | -123.5
2002-12-02 06:30 | 22.4 | 4.4 | [22 empty] | 292 | [7 empty] | -123.5
2002-12-02 06:40 | 19.2 | 4 | [22 empty] | 292 | [7 empty] | -123.5
2002-12-02 06:50 | 21.4 | 3.6 | [22 empty] | 292 | [7 empty] | -123.5
2002-12-02 07:00 | 19.8 | 3.4 | [22 empty] | 292 | [7 empty] | -123.5
2002-12-02 07:10 | 19.6 | 3.3 | [22 empty] | 292 | [7 empty] | -123.5
2002-12-02 07:20 | 21.6 | 4.1 | [22 empty] | 292 | [7 empty] | -123.5
2002-12-02 07:30 | 22.3 | 4.4 | [22 empty] | 292 | [7 empty] | -123.5
2002-12-02 07:40 | 19.8 | 3.6 | [22 empty] | 292 | [7 empty] | -123.5
2002-12-02 07:50 | 18.5 | 3.8 | [22 empty] | 292 | [7 empty] | -123.5
2002-12-02 08:00 | 19.7 | 3.6 | [22 empty] | 292 | [7 empty] | -123.5
2002-12-02 08:10 | 21.7 | 4.2 | [22 empty] | 292 | [7 empty] | -123.5
2002-12-02 08:20 | 20.2 | 3.5 | [22 empty] | 292 | [7 empty] | -123.5
2002-12-02 08:30 | 20.6 | 4.2 | [22 empty] | 292 | [7 empty] | -123.5
2002-12-02 08:40 | 19.5 | 3.1 | [22 empty] | 315 | [7 empty] | -123.5
2002-12-02 08:50 | 21.1 | 3.9 | [22 empty] | 315 | [7 empty] | -123.5
2002-12-02 09:00 | 20.9 | 4.2 | [22 empty] | 315 | [7 empty] | -123.5
2002-12-02 09:10 | 21.1 | 3.8 | [22 empty] | 292 | [7 empty] | -123.5
2002-12-02 09:20 | 19.7 | 4.2 | [22 empty] | 315 | [7 empty] | -123.5
2002-12-02 09:30 | 22.4 | 4.2 | [22 empty] | 315 | [7 empty] | -123.5
2002-12-02 09:40 | 24.5 | 4.3 | [22 empty] | 315 | [7 empty] | -123.5
2002-12-02 09:50 | 20.9 | 4.1 | [22 empty] | 315 | [7 empty] | -123.5
2002-12-02 10:00 | 20.5 | 4 | [22 empty] | 315 | [7 empty] | -123.5
2002-12-02 10:10 | 21.4 | 4.3 | [22 empty] | 315 | [7 empty] | -123.5
2002-12-02 10:20 | 22.6 | 5.3 | [22 empty] | 292 | [7 empty] | -123.5
2002-12-02 10:30 | 22.3 | 4.1 | [22 empty] | 292 | [7 empty] | -123.5
2002-12-02 10:40 | 26.7 | 4.2 | [22 empty] | 292 | [7 empty] | -123.5
2002-12-02 10:50 | 25.3 | 4.3 | [22 empty] | 292 | [7 empty] | -123.5
2002-12-02 11:00 | 25.8 | 4.5 | [22 empty] | 292 | [7 empty] | -123.5
2002-12-02 11:10 | 22.5 | 3.6 | [22 empty] | 292 | [7 empty] | -123.5
2002-12-02 11:20 | 24.8 | 3.6 | [22 empty] | 292 | [7 empty] | -123.5
2002-12-02 11:30 | 23.8 | 4.4 | [22 empty] | 292 | [7 empty] | -123.5
2002-12-02 11:40 | 26.3 | 4.9 | [22 empty] | 292 | [7 empty] | -123.5
2002-12-02 11:50 | 25.6 | 4.5 | [22 empty] | 292 | [7 empty] | -123.5
2002-12-02 12:00 | 25.3 | 4.5 | [22 empty] | 292 | [7 empty] | -123.5
2002-12-02 12:10 | 24.9 | 4.4 | [22 empty] | 292 | [7 empty] | -123.5
2002-12-02 12:20 | 24.3 | 4.2 | [22 empty] | 292 | [7 empty] | -123.5
2002-12-02 12:30 | 25 | 4.8 | [22 empty] | 315 | [7 empty] | -123.5
2002-12-02 12:40 | 25.4 | 4.4 | [22 empty] | 315 | [7 empty] | -123.5
2002-12-02 12:50 | 23.5 | 5.2 | [22 empty] | 315 | [7 empty] | -123.5
2002-12-02 13:00 | 23 | 4.9 | [22 empty] | 315 | [7 empty] | -123.5
2002-12-02 13:10 | 26.8 | 5.8 | [22 empty] | 315 | [7 empty] | -123.5
2002-12-02 13:20 | 25.1 | 4.2 | [22 empty] | 292 | [7 empty] | -123.5
2002-12-02 13:30 | 25.7 | 4.3 | [22 empty] | 292 | [7 empty] | -123.5
2002-12-02 13:40 | 23.9 | 4.2 | [22 empty] | 315 | [7 empty] | -123.5
2002-12-02 13:50 | 26.6 | 4.5 | [22 empty] | 315 | [7 empty] | -123.5
2002-12-02 14:00 | 25.8 | 5 | [22 empty] | 315 | [7 empty] | -123.5
2002-12-02 14:10 | 24.9 | 4.5 | [22 empty] | 292 | [7 empty] | -123.5
2002-12-02 14:20 | 24.4 | 4.4 | [22 empty] | 315 | [7 empty] | -123.5
2002-12-02 14:30 | 24.4 | 3.9 | [22 empty] | 292 | [7 empty] | -123.5
2002-12-02 14:40 | 24.5 | 3.8 | [22 empty] | 315 | [7 empty] | -123.5
2002-12-02 14:50 | 23.7 | 4.3 | [22 empty] | 292 | [7 empty] | -123.5
2002-12-02 15:00 | 26.9 | 4.5 | [22 empty] | 292 | [7 empty] | -123.5
2002-12-02 15:10 | 24.4 | 4.5 | [22 empty] | 292 | [7 empty] | -123.5
2002-12-02 15:20 | 25.8 | 4.7 | [22 empty] | 292 | [7 empty] | -123.5
2002-12-02 15:30 | 23 | 4.6 | [22 empty] | 315 | [7 empty] | -123.5
2002-12-02 15:40 | 25.9 | 4.5 | [22 empty] | 292 | [7 empty] | -123.5
2002-12-02 15:50 | 25.5 | 4.2 | [22 empty] | 292 | [7 empty] | -123.5
2002-12-02 16:00 | 24.5 | 3.7 | [22 empty] | 292 | [7 empty] | -123.5
2002-12-02 16:10 | 23.9 | 3.6 | [22 empty] | 292 | [7 empty] | -123.5
2002-12-02 16:20 | 23.7 | 4 | [22 empty] | 292 | [7 empty] | -123.5
2002-12-02 16:30 | 23.6 | 3.6 | [22 empty] | 315 | [7 empty] | -123.5
2002-12-02 16:40 | 23.1 | 4 | [22 empty] | 315 | [7 empty] | -123.5
2002-12-02 16:50 | 23.2 | 3.4 | [22 empty] | 292 | [7 empty] | -123.5
2002-12-02 17:00 | 23.5 | 3.8 | [22 empty] | 315 | [7 empty] | -123.5
2002-12-02 17:10 | 23.6 | 4.3 | [22 empty] | 315 | [7 empty] | -123.5
2002-12-02 17:20 | 24.6 | 4.2 | [22 empty] | 292 | [7 empty] | -123.5
2002-12-02 17:30 | 23 | 3.9 | [22 empty] | 315 | [7 empty] | -123.5
2002-12-02 17:40 | 23.8 | 4.1 | [22 empty] | 315 | [7 empty] | -123.5
2002-12-02 17:50 | 27.3 | 4.7 | [22 empty] | 315 | [7 empty] | -123.5
2002-12-02 18:00 | 25.6 | 4.4 | [22 empty] | 292 | [7 empty] | -123.5
2002-12-02 18:10 | 27.8 | 4.2 | [22 empty] | 292 | [7 empty] | -123.5
2002-12-02 18:20 | 25.3 | 4.5 | [22 empty] | 292 | [7 empty] | -123.5
2002-12-02 18:30 | 24.7 | 4.2 | [22 empty] | 315 | [7 empty] | -123.5
2002-12-02 18:40 | 23.8 | 4.2 | [22 empty] | 315 | [7 empty] | -123.5
2002-12-02 18:50 | 25.1 | 4.6 | [22 empty] | 315 | [7 empty] | -123.5
2002-12-02 19:00 | 22.5 | 3.8 | [22 empty] | 315 | [7 empty] | -123.5
2002-12-02 19:10 | 24.6 | 4 | [22 empty] | 315 | [7 empty] | -123.5
2002-12-02 19:20 | 26.2 | 3.8 | [22 empty] | 315 | [7 empty] | -123.5
2002-12-02 19:30 | 26.4 | 4.9 | [22 empty] | 315 | [7 empty] | -123.5
2002-12-02 19:40 | 25.7 | 4.6 | [22 empty] | 315 | [7 empty] | -123.5
2002-12-02 19:50 | 24.7 | 3.3 | [22 empty] | 315 | [7 empty] | -123.5
2002-12-02 20:00 | 25.4 | 4.1 | [22 empty] | 292 | [7 empty] | -123.5
2002-12-02 20:10 | 24.9 | 4 | [22 empty] | 315 | [7 empty] | -123.5
2002-12-02 20:20 | 24.9 | 4.1 | [22 empty] | 315 | [7 empty] | -123.5
2002-12-02 20:30 | 22.8 | 3.7 | [22 empty] | 315 | [7 empty] | -123.5
2002-12-02 20:40 | 25.1 | 3.5 | [22 empty] | 292 | [7 empty] | -123.5
2002-12-02 20:50 | 23.3 | 4.3 | [22 empty] | 315 | [7 empty] | -123.5
2002-12-02 21:00 | 21 | 3.4 | [22 empty] | 315 | [7 empty] | -123.5
2002-12-02 21:10 | 21.2 | 3.2 | [22 empty] | 315 | [7 empty] | -123.5
2002-12-02 21:20 | 22.2 | 3.6 | [22 empty] | 315 | [7 empty] | -123.5
2002-12-02 21:30 | 21.2 | 3.8 | [22 empty] | 292 | [7 empty] | -123.5
2002-12-02 21:40 | 22.1 | 3.3 | [22 empty] | 292 | [7 empty] | -123.5
2002-12-02 21:50 | 19.9 | 3.2 | [22 empty] | 292 | [7 empty] | -123.5
2002-12-02 22:00 | 23.7 | 3.8 | [22 empty] | 315 | [7 empty] | -123.5
2002-12-02 22:10 | 22.2 | 4.2 | [22 empty] | 315 | [7 empty] | -123.5
2002-12-02 22:20 | 22.2 | 3.5 | [22 empty] | 292 | [7 empty] | -123.5
2002-12-02 22:30 | 23.4 | 3.5 | [22 empty] | 315 | [7 empty] | -123.5
2002-12-02 22:40 | 20.5 | 3.2 | [22 empty] | 292 | [7 empty] | -123.5
2002-12-02 22:50 | 19 | 3.2 | [22 empty] | 292 | [7 empty] | -123.5
2002-12-02 23:00 | 20.1 | 13.6 | [22 empty] | 315 | [7 empty] | -123.5
2002-12-02 23:10 | 19.4 | 3.7 | [22 empty] | 315 | [7 empty] | -123.5
2002-12-02 23:20 | 17.1 | 3.7 | [22 empty] | 315 | [7 empty] | -123.5
2002-12-02 23:30 | 17.9 | 2.9 | [22 empty] | 315 | [7 empty] | -123.5
2002-12-02 23:40 | 16.9 | 3 | [22 empty] | 315 | [7 empty] | -123.5
2002-12-02 23:50 | 18.1 | 3.9 | [22 empty] | 315 | [7 empty] | -123.5
2002-12-03 | 15.9 | 3.8 | [22 empty] | 315 | [7 empty] | -123.5
2002-12-03 00:10 | 15.3 | 3 | [22 empty] | 315 | [7 empty] | -123.5
2002-12-03 00:20 | 16.2 | 3.6 | [22 empty] | 315 | [7 empty] | -123.5
2002-12-03 00:30 | 15.3 | 3.4 | [22 empty] | 315 | [7 empty] | -123.5
2002-12-03 00:40 | 13.8 | 3.4 | [22 empty] | 315 | [7 empty] | -123.5
2002-12-03 00:50 | 14.9 | 2.1 | [22 empty] | 292 | [7 empty] | -123.5
2002-12-03 01:00 | 13.8 | 2.2 | [22 empty] | 292 | [7 empty] | -123.5
2002-12-03 01:10 | 11.3 | 1.9 | [22 empty] | 292 | [7 empty] | -123.5
2002-12-03 01:20 | 11.3 | 2.7 | [22 empty] | 292 | [7 empty] | -123.5
2002-12-03 01:30 | 12.5 | 2.2 | [22 empty] | 315 | [7 empty] | -123.5
2002-12-03 01:40 | 14.9 | 2.4 | [22 empty] | 315 | [7 empty] | -123.5
2002-12-03 01:50 | 14.4 | 2.1 | [22 empty] | 292 | [7 empty] | -123.5
2002-12-03 02:00 | 14.5 | 2.4 | [22 empty] | 292 | [7 empty] | -123.5
2002-12-03 02:10 | 15.2 | 1.9 | [22 empty] | 292 | [7 empty] | -123.5
2002-12-03 02:20 | 14.3 | 3.2 | [22 empty] | 315 | [7 empty] | -123.5
2002-12-03 02:30 | 14.8 | 3.6 | [22 empty] | 315 | [7 empty] | -123.5
2002-12-03 02:40 | 14.9 | 2.6 | [22 empty] | 292 | [7 empty] | -123.5
2002-12-03 02:50 | 14.9 | 2.2 | [22 empty] | 292 | [7 empty] | -123.5
2002-12-03 03:00 | 13.5 | 2.2 | [22 empty] | 315 | [7 empty] | -123.5
2002-12-03 03:10 | 12.3 | 3 | [22 empty] | 315 | [7 empty] | -123.5
2002-12-03 03:20 | 12.4 | 3.1 | [22 empty] | 315 | [7 empty] | -123.5
2002-12-03 03:30 | 11.5 | 2.8 | [22 empty] | 315 | [7 empty] | -123.5
2002-12-03 03:40 | 13.6 | 3.1 | [22 empty] | 338 | [7 empty] | -123.5
2002-12-03 03:50 | 10.1 | 2.7 | [22 empty] | 315 | [7 empty] | -123.5
2002-12-03 04:00 | 14.8 | 2.6 | [22 empty] | 292 | [7 empty] | -123.5
2002-12-03 04:10 | 13.7 | 2.6 | [22 empty] | 292 | [7 empty] | -123.5
2002-12-03 04:20 | 12 | 2.1 | [22 empty] | 292 | [7 empty] | -123.5
2002-12-03 04:30 | 10 | 2.4 | [22 empty] | 315 | [7 empty] | -123.5
2002-12-03 04:40 | 8.6 | 1.8 | [22 empty] | 292 | [7 empty] | -123.5
2002-12-03 04:50 | 10.6 | 2.6 | [22 empty] | 315 | [7 empty] | -123.5
2002-12-03 05:00 | 8.7 | 2.2 | [22 empty] | 315 | [7 empty] | -123.5
2002-12-03 05:10 | 7.9 | 1.7 | [22 empty] | 315 | [7 empty] | -123.5
2002-12-03 05:20 | 5.8 | 1.8 | [22 empty] | 292 | [7 empty] | -123.5
2002-12-03 05:30 | 6.5 | 1.6 | [22 empty] | 292 | [7 empty] | -123.5
2002-12-03 05:40 | 6.9 | 1 | [22 empty] | 292 | [7 empty] | -123.5
2002-12-03 05:50 | 7.3 | 1 | [22 empty] | 292 | [7 empty] | -123.5
2002-12-03 06:00 | 5.3 | 1.4 | [22 empty] | 292 | [7 empty] | -123.5
2002-12-03 06:10 | 5.4 | 1.1 | [22 empty] | 270 | [7 empty] | -123.5
2002-12-03 06:20 | 6.8 | 0.9 | [22 empty] | 270 | [7 empty] | -123.5
2002-12-03 06:30 | 8.2 | 1.2 | [22 empty] | 315 | [7 empty] | -123.5
2002-12-03 06:40 | 8.5 | 1.2 | [22 empty] | 338 | [7 empty] | -123.5
2002-12-03 06:50 | 8.5 | 1.7 | [22 empty] | 315 | [7 empty] | -123.5
2002-12-03 07:00 | 10.1 | 1.4 | [22 empty] | 292 | [7 empty] | -123.5
2002-12-03 07:10 | 10.4 | 1.8 | [22 empty] | 315 | [7 empty] | -123.5
2002-12-03 07:20 | 10.6 | 1.7 | [22 empty] | 315 | [7 empty] | -123.5
2002-12-03 07:30 | 11.6 | 1.7 | [22 empty] | 315 | [7 empty] | -123.5
2002-12-03 07:40 | 11.3 | 1.6 | [22 empty] | 315 | [7 empty] | -123.5
2002-12-03 07:50 | 10 | 1.2 | [22 empty] | 292 | [7 empty] | -123.5
2002-12-03 08:00 | 10.7 | 1.4 | [22 empty] | 315 | [7 empty] | -123.5
2002-12-03 08:10 | 10.5 | 1.3 | [22 empty] | 315 | [7 empty] | -123.5
2002-12-03 08:20 | 9.6 | 1 | [22 empty] | 315 | [7 empty] | -123.5
2002-12-03 08:30 | 8.7 | 1.1 | [22 empty] | 292 | [7 empty] | -123.5
2002-12-03 08:40 | 4.6 | 1.6 | [22 empty] | 202 | [7 empty] | -123.5
2002-12-03 08:50 | 5.5 | 0.9 | [22 empty] | 135 | [7 empty] | -123.5
2002-12-03 09:00 | 6.4 | 0.9 | [22 empty] | 112 | [7 empty] | -123.5
2002-12-03 09:10 | 7.7 | 1.2 | [22 empty] | 90 | [7 empty] | -123.5
2002-12-03 09:20 | 7.8 | 1.1 | [22 empty] | 112 | [7 empty] | -123.5
2002-12-03 09:30 | 7.8 | 1.6 | [22 empty] | 90 | [7 empty] | -123.5
2002-12-03 09:40 | 7.4 | 1.4 | [22 empty] | 68 | [7 empty] | -123.5
2002-12-03 09:50 | 3.3 | 1 | [22 empty] | 68 | [7 empty] | -123.5
2002-12-03 10:00 | 3.3 | 0.8 | [22 empty] | 158 | [7 empty] | -123.5
2002-12-03 10:10 | 3.9 | 0.5 | [22 empty] | 112 | [7 empty] | -123.5
2002-12-03 10:20 | 3.9 | 0.6 | [22 empty] | 68 | [7 empty] | -123.5
2002-12-03 10:30 | 4.8 | 0.6 | [22 empty] | 90 | [7 empty] | -123.5
2002-12-03 10:40 | 4.1 | 1 | [22 empty] | 90 | [7 empty] | -123.5
2002-12-03 10:50 | 2.7 | 1.4 | [22 empty] | 158 | [7 empty] | -123.5
2002-12-03 11:00 | 3 | 1 | [22 empty] | 112 | [7 empty] | -123.5
2002-12-03 11:10 | 1.3 | 0.8 | [22 empty] | 135 | [7 empty] | -123.5
2002-12-03 11:20 | 3.5 | 1.5 | [22 empty] | 112 | [7 empty] | -123.5
2002-12-03 11:30 | 5.6 | 1.3 | [22 empty] | 112 | [7 empty] | -123.5
2002-12-03 11:40 | 6 | 1 | [22 empty] | 112 | [7 empty] | -123.5
2002-12-03 11:50 | 7.6 | 1.1 | [22 empty] | 90 | [7 empty] | -123.5
2002-12-03 12:00 | 7.4 | 1.9 | [22 empty] | 90 | [7 empty] | -123.5
2002-12-03 12:10 | 8.5 | 1.2 | [22 empty] | 90 | [7 empty] | -123.5
2002-12-03 12:20 | 8.5 | 1.3 | [22 empty] | 90 | [7 empty] | -123.5
2002-12-03 12:30 | 9.3 | 1.6 | [22 empty] | 90 | [7 empty] | -123.5
2002-12-03 12:40 | 9.7 | 1.5 | [22 empty] | 90 | [7 empty] | -123.5
2002-12-03 12:50 | 8.4 | 1.3 | [22 empty] | 90 | [7 empty] | -123.5
2002-12-03 13:00 | 8.4 | 1.4 | [22 empty] | 112 | [7 empty] | -123.5
2002-12-03 13:10 | 8.9 | 1.4 | [22 empty] | 112 | [7 empty] | -123.5
2002-12-03 13:20 | 6.6 | 1.4 | [22 empty] | 112 | [7 empty] | -123.5
2002-12-03 13:30 | 7.2 | 1.9 | [22 empty] | 112 | [7 empty] | -123.5
2002-12-03 13:40 | 7.7 | 1.7 | [22 empty] | 112 | [7 empty] | -123.5
2002-12-03 13:50 | 10.1 | 1.8 | [22 empty] | 90 | [7 empty] | -123.5
2002-12-03 14:00 | 10.4 | 1.6 | [22 empty] | 112 | [7 empty] | -123.5
2002-12-03 14:10 | 9.2 | 1.9 | [22 empty] | 112 | [7 empty] | -123.5
2002-12-03 14:20 | 8.1 | 1.9 | [22 empty] | 112 | [7 empty] | -123.5
2002-12-03 14:30 | 9.1 | 1.6 | [22 empty] | 112 | [7 empty] | -123.5
2002-12-03 14:40 | 7.5 | 1.5 | [22 empty] | 112 | [7 empty] | -123.5
2002-12-03 14:50 | 8.3 | 1.7 | [22 empty] | 112 | [7 empty] | -123.5
2002-12-03 15:00 | 7.9 | 1.5 | [22 empty] | 112 | [7 empty] | -123.5
2002-12-03 15:10 | 8.2 | 1.4 | [22 empty] | 112 | [7 empty] | -123.5
2002-12-03 15:20 | 6.9 | 1.6 | [22 empty] | 112 | [7 empty] | -123.5
2002-12-03 15:30 | 8.6 | 1.6 | [22 empty] | 112 | [7 empty] | -123.5
2002-12-03 15:40 | 7.9 | 1.5 | [22 empty] | 112 | [7 empty] | -123.5
2002-12-03 15:50 | 7.8 | 1.3 | [22 empty] | 112 | [7 empty] | -123.5
2002-12-03 16:00 | 8.2 | 1.6 | [22 empty] | 112 | [7 empty] | -123.5
2002-12-03 16:10 | 9.2 | 1.4 | [22 empty] | 112 | [7 empty] | -123.5
2002-12-03 16:20 | 8.9 | 1.4 | [22 empty] | 90 | [7 empty] | -123.5
2002-12-03 16:30 | 10.1 | 1.6 | [22 empty] | 90 | [7 empty] | -123.5
2002-12-03 16:40 | 9.4 | 1.7 | [22 empty] | 90 | [7 empty] | -123.5
2002-12-03 16:50 | 9.9 | 1.3 | [22 empty] | 112 | [7 empty] | -123.5
2002-12-03 17:00 | 9 | 1.3 | [22 empty] | 112 | [7 empty] | -123.5
2002-12-03 17:10 | 9.7 | 1.4 | [22 empty] | 112 | [7 empty] | -123.5
2002-12-03 17:20 | 8.2 | 1.4 | [22 empty] | 112 | [7 empty] | -123.5
2002-12-03 17:30 | 9.4 | 1.3 | [22 empty] | 112 | [7 empty] | -123.5
2002-12-03 17:40 | 9.1 | 1.2 | [22 empty] | 112 | [7 empty] | -123.5
2002-12-03 17:50 | 8.3 | 1.3 | [22 empty] | 112 | [7 empty] | -123.5
2002-12-03 18:00 | 9 | 1.2 | [22 empty] | 112 | [7 empty] | -123.5
2002-12-03 18:10 | 8.2 | 1.6 | [22 empty] | 112 | [7 empty] | -123.5
2002-12-03 18:20 | 8.5 | 1.5 | [22 empty] | 112 | [7 empty] | -123.5
2002-12-03 18:30 | 9.1 | 1.6 | [22 empty] | 112 | [7 empty] | -123.5
2002-12-03 18:40 | 9.3 | 1.7 | [22 empty] | 112 | [7 empty] | -123.5
2002-12-03 18:50 | 8.5 | 1.6 | [22 empty] | 112 | [7 empty] | -123.5
2002-12-03 19:00 | 8.9 | 1.4 | [22 empty] | 112 | [7 empty] | -123.5
2002-12-03 19:10 | 9.2 | 1.3 | [22 empty] | 112 | [7 empty] | -123.5
2002-12-03 19:20 | 8.4 | 1.9 | [22 empty] | 112 | [7 empty] | -123.5
2002-12-03 19:30 | 8 | 1.4 | [22 empty] | 112 | [7 empty] | -123.5
2002-12-03 19:40 | 9.2 | 1.8 | [22 empty] | 135 | [7 empty] | -123.5
2002-12-03 19:50 | 8.6 | 1.7 | [22 empty] | 135 | [7 empty] | -123.5
2002-12-03 20:00 | 6.9 | 1.9 | [22 empty] | 135 | [7 empty] | -123.5
2002-12-03 20:10 | 7.4 | 1.5 | [22 empty] | 112 | [7 empty] | -123.5
2002-12-03 20:20 | 9.4 | 1.3 | [22 empty] | 112 | [7 empty] | -123.5
2002-12-03 20:30 | 9 | 1.3 | [22 empty] | 112 | [7 empty] | -123.5
2002-12-03 20:40 | 9 | 1.4 | [22 empty] | 112 | [7 empty] | -123.5
2002-12-03 20:50 | 9.2 | 1.4 | [22 empty] | 112 | [7 empty] | -123.5
2002-12-03 21:00 | 9.1 | 2.1 | [22 empty] | 112 | [7 empty] | -123.5
2002-12-03 21:10 | 9.3 | 1.9 | [22 empty] | 112 | [7 empty] | -123.5
2002-12-03 21:20 | 9.7 | 1.3 | [22 empty] | 112 | [7 empty] | -123.5
2002-12-03 21:30 | 9.8 | 1.2 | [22 empty] | 112 | [7 empty] | -123.5
2002-12-03 21:40 | 7.4 | 1.6 | [22 empty] | 112 | [7 empty] | -123.5
2002-12-03 21:50 | 6.1 | 1.5 | [22 empty] | 135 | [7 empty] | -123.5
2002-12-03 22:00 | 6.6 | 1.9 | [22 empty] | 135 | [7 empty] | -123.5
2002-12-03 22:10 | 6.8 | 1.9 | [22 empty] | 135 | [7 empty] | -123.5
2002-12-03 22:20 | 7.7 | 1.6 | [22 empty] | 135 | [7 empty] | -123.5
2002-12-03 22:30 | 6.7 | 1.7 | [22 empty] | 135 | [7 empty] | -123.5
2002-12-03 22:40 | 6.3 | 1.2 | [22 empty] | 90 | [7 empty] | -123.5
2002-12-03 22:50 | 6.6 | 1.2 | [22 empty] | 90 | [7 empty] | -123.5
2002-12-03 23:00 | 5.5 | 1 | [22 empty] | 112 | [7 empty] | -123.5
2002-12-03 23:10 | 6 | 0.7 | [22 empty] | 112 | [7 empty] | -123.5
2002-12-03 23:20 | 7.4 | 1.1 | [22 empty] | 112 | [7 empty] | -123.5
2002-12-03 23:30 | 8.2 | 1.3 | [22 empty] | 112 | [7 empty] | -123.5
2002-12-03 23:40 | 7.1 | 1.2 | [22 empty] | 112 | [7 empty] | -123.5
2002-12-03 23:50 | 7.3 | 1 | [22 empty] | 112 | [7 empty] | -123.5
2002-12-04 | 7.6 | 1 | [22 empty] | 112 | [7 empty] | -123.5
2002-12-04 00:10 | 6.4 | 1.3 | [22 empty] | 135 | [7 empty] | -123.5
2002-12-04 00:20 | 4.6 | 1.2 | [22 empty] | 135 | [7 empty] | -123.5
2002-12-04 00:30 | 3.2 | 1.2 | [22 empty] | 135 | [7 empty] | -123.5
2002-12-04 00:40 | 5 | 0.9 | [22 empty] | 112 | [7 empty] | -123.5
2002-12-04 00:50 | 5.4 | 0.6 | [22 empty] | 112 | [7 empty] | -123.5
2002-12-04 01:00 | 4.7 | 0.7 | [22 empty] | 112 | [7 empty] | -123.5
2002-12-04 01:10 | 6.1 | 0.9 | [22 empty] | 90 | [7 empty] | -123.5
2002-12-04 01:20 | 7.4 | 0.7 | [22 empty] | 112 | [7 empty] | -123.5
2002-12-04 01:30 | 5.6 | 1.3 | [22 empty] | 112 | [7 empty] | -123.5
2002-12-04 01:40 | 4.4 | 1 | [22 empty] | 135 | [7 empty] | -123.5
2002-12-04 01:50 | 4.8 | 1.2 | [22 empty] | 112 | [7 empty] | -123.5
2002-12-04 02:00 | 7.4 | 0.9 | [22 empty] | 90 | [7 empty] | -123.5
2002-12-04 02:10 | 7.9 | 0.9 | [22 empty] | 90 | [7 empty] | -123.5
2002-12-04 02:20 | 6.2 | 1 | [22 empty] | 90 | [7 empty] | -123.5
2002-12-04 02:30 | 4.9 | 1 | [22 empty] | 90 | [7 empty] | -123.5
2002-12-04 02:40 | 5.6 | 0.7 | [22 empty] | 90 | [7 empty] | -123.5
2002-12-04 02:50 | 7.9 | 0.6 | [22 empty] | 68 | [7 empty] | -123.5
2002-12-04 03:00 | 8 | 0.7 | [22 empty] | 68 | [7 empty] | -123.5
2002-12-04 03:10 | 6.1 | 1.2 | [22 empty] | 90 | [7 empty] | -123.5
2002-12-04 03:20 | 7 | 0.8 | [22 empty] | 90 | [7 empty] | -123.5
2002-12-04 03:30 | 6.3 | 1.1 | [22 empty] | 90 | [7 empty] | -123.5
2002-12-04 03:40 | 7.7 | 1.6 | [22 empty] | 90 | [7 empty] | -123.5
2002-12-04 03:50 | 6.4 | 1.2 | [22 empty] | 90 | [7 empty] | -123.5
2002-12-04 04:00 | 7.7 | 0.6 | [22 empty] | 90 | [7 empty] | -123.5
2002-12-04 04:10 | 7.2 | 1.1 | [22 empty] | 90 | [7 empty] | -123.5
2002-12-04 04:20 | 8.1 | 1.2 | [22 empty] | 90 | [7 empty] | -123.5
2002-12-04 04:30 | 7.9 | 1.2 | [22 empty] | 90 | [7 empty] | -123.5
2002-12-04 04:40 | 7.1 | 1.3 | [22 empty] | 90 | [7 empty] | -123.5
2002-12-04 04:50 | 7.5 | 1.6 | [22 empty] | 90 | [7 empty] | -123.5
2002-12-04 05:00 | 7.5 | 1.2 | [22 empty] | 90 | [7 empty] | -123.5
2002-12-04 05:10 | 8.3 | 1.3 | [22 empty] | 90 | [7 empty] | -123.5
2002-12-04 05:20 | 9.1 | 1 | [22 empty] | 90 | [7 empty] | -123.5
2002-12-04 05:30 | 7.5 | 0.9 | [22 empty] | 90 | [7 empty] | -123.5
2002-12-04 05:40 | 7.8 | 1.4 | [22 empty] | 90 | [7 empty] | -123.5
2002-12-04 05:50 | 8 | 1.2 | [22 empty] | 90 | [7 empty] | -123.5
2002-12-04 06:00 | 7.4 | 1.2 | [22 empty] | 90 | [7 empty] | -123.5
2002-12-04 06:10 | 7.1 | 1.2 | [22 empty] | 90 | [7 empty] | -123.5
2002-12-04 06:20 | 7.6 | 1.3 | [22 empty] | 90 | [7 empty] | -123.5
2002-12-04 06:30 | 5.5 | 2 | [22 empty] | 90 | [7 empty] | -123.5
2002-12-04 06:40 | 6.7 | 1.9 | [22 empty] | 90 | [7 empty] | -123.5
2002-12-04 06:50 | 9.3 | 1.4 | [22 empty] | 90 | [7 empty] | -123.5
2002-12-04 07:00 | 9.6 | 1.7 | [22 empty] | 90 | [7 empty] | -123.5
2002-12-04 07:10 | 12.2 | 2.5 | [22 empty] | 90 | [7 empty] | -123.5
2002-12-04 07:20 | 13.1 | 2.6 | [22 empty] | 90 | [7 empty] | -123.5
2002-12-04 07:30 | 12.9 | 2.3 | [22 empty] | 90 | [7 empty] | -123.5
2002-12-04 07:40 | 12.7 | 2.8 | [22 empty] | 90 | [7 empty] | -123.5
2002-12-04 07:50 | 9 | 2.5 | [22 empty] | 90 | [7 empty] | -123.5
2002-12-04 08:00 | 8.5 | 1.9 | [22 empty] | 90 | [7 empty] | -123.5
2002-12-04 08:10 | 8.8 | 2.1 | [22 empty] | 90 | [7 empty] | -123.5
2002-12-04 08:20 | 10.6 | 2.3 | [22 empty] | 90 | [7 empty] | -123.5
2002-12-04 08:30 | 11.4 | 2.2 | [22 empty] | 90 | [7 empty] | -123.5
2002-12-04 08:40 | 11.8 | 2.4 | [22 empty] | 90 | [7 empty] | -123.5
2002-12-04 08:50 | 11 | 2.2 | [22 empty] | 90 | [7 empty] | -123.5
2002-12-04 09:00 | 10.9 | 2.2 | [22 empty] | 90 | [7 empty] | -123.5
2002-12-04 09:10 | 9.8 | 2.4 | [22 empty] | 90 | [7 empty] | -123.5
2002-12-04 09:20 | 8.8 | 2.2 | [22 empty] | 90 | [7 empty] | -123.5
2002-12-04 09:30 | 8.5 | 2.3 | [22 empty] | 90 | [7 empty] | -123.5
2002-12-04 09:40 | 8.4 | 2.6 | [22 empty] | 90 | [7 empty] | -123.5
2002-12-04 09:50 | 0.8 | 0 | [22 empty] | 90 | [7 empty] | -123.5
2002-12-04 10:00 | 0.8 | 0 | [22 empty] | 90 | [7 empty] | -123.5
2002-12-04 10:10 | 0.8 | 0 | [22 empty] | 90 | [7 empty] | -123.5
2002-12-04 10:20 | 0.8 | 0 | [22 empty] | 90 | [7 empty] | -123.5
2002-12-04 10:30 | 0.8 | 0 | [22 empty] | 90 | [7 empty] | -123.5
2002-12-04 10:40 | 0.8 | 0 | [22 empty] | 90 | [7 empty] | -123.5
2002-12-04 10:50 | 0.8 | 0 | [22 empty] | 90 | [7 empty] | -123.5
2002-12-04 11:00 | 0.8 | 0 | [22 empty] | 90 | [7 empty] | -123.5
2002-12-04 11:10 | 0.8 | 0 | [22 empty] | 90 | [7 empty] | -123.5
2002-12-04 11:20 | 0.8 | 0 | [22 empty] | 90 | [7 empty] | -123.5
2002-12-04 11:30 | 0.8 | 0 | [22 empty] | 90 | [7 empty] | -123.5
2002-12-04 11:40 | 0.8 | 0 | [22 empty] | 90 | [7 empty] | -123.5
2002-12-04 11:50 | 0.8 | 0 | [22 empty] | 90 | [7 empty] | -123.5
2002-12-04 12:00 | 0.8 | 0 | [22 empty] | 90 | [7 empty] | -123.5
2002-12-04 12:10 | 0.8 | 0 | [22 empty] | 90 | [7 empty] | -123.5
2002-12-04 12:20 | 0.8 | 0 | [22 empty] | 90 | [7 empty] | -123.5
2002-12-04 12:30 | 0.8 | 0 | [22 empty] | 90 | [7 empty] | -123.5
2002-12-04 12:40 | 0.8 | 0 | [22 empty] | 90 | [7 empty] | -123.5
2002-12-04 12:50 | 0.8 | 0 | [22 empty] | 90 | [7 empty] | -123.5
2002-12-04 13:00 | 0.8 | 0 | [22 empty] | 90 | [7 empty] | -123.5
2002-12-04 13:10 | 0.8 | 0 | [22 empty] | 90 | [7 empty] | -123.5
2002-12-04 13:20 | 0.8 | 0 | [22 empty] | 90 | [7 empty] | -123.5
2002-12-04 13:30 | 0.8 | 0 | [22 empty] | 90 | [7 empty] | -123.5
2002-12-04 13:40 | 0.8 | 0 | [22 empty] | 90 | [7 empty] | -123.5
2002-12-04 13:50 | 0.8 | 0 | [22 empty] | 90 | [7 empty] | -123.5
2002-12-04 14:00 | 0.8 | 0 | [22 empty] | 90 | [7 empty] | -123.5
2002-12-04 14:10 | 0.8 | 0 | [22 empty] | 90 | [7 empty] | -123.5
2002-12-04 14:20 | 0.8 | 0 | [22 empty] | 90 | [7 empty] | -123.5
2002-12-04 14:30 | 0.8 | 0 | [22 empty] | 90 | [7 empty] | -123.5
2002-12-04 14:40 | 0.8 | 0 | [22 empty] | 90 | [7 empty] | -123.5
2002-12-04 14:50 | 0.8 | 0 | [22 empty] | 90 | [7 empty] | -123.5
2002-12-04 15:00 | 0.8 | 0 | [22 empty] | 90 | [7 empty] | -123.5
2002-12-04 15:10 | 0.8 | 0 | [22 empty] | 90 | [7 empty] | -123.5
2002-12-04 15:20 | 0.8 | 0 | [22 empty] | 90 | [7 empty] | -123.5
2002-12-04 15:30 | 0.8 | 0 | [22 empty] | 90 | [7 empty] | -123.5
2002-12-04 15:40 | 0.8 | 0 | [22 empty] | 90 | [7 empty] | -123.5
2002-12-04 15:50 | 0.8 | 0 | [22 empty] | 90 | [7 empty] | -123.5
2002-12-04 16:00 | 0.8 | 0 | [22 empty] | 90 | [7 empty] | -123.5
2002-12-04 16:10 | 0.8 | 0 | [22 empty] | 90 | [7 empty] | -123.5
2002-12-04 16:20 | 0.8 | 0 | [22 empty] | 90 | [7 empty] | -123.5
2002-12-04 16:30 | 0.8 | 0 | [22 empty] | 90 | [7 empty] | -123.5
2002-12-04 16:40 | 0.8 | 0 | [22 empty] | 90 | [7 empty] | -123.5
2002-12-04 16:50 | 0.8 | 0 | [22 empty] | 90 | [7 empty] | -123.5
2002-12-04 17:00 | 0.8 | 0 | [22 empty] | 90 | [7 empty] | -123.5
2002-12-04 17:10 | 0.8 | 0 | [22 empty] | 90 | [7 empty] | -123.5
2002-12-04 17:20 | 0.8 | 0 | [22 empty] | 90 | [7 empty] | -123.5
2002-12-04 17:30 | 0.8 | 0 | [22 empty] | 90 | [7 empty] | -123.5
2002-12-04 17:40 | 0.8 | 0 | [22 empty] | 90 | [7 empty] | -123.5
2002-12-04 17:50 | 0.8 | 0 | [22 empty] | 90 | [7 empty] | -123.5
2002-12-04 18:00 | 0.8 | 0 | [22 empty] | 90 | [7 empty] | -123.5
2002-12-04 18:10 | 0.8 | 0 | [22 empty] | 90 | [7 empty] | -123.5
2002-12-04 18:20 | 0.8 | 0 | [22 empty] | 90 | [7 empty] | -123.5
2002-12-04 18:30 | 0.8 | 0 | [22 empty] | 90 | [7 empty] | -123.5
2002-12-04 18:40 | 0.8 | 0 | [22 empty] | 90 | [7 empty] | -123.5
2002-12-04 18:50 | 0.8 | 0 | [22 empty] | 90 | [7 empty] | -123.5
2002-12-04 19:00 | 0.8 | 0 | [22 empty] | 90 | [7 empty] | -123.5
2002-12-04 19:10 | 0.8 | 0 | [22 empty] | 90 | [7 empty] | -123.5
2002-12-04 19:20 | 0.8 | 0 | [22 empty] | 90 | [7 empty] | -123.5
2002-12-04 19:30 | 0.8 | 0 | [22 empty] | 90 | [7 empty] | -123.5
2002-12-04 19:40 | 0.8 | 0 | [22 empty] | 90 | [7 empty] | -123.5
2002-12-04 19:50 | 0.8 | 0 | [22 empty] | 90 | [7 empty] | -123.5
2002-12-04 20:00 | 0.8 | 0 | [22 empty] | 90 | [7 empty] | -123.5
2002-12-04 20:10 | 0.8 | 0 | [22 empty] | 90 | [7 empty] | -123.5
2002-12-04 20:20 | 0.8 | 0 | [22 empty] | 90 | [7 empty] | -123.5
2002-12-04 20:30 | 0.8 | 0 | [22 empty] | 90 | [7 empty] | -123.5
2002-12-04 20:40 | 0.8 | 0 | [22 empty] | 90 | [7 empty] | -123.5
2002-12-04 20:50 | 0.8 | 0 | [22 empty] | 90 | [7 empty] | -123.5
2002-12-04 21:00 | 0.8 | 0 | [22 empty] | 90 | [7 empty] | -123.5
2002-12-04 21:10 | 0.8 | 0 | [22 empty] | 90 | [7 empty] | -123.5
2002-12-04 21:20 | 0.8 | 0 | [22 empty] | 90 | [7 empty] | -123.5
2002-12-04 21:30 | 0.8 | 0 | [22 empty] | 90 | [7 empty] | -123.5
2002-12-04 21:40 | 0.8 | 0 | [22 empty] | 90 | [7 empty] | -123.5
2002-12-04 21:50 | 0.8 | 0 | [22 empty] | 90 | [7 empty] | -123.5
2002-12-04 22:00 | 0.8 | 0 | [22 empty] | 90 | [7 empty] | -123.5
2002-12-04 22:10 | 0.8 | 0 | [22 empty] | 90 | [7 empty] | -123.5
2002-12-04 22:20 | 0.8 | 0 | [22 empty] | 90 | [7 empty] | -123.5
2002-12-04 22:30 | 0.8 | 0 | [22 empty] | 90 | [7 empty] | -123.5
2002-12-04 22:40 | 0.8 | 0 | [22 empty] | 90 | [7 empty] | -123.5
2002-12-04 22:50 | 0.8 | 0 | [22 empty] | 90 | [7 empty] | -123.5
2002-12-04 23:00 | 0.8 | 0 | [22 empty] | 90 | [7 empty] | -123.5
2002-12-04 23:10 | 0.8 | 0 | [22 empty] | 90 | [7 empty] | -123.5
2002-12-04 23:20 | 0.8 | 0 | [22 empty] | 90 | [7 empty] | -123.5
2002-12-04 23:30 | 0.8 | 0 | [22 empty] | 90 | [7 empty] | -123.5
2002-12-04 23:40 | 0.8 | 0 | [22 empty] | 90 | [7 empty] | -123.5
2002-12-04 23:50 | 0.8 | 0 | [22 empty] | 90 | [7 empty] | -123.5
2002-12-05 | 0.8 | 0 | [22 empty] | 90 | [7 empty] | -123.5
2002-12-05 00:10 | 0.8 | 0 | [22 empty] | 90 | [7 empty] | -123.5
2002-12-05 00:20 | 0.8 | 0 | [22 empty] | 90 | [7 empty] | -123.5
2002-12-05 00:30 | 0.8 | 0 | [22 empty] | 90 | [7 empty] | -123.5
2002-12-05 00:40 | 0.8 | 0 | [22 empty] | 90 | [7 empty] | -123.5
2002-12-05 00:50 | 0.8 | 0 | [22 empty] | 90 | [7 empty] | -123.5
2002-12-05 01:00 | 0.8 | 0 | [22 empty] | 90 | [7 empty] | -123.5
2002-12-05 01:10 | 0.8 | 0 | [22 empty] | 90 | [7 empty] | -123.5
2002-12-05 01:20 | 0.8 | 0 | [22 empty] | 90 | [7 empty] | -123.5
2002-12-05 01:30 | 0.8 | 0 | [22 empty] | 90 | [7 empty] | -123.5
2002-12-05 01:40 | 0.8 | 0 | [22 empty] | 90 | [7 empty] | -123.5
2002-12-05 01:50 | 0.8 | 0 | [22 empty] | 90 | [7 empty] | -123.5
2002-12-05 02:00 | 0.8 | 0 | [22 empty] | 90 | [7 empty] | -123.5
2002-12-05 02:10 | 0.8 | 0 | [22 empty] | 90 | [7 empty] | -123.5
2002-12-05 02:20 | 0.8 | 0 | [22 empty] | 90 | [7 empty] | -123.5
2002-12-05 02:30 | 0.8 | 0 | [22 empty] | 90 | [7 empty] | -123.5
2002-12-05 02:40 | 0.8 | 0 | [22 empty] | 90 | [7 empty] | -123.5
2002-12-05 02:50 | 0.8 | 0 | [22 empty] | 90 | [7 empty] | -123.5
2002-12-05 03:00 | 0.8 | 0 | [22 empty] | 90 | [7 empty] | -123.5
2002-12-05 03:10 | 0.8 | 0 | [22 empty] | 90 | [7 empty] | -123.5
2002-12-05 03:20 | 0.8 | 0 | [22 empty] | 90 | [7 empty] | -123.5
2002-12-05 03:30 | 0.8 | 0 | [22 empty] | 90 | [7 empty] | -123.5
2002-12-05 03:40 | 0.8 | 0 | [22 empty] | 90 | [7 empty] | -123.5
2002-12-05 03:50 | 0.8 | 0 | [22 empty] | 90 | [7 empty] | -123.5
2002-12-05 04:00 | 0.8 | 0 | [22 empty] | 90 | [7 empty] | -123.5
2002-12-05 04:10 | 0.8 | 0 | [22 empty] | 90 | [7 empty] | -123.5
2002-12-05 04:20 | 0.8 | 0 | [22 empty] | 90 | [7 empty] | -123.5
2002-12-05 04:30 | 0.8 | 0 | [22 empty] | 90 | [7 empty] | -123.5
2002-12-05 04:40 | 0.8 | 0 | [22 empty] | 90 | [7 empty] | -123.5
2002-12-05 04:50 | 0.8 | 0 | [22 empty] | 90 | [7 empty] | -123.5
2002-12-05 05:00 | 0.8 | 0 | [22 empty] | 90 | [7 empty] | -123.5
2002-12-05 05:10 | 0.8 | 0 | [22 empty] | 90 | [7 empty] | -123.5
2002-12-05 05:20 | 0.8 | 0 | [22 empty] | 90 | [7 empty] | -123.5
2002-12-05 05:30 | 0.8 | 0 | [22 empty] | 90 | [7 empty] | -123.5
2002-12-05 05:40 | 0.8 | 0 | [22 empty] | 90 | [7 empty] | -123.5
2002-12-05 05:50 | 0.8 | 0 | [22 empty] | 90 | [7 empty] | -123.5
2002-12-05 06:00 | 0.8 | 0 | [22 empty] | 90 | [7 empty] | -123.5
2002-12-05 06:10 | 0.8 | 0 | [22 empty] | 90 | [7 empty] | -123.5
2002-12-05 06:20 | 0.8 | 0 | [22 empty] | 90 | [7 empty] | -123.5
2002-12-05 06:30 | 0.8 | 0 | [22 empty] | 90 | [7 empty] | -123.5
2002-12-05 06:40 | 0.8 | 0 | [22 empty] | 90 | [7 empty] | -123.5
2002-12-05 06:50 | 0.8 | 0 | [22 empty] | 90 | [7 empty] | -123.5
2002-12-05 07:00 | 0.8 | 0 | [22 empty] | 90 | [7 empty] | -123.5
2002-12-05 07:10 | 0.8 | 0 | [22 empty] | 90 | [7 empty] | -123.5
2002-12-05 07:20 | 0.8 | 0 | [22 empty] | 90 | [7 empty] | -123.5
2002-12-05 07:30 | 0.8 | 0 | [22 empty] | 90 | [7 empty] | -123.5
2002-12-05 07:40 | 0.8 | 0 | [22 empty] | 90 | [7 empty] | -123.5
2002-12-05 07:50 | 0.8 | 0 | [22 empty] | 90 | [7 empty] | -123.5
2002-12-05 08:00 | 0.8 | 0 | [22 empty] | 90 | [7 empty] | -123.5
2002-12-05 08:10 | 0.8 | 0 | [22 empty] | 90 | [7 empty] | -123.5
2002-12-05 08:20 | 0.8 | 0 | [22 empty] | 90 | [7 empty] | -123.5
2002-12-05 08:30 | 0.8 | 0 | [22 empty] | 90 | [7 empty] | -123.5
2002-12-05 08:40 | 0.8 | 0 | [22 empty] | 90 | [7 empty] | -123.5
2002-12-05 08:50 | 0.8 | 0 | [22 empty] | 90 | [7 empty] | -123.5
2002-12-05 09:00 | 0.8 | 0 | [22 empty] | 90 | [7 empty] | -123.5
2002-12-05 09:10 | 0.8 | 0 | [22 empty] | 90 | [7 empty] | -123.5
2002-12-05 09:20 | 0.8 | 0 | [22 empty] | 90 | [7 empty] | -123.5
2002-12-05 09:30 | 0.8 | 0 | [22 empty] | 90 | [7 empty] | -123.5
2002-12-05 09:40 | 0.8 | 0 | [22 empty] | 90 | [7 empty] | -123.5
2002-12-05 09:50 | 0.8 | 0 | [22 empty] | 90 | [7 empty] | -123.5
2002-12-05 10:00 | 0.8 | 0 | [22 empty] | 90 | [7 empty] | -123.5
2002-12-05 10:10 | 0.8 | 0 | [22 empty] | 90 | [7 empty] | -123.5
2002-12-05 10:20 | 0.8 | 0 | [22 empty] | 90 | [7 empty] | -123.5
2002-12-05 10:30 | 0.8 | 0 | [22 empty] | 90 | [7 empty] | -123.5
2002-12-05 10:40 | 0.8 | 0 | [22 empty] | 90 | [7 empty] | -123.5
2002-12-05 10:50 | 0.8 | 0 | [22 empty] | 90 | [7 empty] | -123.5
2002-12-05 11:00 | 0.8 | 0 | [22 empty] | 90 | [7 empty] | -123.5
2002-12-05 11:10 | 0.8 | 0 | [22 empty] | 90 | [7 empty] | -123.5
2002-12-05 11:20 | 0.8 | 0 | [22 empty] | 90 | [7 empty] | -123.5
2002-12-05 11:30 | 0.8 | 0 | [22 empty] | 90 | [7 empty] | -123.5
2002-12-05 11:40 | 0.8 | 0 | [22 empty] | 90 | [7 empty] | -123.5
2002-12-05 11:50 | 0.8 | 0 | [22 empty] | 90 | [7 empty] | -123.5
2002-12-05 12:00 | 0.8 | 0 | [22 empty] | 90 | [7 empty] | -123.5
2002-12-05 12:10 | 0.8 | 0 | [22 empty] | 90 | [7 empty] | -123.5
2002-12-05 12:20 | 0.8 | 0 | [22 empty] | 90 | [7 empty] | -123.5
2002-12-05 12:30 | 0.8 | 0 | [22 empty] | 90 | [7 empty] | -123.5
2002-12-05 12:40 | 0.8 | 0 | [22 empty] | 90 | [7 empty] | -123.5
2002-12-05 12:50 | 0.8 | 0 | [22 empty] | 90 | [7 empty] | -123.5
2002-12-05 13:00 | 0.8 | 0 | [22 empty] | 90 | [7 empty] | -123.5
2002-12-05 13:10 | 0.8 | 0 | [22 empty] | 90 | [7 empty] | -123.5
2002-12-05 13:20 | 0.8 | 0 | [22 empty] | 90 | [7 empty] | -123.5
2002-12-05 13:30 | 0.8 | 0 | [22 empty] | 90 | [7 empty] | -123.5
2002-12-05 13:40 | 0.8 | 0 | [22 empty] | 90 | [7 empty] | -123.5
2002-12-05 13:50 | 0.8 | 0 | [22 empty] | 90 | [7 empty] | -123.5
2002-12-05 14:00 | 0.8 | 0 | [22 empty] | 90 | [7 empty] | -123.5
2002-12-05 14:10 | 0.8 | 0 | [22 empty] | 90 | [7 empty] | -123.5
2002-12-05 14:20 | 0.8 | 0 | [22 empty] | 90 | [7 empty] | -123.5
2002-12-05 14:30 | 0.8 | 0 | [22 empty] | 90 | [7 empty] | -123.5
2002-12-05 14:40 | 0.8 | 0 | [22 empty] | 90 | [7 empty] | -123.5
2002-12-05 14:50 | 0.8 | 0 | [22 empty] | 90 | [7 empty] | -123.5
2002-12-05 15:00 | 0.8 | 0 | [22 empty] | 90 | [7 empty] | -123.5
2002-12-05 15:10 | 0.8 | 0 | [22 empty] | 90 | [7 empty] | -123.5
2002-12-05 15:20 | 0.8 | 0 | [22 empty] | 90 | [7 empty] | -123.5
2002-12-05 15:30 | 0.8 | 0 | [22 empty] | 90 | [7 empty] | -123.5
2002-12-05 15:40 | 0.8 | 0 | [22 empty] | 90 | [7 empty] | -123.5
2002-12-05 15:50 | 0.8 | 0 | [22 empty] | 90 | [7 empty] | -123.5
2002-12-05 16:00 | 0.8 | 0 | [22 empty] | 90 | [7 empty] | -123.5
2002-12-05 16:10 | 0.8 | 0 | [22 empty] | 90 | [7 empty] | -123.5
2002-12-05 16:20 | 0.8 | 0 | [22 empty] | 90 | [7 empty] | -123.5
2002-12-05 16:30 | 0.8 | 0 | [22 empty] | 90 | [7 empty] | -123.5
2002-12-05 16:40 | 0.8 | 0 | [22 empty] | 90 | [7 empty] | -123.5
2002-12-05 16:50 | 0.8 | 0 | [22 empty] | 90 | [7 empty] | -123.5
2002-12-05 17:00 | 0.8 | 0 | [22 empty] | 90 | [7 empty] | -123.5
2002-12-05 17:10 | 0.8 | 0 | [22 empty] | 90 | [7 empty] | -123.5
2002-12-05 17:20 | 0.8 | 0 | [22 empty] | 90 | [7 empty] | -123.5
2002-12-05 17:30 | 0.8 | 0 | [22 empty] | 90 | [7 empty] | -123.5
2002-12-05 17:40 | 0.8 | 0 | [22 empty] | 90 | [7 empty] | -123.5
2002-12-05 17:50 | 0.8 | 0 | [22 empty] | 90 | [7 empty] | -123.5
2002-12-05 18:00 | 0.8 | 0 | [22 empty] | 90 | [7 empty] | -123.5
2002-12-05 18:10 | 0.8 | 0 | [22 empty] | 90 | [7 empty] | -123.5
2002-12-05 18:20 | 0.8 | 0 | [22 empty] | 90 | [7 empty] | -123.5
2002-12-05 18:30 | 0.8 | 0 | [22 empty] | 90 | [7 empty] | -123.5
2002-12-05 18:40 | 0.8 | 0 | [22 empty] | 90 | [7 empty] | -123.5
2002-12-05 18:50 | 0.8 | 0 | [22 empty] | 90 | [7 empty] | -123.5
2002-12-05 19:00 | 0.8 | 0 | [22 empty] | 90 | [7 empty] | -123.5
2002-12-05 19:10 | 0.8 | 0 | [22 empty] | 90 | [7 empty] | -123.5
2002-12-05 19:20 | 0.8 | 0 | [22 empty] | 90 | [7 empty] | -123.5
2002-12-05 19:30 | 0.8 | 0 | [22 empty] | 90 | [7 empty] | -123.5
2002-12-05 19:40 | 0.8 | 0 | [22 empty] | 90 | [7 empty] | -123.5
2002-12-05 19:50 | 0.8 | 0 | [22 empty] | 90 | [7 empty] | -123.5
2002-12-05 20:00 | 0.8 | 0 | [22 empty] | 90 | [7 empty] | -123.5
2002-12-05 20:10 | 0.8 | 0 | [22 empty] | 90 | [7 empty] | -123.5
2002-12-05 20:20 | 0.8 | 0 | [22 empty] | 90 | [7 empty] | -123.5
2002-12-05 20:30 | 0.8 | 0 | [22 empty] | 90 | [7 empty] | -123.5
2002-12-05 20:40 | 0.8 | 0 | [22 empty] | 90 | [7 empty] | -123.5
2002-12-05 20:50 | 0.8 | 0 | [22 empty] | 90 | [7 empty] | -123.5
2002-12-05 21:00 | 0.8 | 0 | [22 empty] | 90 | [7 empty] | -123.5
2002-12-05 21:10 | 0.8 | 0 | [22 empty] | 90 | [7 empty] | -123.5
2002-12-05 21:20 | 0.8 | 0 | [22 empty] | 90 | [7 empty] | -123.5
2002-12-05 21:30 | 0.8 | 0 | [22 empty] | 90 | [7 empty] | -123.5
2002-12-05 21:40 | 0.8 | 0 | [22 empty] | 90 | [7 empty] | -123.5
2002-12-05 21:50 | 0.8 | 0 | [22 empty] | 90 | [7 empty] | -123.5
2002-12-05 22:00 | 0.8 | 0 | [22 empty] | 90 | [7 empty] | -123.5
2002-12-05 22:10 | 0.8 | 0 | [22 empty] | 90 | [7 empty] | -123.5
2002-12-05 22:20 | 0.8 | 0 | [22 empty] | 90 | [7 empty] | -123.5
2002-12-05 22:30 | 0.8 | 0 | [22 empty] | 90 | [7 empty] | -123.5
2002-12-05 22:40 | 0.8 | 0 | [22 empty] | 90 | [7 empty] | -123.5
2002-12-05 22:50 | 0.8 | 0 | [22 empty] | 90 | [7 empty] | -123.5
2002-12-05 23:00 | 0.8 | 0 | [22 empty] | 90 | [7 empty] | -123.5
2002-12-05 23:10 | 0.8 | 0 | [22 empty] | 90 | [7 empty] | -123.5
2002-12-05 23:20 | 0.8 | 0 | [22 empty] | 90 | [7 empty] | -123.5
2002-12-05 23:30 | 0.8 | 0 | [22 empty] | 90 | [7 empty] | -123.5
2002-12-05 23:40 | 0.8 | 0 | [22 empty] | 90 | [7 empty] | -123.5
2002-12-05 23:50 | 0.8 | 0 | [22 empty] | 90 | [7 empty] | -123.5
2002-12-06 | 0.8 | 0 | [22 empty] | 90 | [7 empty] | -123.5
2002-12-06 00:10 | 0.8 | 0 | [22 empty] | 90 | [7 empty] | -123.5
2002-12-06 00:20 | 0.8 | 0 | [22 empty] | 90 | [7 empty] | -123.5
2002-12-06 00:30 | 0.8 | 0 | [22 empty] | 90 | [7 empty] | -123.5
2002-12-06 00:40 | 0.8 | 0 | [22 empty] | 90 | [7 empty] | -123.5
2002-12-06 00:50 | 0.8 | 0 | [22 empty] | 90 | [7 empty] | -123.5
2002-12-06 01:00 | 0.8 | 0 | [22 empty] | 90 | [7 empty] | -123.5
2002-12-06 01:10 | 0.8 | 0 | [22 empty] | 90 | [7 empty] | -123.5
2002-12-06 01:20 | 0.8 | 0 | [22 empty] | 90 | [7 empty] | -123.5
2002-12-06 01:30 | 0.8 | 0 | [22 empty] | 90 | [7 empty] | -123.5
2002-12-06 01:40 | 0.8 | 0 | [22 empty] | 90 | [7 empty] | -123.5
2002-12-06 01:50 | 0.8 | 0 | [22 empty] | 90 | [7 empty] | -123.5
2002-12-06 02:00 | 0.8 | 0 | [22 empty] | 90 | [7 empty] | -123.5
2002-12-06 02:10 | 0.8 | 0 | [22 empty] | 90 | [7 empty] | -123.5
2002-12-06 02:20 | 0.8 | 0 | [22 empty] | 90 | [7 empty] | -123.5
2002-12-06 02:30 | 0.8 | 0 | [22 empty] | 90 | [7 empty] | -123.5
2002-12-06 02:40 | 0.8 | 0 | [22 empty] | 90 | [7 empty] | -123.5
2002-12-06 02:50 | 0.8 | 0 | [22 empty] | 90 | [7 empty] | -123.5
2002-12-06 03:00 | 0.8 | 0 | [22 empty] | 90 | [7 empty] | -123.5
2002-12-06 03:10 | 0.8 | 0 | [22 empty] | 90 | [7 empty] | -123.5
2002-12-06 03:20 | 0.8 | 0 | [22 empty] | 90 | [7 empty] | -123.5
2002-12-06 03:30 | 0.8 | 0 | [22 empty] | 90 | [7 empty] | -123.5
2002-12-06 03:40 | 0.8 | 0 | [22 empty] | 90 | [7 empty] | -123.5
2002-12-06 03:50 | 0.8 | 0 | [22 empty] | 90 | [7 empty] | -123.5
2002-12-06 04:00 | 0.8 | 0 | [22 empty] | 90 | [7 empty] | -123.5
2002-12-06 04:10 | 0.8 | 0 | [22 empty] | 90 | [7 empty] | -123.5
2002-12-06 04:20 | 0.8 | 0 | [22 empty] | 90 | [7 empty] | -123.5
2002-12-06 04:30 | 0.8 | 0 | [22 empty] | 90 | [7 empty] | -123.5
2002-12-06 04:40 | 0.8 | 0 | [22 empty] | 90 | [7 empty] | -123.5
2002-12-06 04:50 | 0.8 | 0 | [22 empty] | 90 | [7 empty] | -123.5
2002-12-06 05:00 | 0.8 | 0 | [22 empty] | 90 | [7 empty] | -123.5
2002-12-06 05:10 | 0.8 | 0 | [22 empty] | 90 | [7 empty] | -123.5
2002-12-06 05:20 | 0.8 | 0 | [22 empty] | 90 | [7 empty] | -123.5
2002-12-06 05:30 | 0.8 | 0 | [22 empty] | 90 | [7 empty] | -123.5
2002-12-06 05:40 | 0.8 | 0 | [22 empty] | 90 | [7 empty] | -123.5
2002-12-06 05:50 | 0.8 | 0 | [22 empty] | 90 | [7 empty] | -123.5
2002-12-06 06:00 | 0.8 | 0 | [22 empty] | 90 | [7 empty] | -123.5
2002-12-06 06:10 | 0.8 | 0 | [22 empty] | 90 | [7 empty] | -123.5
2002-12-06 06:20 | 0.8 | 0 | [22 empty] | 90 | [7 empty] | -123.5
2002-12-06 06:30 | 0.8 | 0 | [22 empty] | 90 | [7 empty] | -123.5
2002-12-06 06:40 | 0.8 | 0 | [22 empty] | 90 | [7 empty] | -123.5
2002-12-06 06:50 | 0.8 | 0 | [22 empty] | 90 | [7 empty] | -123.5
2002-12-06 07:00 | 0.8 | 0 | [22 empty] | 90 | [7 empty] | -123.5
2002-12-06 07:10 | 0.8 | 0 | [22 empty] | 90 | [7 empty] | -123.5
2002-12-06 07:20 | 0.8 | 0 | [22 empty] | 90 | [7 empty] | -123.5
2002-12-06 07:30 | 0.8 | 0 | [22 empty] | 90 | [7 empty] | -123.5
2002-12-06 07:40 | 0.8 | 0 | [22 empty] | 90 | [7 empty] | -123.5
2002-12-06 07:50 | 0.8 | 0 | [22 empty] | 90 | [7 empty] | -123.5
2002-12-06 08:00 | 0.8 | 0 | [22 empty] | 90 | [7 empty] | -123.5
2002-12-06 08:10 | 0.8 | 0 | [22 empty] | 90 | [7 empty] | -123.5
2002-12-06 08:20 | 0.8 | 0 | [22 empty] | 90 | [7 empty] | -123.5
2002-12-06 08:30 | 0.8 | 0 | [22 empty] | 90 | [7 empty] | -123.5
2002-12-06 08:40 | 0.8 | 0 | [22 empty] | 90 | [7 empty] | -123.5
2002-12-06 08:50 | 0.8 | 0 | [22 empty] | 90 | [7 empty] | -123.5
2002-12-06 09:00 | 0.8 | 0 | [22 empty] | 90 | [7 empty] | -123.5
2002-12-06 09:10 | 0.8 | 0 | [22 empty] | 90 | [7 empty] | -123.5
2002-12-06 09:20 | 0.8 | 0 | [22 empty] | 90 | [7 empty] | -123.5
2002-12-06 09:30 | 0.8 | 0 | [22 empty] | 90 | [7 empty] | -123.5
2002-12-06 09:40 | 0.8 | 0 | [22 empty] | 90 | [7 empty] | -123.5
2002-12-06 09:50 | 0.8 | 0 | [22 empty] | 90 | [7 empty] | -123.5
2002-12-06 10:00 | 0.8 | 0 | [22 empty] | 90 | [7 empty] | -123.5
2002-12-06 10:10 | 0.8 | 0 | [22 empty] | 90 | [7 empty] | -123.5
2002-12-06 10:20 | 0.8 | 0 | [22 empty] | 90 | [7 empty] | -123.5
2002-12-06 10:30 | 0.8 | 0 | [22 empty] | 90 | [7 empty] | -123.5
2002-12-06 10:40 | 0.8 | 0 | [22 empty] | 90 | [7 empty] | -123.5
2002-12-06 10:50 | 0.8 | 0 | [22 empty] | 90 | [7 empty] | -123.5
2002-12-06 11:00 | 0.8 | 0 | [22 empty] | 90 | [7 empty] | -123.5
2002-12-06 11:10 | 0.8 | 0 | [22 empty] | 90 | [7 empty] | -123.5
2002-12-06 11:20 | 0.8 | 0 | [22 empty] | 90 | [7 empty] | -123.5
2002-12-06 11:30 | 0.8 | 0 | [22 empty] | 90 | [7 empty] | -123.5
2002-12-06 11:40 | 0.8 | 0 | [22 empty] | 90 | [7 empty] | -123.5
2002-12-06 11:50 | 0.8 | 0 | [22 empty] | 90 | [7 empty] | -123.5
2002-12-06 12:00 | 0.8 | 0 | [22 empty] | 90 | [7 empty] | -123.5
2002-12-06 12:10 | 0.8 | 0 | [22 empty] | 90 | [7 empty] | -123.5
2002-12-06 12:20 | 0.8 | 0 | [22 empty] | 90 | [7 empty] | -123.5
2002-12-06 12:30 | 0.8 | 0 | [22 empty] | 90 | [7 empty] | -123.5
2002-12-06 12:40 | 0.8 | 0 | [22 empty] | 90 | [7 empty] | -123.5
2002-12-06 12:50 | 0.8 | 0 | [22 empty] | 90 | [7 empty] | -123.5
2002-12-06 13:00 | 0.8 | 0 | [22 empty] | 90 | [7 empty] | -123.5
2002-12-06 13:10 | 0.8 | 0 | [22 empty] | 90 | [7 empty] | -123.5
2002-12-06 13:20 | 0.8 | 0 | [22 empty] | 90 | [7 empty] | -123.5
2002-12-06 13:30 | 0.8 | 0 | [22 empty] | 90 | [7 empty] | -123.5
2002-12-06 13:40 | 0.8 | 0 | [22 empty] | 90 | [7 empty] | -123.5
2002-12-06 13:50 | 0.8 | 0 | [22 empty] | 90 | [7 empty] | -123.5
2002-12-06 14:00 | 0.8 | 0 | [22 empty] | 90 | [7 empty] | -123.5
2002-12-06 14:10 | 0.8 | 0 | [22 empty] | 90 | [7 empty] | -123.5
2002-12-06 14:20 | 0.8 | 0 | [22 empty] | 90 | [7 empty] | -123.5
2002-12-06 14:30 | 0.8 | 0 | [22 empty] | 90 | [7 empty] | -123.5
2002-12-06 14:40 | 0.8 | 0 | [22 empty] | 90 | [7 empty] | -123.5
2002-12-06 14:50 | 0.8 | 0 | [22 empty] | 90 | [7 empty] | -123.5
2002-12-06 15:00 | 0.8 | 0 | [22 empty] | 90 | [7 empty] | -123.5
2002-12-06 15:10 | 0.8 | 0 | [22 empty] | 90 | [7 empty] | -123.5
2002-12-06 15:20 | 0.8 | 0 | [22 empty] | 90 | [7 empty] | -123.5
2002-12-06 15:30 | 0.8 | 0 | [22 empty] | 90 | [7 empty] | -123.5
2002-12-06 15:40 | 0.8 | 0 | [22 empty] | 90 | [7 empty] | -123.5
2002-12-06 15:50 | 0.8 | 0 | [22 empty] | 90 | [7 empty] | -123.5
2002-12-06 16:00 | 0.8 | 0 | [22 empty] | 90 | [7 empty] | -123.5
2002-12-06 16:10 | 0.8 | 0 | [22 empty] | 90 | [7 empty] | -123.5
2002-12-06 16:20 | 0.8 | 0 | [22 empty] | 90 | [7 empty] | -123.5
2002-12-06 16:30 | 0.8 | 0 | [22 empty] | 90 | [7 empty] | -123.5
2002-12-06 16:40 | 0.8 | 0 | [22 empty] | 90 | [7 empty] | -123.5
2002-12-06 16:50 | 0.8 | 0 | [22 empty] | 90 | [7 empty] | -123.5
2002-12-06 17:00 | 0.8 | 0 | [22 empty] | 90 | [7 empty] | -123.5
2002-12-06 17:10 | 0.8 | 0 | [22 empty] | 90 | [7 empty] | -123.5
2002-12-06 17:20 | 0.8 | 0 | [22 empty] | 90 | [7 empty] | -123.5
2002-12-06 17:30 | 0.8 | 0 | [22 empty] | 90 | [7 empty] | -123.5
2002-12-06 17:40 | 0.8 | 0 | [22 empty] | 90 | [7 empty] | -123.5
2002-12-06 17:50 | 0.8 | 0 | [22 empty] | 90 | [7 empty] | -123.5
2002-12-06 18:00 | 0.8 | 0 | [22 empty] | 90 | [7 empty] | -123.5
2002-12-06 18:10 | 0.8 | 0 | [22 empty] | 90 | [7 empty] | -123.5
2002-12-06 18:20 | 0.8 | 0 | [22 empty] | 90 | [7 empty] | -123.5
2002-12-06 18:30 | 0.8 | 0 | [22 empty] | 90 | [7 empty] | -123.5
2002-12-06 18:40 | 0.8 | 0 | [22 empty] | 90 | [7 empty] | -123.5
2002-12-06 18:50 | 0.8 | 0 | [22 empty] | 90 | [7 empty] | -123.5
2002-12-06 19:00 | 0.8 | 0 | [22 empty] | 90 | [7 empty] | -123.5
2002-12-06 19:10 | 0.8 | 0 | [22 empty] | 90 | [7 empty] | -123.5
2002-12-06 19:20 | 0.8 | 0 | [22 empty] | 90 | [7 empty] | -123.5
2002-12-06 19:30 | 0.8 | 0 | [22 empty] | 90 | [7 empty] | -123.5
2002-12-06 19:40 | 0.8 | 0 | [22 empty] | 90 | [7 empty] | -123.5
2002-12-06 19:50 | 0.8 | 0 | [22 empty] | 90 | [7 empty] | -123.5
2002-12-06 20:00 | 0.8 | 0 | [22 empty] | 90 | [7 empty] | -123.5
2002-12-06 20:10 | 0.8 | 0 | [22 empty] | 90 | [7 empty] | -123.5
2002-12-06 20:20 | 0.8 | 0 | [22 empty] | 90 | [7 empty] | -123.5
2002-12-06 20:30 | 0.8 | 0 | [22 empty] | 90 | [7 empty] | -123.5
2002-12-06 20:40 | 0.8 | 0 | [22 empty] | 90 | [7 empty] | -123.5
2002-12-06 20:50 | 0.8 | 0 | [22 empty] | 90 | [7 empty] | -123.5
2002-12-06 21:00 | 0.8 | 0 | [22 empty] | 90 | [7 empty] | -123.5
2002-12-06 21:10 | 0.8 | 0 | [22 empty] | 90 | [7 empty] | -123.5
2002-12-06 21:20 | 0.8 | 0 | [22 empty] | 90 | [7 empty] | -123.5
2002-12-06 21:30 | 0.8 | 0 | [22 empty] | 90 | [7 empty] | -123.5
2002-12-06 21:40 | 0.8 | 0 | [22 empty] | 90 | [7 empty] | -123.5
2002-12-06 21:50 | 0.8 | 0 | [22 empty] | 90 | [7 empty] | -123.5
2002-12-06 22:00 | 0.8 | 0 | [22 empty] | 90 | [7 empty] | -123.5
2002-12-06 22:10 | 0.8 | 0 | [22 empty] | 90 | [7 empty] | -123.5
2002-12-06 22:20 | 0.8 | 0 | [22 empty] | 90 | [7 empty] | -123.5
2002-12-06 22:30 | 0.8 | 0 | [22 empty] | 90 | [7 empty] | -123.5
2002-12-06 22:40 | 0.8 | 0 | [22 empty] | 90 | [7 empty] | -123.5
2002-12-06 22:50 | 0.8 | 0 | [22 empty] | 90 | [7 empty] | -123.5
2002-12-06 23:00 | 0.8 | 0 | [22 empty] | 90 | [7 empty] | -123.5
2002-12-06 23:10 | 0.8 | 0 | [22 empty] | 90 | [7 empty] | -123.5
2002-12-06 23:20 | 0.8 | 0 | [22 empty] | 90 | [7 empty] | -123.5
2002-12-06 23:30 | 0.8 | 0 | [22 empty] | 90 | [7 empty] | -123.5
2002-12-06 23:40 | 0.8 | 0 | [22 empty] | 90 | [7 empty] | -123.5
2002-12-06 23:50 | 0.8 | 0 | [22 empty] | 90 | [7 empty] | -123.5
2002-12-07 | 0.8 | 0 | [22 empty] | 90 | [7 empty] | -123.5
2002-12-07 00:10 | 0.8 | 0 | [22 empty] | 90 | [7 empty] | -123.5
2002-12-07 00:20 | 0.8 | 0 | [22 empty] | 90 | [7 empty] | -123.5
2002-12-07 00:30 | 0.8 | 0 | [22 empty] | 90 | [7 empty] | -123.5
2002-12-07 00:40 | 0.8 | 0 | [22 empty] | 90 | [7 empty] | -123.5
2002-12-07 00:50 | 0.8 | 0 | [22 empty] | 90 | [7 empty] | -123.5
2002-12-07 01:00 | 0.8 | 0 | [22 empty] | 90 | [7 empty] | -123.5
2002-12-07 01:10 | 0.8 | 0 | [22 empty] | 90 | [7 empty] | -123.5
2002-12-07 01:20 | 0.8 | 0 | [22 empty] | 90 | [7 empty] | -123.5
2002-12-07 01:30 | 0.8 | 0 | [22 empty] | 90 | [7 empty] | -123.5
2002-12-07 01:40 | 0.8 | 0 | [22 empty] | 90 | [7 empty] | -123.5
2002-12-07 01:50 | 0.8 | 0 | [22 empty] | 90 | [7 empty] | -123.5
2002-12-07 02:00 | 0.8 | 0 | [22 empty] | 90 | [7 empty] | -123.5
2002-12-07 02:10 | 0.8 | 0 | [22 empty] | 90 | [7 empty] | -123.5
2002-12-07 02:20 | 0.8 | 0 | [22 empty] | 90 | [7 empty] | -123.5
2002-12-07 02:30 | 0.8 | 0 | [22 empty] | 90 | [7 empty] | -123.5
2002-12-07 02:40 | 0.8 | 0 | [22 empty] | 90 | [7 empty] | -123.5
2002-12-07 02:50 | 0.8 | 0 | [22 empty] | 90 | [7 empty] | -123.5
2002-12-07 03:00 | 0.8 | 0 | [22 empty] | 90 | [7 empty] | -123.5
2002-12-07 03:10 | 0.8 | 0 | [22 empty] | 90 | [7 empty] | -123.5
2002-12-07 03:20 | 0.8 | 0 | [22 empty] | 90 | [7 empty] | -123.5
2002-12-07 03:30 | 0.8 | 0 | [22 empty] | 90 | [7 empty] | -123.5
2002-12-07 03:40 | 0.8 | 0 | [22 empty] | 90 | [7 empty] | -123.5
2002-12-07 03:50 | 0.8 | 0 | [22 empty] | 90 | [7 empty] | -123.5
2002-12-07 04:00 | 0.8 | 0 | [22 empty] | 90 | [7 empty] | -123.5
2002-12-07 04:10 | 0.8 | 0 | [22 empty] | 90 | [7 empty] | -123.5
2002-12-07 04:20 | 0.8 | 0 | [22 empty] | 90 | [7 empty] | -123.5
2002-12-07 04:30 | 0.8 | 0 | [22 empty] | 90 | [7 empty] | -123.5
2002-12-07 04:40 | 0.8 | 0 | [22 empty] | 90 | [7 empty] | -123.5
2002-12-07 04:50 | 0.8 | 0 | [22 empty] | 90 | [7 empty] | -123.5
2002-12-07 05:00 | 0.8 | 0 | [22 empty] | 90 | [7 empty] | -123.5
2002-12-07 05:10 | 0.8 | 0 | [22 empty] | 90 | [7 empty] | -123.5
2002-12-07 05:20 | 0.8 | 0 | [22 empty] | 90 | [7 empty] | -123.5
2002-12-07 05:30 | 0.8 | 0 | [22 empty] | 90 | [7 empty] | -123.5
2002-12-07 05:40 | 0.8 | 0 | [22 empty] | 90 | [7 empty] | -123.5
2002-12-07 05:50 | 0.8 | 0 | [22 empty] | 90 | [7 empty] | -123.5
2002-12-07 06:00 | 0.8 | 0 | [22 empty] | 90 | [7 empty] | -123.5
2002-12-07 06:10 | 0.8 | 0 | [22 empty] | 90 | [7 empty] | -123.5
2002-12-07 06:20 | 0.8 | 0 | [22 empty] | 68 | [7 empty] | -123.5
2002-12-07 06:30 | 0.8 | 0 | [22 empty] | 292 | [7 empty] | -123.5
2002-12-07 06:40 | 0.8 | 0 | [22 empty] | 315 | [7 empty] | -123.5
2002-12-07 06:50 | 0.8 | 0 | [22 empty] | 315 | [7 empty] | -123.5
2002-12-07 07:00 | 0.8 | 0 | [22 empty] | 292 | [7 empty] | -123.5
2002-12-07 07:10 | 0.8 | 0 | [22 empty] | 292 | [7 empty] | -123.5
2002-12-07 07:20 | 0.8 | 0 | [22 empty] | 315 | [7 empty] | -123.5
2002-12-07 07:30 | 0.8 | 0 | [22 empty] | 315 | [7 empty] | -123.5
2002-12-07 07:40 | 0.8 | 0 | [22 empty] | 315 | [7 empty] | -123.5
2002-12-07 07:50 | 0.8 | 0 | [22 empty] | 315 | [7 empty] | -123.5
2002-12-07 08:00 | 9.5 | 4.8 | [22 empty] | 315 | [7 empty] | -123.5
2002-12-07 08:10 | 12.1 | 1.3 | [22 empty] | 315 | [7 empty] | -123.5
2002-12-07 08:20 | 12.2 | 1.6 | [22 empty] | 315 | [7 empty] | -123.5
2002-12-07 08:30 | 13.3 | 1.8 | [22 empty] | 315 | [7 empty] | -123.5
2002-12-07 08:40 | 14.3 | 2 | [22 empty] | 315 | [7 empty] | -123.5
2002-12-07 08:50 | 14.5 | 2 | [22 empty] | 315 | [7 empty] | -123.5
2002-12-07 09:00 | 13.9 | 2.1 | [22 empty] | 315 | [7 empty] | -123.5
2002-12-07 09:10 | 14.1 | 2.6 | [22 empty] | 315 | [7 empty] | -123.5
2002-12-07 09:20 | 15.8 | 2.4 | [22 empty] | 315 | [7 empty] | -123.5
2002-12-07 09:30 | 14.6 | 1.9 | [22 empty] | 315 | [7 empty] | -123.5
2002-12-07 09:40 | 14.4 | 2.2 | [22 empty] | 315 | [7 empty] | -123.5
2002-12-07 09:50 | 14.8 | 2.5 | [22 empty] | 315 | [7 empty] | -123.5
2002-12-07 10:00 | 15 | 2.4 | [22 empty] | 315 | [7 empty] | -123.5
2002-12-07 10:10 | 15.1 | 2.4 | [22 empty] | 315 | [7 empty] | -123.5
2002-12-07 10:20 | 15.8 | 2.7 | [22 empty] | 315 | [7 empty] | -123.5
2002-12-07 10:30 | 16.5 | 2.2 | [22 empty] | 315 | [7 empty] | -123.5
2002-12-07 10:40 | 18.5 | 2.4 | [22 empty] | 315 | [7 empty] | -123.5
2002-12-07 10:50 | 18.6 | 2.8 | [22 empty] | 315 | [7 empty] | -123.5
2002-12-07 11:00 | 18.2 | 2.9 | [22 empty] | 315 | [7 empty] | -123.5
2002-12-07 11:10 | 17.5 | 3 | [22 empty] | 315 | [7 empty] | -123.5
2002-12-07 11:20 | 16.6 | 2.7 | [22 empty] | 315 | [7 empty] | -123.5
2002-12-07 11:30 | 16.4 | 2.6 | [22 empty] | 315 | [7 empty] | -123.5
2002-12-07 11:40 | 17.5 | 2.2 | [22 empty] | 315 | [7 empty] | -123.5
2002-12-07 11:50 | 17 | 2.4 | [22 empty] | 315 | [7 empty] | -123.5
2002-12-07 12:00 | 16.8 | 2.2 | [22 empty] | 315 | [7 empty] | -123.5
2002-12-07 12:10 | 16.1 | 1.9 | [22 empty] | 315 | [7 empty] | -123.5
2002-12-07 12:20 | 16.7 | 1.9 | [22 empty] | 315 | [7 empty] | -123.5
2002-12-07 12:30 | 16 | 1.8 | [22 empty] | 315 | [7 empty] | -123.5
2002-12-07 12:40 | 16.5 | 2.2 | [22 empty] | 315 | [7 empty] | -123.5
2002-12-07 12:50 | 17.6 | 2.6 | [22 empty] | 315 | [7 empty] | -123.5
2002-12-07 13:00 | 16.8 | 2.6 | [22 empty] | 315 | [7 empty] | -123.5
2002-12-07 13:10 | 16.7 | 1.7 | [22 empty] | 315 | [7 empty] | -123.5
2002-12-07 13:20 | 16.3 | 1.9 | [22 empty] | 315 | [7 empty] | -123.5
2002-12-07 13:30 | 16.4 | 2.5 | [22 empty] | 315 | [7 empty] | -123.5
2002-12-07 13:40 | 16.9 | 2.3 | [22 empty] | 315 | [7 empty] | -123.5
2002-12-07 13:50 | 17.2 | 1.8 | [22 empty] | 315 | [7 empty] | -123.5
2002-12-07 14:00 | 17.1 | 2.6 | [22 empty] | 315 | [7 empty] | -123.5
2002-12-07 14:10 | 17.2 | 2.2 | [22 empty] | 315 | [7 empty] | -123.5
2002-12-07 14:20 | 17.9 | 2.1 | [22 empty] | 315 | [7 empty] | -123.5
2002-12-07 14:30 | 18.1 | 2.4 | [22 empty] | 315 | [7 empty] | -123.5
2002-12-07 14:40 | 17.6 | 2.3 | [22 empty] | 315 | [7 empty] | -123.5
2002-12-07 14:50 | 17.4 | 2.7 | [22 empty] | 315 | [7 empty] | -123.5
2002-12-07 15:00 | 16.9 | 2.6 | [22 empty] | 315 | [7 empty] | -123.5
2002-12-07 15:10 | 18.2 | 2.7 | [22 empty] | 315 | [7 empty] | -123.5
2002-12-07 15:20 | 18.4 | 2.5 | [22 empty] | 315 | [7 empty] | -123.5
2002-12-07 15:30 | 18.5 | 2.6 | [22 empty] | 315 | [7 empty] | -123.5
2002-12-07 15:40 | 18.7 | 2 | [22 empty] | 315 | [7 empty] | -123.5
2002-12-07 15:50 | 16.7 | 2.3 | [22 empty] | 315 | [7 empty] | -123.5
2002-12-07 16:00 | 16.8 | 1.9 | [22 empty] | 315 | [7 empty] | -123.5
2002-12-07 16:10 | 17.1 | 2.1 | [22 empty] | 315 | [7 empty] | -123.5
2002-12-07 16:20 | 17.1 | 2.4 | [22 empty] | 315 | [7 empty] | -123.5
2002-12-07 16:30 | 18.9 | 2.6 | [22 empty] | 315 | [7 empty] | -123.5
2002-12-07 16:40 | 19 | 2.5 | [22 empty] | 315 | [7 empty] | -123.5
2002-12-07 16:50 | 17.5 | 2.4 | [22 empty] | 315 | [7 empty] | -123.5
2002-12-07 17:00 | 18 | 2.3 | [22 empty] | 292 | [7 empty] | -123.5
2002-12-07 17:10 | 19.4 | 3 | [22 empty] | 315 | [7 empty] | -123.5
2002-12-07 17:20 | 19.2 | 2.5 | [22 empty] | 315 | [7 empty] | -123.5
2002-12-07 17:30 | 18.5 | 2.1 | [22 empty] | 292 | [7 empty] | -123.5
2002-12-07 17:40 | 17.8 | 2.3 | [22 empty] | 315 | [7 empty] | -123.5
2002-12-07 17:50 | 16.8 | 2.5 | [22 empty] | 315 | [7 empty] | -123.5
2002-12-07 18:00 | 16.8 | 2.8 | [22 empty] | 315 | [7 empty] | -123.5
2002-12-07 18:10 | 16.9 | 2.1 | [22 empty] | 292 | [7 empty] | -123.5
2002-12-07 18:20 | 17 | 2 | [22 empty] | 292 | [7 empty] | -123.5
2002-12-07 18:30 | 17.3 | 2.1 | [22 empty] | 292 | [7 empty] | -123.5
2002-12-07 18:40 | 16.8 | 1.9 | [22 empty] | 292 | [7 empty] | -123.5
2002-12-07 18:50 | 16.3 | 2 | [22 empty] | 315 | [7 empty] | -123.5
2002-12-07 19:00 | 17 | 2 | [22 empty] | 315 | [7 empty] | -123.5
2002-12-07 19:10 | 16.4 | 2 | [22 empty] | 315 | [7 empty] | -123.5
2002-12-07 19:20 | 16.5 | 2.1 | [22 empty] | 315 | [7 empty] | -123.5
2002-12-07 19:30 | 16.3 | 1.8 | [22 empty] | 292 | [7 empty] | -123.5
2002-12-07 19:40 | 15.2 | 2.1 | [22 empty] | 315 | [7 empty] | -123.5
2002-12-07 19:50 | 16.1 | 2 | [22 empty] | 292 | [7 empty] | -123.5
2002-12-07 20:00 | 16.2 | 2.2 | [22 empty] | 315 | [7 empty] | -123.5
2002-12-07 20:10 | 16.6 | 2 | [22 empty] | 292 | [7 empty] | -123.5
2002-12-07 20:20 | 16.3 | 1.7 | [22 empty] | 315 | [7 empty] | -123.5
2002-12-07 20:30 | 16.4 | 2.2 | [22 empty] | 315 | [7 empty] | -123.5
2002-12-07 20:40 | 16.1 | 2.6 | [22 empty] | 315 | [7 empty] | -123.5
2002-12-07 20:50 | 17 | 2.1 | [22 empty] | 292 | [7 empty] | -123.5
2002-12-07 21:00 | 16.9 | 2 | [22 empty] | 292 | [7 empty] | -123.5
2002-12-07 21:10 | 17.2 | 2 | [22 empty] | 292 | [7 empty] | -123.5
2002-12-07 21:20 | 16.6 | 2.2 | [22 empty] | 292 | [7 empty] | -123.5
2002-12-07 21:30 | 16.3 | 1.9 | [22 empty] | 292 | [7 empty] | -123.5
2002-12-07 21:40 | 15.3 | 1.8 | [22 empty] | 292 | [7 empty] | -123.5
2002-12-07 21:50 | 15.1 | 2.2 | [22 empty] | 292 | [7 empty] | -123.5
2002-12-07 22:00 | 14.8 | 2 | [22 empty] | 292 | [7 empty] | -123.5
2002-12-07 22:10 | 15.1 | 2.4 | [22 empty] | 292 | [7 empty] | -123.5
2002-12-07 22:20 | 15.8 | 2.4 | [22 empty] | 292 | [7 empty] | -123.5
2002-12-07 22:30 | 15.7 | 2.4 | [22 empty] | 292 | [7 empty] | -123.5
2002-12-07 22:40 | 16 | 1.8 | [22 empty] | 292 | [7 empty] | -123.5
2002-12-07 22:50 | 15.9 | 2.1 | [22 empty] | 292 | [7 empty] | -123.5
2002-12-07 23:00 | 14.8 | 2.4 | [22 empty] | 292 | [7 empty] | -123.5
2002-12-07 23:10 | 15.6 | 2 | [22 empty] | 292 | [7 empty] | -123.5
2002-12-07 23:20 | 14.6 | 2 | [22 empty] | 292 | [7 empty] | -123.5
2002-12-07 23:30 | 13.7 | 1.8 | [22 empty] | 292 | [7 empty] | -123.5
2002-12-07 23:40 | 15.5 | 2.1 | [22 empty] | 292 | [7 empty] | -123.5
2002-12-07 23:50 | 14.6 | 2.1 | [22 empty] | 292 | [7 empty] | -123.5
2002-12-08 | 13.9 | 2.2 | [22 empty] | 292 | [7 empty] | -123.5
2002-12-08 00:10 | 16.1 | 3.1 | [22 empty] | 292 | [7 empty] | -123.5
2002-12-08 00:20 | 14.3 | 2.1 | [22 empty] | 292 | [7 empty] | -123.5
2002-12-08 00:30 | 16.9 | 2.4 | [22 empty] | 292 | [7 empty] | -123.5
2002-12-08 00:40 | 16 | 2.4 | [22 empty] | 292 | [7 empty] | -123.5
2002-12-08 00:50 | 14.9 | 2.7 | [22 empty] | 292 | [7 empty] | -123.5
2002-12-08 01:00 | 16.7 | 2.8 | [22 empty] | 292 | [7 empty] | -123.5
2002-12-08 01:10 | 14.7 | 2.3 | [22 empty] | 292 | [7 empty] | -123.5
2002-12-08 01:20 | 14.4 | 3.1 | [22 empty] | 315 | [7 empty] | -123.5
2002-12-08 01:30 | 15.3 | 3.3 | [22 empty] | 292 | [7 empty] | -123.5
2002-12-08 01:40 | 16.7 | 2.6 | [22 empty] | 292 | [7 empty] | -123.5
2002-12-08 01:50 | 17 | 3.6 | [22 empty] | 292 | [7 empty] | -123.5
2002-12-08 02:00 | 18.3 | 3 | [22 empty] | 292 | [7 empty] | -123.5
2002-12-08 02:10 | 14.6 | 3.3 | [22 empty] | 292 | [7 empty] | -123.5
2002-12-08 02:20 | 14.4 | 13.6 | [22 empty] | 292 | [7 empty] | -123.5
2002-12-08 02:30 | 15.3 | 3.5 | [22 empty] | 292 | [7 empty] | -123.5
2002-12-08 02:40 | 15.8 | 2.6 | [22 empty] | 292 | [7 empty] | -123.5
2002-12-08 02:50 | 15.5 | 2.8 | [22 empty] | 292 | [7 empty] | -123.5
2002-12-08 03:00 | 16 | 2.7 | [22 empty] | 292 | [7 empty] | -123.5
2002-12-08 03:10 | 17.5 | 2.8 | [22 empty] | 315 | [7 empty] | -123.5
2002-12-08 03:20 | 18.9 | 2.9 | [22 empty] | 292 | [7 empty] | -123.5
2002-12-08 03:30 | 17.9 | 3.2 | [22 empty] | 315 | [7 empty] | -123.5
2002-12-08 03:40 | 14.2 | 3.1 | [22 empty] | 315 | [7 empty] | -123.5
2002-12-08 03:50 | 17.6 | 4 | [22 empty] | 315 | [7 empty] | -123.5
2002-12-08 04:00 | 15.9 | 2.9 | [22 empty] | 315 | [7 empty] | -123.5
2002-12-08 04:10 | 15.5 | 2.5 | [22 empty] | 292 | [7 empty] | -123.5
2002-12-08 04:20 | 15.4 | 3.6 | [22 empty] | 292 | [7 empty] | -123.5
2002-12-08 04:30 | 16.6 | 2.5 | [22 empty] | 292 | [7 empty] | -123.5
2002-12-08 04:40 | 17.1 | 3 | [22 empty] | 315 | [7 empty] | -123.5
2002-12-08 04:50 | 17.9 | 3.5 | [22 empty] | 292 | [7 empty] | -123.5
2002-12-08 05:00 | 17.9 | 2.2 | [22 empty] | 292 | [7 empty] | -123.5
2002-12-08 05:10 | 16.4 | 2.5 | [22 empty] | 292 | [7 empty] | -123.5
2002-12-08 05:20 | 17.9 | 2.7 | [22 empty] | 292 | [7 empty] | -123.5
2002-12-08 05:30 | 18.1 | 2.5 | [22 empty] | 292 | [7 empty] | -123.5
2002-12-08 05:40 | 18.7 | 2.9 | [22 empty] | 315 | [7 empty] | -123.5
2002-12-08 05:50 | 18.8 | 2.9 | [22 empty] | 292 | [7 empty] | -123.5
2002-12-08 06:00 | 17.5 | 3.1 | [22 empty] | 292 | [7 empty] | -123.5
2002-12-08 06:10 | 18.1 | 2.5 | [22 empty] | 292 | [7 empty] | -123.5
2002-12-08 06:20 | 16.1 | 2.7 | [22 empty] | 292 | [7 empty] | -123.5
2002-12-08 06:30 | 16.6 | 2.4 | [22 empty] | 292 | [7 empty] | -123.5
2002-12-08 06:40 | 16.4 | 2.8 | [22 empty] | 292 | [7 empty] | -123.5
2002-12-08 06:50 | 19.2 | 2.9 | [22 empty] | 292 | [7 empty] | -123.5
2002-12-08 07:00 | 18.6 | 3.3 | [22 empty] | 292 | [7 empty] | -123.5
2002-12-08 07:10 | 17.8 | 2.4 | [22 empty] | 292 | [7 empty] | -123.5
2002-12-08 07:20 | 17.8 | 2.2 | [22 empty] | 292 | [7 empty] | -123.5
2002-12-08 07:30 | 18.1 | 3.5 | [22 empty] | 292 | [7 empty] | -123.5
2002-12-08 07:40 | 17.9 | 2.8 | [22 empty] | 292 | [7 empty] | -123.5
2002-12-08 07:50 | 20.1 | 3.4 | [22 empty] | 292 | [7 empty] | -123.5
2002-12-08 08:00 | 21.2 | 3.9 | [22 empty] | 292 | [7 empty] | -123.5
2002-12-08 08:10 | 20.3 | 3.7 | [22 empty] | 292 | [7 empty] | -123.5
2002-12-08 08:20 | 20.8 | 3 | [22 empty] | 292 | [7 empty] | -123.5
2002-12-08 08:30 | 19.4 | 4.1 | [22 empty] | 292 | [7 empty] | -123.5
2002-12-08 08:40 | 18.9 | 3.8 | [22 empty] | 292 | [7 empty] | -123.5
2002-12-08 08:50 | 17.5 | 2.9 | [22 empty] | 292 | [7 empty] | -123.5
2002-12-08 09:00 | 18.3 | 2.9 | [22 empty] | 292 | [7 empty] | -123.5
2002-12-08 09:10 | 21.5 | 3.5 | [22 empty] | 292 | [7 empty] | -123.5
2002-12-08 09:20 | 20 | 3.2 | [22 empty] | 292 | [7 empty] | -123.5
2002-12-08 09:30 | 17.8 | 3 | [22 empty] | 292 | [7 empty] | -123.5
2002-12-08 09:40 | 17.9 | 3.2 | [22 empty] | 292 | [7 empty] | -123.5
2002-12-08 09:50 | 15.8 | 3 | [22 empty] | 292 | [7 empty] | -123.5
2002-12-08 10:00 | 15.6 | 3.6 | [22 empty] | 292 | [7 empty] | -123.5
2002-12-08 10:10 | 16.1 | 2.6 | [22 empty] | 292 | [7 empty] | -123.5
2002-12-08 10:20 | 14.7 | 2.5 | [22 empty] | 292 | [7 empty] | -123.5
2002-12-08 10:30 | 17 | 2.6 | [22 empty] | 292 | [7 empty] | -123.5
2002-12-08 10:40 | 14.2 | 2.7 | [22 empty] | 292 | [7 empty] | -123.5
2002-12-08 10:50 | 13.3 | 2.8 | [22 empty] | 270 | [7 empty] | -123.5
2002-12-08 11:00 | 13.7 | 2.8 | [22 empty] | 270 | [7 empty] | -123.5
2002-12-08 11:10 | 14 | 3 | [22 empty] | 270 | [7 empty] | -123.5
2002-12-08 11:20 | 12.3 | 2.6 | [22 empty] | 270 | [7 empty] | -123.5
2002-12-08 11:30 | 12.1 | 3 | [22 empty] | 270 | [7 empty] | -123.5
2002-12-08 11:40 | 12.8 | 2.7 | [22 empty] | 270 | [7 empty] | -123.5
2002-12-08 11:50 | 12.4 | 2.2 | [22 empty] | 270 | [7 empty] | -123.5
2002-12-08 12:00 | 11.4 | 2 | [22 empty] | 270 | [7 empty] | -123.5
2002-12-08 12:10 | 11.6 | 2.6 | [22 empty] | 292 | [7 empty] | -123.5
2002-12-08 12:20 | 10.1 | 2.4 | [22 empty] | 270 | [7 empty] | -123.5
2002-12-08 12:30 | 8.4 | 2.4 | [22 empty] | 270 | [7 empty] | -123.5
2002-12-08 12:40 | 4.4 | 2.4 | [22 empty] | 315 | [7 empty] | -123.5
2002-12-08 12:50 | 1.7 | 1 | [22 empty] | 180 | [7 empty] | -123.5
2002-12-08 13:00 | 3.6 | 1.4 | [22 empty] | 202 | [7 empty] | -123.5
2002-12-08 13:10 | 2.9 | 1.3 | [22 empty] | 202 | [7 empty] | -123.5
2002-12-08 13:20 | 6.1 | 1.6 | [22 empty] | 248 | [7 empty] | -123.5
2002-12-08 13:30 | 4.4 | 2.1 | [22 empty] | 292 | [7 empty] | -123.5
2002-12-08 13:40 | 3.8 | 2.4 | [22 empty] | 315 | [7 empty] | -123.5
2002-12-08 13:50 | 5.6 | 2.4 | [22 empty] | 248 | [7 empty] | -123.5
2002-12-08 14:00 | 4.7 | 2 | [22 empty] | 180 | [7 empty] | -123.5
2002-12-08 14:10 | 4.7 | 1.7 | [22 empty] | 202 | [7 empty] | -123.5
2002-12-08 14:20 | 5 | 1.6 | [22 empty] | 202 | [7 empty] | -123.5
2002-12-08 14:30 | 4.1 | 1.7 | [22 empty] | 202 | [7 empty] | -123.5
2002-12-08 14:40 | 3.3 | 1.6 | [22 empty] | 292 | [7 empty] | -123.5
2002-12-08 14:50 | 3.6 | 1.3 | [22 empty] | 225 | [7 empty] | -123.5
2002-12-08 15:00 | 4.2 | 2.3 | [22 empty] | 292 | [7 empty] | -123.5
2002-12-08 15:10 | 3 | 1.6 | [22 empty] | 225 | [7 empty] | -123.5
2002-12-08 15:20 | 5.2 | 1 | [22 empty] | 270 | [7 empty] | -123.5
2002-12-08 15:30 | 3.7 | 1.6 | [22 empty] | 292 | [7 empty] | -123.5
2002-12-08 15:40 | 3.6 | 1.6 | [22 empty] | 292 | [7 empty] | -123.5
2002-12-08 15:50 | 3.9 | 1 | [22 empty] | 292 | [7 empty] | -123.5
2002-12-08 16:00 | 4.1 | 1.1 | [22 empty] | 270 | [7 empty] | -123.5
2002-12-08 16:10 | 4.5 | 1 | [22 empty] | 315 | [7 empty] | -123.5
2002-12-08 16:20 | 3 | 1.4 | [22 empty] | 225 | [7 empty] | -123.5
2002-12-08 16:30 | 0.8 | 0.3 | [22 empty] | 225 | [7 empty] | -123.5
2002-12-08 16:40 | 2.1 | 0.7 | [22 empty] | 248 | [7 empty] | -123.5
2002-12-08 16:50 | 1.2 | 0.6 | [22 empty] | 202 | [7 empty] | -123.5
2002-12-08 17:00 | 1.1 | 0.4 | [22 empty] | 315 | [7 empty] | -123.5
2002-12-08 17:10 | 1 | 0.4 | [22 empty] | 292 | [7 empty] | -123.5
2002-12-08 17:20 | 0.8 | 0.1 | [22 empty] | 338 | [7 empty] | -123.5
2002-12-08 17:30 | 0.8 | 0 | [22 empty] | 338 | [7 empty] | -123.5
2002-12-08 17:40 | 0.8 | 0 | [22 empty] | 338 | [7 empty] | -123.5
2002-12-08 17:50 | 2 | 0.8 | [22 empty] | 338 | [7 empty] | -123.5
2002-12-08 18:00 | 5.3 | 0.8 | [22 empty] | 90 | [7 empty] | -123.5
2002-12-08 18:10 | 5.6 | 0.5 | [22 empty] | 112 | [7 empty] | -123.5
2002-12-08 18:20 | 6.1 | 0.9 | [22 empty] | 90 | [7 empty] | -123.5
2002-12-08 18:30 | 6.4 | 1.1 | [22 empty] | 90 | [7 empty] | -123.5
2002-12-08 18:40 | 5.8 | 1 | [22 empty] | 90 | [7 empty] | -123.5
2002-12-08 18:50 | 6.8 | 0.6 | [22 empty] | 90 | [7 empty] | -123.5
2002-12-08 19:00 | 7.5 | 0.7 | [22 empty] | 90 | [7 empty] | -123.5
2002-12-08 19:10 | 8.9 | 0.5 | [22 empty] | 90 | [7 empty] | -123.5
2002-12-08 19:20 | 7.3 | 1 | [22 empty] | 90 | [7 empty] | -123.5
2002-12-08 19:30 | 7.4 | 0.9 | [22 empty] | 112 | [7 empty] | -123.5
2002-12-08 19:40 | 7.2 | 1.1 | [22 empty] | 90 | [7 empty] | -123.5
2002-12-08 19:50 | 5 | 0.9 | [22 empty] | 90 | [7 empty] | -123.5
2002-12-08 20:00 | 5 | 1 | [22 empty] | 135 | [7 empty] | -123.5
2002-12-08 20:10 | 5.5 | 0.7 | [22 empty] | 158 | [7 empty] | -123.5
2002-12-08 20:20 | 6.6 | 1.1 | [22 empty] | 135 | [7 empty] | -123.5
2002-12-08 20:30 | 8 | 1.4 | [22 empty] | 112 | [7 empty] | -123.5
2002-12-08 20:40 | 7.2 | 1.2 | [22 empty] | 112 | [7 empty] | -123.5
2002-12-08 20:50 | 9 | 1.4 | [22 empty] | 90 | [7 empty] | -123.5
2002-12-08 21:00 | 8.1 | 1.4 | [22 empty] | 112 | [7 empty] | -123.5
2002-12-08 21:10 | 8.5 | 1.7 | [22 empty] | 112 | [7 empty] | -123.5
2002-12-08 21:20 | 9.2 | 1.8 | [22 empty] | 112 | [7 empty] | -123.5
2002-12-08 21:30 | 10.7 | 1.9 | [22 empty] | 112 | [7 empty] | -123.5
2002-12-08 21:40 | 10.4 | 1.9 | [22 empty] | 112 | [7 empty] | -123.5
2002-12-08 21:50 | 10.2 | 1.6 | [22 empty] | 112 | [7 empty] | -123.5
2002-12-08 22:00 | 9.3 | 1.7 | [22 empty] | 112 | [7 empty] | -123.5
2002-12-08 22:10 | 9.5 | 1.7 | [22 empty] | 112 | [7 empty] | -123.5
2002-12-08 22:20 | 10.6 | 1.8 | [22 empty] | 112 | [7 empty] | -123.5
2002-12-08 22:30 | 10.7 | 2.1 | [22 empty] | 112 | [7 empty] | -123.5
2002-12-08 22:40 | 11.6 | 2 | [22 empty] | 112 | [7 empty] | -123.5
2002-12-08 22:50 | 11.2 | 2 | [22 empty] | 112 | [7 empty] | -123.5
2002-12-08 23:00 | 9.7 | 1.9 | [22 empty] | 112 | [7 empty] | -123.5
2002-12-08 23:10 | 9.5 | 1.7 | [22 empty] | 90 | [7 empty] | -123.5
2002-12-08 23:20 | 7.5 | 2 | [22 empty] | 112 | [7 empty] | -123.5
2002-12-08 23:30 | 7.6 | 2 | [22 empty] | 135 | [7 empty] | -123.5
2002-12-08 23:40 | 6.9 | 2.2 | [22 empty] | 135 | [7 empty] | -123.5
2002-12-08 23:50 | 6.1 | 2.2 | [22 empty] | 135 | [7 empty] | -123.5
2002-12-09 | 6.4 | 1.7 | [22 empty] | 112 | [7 empty] | -123.5
2002-12-09 00:10 | 7.7 | 2.2 | [22 empty] | 135 | [7 empty] | -123.5
2002-12-09 00:20 | 6.2 | 2.5 | [22 empty] | 135 | [7 empty] | -123.5
2002-12-09 00:30 | 8.1 | 2.5 | [22 empty] | 135 | [7 empty] | -123.5
2002-12-09 00:40 | 8.1 | 2.2 | [22 empty] | 135 | [7 empty] | -123.5
2002-12-09 00:50 | 8.2 | 2.8 | [22 empty] | 112 | [7 empty] | -123.5
2002-12-09 01:00 | 8.4 | 2.1 | [22 empty] | 90 | [7 empty] | -123.5
2002-12-09 01:10 | 8.5 | 2.2 | [22 empty] | 90 | [7 empty] | -123.5
2002-12-09 01:20 | 8.2 | 1.7 | [22 empty] | 112 | [7 empty] | -123.5
2002-12-09 01:30 | 7.2 | 1.9 | [22 empty] | 90 | [7 empty] | -123.5
2002-12-09 01:40 | 7.5 | 1.9 | [22 empty] | 90 | [7 empty] | -123.5
2002-12-09 01:50 | 7.2 | 2.4 | [22 empty] | 90 | [7 empty] | -123.5
2002-12-09 02:00 | 5.9 | 2.1 | [22 empty] | 135 | [7 empty] | -123.5
2002-12-09 02:10 | 5.2 | 1.8 | [22 empty] | 135 | [7 empty] | -123.5
2002-12-09 02:20 | 4.8 | 1.6 | [22 empty] | 135 | [7 empty] | -123.5
2002-12-09 02:30 | 5.9 | 2.4 | [22 empty] | 135 | [7 empty] | -123.5
2002-12-09 02:40 | 5.3 | 2.6 | [22 empty] | 135 | [7 empty] | -123.5
2002-12-09 02:50 | 6.1 | 2 | [22 empty] | 135 | [7 empty] | -123.5
2002-12-09 03:00 | 6.1 | 1.7 | [22 empty] | 135 | [7 empty] | -123.5
2002-12-09 03:10 | 7.1 | 2 | [22 empty] | 158 | [7 empty] | -123.5
2002-12-09 03:20 | 4.5 | 1.8 | [22 empty] | 135 | [7 empty] | -123.5
2002-12-09 03:30 | 6.1 | 2 | [22 empty] | 135 | [7 empty] | -123.5
2002-12-09 03:40 | 7.1 | 1.6 | [22 empty] | 135 | [7 empty] | -123.5
2002-12-09 03:50 | 6 | 2.1 | [22 empty] | 135 | [7 empty] | -123.5
2002-12-09 04:00 | 5.5 | 2.1 | [22 empty] | 135 | [7 empty] | -123.5
2002-12-09 04:10 | 6.3 | 2.1 | [22 empty] | 158 | [7 empty] | -123.5
2002-12-09 04:20 | 4.9 | 1.8 | [22 empty] | 112 | [7 empty] | -123.5
2002-12-09 04:30 | 4.1 | 1.8 | [22 empty] | 135 | [7 empty] | -123.5
2002-12-09 04:40 | 6.2 | 1.3 | [22 empty] | 112 | [7 empty] | -123.5
2002-12-09 04:50 | 6.9 | 1.2 | [22 empty] | 112 | [7 empty] | -123.5
2002-12-09 05:00 | 6.6 | 1.6 | [22 empty] | 112 | [7 empty] | -123.5
2002-12-09 05:10 | 7.8 | 1 | [22 empty] | 112 | [7 empty] | -123.5
2002-12-09 05:20 | 7.1 | 1.3 | [22 empty] | 112 | [7 empty] | -123.5
2002-12-09 05:30 | 6.5 | 1.4 | [22 empty] | 112 | [7 empty] | -123.5
2002-12-09 05:40 | 7.1 | 1.3 | [22 empty] | 112 | [7 empty] | -123.5
2002-12-09 05:50 | 7.6 | 1.4 | [22 empty] | 112 | [7 empty] | -123.5
2002-12-09 06:00 | 8.1 | 1.2 | [22 empty] | 112 | [7 empty] | -123.5
2002-12-09 06:10 | 8.2 | 1.4 | [22 empty] | 90 | [7 empty] | -123.5
2002-12-09 06:20 | 8.7 | 1.5 | [22 empty] | 112 | [7 empty] | -123.5
2002-12-09 06:30 | 7 | 1.4 | [22 empty] | 135 | [7 empty] | -123.5
2002-12-09 06:40 | 8.1 | 1.4 | [22 empty] | 112 | [7 empty] | -123.5
2002-12-09 06:50 | 6.4 | 1.3 | [22 empty] | 112 | [7 empty] | -123.5
2002-12-09 07:00 | 8.2 | 1.1 | [22 empty] | 112 | [7 empty] | -123.5
2002-12-09 07:10 | 9 | 1.8 | [22 empty] | 112 | [7 empty] | -123.5
2002-12-09 07:20 | 8.2 | 1.3 | [22 empty] | 112 | [7 empty] | -123.5
2002-12-09 07:30 | 7.9 | 1.2 | [22 empty] | 112 | [7 empty] | -123.5
2002-12-09 07:40 | 7.1 | 1.1 | [22 empty] | 112 | [7 empty] | -123.5
2002-12-09 07:50 | 7.8 | 1.1 | [22 empty] | 112 | [7 empty] | -123.5
2002-12-09 08:00 | 7.3 | 1.1 | [22 empty] | 112 | [7 empty] | -123.5
2002-12-09 08:10 | 6 | 1.1 | [22 empty] | 112 | [7 empty] | -123.5
2002-12-09 08:20 | 6.2 | 1 | [22 empty] | 112 | [7 empty] | -123.5
2002-12-09 08:30 | 6.2 | 0.9 | [22 empty] | 112 | [7 empty] | -123.5
2002-12-09 08:40 | 8.4 | 1.1 | [22 empty] | 112 | [7 empty] | -123.5
2002-12-09 08:50 | 8.8 | 1.1 | [22 empty] | 112 | [7 empty] | -123.5
2002-12-09 09:00 | 7.7 | 1.1 | [22 empty] | 112 | [7 empty] | -123.5
2002-12-09 09:10 | 8.1 | 1.2 | [22 empty] | 112 | [7 empty] | -123.5
2002-12-09 09:20 | 8.5 | 0.9 | [22 empty] | 112 | [7 empty] | -123.5
2002-12-09 09:30 | 8.6 | 1.3 | [22 empty] | 112 | [7 empty] | -123.5
2002-12-09 09:40 | 10.1 | 1 | [22 empty] | 112 | [7 empty] | -123.5
2002-12-09 09:50 | 9.4 | 1 | [22 empty] | 90 | [7 empty] | -123.5
2002-12-09 10:00 | 9.7 | 1 | [22 empty] | 90 | [7 empty] | -123.5
2002-12-09 10:10 | 8.9 | 1.2 | [22 empty] | 90 | [7 empty] | -123.5
2002-12-09 10:20 | 8.8 | 1 | [22 empty] | 90 | [7 empty] | -123.5
2002-12-09 10:30 | 9.9 | 1 | [22 empty] | 90 | [7 empty] | -123.5
2002-12-09 10:40 | 8.4 | 1.7 | [22 empty] | 90 | [7 empty] | -123.5
2002-12-09 10:50 | 8.1 | 1.1 | [22 empty] | 90 | [7 empty] | -123.5
2002-12-09 11:00 | 6 | 1.6 | [22 empty] | 90 | [7 empty] | -123.5
2002-12-09 11:10 | 4.6 | 1.7 | [22 empty] | 90 | [7 empty] | -123.5
2002-12-09 11:20 | 4.7 | 1.2 | [22 empty] | 90 | [7 empty] | -123.5
2002-12-09 11:30 | 4.4 | 1.8 | [22 empty] | 112 | [7 empty] | -123.5
2002-12-09 11:40 | 3.7 | 1.4 | [22 empty] | 90 | [7 empty] | -123.5
2002-12-09 11:50 | 4.1 | 1 | [22 empty] | 112 | [7 empty] | -123.5
2002-12-09 12:00 | 5.8 | 1.1 | [22 empty] | 112 | [7 empty] | -123.5
2002-12-09 12:10 | 5.1 | 0.9 | [22 empty] | 112 | [7 empty] | -123.5
2002-12-09 12:20 | 6.4 | 0.7 | [22 empty] | 112 | [7 empty] | -123.5
2002-12-09 12:30 | 7.4 | 0.7 | [22 empty] | 90 | [7 empty] | -123.5
2002-12-09 12:40 | 7.4 | 1.1 | [22 empty] | 112 | [7 empty] | -123.5
2002-12-09 12:50 | 7.7 | 0.9 | [22 empty] | 112 | [7 empty] | -123.5
2002-12-09 13:00 | 6.4 | 1.1 | [22 empty] | 112 | [7 empty] | -123.5
2002-12-09 13:10 | 6.2 | 0.9 | [22 empty] | 90 | [7 empty] | -123.5
2002-12-09 13:20 | 7.2 | 1.3 | [22 empty] | 90 | [7 empty] | -123.5
2002-12-09 13:30 | 7.7 | 1.1 | [22 empty] | 90 | [7 empty] | -123.5
2002-12-09 13:40 | 3.8 | 1.5 | [22 empty] | 112 | [7 empty] | -123.5
2002-12-09 13:50 | 5.4 | 2.1 | [22 empty] | 112 | [7 empty] | -123.5
2002-12-09 14:00 | 5.1 | 1.9 | [22 empty] | 90 | [7 empty] | -123.5
2002-12-09 14:10 | 6.1 | 1.7 | [22 empty] | 68 | [7 empty] | -123.5
2002-12-09 14:20 | 4.5 | 2.2 | [22 empty] | 45 | [7 empty] | -123.5
2002-12-09 14:30 | 1.6 | 1 | [22 empty] | 45 | [7 empty] | -123.5
2002-12-09 14:40 | 2 | 1.3 | [22 empty] | 292 | [7 empty] | -123.5
2002-12-09 14:50 | 1.9 | 1.1 | [22 empty] | 248 | [7 empty] | -123.5
2002-12-09 15:00 | 3.6 | 1.4 | [22 empty] | 292 | [7 empty] | -123.5
2002-12-09 15:10 | 0.9 | 0.5 | [22 empty] | 22 | [7 empty] | -123.5
2002-12-09 15:20 | 3 | 1.5 | [22 empty] | 292 | [7 empty] | -123.5
2002-12-09 15:30 | 2.2 | 1.1 | [22 empty] | 292 | [7 empty] | -123.5
2002-12-09 15:40 | 0.8 | 0.1 | [22 empty] | 338 | [7 empty] | -123.5
2002-12-09 15:50 | 1.7 | 0.6 | [22 empty] | 180 | [7 empty] | -123.5
2002-12-09 16:00 | 3.6 | 0.9 | [22 empty] | 112 | [7 empty] | -123.5
2002-12-09 16:10 | 3.1 | 0.9 | [22 empty] | 112 | [7 empty] | -123.5
2002-12-09 16:20 | 1.5 | 0.7 | [22 empty] | 90 | [7 empty] | -123.5
2002-12-09 16:30 | 2.5 | 1 | [22 empty] | 45 | [7 empty] | -123.5
2002-12-09 16:40 | 2.8 | 1.5 | [22 empty] | 0 | [7 empty] | -123.5
2002-12-09 16:50 | 6.3 | 1.2 | [22 empty] | 338 | [7 empty] | -123.5
2002-12-09 17:00 | 6.3 | 1.7 | [22 empty] | 338 | [7 empty] | -123.5
2002-12-09 17:10 | 6 | 1 | [22 empty] | 338 | [7 empty] | -123.5
2002-12-09 17:20 | 5 | 1.1 | [22 empty] | 338 | [7 empty] | -123.5
2002-12-09 17:30 | 7 | 1 | [22 empty] | 315 | [7 empty] | -123.5
2002-12-09 17:40 | 5.5 | 1.2 | [22 empty] | 315 | [7 empty] | -123.5
2002-12-09 17:50 | 4 | 0.7 | [22 empty] | 315 | [7 empty] | -123.5
2002-12-09 18:00 | 5.2 | 0.7 | [22 empty] | 338 | [7 empty] | -123.5
2002-12-09 18:10 | 5 | 0.8 | [22 empty] | 338 | [7 empty] | -123.5
2002-12-09 18:20 | 6.2 | 0.7 | [22 empty] | 338 | [7 empty] | -123.5
2002-12-09 18:30 | 6 | 0.9 | [22 empty] | 315 | [7 empty] | -123.5
2002-12-09 18:40 | 5.7 | 0.6 | [22 empty] | 315 | [7 empty] | -123.5
2002-12-09 18:50 | 5.1 | 0.7 | [22 empty] | 338 | [7 empty] | -123.5
2002-12-09 19:00 | 5.8 | 0.6 | [22 empty] | 338 | [7 empty] | -123.5
2002-12-09 19:10 | 6 | 0.9 | [22 empty] | 315 | [7 empty] | -123.5
2002-12-09 19:20 | 2 | 1 | [22 empty] | 315 | [7 empty] | -123.5
2002-12-09 19:30 | 2.2 | 1.2 | [22 empty] | 68 | [7 empty] | -123.5
2002-12-09 19:40 | 5 | 0.9 | [22 empty] | 112 | [7 empty] | -123.5
2002-12-09 19:50 | 5.4 | 0.6 | [22 empty] | 112 | [7 empty] | -123.5
2002-12-09 20:00 | 7.1 | 0.6 | [22 empty] | 90 | [7 empty] | -123.5
2002-12-09 20:10 | 7.2 | 0.6 | [22 empty] | 90 | [7 empty] | -123.5
2002-12-09 20:20 | 6.2 | 0.5 | [22 empty] | 90 | [7 empty] | -123.5
2002-12-09 20:30 | 6.7 | 0.6 | [22 empty] | 90 | [7 empty] | -123.5
2002-12-09 20:40 | 6.4 | 0.5 | [22 empty] | 90 | [7 empty] | -123.5
2002-12-09 20:50 | 6.1 | 0.5 | [22 empty] | 90 | [7 empty] | -123.5
2002-12-09 21:00 | 6.8 | 0.4 | [22 empty] | 90 | [7 empty] | -123.5
2002-12-09 21:10 | 7 | 0.7 | [22 empty] | 90 | [7 empty] | -123.5
2002-12-09 21:20 | 7.4 | 0.5 | [22 empty] | 90 | [7 empty] | -123.5
2002-12-09 21:30 | 6.8 | 0.5 | [22 empty] | 90 | [7 empty] | -123.5
2002-12-09 21:40 | 6.8 | 0.5 | [22 empty] | 90 | [7 empty] | -123.5
2002-12-09 21:50 | 7.4 | 0.7 | [22 empty] | 90 | [7 empty] | -123.5
2002-12-09 22:00 | 7.9 | 0.6 | [22 empty] | 90 | [7 empty] | -123.5
2002-12-09 22:10 | 7.9 | 0.7 | [22 empty] | 68 | [7 empty] | -123.5
2002-12-09 22:20 | 6.9 | 1 | [22 empty] | 90 | [7 empty] | -123.5
2002-12-09 22:30 | 6.6 | 1.2 | [22 empty] | 90 | [7 empty] | -123.5
2002-12-09 22:40 | 7.1 | 1.1 | [22 empty] | 90 | [7 empty] | -123.5
2002-12-09 22:50 | 7.5 | 1.2 | [22 empty] | 90 | [7 empty] | -123.5
2002-12-09 23:00 | 7.8 | 1.6 | [22 empty] | 90 | [7 empty] | -123.5
2002-12-09 23:10 | 7.5 | 1.3 | [22 empty] | 112 | [7 empty] | -123.5
2002-12-09 23:20 | 7.1 | 1.3 | [22 empty] | 112 | [7 empty] | -123.5
2002-12-09 23:30 | 6.4 | 1.2 | [22 empty] | 112 | [7 empty] | -123.5
2002-12-09 23:40 | 7.8 | 1.3 | [22 empty] | 112 | [7 empty] | -123.5
2002-12-09 23:50 | 7.7 | 1.4 | [22 empty] | 112 | [7 empty] | -123.5
2002-12-10 | 6.6 | 1.4 | [22 empty] | 112 | [7 empty] | -123.5
2002-12-10 00:10 | 4.7 | 1.3 | [22 empty] | 135 | [7 empty] | -123.5
2002-12-10 00:20 | 6.6 | 1.9 | [22 empty] | 112 | [7 empty] | -123.5
2002-12-10 00:30 | 8.2 | 2 | [22 empty] | 90 | [7 empty] | -123.5
2002-12-10 00:40 | 7.8 | 1.6 | [22 empty] | 112 | [7 empty] | -123.5
2002-12-10 00:50 | 7.4 | 2.4 | [22 empty] | 112 | [7 empty] | -123.5
2002-12-10 01:00 | 7.4 | 1.9 | [22 empty] | 112 | [7 empty] | -123.5
2002-12-10 01:10 | 9.5 | 1.9 | [22 empty] | 90 | [7 empty] | -123.5
2002-12-10 01:20 | 9.7 | 1.8 | [22 empty] | 112 | [7 empty] | -123.5
2002-12-10 01:30 | 7.8 | 2.2 | [22 empty] | 135 | [7 empty] | -123.5
2002-12-10 01:40 | 8 | 2.3 | [22 empty] | 135 | [7 empty] | -123.5
2002-12-10 01:50 | 6.9 | 2.1 | [22 empty] | 112 | [7 empty] | -123.5
2002-12-10 02:00 | 7.8 | 1.7 | [22 empty] | 112 | [7 empty] | -123.5
2002-12-10 02:10 | 7.2 | 1.6 | [22 empty] | 90 | [7 empty] | -123.5
2002-12-10 02:20 | 8.4 | 1.7 | [22 empty] | 90 | [7 empty] | -123.5
2002-12-10 02:30 | 7.6 | 1.9 | [22 empty] | 112 | [7 empty] | -123.5
2002-12-10 02:40 | 9 | 1.8 | [22 empty] | 112 | [7 empty] | -123.5
2002-12-10 02:50 | 6.3 | 2 | [22 empty] | 135 | [7 empty] | -123.5
2002-12-10 03:00 | 5 | 1.8 | [22 empty] | 135 | [7 empty] | -123.5
2002-12-10 03:10 | 4.5 | 1.4 | [22 empty] | 135 | [7 empty] | -123.5
2002-12-10 03:20 | 6.6 | 1.8 | [22 empty] | 135 | [7 empty] | -123.5
2002-12-10 03:30 | 5.6 | 1.6 | [22 empty] | 135 | [7 empty] | -123.5
2002-12-10 03:40 | 4.7 | 1.5 | [22 empty] | 135 | [7 empty] | -123.5
2002-12-10 03:50 | 3.7 | 1.2 | [22 empty] | 112 | [7 empty] | -123.5
2002-12-10 04:00 | 5.6 | 1.2 | [22 empty] | 135 | [7 empty] | -123.5
2002-12-10 04:10 | 4 | 1.2 | [22 empty] | 135 | [7 empty] | -123.5
2002-12-10 04:20 | 6.5 | 1.9 | [22 empty] | 135 | [7 empty] | -123.5
2002-12-10 04:30 | 6.3 | 1.3 | [22 empty] | 135 | [7 empty] | -123.5
2002-12-10 04:40 | 6.2 | 1.3 | [22 empty] | 135 | [7 empty] | -123.5
2002-12-10 04:50 | 6.7 | 1.3 | [22 empty] | 112 | [7 empty] | -123.5
2002-12-10 05:00 | 7.2 | 1.3 | [22 empty] | 112 | [7 empty] | -123.5
2002-12-10 05:10 | 7 | 1.6 | [22 empty] | 112 | [7 empty] | -123.5
2002-12-10 05:20 | 7.8 | 1.3 | [22 empty] | 112 | [7 empty] | -123.5
2002-12-10 05:30 | 9.5 | 1.6 | [22 empty] | 112 | [7 empty] | -123.5
2002-12-10 05:40 | 8.4 | 1.3 | [22 empty] | 112 | [7 empty] | -123.5
2002-12-10 05:50 | 10.4 | 1.5 | [22 empty] | 112 | [7 empty] | -123.5
2002-12-10 06:00 | 9.4 | 1.6 | [22 empty] | 112 | [7 empty] | -123.5
2002-12-10 06:10 | 9.4 | 1.9 | [22 empty] | 112 | [7 empty] | -123.5
2002-12-10 06:20 | 10 | 1.6 | [22 empty] | 112 | [7 empty] | -123.5
2002-12-10 06:30 | 12.4 | 2 | [22 empty] | 112 | [7 empty] | -123.5
2002-12-10 06:40 | 13.8 | 2.3 | [22 empty] | 112 | [7 empty] | -123.5
2002-12-10 06:50 | 14.9 | 2.7 | [22 empty] | 112 | [7 empty] | -123.5
2002-12-10 07:00 | 14.6 | 2.7 | [22 empty] | 112 | [7 empty] | -123.5
2002-12-10 07:10 | 12.4 | 2.5 | [22 empty] | 112 | [7 empty] | -123.5
2002-12-10 07:20 | 11.8 | 2.3 | [22 empty] | 112 | [7 empty] | -123.5
2002-12-10 07:30 | 10.3 | 2.5 | [22 empty] | 135 | [7 empty] | -123.5
2002-12-10 07:40 | 9.7 | 2 | [22 empty] | 112 | [7 empty] | -123.5
2002-12-10 07:50 | 11.8 | 2.7 | [22 empty] | 112 | [7 empty] | -123.5
2002-12-10 08:00 | 13.3 | 2.4 | [22 empty] | 112 | [7 empty] | -123.5
2002-12-10 08:10 | 12.2 | 2.6 | [22 empty] | 112 | [7 empty] | -123.5
2002-12-10 08:20 | 14.5 | 3.5 | [22 empty] | 112 | [7 empty] | -123.5
2002-12-10 08:30 | 15.9 | 3.3 | [22 empty] | 112 | [7 empty] | -123.5
2002-12-10 08:40 | 14.7 | 3.7 | [22 empty] | 135 | [7 empty] | -123.5
2002-12-10 08:50 | 14.2 | 3.9 | [22 empty] | 135 | [7 empty] | -123.5
2002-12-10 09:00 | 12.8 | 3.2 | [22 empty] | 135 | [7 empty] | -123.5
2002-12-10 09:10 | 12.8 | 2.8 | [22 empty] | 135 | [7 empty] | -123.5
2002-12-10 09:20 | 12.4 | 2.4 | [22 empty] | 158 | [7 empty] | -123.5
2002-12-10 09:30 | 11.7 | 2.8 | [22 empty] | 135 | [7 empty] | -123.5
2002-12-10 09:40 | 10.7 | 2.6 | [22 empty] | 112 | [7 empty] | -123.5
2002-12-10 09:50 | 13.9 | 2.9 | [22 empty] | 112 | [7 empty] | -123.5
2002-12-10 10:00 | 9.7 | 2 | [22 empty] | 135 | [7 empty] | -123.5
2002-12-10 10:10 | 10.7 | 1.6 | [22 empty] | 112 | [7 empty] | -123.5
2002-12-10 10:20 | 12.9 | 2 | [22 empty] | 112 | [7 empty] | -123.5
2002-12-10 10:30 | 13 | 2.4 | [22 empty] | 112 | [7 empty] | -123.5
2002-12-10 10:40 | 11.8 | 2 | [22 empty] | 112 | [7 empty] | -123.5
2002-12-10 10:50 | 11.5 | 2.2 | [22 empty] | 112 | [7 empty] | -123.5
2002-12-10 11:00 | 10.6 | 2.1 | [22 empty] | 112 | [7 empty] | -123.5
2002-12-10 11:10 | 12.2 | 2.9 | [22 empty] | 112 | [7 empty] | -123.5
2002-12-10 11:20 | 13 | 3.1 | [22 empty] | 112 | [7 empty] | -123.5
2002-12-10 11:30 | 14.3 | 3.2 | [22 empty] | 112 | [7 empty] | -123.5
2002-12-10 11:40 | 11.5 | 2.9 | [22 empty] | 112 | [7 empty] | -123.5
2002-12-10 11:50 | 11.5 | 3 | [22 empty] | 112 | [7 empty] | -123.5
2002-12-10 12:00 | 10.5 | 2.5 | [22 empty] | 112 | [7 empty] | -123.5
2002-12-10 12:10 | 7.8 | 2 | [22 empty] | 112 | [7 empty] | -123.5
2002-12-10 12:20 | 8.5 | 1.9 | [22 empty] | 112 | [7 empty] | -123.5
2002-12-10 12:30 | 11.3 | 2 | [22 empty] | 90 | [7 empty] | -123.5
2002-12-10 12:40 | 13.9 | 2.7 | [22 empty] | 112 | [7 empty] | -123.5
2002-12-10 12:50 | 12.4 | 2.7 | [22 empty] | 112 | [7 empty] | -123.5
2002-12-10 13:00 | 11.7 | 3.4 | [22 empty] | 112 | [7 empty] | -123.5
2002-12-10 13:10 | 13.2 | 3.4 | [22 empty] | 135 | [7 empty] | -123.5
2002-12-10 13:20 | 13.5 | 3.5 | [22 empty] | 135 | [7 empty] | -123.5
2002-12-10 13:30 | 13.8 | 2.7 | [22 empty] | 112 | [7 empty] | -123.5
2002-12-10 13:40 | 14.1 | 3 | [22 empty] | 112 | [7 empty] | -123.5
2002-12-10 13:50 | 13 | 3 | [22 empty] | 112 | [7 empty] | -123.5
2002-12-10 14:00 | 11.5 | 3 | [22 empty] | 135 | [7 empty] | -123.5
2002-12-10 14:10 | 11.8 | 3 | [22 empty] | 135 | [7 empty] | -123.5
2002-12-10 14:20 | 9.3 | 2.4 | [22 empty] | 135 | [7 empty] | -123.5
2002-12-10 14:30 | 11.6 | 2.5 | [22 empty] | 135 | [7 empty] | -123.5
2002-12-10 14:40 | 11.1 | 2.7 | [22 empty] | 135 | [7 empty] | -123.5
2002-12-10 14:50 | 10.3 | 2.8 | [22 empty] | 135 | [7 empty] | -123.5
2002-12-10 15:00 | 10.7 | 2.5 | [22 empty] | 135 | [7 empty] | -123.5
2002-12-10 15:10 | 10.9 | 3.3 | [22 empty] | 135 | [7 empty] | -123.5
2002-12-10 15:20 | 11.8 | 3.5 | [22 empty] | 112 | [7 empty] | -123.5
2002-12-10 15:30 | 10.4 | 2.6 | [22 empty] | 135 | [7 empty] | -123.5
2002-12-10 15:40 | 11.5 | 2.8 | [22 empty] | 135 | [7 empty] | -123.5
2002-12-10 15:50 | 11.7 | 2.2 | [22 empty] | 135 | [7 empty] | -123.5
2002-12-10 16:00 | 10.9 | 2.5 | [22 empty] | 112 | [7 empty] | -123.5
2002-12-10 16:10 | 10 | 2.7 | [22 empty] | 112 | [7 empty] | -123.5
2002-12-10 16:20 | 9.6 | 2.6 | [22 empty] | 135 | [7 empty] | -123.5
2002-12-10 16:30 | 7.9 | 1.9 | [22 empty] | 135 | [7 empty] | -123.5
2002-12-10 16:40 | 6.7 | 1.6 | [22 empty] | 135 | [7 empty] | -123.5
2002-12-10 16:50 | 5.9 | 1.8 | [22 empty] | 135 | [7 empty] | -123.5
2002-12-10 17:00 | 2.3 | 1.8 | [22 empty] | 135 | [7 empty] | -123.5
2002-12-10 17:10 | 5.7 | 1.7 | [22 empty] | 135 | [7 empty] | -123.5
2002-12-10 17:20 | 6.9 | 3.4 | [22 empty] | 135 | [7 empty] | -123.5
2002-12-10 17:30 | 15 | 2.5 | [22 empty] | 135 | [7 empty] | -123.5
2002-12-10 17:40 | 14 | 2.7 | [22 empty] | 112 | [7 empty] | -123.5
2002-12-10 17:50 | 13.4 | 2.1 | [22 empty] | 112 | [7 empty] | -123.5
2002-12-10 18:00 | 13.5 | 2 | [22 empty] | 112 | [7 empty] | -123.5
2002-12-10 18:10 | 11.4 | 2.5 | [22 empty] | 112 | [7 empty] | -123.5
2002-12-10 18:20 | 9.4 | 2.7 | [22 empty] | 112 | [7 empty] | -123.5
2002-12-10 18:30 | 9.5 | 2.6 | [22 empty] | 112 | [7 empty] | -123.5
2002-12-10 18:40 | 8.6 | 1.9 | [22 empty] | 90 | [7 empty] | -123.5
2002-12-10 18:50 | 6.8 | 1.6 | [22 empty] | 90 | [7 empty] | -123.5
2002-12-10 19:00 | 5.1 | 2 | [22 empty] | 112 | [7 empty] | -123.5
2002-12-10 19:10 | 3.3 | 1.7 | [22 empty] | 112 | [7 empty] | -123.5
2002-12-10 19:20 | 4.7 | 1.9 | [22 empty] | 112 | [7 empty] | -123.5
2002-12-10 19:30 | 3.6 | 1.6 | [22 empty] | 112 | [7 empty] | -123.5
2002-12-10 19:40 | 5.5 | 1.4 | [22 empty] | 112 | [7 empty] | -123.5
2002-12-10 19:50 | 5.2 | 1.2 | [22 empty] | 90 | [7 empty] | -123.5
2002-12-10 20:00 | 5.1 | 1.5 | [22 empty] | 90 | [7 empty] | -123.5
2002-12-10 20:10 | 3.9 | 1.6 | [22 empty] | 90 | [7 empty] | -123.5
2002-12-10 20:20 | 3.7 | 1.3 | [22 empty] | 90 | [7 empty] | -123.5
2002-12-10 20:30 | 3.8 | 1.7 | [22 empty] | 90 | [7 empty] | -123.5
2002-12-10 20:40 | 3.3 | 1.3 | [22 empty] | 90 | [7 empty] | -123.5
2002-12-10 20:50 | 3 | 1.7 | [22 empty] | 112 | [7 empty] | -123.5
2002-12-10 21:00 | 2.4 | 1.7 | [22 empty] | 135 | [7 empty] | -123.5
2002-12-10 21:10 | 3.3 | 1.9 | [22 empty] | 112 | [7 empty] | -123.5
2002-12-10 21:20 | 2 | 1 | [22 empty] | 112 | [7 empty] | -123.5
2002-12-10 21:30 | 2.9 | 1.2 | [22 empty] | 112 | [7 empty] | -123.5
2002-12-10 21:40 | 1.6 | 1.2 | [22 empty] | 135 | [7 empty] | -123.5
2002-12-10 21:50 | 0.8 | 0 | [22 empty] | 158 | [7 empty] | -123.5
2002-12-10 22:00 | 0.8 | 0 | [22 empty] | 158 | [7 empty] | -123.5
2002-12-10 22:10 | 0.9 | 0.5 | [22 empty] | 0 | [7 empty] | -123.5
2002-12-10 22:20 | 2.5 | 1.8 | [22 empty] | 292 | [7 empty] | -123.5
2002-12-10 22:30 | 4.7 | 1.7 | [22 empty] | 270 | [7 empty] | -123.5
2002-12-10 22:40 | 6.6 | 2.1 | [22 empty] | 292 | [7 empty] | -123.5
2002-12-10 22:50 | 8.2 | 1.6 | [22 empty] | 292 | [7 empty] | -123.5
2002-12-10 23:00 | 9.4 | 1.6 | [22 empty] | 292 | [7 empty] | -123.5
2002-12-10 23:10 | 9.6 | 1.4 | [22 empty] | 292 | [7 empty] | -123.5
2002-12-10 23:20 | 14 | 1.9 | [22 empty] | 292 | [7 empty] | -123.5
2002-12-10 23:30 | 14.6 | 2.6 | [22 empty] | 292 | [7 empty] | -123.5
2002-12-10 23:40 | 14.3 | 2.7 | [22 empty] | 292 | [7 empty] | -123.5
2002-12-10 23:50 | 16.6 | 3.1 | [22 empty] | 292 | [7 empty] | -123.5
2002-12-11 | 17.5 | 2.5 | [22 empty] | 292 | [7 empty] | -123.5
2002-12-11 00:10 | 17.2 | 3 | [22 empty] | 292 | [7 empty] | -123.5
2002-12-11 00:20 | 21.3 | 3.9 | [22 empty] | 292 | [7 empty] | -123.5
2002-12-11 00:30 | 19.6 | 3.2 | [22 empty] | 292 | [7 empty] | -123.5
2002-12-11 00:40 | 19.4 | 2.8 | [22 empty] | 292 | [7 empty] | -123.5
2002-12-11 00:50 | 21.6 | 3.2 | [22 empty] | 292 | [7 empty] | -123.5
2002-12-11 01:00 | 18.3 | 2.5 | [22 empty] | 292 | [7 empty] | -123.5
2002-12-11 01:10 | 17.9 | 2.9 | [22 empty] | 292 | [7 empty] | -123.5
2002-12-11 01:20 | 17.1 | 2.3 | [22 empty] | 292 | [7 empty] | -123.5
2002-12-11 01:30 | 16.7 | 3 | [22 empty] | 292 | [7 empty] | -123.5
2002-12-11 01:40 | 22.1 | 3 | [22 empty] | 292 | [7 empty] | -123.5
2002-12-11 01:50 | 22.8 | 4.4 | [22 empty] | 292 | [7 empty] | -123.5
2002-12-11 02:00 | 20 | 3.7 | [22 empty] | 292 | [7 empty] | -123.5
2002-12-11 02:10 | 19.4 | 3.6 | [22 empty] | 292 | [7 empty] | -123.5
2002-12-11 02:20 | 17.4 | 3.7 | [22 empty] | 292 | [7 empty] | -123.5
2002-12-11 02:30 | 15.4 | 3.7 | [22 empty] | 292 | [7 empty] | -123.5
2002-12-11 02:40 | 19.7 | 4 | [22 empty] | 292 | [7 empty] | -123.5
2002-12-11 02:50 | 20.2 | 4.1 | [22 empty] | 292 | [7 empty] | -123.5
2002-12-11 03:00 | 19.3 | 4.3 | [22 empty] | 292 | [7 empty] | -123.5
2002-12-11 03:10 | 20.5 | 2.9 | [22 empty] | 292 | [7 empty] | -123.5
2002-12-11 03:20 | 22.4 | 4.3 | [22 empty] | 292 | [7 empty] | -123.5
2002-12-11 03:30 | 20.9 | 4.2 | [22 empty] | 292 | [7 empty] | -123.5
2002-12-11 03:40 | 20.2 | 4.7 | [22 empty] | 292 | [7 empty] | -123.5
2002-12-11 03:50 | 20.1 | 13.6 | [22 empty] | 292 | [7 empty] | -123.5
2002-12-11 04:00 | 21.5 | 4.3 | [22 empty] | 292 | [7 empty] | -123.5
2002-12-11 04:10 | 24.2 | 4.5 | [22 empty] | 292 | [7 empty] | -123.5
2002-12-11 04:20 | 22.6 | 4.7 | [22 empty] | 292 | [7 empty] | -123.5
2002-12-11 04:30 | 23.3 | 4.1 | [22 empty] | 292 | [7 empty] | -123.5
2002-12-11 04:40 | 22.2 | 3.9 | [22 empty] | 292 | [7 empty] | -123.5
2002-12-11 04:50 | 19.8 | 4.8 | [22 empty] | 292 | [7 empty] | -123.5
2002-12-11 05:00 | 19.6 | 3.8 | [22 empty] | 315 | [7 empty] | -123.5
2002-12-11 05:10 | 18.8 | 3.3 | [22 empty] | 292 | [7 empty] | -123.5
2002-12-11 05:20 | 19.8 | 3 | [22 empty] | 292 | [7 empty] | -123.5
2002-12-11 05:30 | 18.1 | 3.7 | [22 empty] | 292 | [7 empty] | -123.5
2002-12-11 05:40 | 21.6 | 3.8 | [22 empty] | 292 | [7 empty] | -123.5
2002-12-11 05:50 | 21.2 | 3.8 | [22 empty] | 292 | [7 empty] | -123.5
2002-12-11 06:00 | 21.6 | 3.5 | [22 empty] | 315 | [7 empty] | -123.5
2002-12-11 06:10 | 18.9 | 3.4 | [22 empty] | 292 | [7 empty] | -123.5
2002-12-11 06:20 | 21.8 | 3.8 | [22 empty] | 292 | [7 empty] | -123.5
2002-12-11 06:30 | 17.5 | 3.5 | [22 empty] | 292 | [7 empty] | -123.5
2002-12-11 06:40 | 19.2 | 3.7 | [22 empty] | 292 | [7 empty] | -123.5
2002-12-11 06:50 | 20.1 | 3 | [22 empty] | 292 | [7 empty] | -123.5
2002-12-11 07:00 | 18.7 | 2.8 | [22 empty] | 292 | [7 empty] | -123.5
2002-12-11 07:10 | 19.8 | 3.4 | [22 empty] | 292 | [7 empty] | -123.5
2002-12-11 07:20 | 19.1 | 3.3 | [22 empty] | 292 | [7 empty] | -123.5
2002-12-11 07:30 | 21 | 3.5 | [22 empty] | 292 | [7 empty] | -123.5
2002-12-11 07:40 | 19.8 | 3.5 | [22 empty] | 292 | [7 empty] | -123.5
2002-12-11 07:50 | 21.5 | 4.2 | [22 empty] | 315 | [7 empty] | -123.5
2002-12-11 08:00 | 18.8 | 5.6 | [22 empty] | 315 | [7 empty] | -123.5
2002-12-11 08:10 | 21.2 | 4.1 | [22 empty] | 315 | [7 empty] | -123.5
2002-12-11 08:20 | 23.4 | 4.7 | [22 empty] | 315 | [7 empty] | -123.5
2002-12-11 08:30 | 26.5 | 4 | [22 empty] | 292 | [7 empty] | -123.5
2002-12-11 08:40 | 24.9 | 3.6 | [22 empty] | 292 | [7 empty] | -123.5
2002-12-11 08:50 | 21 | 3.5 | [22 empty] | 292 | [7 empty] | -123.5
2002-12-11 09:00 | 20.8 | 4.6 | [22 empty] | 292 | [7 empty] | -123.5
2002-12-11 09:10 | 17.7 | 3.3 | [22 empty] | 292 | [7 empty] | -123.5
2002-12-11 09:20 | 18.5 | 3.4 | [22 empty] | 292 | [7 empty] | -123.5
2002-12-11 09:30 | 15.8 | 2.2 | [22 empty] | 292 | [7 empty] | -123.5
2002-12-11 09:40 | 17.4 | 2.8 | [22 empty] | 292 | [7 empty] | -123.5
2002-12-11 09:50 | 18.7 | 3.1 | [22 empty] | 292 | [7 empty] | -123.5
2002-12-11 10:00 | 19.2 | 3.2 | [22 empty] | 292 | [7 empty] | -123.5
2002-12-11 10:10 | 20.3 | 3.5 | [22 empty] | 292 | [7 empty] | -123.5
2002-12-11 10:20 | 19.8 | 3.5 | [22 empty] | 292 | [7 empty] | -123.5
2002-12-11 10:30 | 20.3 | 3.1 | [22 empty] | 292 | [7 empty] | -123.5
2002-12-11 10:40 | 22.5 | 3.5 | [22 empty] | 292 | [7 empty] | -123.5
2002-12-11 10:50 | 20.1 | 3.6 | [22 empty] | 292 | [7 empty] | -123.5
2002-12-11 11:00 | 17.5 | 3.3 | [22 empty] | 292 | [7 empty] | -123.5
2002-12-11 11:10 | 18.3 | 3 | [22 empty] | 292 | [7 empty] | -123.5
2002-12-11 11:20 | 20.6 | 3 | [22 empty] | 292 | [7 empty] | -123.5
2002-12-11 11:30 | 20.7 | 3 | [22 empty] | 292 | [7 empty] | -123.5
2002-12-11 11:40 | 22 | 3.5 | [22 empty] | 292 | [7 empty] | -123.5
2002-12-11 11:50 | 20.7 | 3.7 | [22 empty] | 292 | [7 empty] | -123.5
2002-12-11 12:00 | 19.9 | 3.5 | [22 empty] | 292 | [7 empty] | -123.5
2002-12-11 12:10 | 19 | 3.4 | [22 empty] | 292 | [7 empty] | -123.5
2002-12-11 12:20 | 19.3 | 2.8 | [22 empty] | 292 | [7 empty] | -123.5
2002-12-11 12:30 | 17.9 | 2.8 | [22 empty] | 292 | [7 empty] | -123.5
2002-12-11 12:40 | 22.1 | 3.6 | [22 empty] | 292 | [7 empty] | -123.5
2002-12-11 12:50 | 20.5 | 3.1 | [22 empty] | 292 | [7 empty] | -123.5
2002-12-11 13:00 | 22.4 | 3.4 | [22 empty] | 292 | [7 empty] | -123.5
2002-12-11 13:10 | 23.4 | 2.8 | [22 empty] | 292 | [7 empty] | -123.5
2002-12-11 13:20 | 23.8 | 2.9 | [22 empty] | 292 | [7 empty] | -123.5
2002-12-11 13:30 | 23.7 | 3.1 | [22 empty] | 292 | [7 empty] | -123.5
2002-12-11 13:40 | 23.1 | 3.9 | [22 empty] | 292 | [7 empty] | -123.5
2002-12-11 13:50 | 23.5 | 3.8 | [22 empty] | 292 | [7 empty] | -123.5
2002-12-11 14:00 | 24 | 3.3 | [22 empty] | 292 | [7 empty] | -123.5
2002-12-11 14:10 | 22.9 | 3.1 | [22 empty] | 292 | [7 empty] | -123.5
2002-12-11 14:20 | 24.6 | 3.5 | [22 empty] | 292 | [7 empty] | -123.5
2002-12-11 14:30 | 23.7 | 4.4 | [22 empty] | 292 | [7 empty] | -123.5
2002-12-11 14:40 | 24.3 | 4.9 | [22 empty] | 315 | [7 empty] | -123.5
2002-12-11 14:50 | 23.3 | 5 | [22 empty] | 292 | [7 empty] | -123.5
2002-12-11 15:00 | 21.3 | 3.8 | [22 empty] | 292 | [7 empty] | -123.5
2002-12-11 15:10 | 23.7 | 4.1 | [22 empty] | 292 | [7 empty] | -123.5
2002-12-11 15:20 | 24.6 | 3.8 | [22 empty] | 292 | [7 empty] | -123.5
2002-12-11 15:30 | 23.5 | 3.5 | [22 empty] | 292 | [7 empty] | -123.5
2002-12-11 15:40 | 22.1 | 3.9 | [22 empty] | 292 | [7 empty] | -123.5
2002-12-11 15:50 | 22.8 | 3.9 | [22 empty] | 292 | [7 empty] | -123.5
2002-12-11 16:00 | 20 | 4 | [22 empty] | 292 | [7 empty] | -123.5
2002-12-11 16:10 | 21.4 | 3.7 | [22 empty] | 292 | [7 empty] | -123.5
2002-12-11 16:20 | 22.4 | 2.9 | [22 empty] | 292 | [7 empty] | -123.5
2002-12-11 16:30 | 22.7 | 3.3 | [22 empty] | 292 | [7 empty] | -123.5
2002-12-11 16:40 | 19.9 | 3.8 | [22 empty] | 292 | [7 empty] | -123.5
2002-12-11 16:50 | 20.5 | 4.2 | [22 empty] | 292 | [7 empty] | -123.5
2002-12-11 17:00 | 21 | 3.2 | [22 empty] | 292 | [7 empty] | -123.5
2002-12-11 17:10 | 19.3 | 3.2 | [22 empty] | 292 | [7 empty] | -123.5
2002-12-11 17:20 | 19.7 | 3.5 | [22 empty] | 292 | [7 empty] | -123.5
2002-12-11 17:30 | 17.7 | 3.9 | [22 empty] | 292 | [7 empty] | -123.5
2002-12-11 17:40 | 17.6 | 3.9 | [22 empty] | 292 | [7 empty] | -123.5
2002-12-11 17:50 | 18.5 | 3.3 | [22 empty] | 292 | [7 empty] | -123.5
2002-12-11 18:00 | 17.6 | 3.2 | [22 empty] | 292 | [7 empty] | -123.5
2002-12-11 18:10 | 12.6 | 2.8 | [22 empty] | 292 | [7 empty] | -123.5
2002-12-11 18:20 | 10.7 | 2.7 | [22 empty] | 292 | [7 empty] | -123.5
2002-12-11 18:30 | 13.5 | 2.7 | [22 empty] | 292 | [7 empty] | -123.5
2002-12-11 18:40 | 13.3 | 3 | [22 empty] | 292 | [7 empty] | -123.5
2002-12-11 18:50 | 15.6 | 2.4 | [22 empty] | 292 | [7 empty] | -123.5
2002-12-11 19:00 | 11.4 | 2 | [22 empty] | 292 | [7 empty] | -123.5
2002-12-11 19:10 | 11.7 | 2.5 | [22 empty] | 292 | [7 empty] | -123.5
2002-12-11 19:20 | 10.5 | 2.2 | [22 empty] | 292 | [7 empty] | -123.5
2002-12-11 19:30 | 11.8 | 2.3 | [22 empty] | 292 | [7 empty] | -123.5
2002-12-11 19:40 | 12.4 | 2.9 | [22 empty] | 292 | [7 empty] | -123.5
2002-12-11 19:50 | 10.7 | 2.6 | [22 empty] | 292 | [7 empty] | -123.5
2002-12-11 20:00 | 7.4 | 2.2 | [22 empty] | 292 | [7 empty] | -123.5
2002-12-11 20:10 | 9 | 2.2 | [22 empty] | 315 | [7 empty] | -123.5
2002-12-11 20:20 | 9.4 | 2.4 | [22 empty] | 315 | [7 empty] | -123.5
2002-12-11 20:30 | 1.4 | 1.8 | [22 empty] | 315 | [7 empty] | -123.5
2002-12-11 20:40 | 0.8 | 0 | [22 empty] | 315 | [7 empty] | -123.5
2002-12-11 20:50 | 0.8 | 0 | [22 empty] | 315 | [7 empty] | -123.5
2002-12-11 21:00 | 0.8 | 0 | [22 empty] | 315 | [7 empty] | -123.5
2002-12-11 21:10 | 0.8 | 0 | [22 empty] | 315 | [7 empty] | -123.5
2002-12-11 21:20 | 0.8 | 0 | [22 empty] | 315 | [7 empty] | -123.5
2002-12-11 21:30 | 0.8 | 0 | [22 empty] | 315 | [7 empty] | -123.5
2002-12-11 21:40 | 0.8 | 0 | [22 empty] | 315 | [7 empty] | -123.5
2002-12-11 21:50 | 0.8 | 0 | [22 empty] | 315 | [7 empty] | -123.5
2002-12-11 22:00 | 0.8 | 0 | [22 empty] | 315 | [7 empty] | -123.5
2002-12-11 22:10 | 0.8 | 0 | [22 empty] | 315 | [7 empty] | -123.5
2002-12-11 22:20 | 0.8 | 0 | [22 empty] | 315 | [7 empty] | -123.5
2002-12-11 22:30 | 0.8 | 0 | [22 empty] | 315 | [7 empty] | -123.5
2002-12-11 22:40 | 0.8 | 0 | [22 empty] | 315 | [7 empty] | -123.5
2002-12-11 22:50 | 0.8 | 0 | [22 empty] | 315 | [7 empty] | -123.5
2002-12-11 23:00 | 0.8 | 0 | [22 empty] | 315 | [7 empty] | -123.5
2002-12-11 23:10 | 0.8 | 0 | [22 empty] | 315 | [7 empty] | -123.5
2002-12-11 23:20 | 0.8 | 0 | [22 empty] | 315 | [7 empty] | -123.5
2002-12-11 23:30 | 0.8 | 0 | [22 empty] | 315 | [7 empty] | -123.5
2002-12-11 23:40 | 0.8 | 0 | [22 empty] | 315 | [7 empty] | -123.5
2002-12-11 23:50 | 0.8 | 0 | [22 empty] | 315 | [7 empty] | -123.5
2002-12-12 | 0.8 | 0 | [22 empty] | 315 | [7 empty] | -123.5
2002-12-12 00:10 | 0.8 | 0 | [22 empty] | 315 | [7 empty] | -123.5
2002-12-12 00:20 | 0.8 | 0 | [22 empty] | 315 | [7 empty] | -123.5
2002-12-12 00:30 | 0.8 | 0 | [22 empty] | 315 | [7 empty] | -123.5
2002-12-12 00:40 | 0.8 | 0 | [22 empty] | 315 | [7 empty] | -123.5
2002-12-12 00:50 | 0.9 | 1.5 | [22 empty] | 315 | [7 empty] | -123.5
2002-12-12 01:00 | 8.6 | 2.5 | [22 empty] | 292 | [7 empty] | -123.5
2002-12-12 01:10 | 8.7 | 1.8 | [22 empty] | 315 | [7 empty] | -123.5
2002-12-12 01:20 | 9 | 2.5 | [22 empty] | 315 | [7 empty] | -123.5
2002-12-12 01:30 | 8.8 | 2.8 | [22 empty] | 315 | [7 empty] | -123.5
2002-12-12 01:40 | 10.5 | 2.2 | [22 empty] | 315 | [7 empty] | -123.5
2002-12-12 01:50 | 9.8 | 1.9 | [22 empty] | 315 | [7 empty] | -123.5
2002-12-12 02:00 | 12.8 | 1.7 | [22 empty] | 292 | [7 empty] | -123.5
2002-12-12 02:10 | 13.2 | 1.8 | [22 empty] | 292 | [7 empty] | -123.5
2002-12-12 02:20 | 10.1 | 2.3 | [22 empty] | 292 | [7 empty] | -123.5
2002-12-12 02:30 | 11.4 | 2 | [22 empty] | 292 | [7 empty] | -123.5
2002-12-12 02:40 | 10.1 | 1.9 | [22 empty] | 292 | [7 empty] | -123.5
2002-12-12 02:50 | 10.6 | 1.8 | [22 empty] | 292 | [7 empty] | -123.5
2002-12-12 03:00 | 9.2 | 1.6 | [22 empty] | 292 | [7 empty] | -123.5
2002-12-12 03:10 | 7.9 | 1.4 | [22 empty] | 292 | [7 empty] | -123.5
2002-12-12 03:20 | 7.1 | 1.4 | [22 empty] | 292 | [7 empty] | -123.5
2002-12-12 03:30 | 5.2 | 1.3 | [22 empty] | 292 | [7 empty] | -123.5
2002-12-12 03:40 | 6.4 | 1.4 | [22 empty] | 292 | [7 empty] | -123.5
2002-12-12 03:50 | 6.6 | 1.4 | [22 empty] | 292 | [7 empty] | -123.5
2002-12-12 04:00 | 1.8 | 1.2 | [22 empty] | 292 | [7 empty] | -123.5
2002-12-12 04:10 | 1.3 | 0.9 | [22 empty] | 292 | [7 empty] | -123.5
2002-12-12 04:20 | 3.9 | 0.9 | [22 empty] | 292 | [7 empty] | -123.5
2002-12-12 04:30 | 0.9 | 0.5 | [22 empty] | 315 | [7 empty] | -123.5
2002-12-12 04:40 | 0.8 | 0 | [22 empty] | 158 | [7 empty] | -123.5
2002-12-12 04:50 | 0.8 | 0.1 | [22 empty] | 0 | [7 empty] | -123.5
2002-12-12 05:00 | 0.8 | 0.2 | [22 empty] | 112 | [7 empty] | -123.5
2002-12-12 05:10 | 1 | 0.7 | [22 empty] | 112 | [7 empty] | -123.5
2002-12-12 05:20 | 2 | 1.4 | [22 empty] | 45 | [7 empty] | -123.5
2002-12-12 05:30 | 5.4 | 0.8 | [22 empty] | 68 | [7 empty] | -123.5
2002-12-12 05:40 | 5.6 | 0.7 | [22 empty] | 90 | [7 empty] | -123.5
2002-12-12 05:50 | 5.2 | 0.7 | [22 empty] | 90 | [7 empty] | -123.5
2002-12-12 06:00 | 6.3 | 0.6 | [22 empty] | 90 | [7 empty] | -123.5
2002-12-12 06:10 | 6.9 | 0.6 | [22 empty] | 90 | [7 empty] | -123.5
2002-12-12 06:20 | 7.7 | 0.8 | [22 empty] | 90 | [7 empty] | -123.5
2002-12-12 06:30 | 8.2 | 0.6 | [22 empty] | 90 | [7 empty] | -123.5
2002-12-12 06:40 | 7.4 | 0.8 | [22 empty] | 112 | [7 empty] | -123.5
2002-12-12 06:50 | 6.9 | 0.9 | [22 empty] | 112 | [7 empty] | -123.5
2002-12-12 07:00 | 7.3 | 0.7 | [22 empty] | 112 | [7 empty] | -123.5
2002-12-12 07:10 | 7.4 | 0.8 | [22 empty] | 90 | [7 empty] | -123.5
2002-12-12 07:20 | 8.7 | 0.9 | [22 empty] | 90 | [7 empty] | -123.5
2002-12-12 07:30 | 9.2 | 1.1 | [22 empty] | 90 | [7 empty] | -123.5
2002-12-12 07:40 | 10.7 | 1.2 | [22 empty] | 90 | [7 empty] | -123.5
2002-12-12 07:50 | 10.4 | 1 | [22 empty] | 90 | [7 empty] | -123.5
2002-12-12 08:00 | 11 | 1.2 | [22 empty] | 112 | [7 empty] | -123.5
2002-12-12 08:10 | 10.2 | 1.5 | [22 empty] | 112 | [7 empty] | -123.5
2002-12-12 08:20 | 9.5 | 1.6 | [22 empty] | 112 | [7 empty] | -123.5
2002-12-12 08:30 | 10.6 | 1.9 | [22 empty] | 90 | [7 empty] | -123.5
2002-12-12 08:40 | 12 | 1.9 | [22 empty] | 90 | [7 empty] | -123.5
2002-12-12 08:50 | 10.9 | 2 | [22 empty] | 90 | [7 empty] | -123.5
2002-12-12 09:00 | 8.6 | 1.7 | [22 empty] | 90 | [7 empty] | -123.5
2002-12-12 09:10 | 8.8 | 1.4 | [22 empty] | 112 | [7 empty] | -123.5
2002-12-12 09:20 | 8.5 | 1.9 | [22 empty] | 135 | [7 empty] | -123.5
2002-12-12 09:30 | 6.4 | 1.4 | [22 empty] | 112 | [7 empty] | -123.5
2002-12-12 09:40 | 7.7 | 1.7 | [22 empty] | 112 | [7 empty] | -123.5
2002-12-12 09:50 | 9 | 1.6 | [22 empty] | 112 | [7 empty] | -123.5
2002-12-12 10:00 | 7.8 | 1.7 | [22 empty] | 112 | [7 empty] | -123.5
2002-12-12 10:10 | 7.6 | 1.6 | [22 empty] | 112 | [7 empty] | -123.5
2002-12-12 10:20 | 7.9 | 1.7 | [22 empty] | 112 | [7 empty] | -123.5
2002-12-12 10:30 | 8.6 | 1.8 | [22 empty] | 112 | [7 empty] | -123.5
2002-12-12 10:40 | 8.1 | 2 | [22 empty] | 112 | [7 empty] | -123.5
2002-12-12 10:50 | 8.4 | 2 | [22 empty] | 135 | [7 empty] | -123.5
2002-12-12 11:00 | 9.8 | 2.1 | [22 empty] | 112 | [7 empty] | -123.5
2002-12-12 11:10 | 12.1 | 1.3 | [22 empty] | 112 | [7 empty] | -123.5
2002-12-12 11:20 | 9 | 1.9 | [22 empty] | 112 | [7 empty] | -123.5
2002-12-12 11:30 | 8.7 | 2.1 | [22 empty] | 112 | [7 empty] | -123.5
2002-12-12 11:40 | 10.4 | 2.8 | [22 empty] | 90 | [7 empty] | -123.5
2002-12-12 11:50 | 11 | 2.7 | [22 empty] | 112 | [7 empty] | -123.5
2002-12-12 12:00 | 8.8 | 2.2 | [22 empty] | 112 | [7 empty] | -123.5
2002-12-12 12:10 | 7 | 2.8 | [22 empty] | 112 | [7 empty] | -123.5
2002-12-12 12:20 | 10.2 | 2.4 | [22 empty] | 90 | [7 empty] | -123.5
2002-12-12 12:30 | 10.9 | 2.4 | [22 empty] | 90 | [7 empty] | -123.5
2002-12-12 12:40 | 12.1 | 3 | [22 empty] | 112 | [7 empty] | -123.5
2002-12-12 12:50 | 13.5 | 2.8 | [22 empty] | 90 | [7 empty] | -123.5
2002-12-12 13:00 | 10.6 | 2.4 | [22 empty] | 90 | [7 empty] | -123.5
2002-12-12 13:10 | 9.5 | 2.7 | [22 empty] | 90 | [7 empty] | -123.5
2002-12-12 13:20 | 9.4 | 2.6 | [22 empty] | 112 | [7 empty] | -123.5
2002-12-12 13:30 | 11.2 | 2.4 | [22 empty] | 90 | [7 empty] | -123.5
2002-12-12 13:40 | 10.4 | 2.9 | [22 empty] | 112 | [7 empty] | -123.5
2002-12-12 13:50 | 11.6 | 2.3 | [22 empty] | 90 | [7 empty] | -123.5
2002-12-12 14:00 | 10.6 | 2.5 | [22 empty] | 112 | [7 empty] | -123.5
2002-12-12 14:10 | 11.5 | 2.3 | [22 empty] | 112 | [7 empty] | -123.5
2002-12-12 14:20 | 12.1 | 2.9 | [22 empty] | 112 | [7 empty] | -123.5
2002-12-12 14:30 | 13.2 | 2.4 | [22 empty] | 112 | [7 empty] | -123.5
2002-12-12 14:40 | 12.4 | 2.8 | [22 empty] | 112 | [7 empty] | -123.5
2002-12-12 14:50 | 12.3 | 3.2 | [22 empty] | 112 | [7 empty] | -123.5
2002-12-12 15:00 | 9.8 | 3 | [22 empty] | 112 | [7 empty] | -123.5
2002-12-12 15:10 | 10.9 | 2.9 | [22 empty] | 112 | [7 empty] | -123.5
2002-12-12 15:20 | 9.1 | 3.4 | [22 empty] | 112 | [7 empty] | -123.5
2002-12-12 15:30 | 14.1 | 4.3 | [22 empty] | 112 | [7 empty] | -123.5
2002-12-12 15:40 | 15.2 | 3.2 | [22 empty] | 112 | [7 empty] | -123.5
2002-12-12 15:50 | 15.9 | 2.6 | [22 empty] | 90 | [7 empty] | -123.5
2002-12-12 16:00 | 16.7 | 3.2 | [22 empty] | 90 | [7 empty] | -123.5
2002-12-12 16:10 | 17.1 | 3.2 | [22 empty] | 90 | [7 empty] | -123.5
2002-12-12 16:20 | 16.6 | 2.7 | [22 empty] | 90 | [7 empty] | -123.5
2002-12-12 16:30 | 16.8 | 3.3 | [22 empty] | 90 | [7 empty] | -123.5
2002-12-12 16:40 | 14.5 | 4.2 | [22 empty] | 112 | [7 empty] | -123.5
2002-12-12 16:50 | 13 | 2.6 | [22 empty] | 112 | [7 empty] | -123.5
2002-12-12 17:00 | 14.3 | 3.4 | [22 empty] | 112 | [7 empty] | -123.5
2002-12-12 17:10 | 12.6 | 3 | [22 empty] | 135 | [7 empty] | -123.5
2002-12-12 17:20 | 15.6 | 3.7 | [22 empty] | 112 | [7 empty] | -123.5
2002-12-12 17:30 | 14 | 3.6 | [22 empty] | 112 | [7 empty] | -123.5
2002-12-12 17:40 | 13.1 | 4.1 | [22 empty] | 135 | [7 empty] | -123.5
2002-12-12 17:50 | 13.6 | 3 | [22 empty] | 112 | [7 empty] | -123.5
2002-12-12 18:00 | 14.1 | 3 | [22 empty] | 112 | [7 empty] | -123.5
2002-12-12 18:10 | 16.3 | 3 | [22 empty] | 112 | [7 empty] | -123.5
2002-12-12 18:20 | 14.7 | 3.4 | [22 empty] | 135 | [7 empty] | -123.5
2002-12-12 18:30 | 12.7 | 4 | [22 empty] | 112 | [7 empty] | -123.5
2002-12-12 18:40 | 8.7 | 2.8 | [22 empty] | 112 | [7 empty] | -123.5
2002-12-12 18:50 | 9.9 | 2.8 | [22 empty] | 112 | [7 empty] | -123.5
2002-12-12 19:00 | 10.8 | 2.8 | [22 empty] | 112 | [7 empty] | -123.5
2002-12-12 19:10 | 11.7 | 3.2 | [22 empty] | 112 | [7 empty] | -123.5
2002-12-12 19:20 | 11 | 2.2 | [22 empty] | 112 | [7 empty] | -123.5
2002-12-12 19:30 | 11.4 | 2.5 | [22 empty] | 112 | [7 empty] | -123.5
2002-12-12 19:40 | 10.4 | 2.6 | [22 empty] | 112 | [7 empty] | -123.5
2002-12-12 19:50 | 11.4 | 2.5 | [22 empty] | 112 | [7 empty] | -123.5
2002-12-12 20:00 | 9.1 | 2.7 | [22 empty] | 112 | [7 empty] | -123.5
2002-12-12 20:10 | 9.1 | 2.9 | [22 empty] | 112 | [7 empty] | -123.5
2002-12-12 20:20 | 9.1 | 2.5 | [22 empty] | 112 | [7 empty] | -123.5
2002-12-12 20:30 | 8.5 | 2.7 | [22 empty] | 112 | [7 empty] | -123.5
2002-12-12 20:40 | 6.8 | 2.9 | [22 empty] | 112 | [7 empty] | -123.5
2002-12-12 20:50 | 0.8 | 0 | [22 empty] | 112 | [7 empty] | -123.5
2002-12-12 21:00 | 0.8 | 0 | [22 empty] | 112 | [7 empty] | -123.5
2002-12-12 21:10 | 0.8 | 0 | [22 empty] | 112 | [7 empty] | -123.5
2002-12-12 21:20 | 0.8 | 0 | [22 empty] | 112 | [7 empty] | -123.5
2002-12-12 21:30 | 0.8 | 0 | [22 empty] | 112 | [7 empty] | -123.5
2002-12-12 21:40 | 0.8 | 0 | [22 empty] | 112 | [7 empty] | -123.5
2002-12-12 21:50 | 0.8 | 0 | [22 empty] | 112 | [7 empty] | -123.5
2002-12-12 22:00 | 0.8 | 0 | [22 empty] | 112 | [7 empty] | -123.5
2002-12-12 22:10 | 0.8 | 0 | [22 empty] | 112 | [7 empty] | -123.5
2002-12-12 22:20 | 0.8 | 0 | [22 empty] | 112 | [7 empty] | -123.5
2002-12-12 22:30 | 0.8 | 0 | [22 empty] | 112 | [7 empty] | -123.5
2002-12-12 22:40 | 0.8 | 0 | [22 empty] | 112 | [7 empty] | -123.5
2002-12-12 22:50 | 0.8 | 0 | [22 empty] | 112 | [7 empty] | -123.5
2002-12-12 23:00 | 0.8 | 0 | [22 empty] | 112 | [7 empty] | -123.5
2002-12-12 23:10 | 0.8 | 0 | [22 empty] | 112 | [7 empty] | -123.5
2002-12-12 23:20 | 0.8 | 0 | [22 empty] | 112 | [7 empty] | -123.5
2002-12-12 23:30 | 0.8 | 0 | [22 empty] | 112 | [7 empty] | -123.5
2002-12-12 23:40 | 0.8 | 0 | [22 empty] | 112 | [7 empty] | -123.5
2002-12-12 23:50 | 0.8 | 0 | [22 empty] | 112 | [7 empty] | -123.5
2002-12-13 | 0.8 | 0 | [22 empty] | 112 | [7 empty] | -123.5
2002-12-13 00:10 | 0.8 | 0 | [22 empty] | 112 | [7 empty] | -123.5
2002-12-13 00:20 | 0.8 | 0 | [22 empty] | 112 | [7 empty] | -123.5
2002-12-13 00:30 | 0.8 | 0 | [22 empty] | 112 | [7 empty] | -123.5
2002-12-13 00:40 | 0.8 | 0 | [22 empty] | 112 | [7 empty] | -123.5
2002-12-13 00:50 | 0.8 | 0 | [22 empty] | 112 | [7 empty] | -123.5
2002-12-13 01:00 | 0.8 | 0 | [22 empty] | 112 | [7 empty] | -123.5
2002-12-13 01:10 | 0.8 | 0 | [22 empty] | 112 | [7 empty] | -123.5
2002-12-13 01:20 | 0.8 | 0 | [22 empty] | 112 | [7 empty] | -123.5
2002-12-13 01:30 | 0.8 | 0 | [22 empty] | 112 | [7 empty] | -123.5
2002-12-13 01:40 | 0.8 | 0 | [22 empty] | 112 | [7 empty] | -123.5
2002-12-13 01:50 | 0.8 | 0 | [22 empty] | 112 | [7 empty] | -123.5
2002-12-13 02:00 | 0.8 | 0 | [22 empty] | 112 | [7 empty] | -123.5
2002-12-13 02:10 | 0.8 | 0 | [22 empty] | 112 | [7 empty] | -123.5
2002-12-13 02:20 | 0.8 | 0 | [22 empty] | 112 | [7 empty] | -123.5
2002-12-13 02:30 | 0.8 | 0 | [22 empty] | 112 | [7 empty] | -123.5
2002-12-13 02:40 | 0.8 | 0 | [22 empty] | 112 | [7 empty] | -123.5
2002-12-13 02:50 | 0.8 | 0 | [22 empty] | 112 | [7 empty] | -123.5
2002-12-13 03:00 | 0.8 | 0 | [22 empty] | 112 | [7 empty] | -123.5
2002-12-13 03:10 | 0.8 | 0 | [22 empty] | 112 | [7 empty] | -123.5
2002-12-13 03:20 | 0.8 | 0 | [22 empty] | 112 | [7 empty] | -123.5
2002-12-13 03:30 | 0.8 | 0 | [22 empty] | 112 | [7 empty] | -123.5
2002-12-13 03:40 | 12.7 | 7.8 | [22 empty] | 112 | [7 empty] | -123.5
2002-12-13 03:50 | 15.4 | 4 | [22 empty] | 135 | [7 empty] | -123.5
2002-12-13 04:00 | 16.2 | 3.9 | [22 empty] | 135 | [7 empty] | -123.5
2002-12-13 04:10 | 13.5 | 3.4 | [22 empty] | 112 | [7 empty] | -123.5
2002-12-13 04:20 | 14.3 | 4.2 | [22 empty] | 112 | [7 empty] | -123.5
2002-12-13 04:30 | 16.3 | 4.8 | [22 empty] | 112 | [7 empty] | -123.5
2002-12-13 04:40 | 19.7 | 3.5 | [22 empty] | 112 | [7 empty] | -123.5
2002-12-13 04:50 | 19.7 | 4.1 | [22 empty] | 112 | [7 empty] | -123.5
2002-12-13 05:00 | 18.1 | 3.6 | [22 empty] | 112 | [7 empty] | -123.5
2002-12-13 05:10 | 16 | 3.5 | [22 empty] | 112 | [7 empty] | -123.5
2002-12-13 05:20 | 15.6 | 3.5 | [22 empty] | 112 | [7 empty] | -123.5
2002-12-13 05:30 | 17.2 | 3.3 | [22 empty] | 112 | [7 empty] | -123.5
2002-12-13 05:40 | 17.7 | 4.1 | [22 empty] | 112 | [7 empty] | -123.5
2002-12-13 05:50 | 13.8 | 4 | [22 empty] | 135 | [7 empty] | -123.5
2002-12-13 06:00 | 11.3 | 3.4 | [22 empty] | 135 | [7 empty] | -123.5
2002-12-13 06:10 | 17.1 | 2.9 | [22 empty] | 112 | [7 empty] | -123.5
2002-12-13 06:20 | 15.1 | 3.4 | [22 empty] | 112 | [7 empty] | -123.5
2002-12-13 06:30 | 13 | 2.8 | [22 empty] | 112 | [7 empty] | -123.5
2002-12-13 06:40 | 12.8 | 2.7 | [22 empty] | 112 | [7 empty] | -123.5
2002-12-13 06:50 | 11.6 | 3 | [22 empty] | 135 | [7 empty] | -123.5
2002-12-13 07:00 | 11.4 | 2.7 | [22 empty] | 135 | [7 empty] | -123.5
2002-12-13 07:10 | 11.3 | 3.3 | [22 empty] | 135 | [7 empty] | -123.5
2002-12-13 07:20 | 10 | 2.8 | [22 empty] | 135 | [7 empty] | -123.5
2002-12-13 07:30 | 10.8 | 2.6 | [22 empty] | 135 | [7 empty] | -123.5
2002-12-13 07:40 | 10.5 | 2.9 | [22 empty] | 135 | [7 empty] | -123.5
2002-12-13 07:50 | 8.6 | 2.4 | [22 empty] | 135 | [7 empty] | -123.5
2002-12-13 08:00 | 8.1 | 2.6 | [22 empty] | 135 | [7 empty] | -123.5
2002-12-13 08:10 | 6.2 | 2.4 | [22 empty] | 135 | [7 empty] | -123.5
2002-12-13 08:20 | 8.5 | 1.8 | [22 empty] | 112 | [7 empty] | -123.5
2002-12-13 08:30 | 5.6 | 2 | [22 empty] | 112 | [7 empty] | -123.5
2002-12-13 08:40 | 3.6 | 2.3 | [22 empty] | 135 | [7 empty] | -123.5
2002-12-13 08:50 | 7.5 | 2.4 | [22 empty] | 135 | [7 empty] | -123.5
2002-12-13 09:00 | 6.7 | 2 | [22 empty] | 135 | [7 empty] | -123.5
2002-12-13 09:10 | 7.1 | 1.9 | [22 empty] | 135 | [7 empty] | -123.5
2002-12-13 09:20 | 6.3 | 3.4 | [22 empty] | 135 | [7 empty] | -123.5
2002-12-13 09:30 | 5.2 | 2.5 | [22 empty] | 135 | [7 empty] | -123.5
2002-12-13 09:40 | 3.7 | 2.4 | [22 empty] | 135 | [7 empty] | -123.5
2002-12-13 09:50 | 1.5 | 1 | [22 empty] | 135 | [7 empty] | -123.5
2002-12-13 10:00 | 0.9 | 0.5 | [22 empty] | 135 | [7 empty] | -123.5
2002-12-13 10:10 | 0.9 | 0.5 | [22 empty] | 135 | [7 empty] | -123.5
2002-12-13 10:20 | 0.8 | 0 | [22 empty] | 135 | [7 empty] | -123.5
2002-12-13 10:30 | 0.8 | 0 | [22 empty] | 135 | [7 empty] | -123.5
2002-12-13 10:40 | 0.8 | 0 | [22 empty] | 135 | [7 empty] | -123.5
2002-12-13 10:50 | 1 | 0.8 | [22 empty] | 135 | [7 empty] | -123.5
2002-12-13 11:00 | 2 | 1.7 | [22 empty] | 135 | [7 empty] | -123.5
2002-12-13 11:10 | 4.1 | 2.1 | [22 empty] | 135 | [7 empty] | -123.5
2002-12-13 11:20 | 4.1 | 1.4 | [22 empty] | 135 | [7 empty] | -123.5
2002-12-13 11:30 | 4.9 | 2.2 | [22 empty] | 135 | [7 empty] | -123.5
2002-12-13 11:40 | 6.2 | 2.2 | [22 empty] | 135 | [7 empty] | -123.5
2002-12-13 11:50 | 6.2 | 1.8 | [22 empty] | 135 | [7 empty] | -123.5
2002-12-13 12:00 | 7.9 | 3.4 | [22 empty] | 135 | [7 empty] | -123.5
2002-12-13 12:10 | 10.4 | 2.9 | [22 empty] | 135 | [7 empty] | -123.5
2002-12-13 12:20 | 12.1 | 3.8 | [22 empty] | 135 | [7 empty] | -123.5
2002-12-13 12:30 | 11.6 | 3.3 | [22 empty] | 135 | [7 empty] | -123.5
2002-12-13 12:40 | 18.3 | 4 | [22 empty] | 135 | [7 empty] | -123.5
2002-12-13 12:50 | 21 | 4 | [22 empty] | 135 | [7 empty] | -123.5
2002-12-13 13:00 | 21.3 | 4.1 | [22 empty] | 135 | [7 empty] | -123.5
2002-12-13 13:10 | 18.8 | 4 | [22 empty] | 135 | [7 empty] | -123.5
2002-12-13 13:20 | 16.8 | 3.8 | [22 empty] | 135 | [7 empty] | -123.5
2002-12-13 13:30 | 18.5 | 3.8 | [22 empty] | 135 | [7 empty] | -123.5
2002-12-13 13:40 | 17.6 | 2.8 | [22 empty] | 135 | [7 empty] | -123.5
2002-12-13 13:50 | 19.7 | 3.7 | [22 empty] | 135 | [7 empty] | -123.5
2002-12-13 14:00 | 23.1 | 4.5 | [22 empty] | 135 | [7 empty] | -123.5
2002-12-13 14:10 | 22.6 | 4.4 | [22 empty] | 135 | [7 empty] | -123.5
2002-12-13 14:20 | 23.3 | 4.4 | [22 empty] | 135 | [7 empty] | -123.5
2002-12-13 14:30 | 22 | 4.9 | [22 empty] | 135 | [7 empty] | -123.5
2002-12-13 14:40 | 19.5 | 4 | [22 empty] | 135 | [7 empty] | -123.5
2002-12-13 14:50 | 19.9 | 3.6 | [22 empty] | 135 | [7 empty] | -123.5
2002-12-13 15:00 | 18.1 | 2.8 | [22 empty] | 135 | [7 empty] | -123.5
2002-12-13 15:10 | 22.3 | 4.9 | [22 empty] | 135 | [7 empty] | -123.5
2002-12-13 15:20 | 22.7 | 5.5 | [22 empty] | 135 | [7 empty] | -123.5
2002-12-13 15:30 | 21.7 | 4.4 | [22 empty] | 135 | [7 empty] | -123.5
2002-12-13 15:40 | 22.8 | 4.2 | [22 empty] | 135 | [7 empty] | -123.5
2002-12-13 15:50 | 22.6 | 4.1 | [22 empty] | 135 | [7 empty] | -123.5
2002-12-13 16:00 | 24.2 | 4 | [22 empty] | 135 | [7 empty] | -123.5
2002-12-13 16:10 | 23.2 | 4.2 | [22 empty] | 135 | [7 empty] | -123.5
2002-12-13 16:20 | 24.3 | 4.3 | [22 empty] | 135 | [7 empty] | -123.5
2002-12-13 16:30 | 26.2 | 4 | [22 empty] | 135 | [7 empty] | -123.5
2002-12-13 16:40 | 24.8 | 4.4 | [22 empty] | 135 | [7 empty] | -123.5
2002-12-13 16:50 | 23.6 | 4.2 | [22 empty] | 135 | [7 empty] | -123.5
2002-12-13 17:00 | 23.8 | 4.1 | [22 empty] | 135 | [7 empty] | -123.5
2002-12-13 17:10 | 23.9 | 3.8 | [22 empty] | 135 | [7 empty] | -123.5
2002-12-13 17:20 | 26.4 | 4.5 | [22 empty] | 135 | [7 empty] | -123.5
2002-12-13 17:30 | 26.2 | 4.3 | [22 empty] | 135 | [7 empty] | -123.5
2002-12-13 17:40 | 29.5 | 4.8 | [22 empty] | 135 | [7 empty] | -123.5
2002-12-13 17:50 | 28 | 4 | [22 empty] | 135 | [7 empty] | -123.5
2002-12-13 18:00 | 32.4 | 5.1 | [22 empty] | 135 | [7 empty] | -123.5
2002-12-13 18:10 | 33.3 | 4.7 | [22 empty] | 135 | [7 empty] | -123.5
2002-12-13 18:20 | 36 | 5.1 | [22 empty] | 135 | [7 empty] | -123.5
2002-12-13 18:30 | 38.2 | 5.7 | [22 empty] | 135 | [7 empty] | -123.5
2002-12-13 18:40 | 35.2 | 5.6 | [22 empty] | 135 | [7 empty] | -123.5
2002-12-13 18:50 | 38.2 | 6 | [22 empty] | 135 | [7 empty] | -123.5
2002-12-13 19:00 | 36 | 5.9 | [22 empty] | 135 | [7 empty] | -123.5
2002-12-13 19:10 | 35.8 | 5.4 | [22 empty] | 135 | [7 empty] | -123.5
2002-12-13 19:20 | 34.7 | 4.9 | [22 empty] | 135 | [7 empty] | -123.5
2002-12-13 19:30 | 39 | 4.5 | [22 empty] | 135 | [7 empty] | -123.5
2002-12-13 19:40 | 39 | 5.2 | [22 empty] | 135 | [7 empty] | -123.5
2002-12-13 19:50 | 36.4 | 5.6 | [22 empty] | 135 | [7 empty] | -123.5
2002-12-13 20:00 | 35.5 | 5.1 | [22 empty] | 135 | [7 empty] | -123.5
2002-12-13 20:10 | 30 | 4.5 | [22 empty] | 135 | [7 empty] | -123.5
2002-12-13 20:20 | 33.8 | 6.4 | [22 empty] | 135 | [7 empty] | -123.5
2002-12-13 20:30 | 34.3 | 5.8 | [22 empty] | 135 | [7 empty] | -123.5
2002-12-13 20:40 | 34.7 | 4.9 | [22 empty] | 135 | [7 empty] | -123.5
2002-12-13 20:50 | 36.9 | 4.7 | [22 empty] | 135 | [7 empty] | -123.5
2002-12-13 21:00 | 34.8 | 5 | [22 empty] | 135 | [7 empty] | -123.5
2002-12-13 21:10 | 34.4 | 4.8 | [22 empty] | 135 | [7 empty] | -123.5
2002-12-13 21:20 | 33.5 | 5 | [22 empty] | 135 | [7 empty] | -123.5
2002-12-13 21:30 | 33.1 | 5.1 | [22 empty] | 135 | [7 empty] | -123.5
2002-12-13 21:40 | 31.5 | 6.1 | [22 empty] | 135 | [7 empty] | -123.5
2002-12-13 21:50 | 32.5 | 5.3 | [22 empty] | 135 | [7 empty] | -123.5
2002-12-13 22:00 | 36.2 | 5.1 | [22 empty] | 135 | [7 empty] | -123.5
2002-12-13 22:10 | 32.4 | 5.2 | [22 empty] | 135 | [7 empty] | -123.5
2002-12-13 22:20 | 30.8 | 6 | [22 empty] | 135 | [7 empty] | -123.5
2002-12-13 22:30 | 31.7 | 5.5 | [22 empty] | 135 | [7 empty] | -123.5
2002-12-13 22:40 | 31.9 | 5.3 | [22 empty] | 135 | [7 empty] | -123.5
2002-12-13 22:50 | 30.4 | 5.6 | [22 empty] | 135 | [7 empty] | -123.5
2002-12-13 23:00 | 28.2 | 5.3 | [22 empty] | 135 | [7 empty] | -123.5
2002-12-13 23:10 | 26.1 | 3.9 | [22 empty] | 135 | [7 empty] | -123.5
2002-12-13 23:20 | 23.6 | 3.7 | [22 empty] | 135 | [7 empty] | -123.5
2002-12-13 23:30 | 22.8 | 4.7 | [22 empty] | 135 | [7 empty] | -123.5
2002-12-13 23:40 | 24.3 | 4.7 | [22 empty] | 135 | [7 empty] | -123.5
2002-12-13 23:50 | 23.8 | 4.7 | [22 empty] | 135 | [7 empty] | -123.5
2002-12-14 | 22 | 4.1 | [22 empty] | 135 | [7 empty] | -123.5
2002-12-14 00:10 | 22.2 | 4.1 | [22 empty] | 135 | [7 empty] | -123.5
2002-12-14 00:20 | 22.7 | 4.3 | [22 empty] | 135 | [7 empty] | -123.5
2002-12-14 00:30 | 22.1 | 4.2 | [22 empty] | 135 | [7 empty] | -123.5
2002-12-14 00:40 | 22 | 3.8 | [22 empty] | 135 | [7 empty] | -123.5
2002-12-14 00:50 | 20.1 | 4.3 | [22 empty] | 135 | [7 empty] | -123.5
2002-12-14 01:00 | 21.8 | 4 | [22 empty] | 135 | [7 empty] | -123.5
2002-12-14 01:10 | 24.9 | 3.9 | [22 empty] | 135 | [7 empty] | -123.5
2002-12-14 01:20 | 24.7 | 4.2 | [22 empty] | 135 | [7 empty] | -123.5
2002-12-14 01:30 | 23.9 | 4.5 | [22 empty] | 135 | [7 empty] | -123.5
2002-12-14 01:40 | 24.3 | 3.6 | [22 empty] | 135 | [7 empty] | -123.5
2002-12-14 01:50 | 24.3 | 4 | [22 empty] | 135 | [7 empty] | -123.5
2002-12-14 02:00 | 24.7 | 4.3 | [22 empty] | 135 | [7 empty] | -123.5
2002-12-14 02:10 | 22.1 | 3.5 | [22 empty] | 135 | [7 empty] | -123.5
2002-12-14 02:20 | 21.4 | 3.5 | [22 empty] | 135 | [7 empty] | -123.5
2002-12-14 02:30 | 20.7 | 3.7 | [22 empty] | 135 | [7 empty] | -123.5
2002-12-14 02:40 | 20 | 4.3 | [22 empty] | 135 | [7 empty] | -123.5
2002-12-14 02:50 | 19.3 | 3.8 | [22 empty] | 135 | [7 empty] | -123.5
2002-12-14 03:00 | 19.9 | 3.2 | [22 empty] | 135 | [7 empty] | -123.5
2002-12-14 03:10 | 19.1 | 2.8 | [22 empty] | 135 | [7 empty] | -123.5
2002-12-14 03:20 | 21.2 | 4.4 | [22 empty] | 135 | [7 empty] | -123.5
2002-12-14 03:30 | 17.2 | 3.4 | [22 empty] | 135 | [7 empty] | -123.5
2002-12-14 03:40 | 17.1 | 3.7 | [22 empty] | 135 | [7 empty] | -123.5
2002-12-14 03:50 | 16.9 | 3.6 | [22 empty] | 135 | [7 empty] | -123.5
2002-12-14 04:00 | 17.8 | 3.2 | [22 empty] | 135 | [7 empty] | -123.5
2002-12-14 04:10 | 18.3 | 4 | [22 empty] | 135 | [7 empty] | -123.5
2002-12-14 04:20 | 18.7 | 3.2 | [22 empty] | 135 | [7 empty] | -123.5
2002-12-14 04:30 | 19.3 | 3.6 | [22 empty] | 135 | [7 empty] | -123.5
2002-12-14 04:40 | 23.1 | 4.1 | [22 empty] | 135 | [7 empty] | -123.5
2002-12-14 04:50 | 23 | 3.2 | [22 empty] | 135 | [7 empty] | -123.5
2002-12-14 05:00 | 25.5 | 4 | [22 empty] | 135 | [7 empty] | -123.5
2002-12-14 05:10 | 26.3 | 3.8 | [22 empty] | 135 | [7 empty] | -123.5
2002-12-14 05:20 | 26.8 | 4.2 | [22 empty] | 135 | [7 empty] | -123.5
2002-12-14 05:30 | 27.8 | 5 | [22 empty] | 135 | [7 empty] | -123.5
2002-12-14 05:40 | 27.6 | 4.8 | [22 empty] | 135 | [7 empty] | -123.5
2002-12-14 05:50 | 27.3 | 5.2 | [22 empty] | 135 | [7 empty] | -123.5
2002-12-14 06:00 | 27.8 | 5.5 | [22 empty] | 135 | [7 empty] | -123.5
2002-12-14 06:10 | 25.1 | 4.9 | [22 empty] | 135 | [7 empty] | -123.5
2002-12-14 06:20 | 25.5 | 5.2 | [22 empty] | 135 | [7 empty] | -123.5
2002-12-14 06:30 | 23.7 | 5 | [22 empty] | 135 | [7 empty] | -123.5
2002-12-14 06:40 | 19.7 | 4.5 | [22 empty] | 135 | [7 empty] | -123.5
2002-12-14 06:50 | 20.7 | 4.3 | [22 empty] | 135 | [7 empty] | -123.5
2002-12-14 07:00 | 21.9 | 4.5 | [22 empty] | 135 | [7 empty] | -123.5
2002-12-14 07:10 | 21.3 | 5.1 | [22 empty] | 135 | [7 empty] | -123.5
2002-12-14 07:20 | 23.2 | 5 | [22 empty] | 135 | [7 empty] | -123.5
2002-12-14 07:30 | 27.4 | 5.3 | [22 empty] | 135 | [7 empty] | -123.5
2002-12-14 07:40 | 26.5 | 4 | [22 empty] | 135 | [7 empty] | -123.5
2002-12-14 07:50 | 26.9 | 4.3 | [22 empty] | 135 | [7 empty] | -123.5
2002-12-14 08:00 | 25 | 4.6 | [22 empty] | 135 | [7 empty] | -123.5
2002-12-14 08:10 | 23.5 | 4.9 | [22 empty] | 135 | [7 empty] | -123.5
2002-12-14 08:20 | 22.5 | 5.5 | [22 empty] | 135 | [7 empty] | -123.5
2002-12-14 08:30 | 23.1 | 5.1 | [22 empty] | 135 | [7 empty] | -123.5
2002-12-14 08:40 | 25 | 4.5 | [22 empty] | 135 | [7 empty] | -123.5
2002-12-14 08:50 | 22.1 | 3.9 | [22 empty] | 135 | [7 empty] | -123.5
2002-12-14 09:00 | 19.7 | 3.4 | [22 empty] | 135 | [7 empty] | -123.5
2002-12-14 09:10 | 16.3 | 3.2 | [22 empty] | 135 | [7 empty] | -123.5
2002-12-14 09:20 | 15.6 | 3.7 | [22 empty] | 135 | [7 empty] | -123.5
2002-12-14 09:30 | 17.8 | 4.1 | [22 empty] | 135 | [7 empty] | -123.5
2002-12-14 09:40 | 19.4 | 3.3 | [22 empty] | 135 | [7 empty] | -123.5
2002-12-14 09:50 | 18.7 | 3.8 | [22 empty] | 135 | [7 empty] | -123.5
2002-12-14 10:00 | 17 | 3.9 | [22 empty] | 135 | [7 empty] | -123.5
2002-12-14 10:10 | 20.9 | 4.2 | [22 empty] | 135 | [7 empty] | -123.5
2002-12-14 10:20 | 20.8 | 3.5 | [22 empty] | 135 | [7 empty] | -123.5
2002-12-14 10:30 | 22.5 | 3.7 | [22 empty] | 135 | [7 empty] | -123.5
2002-12-14 10:40 | 20.8 | 3 | [22 empty] | 135 | [7 empty] | -123.5
2002-12-14 10:50 | 19.9 | 3.2 | [22 empty] | 135 | [7 empty] | -123.5
2002-12-14 11:00 | 19 | 2.2 | [22 empty] | 135 | [7 empty] | -123.5
2002-12-14 11:10 | 16.5 | 2.5 | [22 empty] | 135 | [7 empty] | -123.5
2002-12-14 11:20 | 14.4 | 2 | [22 empty] | 135 | [7 empty] | -123.5
2002-12-14 11:30 | 14.6 | 2.4 | [22 empty] | 135 | [7 empty] | -123.5
2002-12-14 11:40 | 14.2 | 2.2 | [22 empty] | 135 | [7 empty] | -123.5
2002-12-14 11:50 | 13.8 | 2.7 | [22 empty] | 135 | [7 empty] | -123.5
2002-12-14 12:00 | 15.5 | 3.7 | [22 empty] | 135 | [7 empty] | -123.5
2002-12-14 12:10 | 16.4 | 3.1 | [22 empty] | 135 | [7 empty] | -123.5
2002-12-14 12:20 | 16.8 | 2.5 | [22 empty] | 135 | [7 empty] | -123.5
2002-12-14 12:30 | 16.2 | 2.8 | [22 empty] | 135 | [7 empty] | -123.5
2002-12-14 12:40 | 16.3 | 2.8 | [22 empty] | 135 | [7 empty] | -123.5
2002-12-14 12:50 | 17.6 | 2.7 | [22 empty] | 135 | [7 empty] | -123.5
2002-12-14 13:00 | 17.7 | 3.2 | [22 empty] | 135 | [7 empty] | -123.5
2002-12-14 13:10 | 19.5 | 3.3 | [22 empty] | 135 | [7 empty] | -123.5
2002-12-14 13:20 | 19.4 | 3.2 | [22 empty] | 135 | [7 empty] | -123.5
2002-12-14 13:30 | 20.3 | 3.8 | [22 empty] | 135 | [7 empty] | -123.5
2002-12-14 13:40 | 20.6 | 3.4 | [22 empty] | 135 | [7 empty] | -123.5
2002-12-14 13:50 | 18.3 | 3.2 | [22 empty] | 135 | [7 empty] | -123.5
2002-12-14 14:00 | 18.1 | 3.1 | [22 empty] | 135 | [7 empty] | -123.5
2002-12-14 14:10 | 19.5 | 3.2 | [22 empty] | 135 | [7 empty] | -123.5
2002-12-14 14:20 | 18.5 | 2.8 | [22 empty] | 135 | [7 empty] | -123.5
2002-12-14 14:30 | 17.4 | 2.8 | [22 empty] | 135 | [7 empty] | -123.5
2002-12-14 14:40 | 17.2 | 2.8 | [22 empty] | 135 | [7 empty] | -123.5
2002-12-14 14:50 | 16.4 | 2.6 | [22 empty] | 135 | [7 empty] | -123.5
2002-12-14 15:00 | 14.9 | 2.6 | [22 empty] | 135 | [7 empty] | -123.5
2002-12-14 15:10 | 12.2 | 1.8 | [22 empty] | 135 | [7 empty] | -123.5
2002-12-14 15:20 | 14.9 | 2.8 | [22 empty] | 135 | [7 empty] | -123.5
2002-12-14 15:30 | 14.7 | 2.9 | [22 empty] | 135 | [7 empty] | -123.5
2002-12-14 15:40 | 16.6 | 2.9 | [22 empty] | 135 | [7 empty] | -123.5
2002-12-14 15:50 | 14.5 | 2.7 | [22 empty] | 135 | [7 empty] | -123.5
2002-12-14 16:00 | 15 | 2.2 | [22 empty] | 135 | [7 empty] | -123.5
2002-12-14 16:10 | 14.9 | 2.2 | [22 empty] | 135 | [7 empty] | -123.5
2002-12-14 16:20 | 14.8 | 2.3 | [22 empty] | 135 | [7 empty] | -123.5
2002-12-14 16:30 | 15.8 | 2.5 | [22 empty] | 135 | [7 empty] | -123.5
2002-12-14 16:40 | 16.9 | 2.6 | [22 empty] | 135 | [7 empty] | -123.5
2002-12-14 16:50 | 16.4 | 2.1 | [22 empty] | 135 | [7 empty] | -123.5
2002-12-14 17:00 | 13.8 | 2 | [22 empty] | 135 | [7 empty] | -123.5
2002-12-14 17:10 | 11.8 | 1.7 | [22 empty] | 135 | [7 empty] | -123.5
2002-12-14 17:20 | 14.2 | 2.8 | [22 empty] | 135 | [7 empty] | -123.5
2002-12-14 17:30 | 15 | 2.5 | [22 empty] | 135 | [7 empty] | -123.5
2002-12-14 17:40 | 13.9 | 2.2 | [22 empty] | 135 | [7 empty] | -123.5
2002-12-14 17:50 | 14.1 | 2.1 | [22 empty] | 135 | [7 empty] | -123.5
2002-12-14 18:00 | 13.9 | 1.9 | [22 empty] | 135 | [7 empty] | -123.5
2002-12-14 18:10 | 14.2 | 2 | [22 empty] | 135 | [7 empty] | -123.5
2002-12-14 18:20 | 12.9 | 2.1 | [22 empty] | 135 | [7 empty] | -123.5
2002-12-14 18:30 | 13 | 2.1 | [22 empty] | 135 | [7 empty] | -123.5
2002-12-14 18:40 | 14.5 | 1.9 | [22 empty] | 135 | [7 empty] | -123.5
2002-12-14 18:50 | 15.2 | 2.1 | [22 empty] | 135 | [7 empty] | -123.5
2002-12-14 19:00 | 14.8 | 2.2 | [22 empty] | 135 | [7 empty] | -123.5
2002-12-14 19:10 | 13.5 | 1.9 | [22 empty] | 135 | [7 empty] | -123.5
2002-12-14 19:20 | 13.6 | 2.2 | [22 empty] | 135 | [7 empty] | -123.5
2002-12-14 19:30 | 13.7 | 2 | [22 empty] | 135 | [7 empty] | -123.5
2002-12-14 19:40 | 12.4 | 2 | [22 empty] | 135 | [7 empty] | -123.5
2002-12-14 19:50 | 13.4 | 2.3 | [22 empty] | 135 | [7 empty] | -123.5
2002-12-14 20:00 | 13.5 | 1.9 | [22 empty] | 135 | [7 empty] | -123.5
2002-12-14 20:10 | 14.5 | 2.2 | [22 empty] | 135 | [7 empty] | -123.5
2002-12-14 20:20 | 14.6 | 2.1 | [22 empty] | 135 | [7 empty] | -123.5
2002-12-14 20:30 | 13.9 | 1.6 | [22 empty] | 135 | [7 empty] | -123.5
2002-12-14 20:40 | 13.6 | 1.7 | [22 empty] | 135 | [7 empty] | -123.5
2002-12-14 20:50 | 14.3 | 1.6 | [22 empty] | 135 | [7 empty] | -123.5
2002-12-14 21:00 | 13.9 | 2.1 | [22 empty] | 135 | [7 empty] | -123.5
2002-12-14 21:10 | 13.7 | 2.1 | [22 empty] | 135 | [7 empty] | -123.5
2002-12-14 21:20 | 13.7 | 1.9 | [22 empty] | 135 | [7 empty] | -123.5
2002-12-14 21:30 | 13.7 | 2.1 | [22 empty] | 135 | [7 empty] | -123.5
2002-12-14 21:40 | 15.4 | 1.9 | [22 empty] | 135 | [7 empty] | -123.5
2002-12-14 21:50 | 14.7 | 1.6 | [22 empty] | 135 | [7 empty] | -123.5
2002-12-14 22:00 | 15.4 | 1.5 | [22 empty] | 135 | [7 empty] | -123.5
2002-12-14 22:10 | 15 | 1.8 | [22 empty] | 135 | [7 empty] | -123.5
2002-12-14 22:20 | 15.4 | 1.5 | [22 empty] | 135 | [7 empty] | -123.5
2002-12-14 22:30 | 15.3 | 1.9 | [22 empty] | 135 | [7 empty] | -123.5
2002-12-14 22:40 | 14.9 | 1.7 | [22 empty] | 135 | [7 empty] | -123.5
2002-12-14 22:50 | 15.1 | 1.6 | [22 empty] | 135 | [7 empty] | -123.5
2002-12-14 23:00 | 14.7 | 1.5 | [22 empty] | 135 | [7 empty] | -123.5
2002-12-14 23:10 | 14.4 | 1.3 | [22 empty] | 135 | [7 empty] | -123.5
2002-12-14 23:20 | 13.1 | 1.4 | [22 empty] | 135 | [7 empty] | -123.5
2002-12-14 23:30 | 12.3 | 1.3 | [22 empty] | 135 | [7 empty] | -123.5
2002-12-14 23:40 | 12.5 | 1.3 | [22 empty] | 135 | [7 empty] | -123.5
2002-12-14 23:50 | 11.8 | 1.2 | [22 empty] | 135 | [7 empty] | -123.5
2002-12-15 | 12.4 | 1.2 | [22 empty] | 135 | [7 empty] | -123.5
2002-12-15 00:10 | 11.5 | 1.4 | [22 empty] | 135 | [7 empty] | -123.5
2002-12-15 00:20 | 11.4 | 1.7 | [22 empty] | 135 | [7 empty] | -123.5
2002-12-15 00:30 | 11.8 | 1.7 | [22 empty] | 135 | [7 empty] | -123.5
2002-12-15 00:40 | 12.3 | 1.8 | [22 empty] | 135 | [7 empty] | -123.5
2002-12-15 00:50 | 10.7 | 1.9 | [22 empty] | 135 | [7 empty] | -123.5
2002-12-15 01:00 | 11.8 | 1.8 | [22 empty] | 135 | [7 empty] | -123.5
2002-12-15 01:10 | 12.2 | 1.5 | [22 empty] | 135 | [7 empty] | -123.5
2002-12-15 01:20 | 10.3 | 1.7 | [22 empty] | 135 | [7 empty] | -123.5
2002-12-15 01:30 | 10.2 | 1.8 | [22 empty] | 135 | [7 empty] | -123.5
2002-12-15 01:40 | 10.7 | 1.6 | [22 empty] | 135 | [7 empty] | -123.5
2002-12-15 01:50 | 11.2 | 1.7 | [22 empty] | 135 | [7 empty] | -123.5
2002-12-15 02:00 | 11.8 | 1.3 | [22 empty] | 135 | [7 empty] | -123.5
2002-12-15 02:10 | 12.1 | 1.6 | [22 empty] | 135 | [7 empty] | -123.5
2002-12-15 02:20 | 12 | 1.8 | [22 empty] | 135 | [7 empty] | -123.5
2002-12-15 02:30 | 12.2 | 1.8 | [22 empty] | 135 | [7 empty] | -123.5
2002-12-15 02:40 | 11.6 | 2.1 | [22 empty] | 135 | [7 empty] | -123.5
2002-12-15 02:50 | 12.3 | 1.9 | [22 empty] | 135 | [7 empty] | -123.5
2002-12-15 03:00 | 11.2 | 2 | [22 empty] | 135 | [7 empty] | -123.5
2002-12-15 03:10 | 14.8 | 2.1 | [22 empty] | 135 | [7 empty] | -123.5
2002-12-15 03:20 | 12.9 | 2.1 | [22 empty] | 135 | [7 empty] | -123.5
2002-12-15 03:30 | 13.1 | 2.5 | [22 empty] | 135 | [7 empty] | -123.5
2002-12-15 03:40 | 15.1 | 2.2 | [22 empty] | 135 | [7 empty] | -123.5
2002-12-15 03:50 | 12.9 | 1.8 | [22 empty] | 135 | [7 empty] | -123.5
2002-12-15 04:00 | 16.1 | 2.4 | [22 empty] | 135 | [7 empty] | -123.5
2002-12-15 04:10 | 16.1 | 2.1 | [22 empty] | 135 | [7 empty] | -123.5
2002-12-15 04:20 | 14.4 | 2.4 | [22 empty] | 135 | [7 empty] | -123.5
2002-12-15 04:30 | 15.8 | 2.6 | [22 empty] | 135 | [7 empty] | -123.5
2002-12-15 04:40 | 15.2 | 2.3 | [22 empty] | 135 | [7 empty] | -123.5
2002-12-15 04:50 | 16.7 | 2.7 | [22 empty] | 135 | [7 empty] | -123.5
2002-12-15 05:00 | 16 | 2.1 | [22 empty] | 135 | [7 empty] | -123.5
2002-12-15 05:10 | 15.7 | 2 | [22 empty] | 135 | [7 empty] | -123.5
2002-12-15 05:20 | 16.3 | 2.3 | [22 empty] | 135 | [7 empty] | -123.5
2002-12-15 05:30 | 16.4 | 2.5 | [22 empty] | 135 | [7 empty] | -123.5
2002-12-15 05:40 | 15.7 | 3.1 | [22 empty] | 135 | [7 empty] | -123.5
2002-12-15 05:50 | 15.2 | 2.1 | [22 empty] | 135 | [7 empty] | -123.5
2002-12-15 06:00 | 15.8 | 2.4 | [22 empty] | 135 | [7 empty] | -123.5
2002-12-15 06:10 | 15.1 | 2.5 | [22 empty] | 135 | [7 empty] | -123.5
2002-12-15 06:20 | 15.9 | 2.5 | [22 empty] | 135 | [7 empty] | -123.5
2002-12-15 06:30 | 16.1 | 2 | [22 empty] | 135 | [7 empty] | -123.5
2002-12-15 06:40 | 15.2 | 2.7 | [22 empty] | 22 | [7 empty] | -123.5
2002-12-15 06:50 | 15.9 | 2.5 | [22 empty] | 315 | [7 empty] | -123.5
2002-12-15 07:00 | 16.6 | 2.9 | [22 empty] | 315 | [7 empty] | -123.5
2002-12-15 07:10 | 16.6 | 2.4 | [22 empty] | 315 | [7 empty] | -123.5
2002-12-15 07:20 | 16.2 | 2.9 | [22 empty] | 315 | [7 empty] | -123.5
2002-12-15 07:30 | 19.7 | 3.6 | [22 empty] | 315 | [7 empty] | -123.5
2002-12-15 07:40 | 19.5 | 2.9 | [22 empty] | 315 | [7 empty] | -123.5
2002-12-15 07:50 | 20.4 | 3.3 | [22 empty] | 315 | [7 empty] | -123.5
2002-12-15 08:00 | 21.2 | 3.9 | [22 empty] | 315 | [7 empty] | -123.5
2002-12-15 08:10 | 19.5 | 3.5 | [22 empty] | 315 | [7 empty] | -123.5
2002-12-15 08:20 | 19.5 | 3.6 | [22 empty] | 315 | [7 empty] | -123.5
2002-12-15 08:30 | 21.2 | 4.1 | [22 empty] | 315 | [7 empty] | -123.5
2002-12-15 08:40 | 19.5 | 3.4 | [22 empty] | 315 | [7 empty] | -123.5
2002-12-15 08:50 | 20.7 | 3.6 | [22 empty] | 315 | [7 empty] | -123.5
2002-12-15 09:00 | 18.7 | 3.3 | [22 empty] | 315 | [7 empty] | -123.5
2002-12-15 09:10 | 19.8 | 3.6 | [22 empty] | 315 | [7 empty] | -123.5
2002-12-15 09:20 | 23.1 | 3.8 | [22 empty] | 315 | [7 empty] | -123.5
2002-12-15 09:30 | 22.7 | 3.8 | [22 empty] | 315 | [7 empty] | -123.5
2002-12-15 09:40 | 23.3 | 3.8 | [22 empty] | 315 | [7 empty] | -123.5
2002-12-15 09:50 | 22.9 | 4 | [22 empty] | 315 | [7 empty] | -123.5
2002-12-15 10:00 | 23.9 | 3.3 | [22 empty] | 315 | [7 empty] | -123.5
2002-12-15 10:10 | 24.5 | 3.8 | [22 empty] | 315 | [7 empty] | -123.5
2002-12-15 10:20 | 24 | 3.7 | [22 empty] | 315 | [7 empty] | -123.5
2002-12-15 10:30 | 23.2 | 3.6 | [22 empty] | 315 | [7 empty] | -123.5
2002-12-15 10:40 | 24.1 | 3.7 | [22 empty] | 315 | [7 empty] | -123.5
2002-12-15 10:50 | 24.5 | 3.9 | [22 empty] | 315 | [7 empty] | -123.5
2002-12-15 11:00 | 24.1 | 3.9 | [22 empty] | 315 | [7 empty] | -123.5
2002-12-15 11:10 | 25.1 | 4.2 | [22 empty] | 315 | [7 empty] | -123.5
2002-12-15 11:20 | 22.8 | 3.7 | [22 empty] | 315 | [7 empty] | -123.5
2002-12-15 11:30 | 23.6 | 3.6 | [22 empty] | 315 | [7 empty] | -123.5
2002-12-15 11:40 | 22.4 | 3.3 | [22 empty] | 315 | [7 empty] | -123.5
2002-12-15 11:50 | 22.1 | 3.3 | [22 empty] | 315 | [7 empty] | -123.5
2002-12-15 12:00 | 22.8 | 3.8 | [22 empty] | 292 | [7 empty] | -123.5
2002-12-15 12:10 | 22.8 | 3.4 | [22 empty] | 292 | [7 empty] | -123.5
2002-12-15 12:20 | 23.3 | 3.4 | [22 empty] | 315 | [7 empty] | -123.5
2002-12-15 12:30 | 23.1 | 2.9 | [22 empty] | 292 | [7 empty] | -123.5
2002-12-15 12:40 | 22.7 | 2.8 | [22 empty] | 292 | [7 empty] | -123.5
2002-12-15 12:50 | 23.2 | 3.7 | [22 empty] | 292 | [7 empty] | -123.5
2002-12-15 13:00 | 21.6 | 2.8 | [22 empty] | 292 | [7 empty] | -123.5
2002-12-15 13:10 | 22.5 | 4 | [22 empty] | 292 | [7 empty] | -123.5
2002-12-15 13:20 | 23.4 | 3.3 | [22 empty] | 292 | [7 empty] | -123.5
2002-12-15 13:30 | 22.4 | 3.8 | [22 empty] | 292 | [7 empty] | -123.5
2002-12-15 13:40 | 23.4 | 3.9 | [22 empty] | 292 | [7 empty] | -123.5
2002-12-15 13:50 | 21.3 | 3.3 | [22 empty] | 292 | [7 empty] | -123.5
2002-12-15 14:00 | 23.4 | 3.4 | [22 empty] | 292 | [7 empty] | -123.5
2002-12-15 14:10 | 23.4 | 3.5 | [22 empty] | 292 | [7 empty] | -123.5
2002-12-15 14:20 | 23.1 | 3.9 | [22 empty] | 292 | [7 empty] | -123.5
2002-12-15 14:30 | 20.6 | 3 | [22 empty] | 315 | [7 empty] | -123.5
2002-12-15 14:40 | 22.3 | 3.6 | [22 empty] | 292 | [7 empty] | -123.5
2002-12-15 14:50 | 21.6 | 3.8 | [22 empty] | 292 | [7 empty] | -123.5
2002-12-15 15:00 | 23 | 3.7 | [22 empty] | 292 | [7 empty] | -123.5
2002-12-15 15:10 | 22.5 | 3.5 | [22 empty] | 292 | [7 empty] | -123.5
2002-12-15 15:20 | 21.4 | 4.1 | [22 empty] | 292 | [7 empty] | -123.5
2002-12-15 15:30 | 22.8 | 3.9 | [22 empty] | 292 | [7 empty] | -123.5
2002-12-15 15:40 | 23.8 | 4.1 | [22 empty] | 292 | [7 empty] | -123.5
2002-12-15 15:50 | 23.8 | 4.1 | [22 empty] | 292 | [7 empty] | -123.5
2002-12-15 16:00 | 22.8 | 4.1 | [22 empty] | 292 | [7 empty] | -123.5
2002-12-15 16:10 | 24.7 | 4.2 | [22 empty] | 292 | [7 empty] | -123.5
2002-12-15 16:20 | 24.8 | 4.5 | [22 empty] | 292 | [7 empty] | -123.5
2002-12-15 16:30 | 24.8 | 4.1 | [22 empty] | 292 | [7 empty] | -123.5
2002-12-15 16:40 | 27.1 | 5.1 | [22 empty] | 292 | [7 empty] | -123.5
2002-12-15 16:50 | 25.8 | 4.6 | [22 empty] | 292 | [7 empty] | -123.5
2002-12-15 17:00 | 25.7 | 4.1 | [22 empty] | 292 | [7 empty] | -123.5
2002-12-15 17:10 | 25.2 | 4.2 | [22 empty] | 292 | [7 empty] | -123.5
2002-12-15 17:20 | 25.3 | 4.1 | [22 empty] | 292 | [7 empty] | -123.5
2002-12-15 17:30 | 24.4 | 3.5 | [22 empty] | 292 | [7 empty] | -123.5
2002-12-15 17:40 | 26.1 | 3.7 | [22 empty] | 292 | [7 empty] | -123.5
2002-12-15 17:50 | 24.9 | 4 | [22 empty] | 292 | [7 empty] | -123.5
2002-12-15 18:00 | 26 | 4.4 | [22 empty] | 292 | [7 empty] | -123.5
2002-12-15 18:10 | 26.2 | 3.7 | [22 empty] | 292 | [7 empty] | -123.5
2002-12-15 18:20 | 26.2 | 4.3 | [22 empty] | 292 | [7 empty] | -123.5
2002-12-15 18:30 | 26.3 | 4.1 | [22 empty] | 292 | [7 empty] | -123.5
2002-12-15 18:40 | 24.6 | 4.1 | [22 empty] | 292 | [7 empty] | -123.5
2002-12-15 18:50 | 25.6 | 4.4 | [22 empty] | 315 | [7 empty] | -123.5
2002-12-15 19:00 | 24.9 | 3.8 | [22 empty] | 292 | [7 empty] | -123.5
2002-12-15 19:10 | 27.8 | 4.6 | [22 empty] | 292 | [7 empty] | -123.5
2002-12-15 19:20 | 29.3 | 5.3 | [22 empty] | 315 | [7 empty] | -123.5
2002-12-15 19:30 | 32.3 | 4.7 | [22 empty] | 292 | [7 empty] | -123.5
2002-12-15 19:40 | 31.5 | 5.6 | [22 empty] | 315 | [7 empty] | -123.5
2002-12-15 19:50 | 32 | 5.5 | [22 empty] | 292 | [7 empty] | -123.5
2002-12-15 20:00 | 33.7 | 5.5 | [22 empty] | 292 | [7 empty] | -123.5
2002-12-15 20:10 | 33.4 | 4.8 | [22 empty] | 292 | [7 empty] | -123.5
2002-12-15 20:20 | 35.1 | 4.9 | [22 empty] | 292 | [7 empty] | -123.5
2002-12-15 20:30 | 31.2 | 4.9 | [22 empty] | 292 | [7 empty] | -123.5
2002-12-15 20:40 | 33.3 | 5.8 | [22 empty] | 292 | [7 empty] | -123.5
2002-12-15 20:50 | 31.2 | 5 | [22 empty] | 292 | [7 empty] | -123.5
2002-12-15 21:00 | 31.3 | 5.9 | [22 empty] | 292 | [7 empty] | -123.5
2002-12-15 21:10 | 32.4 | 4.6 | [22 empty] | 292 | [7 empty] | -123.5
2002-12-15 21:20 | 31.3 | 5.9 | [22 empty] | 315 | [7 empty] | -123.5
2002-12-15 21:30 | 33 | 4.8 | [22 empty] | 292 | [7 empty] | -123.5
2002-12-15 21:40 | 34.1 | 4.5 | [22 empty] | 292 | [7 empty] | -123.5
2002-12-15 21:50 | 33 | 5.9 | [22 empty] | 292 | [7 empty] | -123.5
2002-12-15 22:00 | 32.6 | 5.3 | [22 empty] | 292 | [7 empty] | -123.5
2002-12-15 22:10 | 30.3 | 4.3 | [22 empty] | 292 | [7 empty] | -123.5
2002-12-15 22:20 | 30.4 | 4.7 | [22 empty] | 315 | [7 empty] | -123.5
2002-12-15 22:30 | 32.3 | 5.5 | [22 empty] | 292 | [7 empty] | -123.5
2002-12-15 22:40 | 30.1 | 4.9 | [22 empty] | 315 | [7 empty] | -123.5
2002-12-15 22:50 | 32.2 | 5.6 | [22 empty] | 315 | [7 empty] | -123.5
2002-12-15 23:00 | 29 | 5.3 | [22 empty] | 315 | [7 empty] | -123.5
2002-12-15 23:10 | 29.4 | 5.1 | [22 empty] | 315 | [7 empty] | -123.5
2002-12-15 23:20 | 28.6 | 4.9 | [22 empty] | 315 | [7 empty] | -123.5
2002-12-15 23:30 | 26 | 4.9 | [22 empty] | 315 | [7 empty] | -123.5
2002-12-15 23:40 | 27.2 | 4.7 | [22 empty] | 315 | [7 empty] | -123.5
2002-12-15 23:50 | 25.7 | 4.5 | [22 empty] | 315 | [7 empty] | -123.5
2002-12-16 | 25.1 | 5 | [22 empty] | 315 | [7 empty] | -123.5
2002-12-16 00:10 | 24.3 | 4.5 | [22 empty] | 315 | [7 empty] | -123.5
2002-12-16 00:20 | 26.4 | 4.3 | [22 empty] | 315 | [7 empty] | -123.5
2002-12-16 00:30 | 28 | 4.8 | [22 empty] | 315 | [7 empty] | -123.5
2002-12-16 00:40 | 25.2 | 5.2 | [22 empty] | 315 | [7 empty] | -123.5
2002-12-16 00:50 | 25.7 | 5.2 | [22 empty] | 315 | [7 empty] | -123.5
2002-12-16 01:00 | 28.3 | 4.2 | [22 empty] | 315 | [7 empty] | -123.5
2002-12-16 01:10 | 25.3 | 4.8 | [22 empty] | 315 | [7 empty] | -123.5
2002-12-16 01:20 | 24.3 | 4.9 | [22 empty] | 315 | [7 empty] | -123.5
2002-12-16 01:30 | 25.6 | 4.1 | [22 empty] | 292 | [7 empty] | -123.5
2002-12-16 01:40 | 23.8 | 4.2 | [22 empty] | 292 | [7 empty] | -123.5
2002-12-16 01:50 | 23.5 | 3.7 | [22 empty] | 315 | [7 empty] | -123.5
2002-12-16 02:00 | 22 | 4.4 | [22 empty] | 315 | [7 empty] | -123.5
2002-12-16 02:10 | 22.3 | 3.6 | [22 empty] | 292 | [7 empty] | -123.5
2002-12-16 02:20 | 23.9 | 3.8 | [22 empty] | 292 | [7 empty] | -123.5
2002-12-16 02:30 | 22 | 4 | [22 empty] | 292 | [7 empty] | -123.5
2002-12-16 02:40 | 23.1 | 3.5 | [22 empty] | 292 | [7 empty] | -123.5
2002-12-16 02:50 | 18.3 | 3.1 | [22 empty] | 292 | [7 empty] | -123.5
2002-12-16 03:00 | 19.7 | 3.7 | [22 empty] | 292 | [7 empty] | -123.5
2002-12-16 03:10 | 20.9 | 3.6 | [22 empty] | 292 | [7 empty] | -123.5
2002-12-16 03:20 | 20.1 | 2.9 | [22 empty] | 292 | [7 empty] | -123.5
2002-12-16 03:30 | 19.1 | 3.1 | [22 empty] | 315 | [7 empty] | -123.5
2002-12-16 03:40 | 17.9 | 3 | [22 empty] | 315 | [7 empty] | -123.5
2002-12-16 03:50 | 17.6 | 3 | [22 empty] | 292 | [7 empty] | -123.5
2002-12-16 04:00 | 17.9 | 3 | [22 empty] | 292 | [7 empty] | -123.5
2002-12-16 04:10 | 17.5 | 2.4 | [22 empty] | 292 | [7 empty] | -123.5
2002-12-16 04:20 | 17.7 | 2.9 | [22 empty] | 292 | [7 empty] | -123.5
2002-12-16 04:30 | 16.2 | 2.1 | [22 empty] | 315 | [7 empty] | -123.5
2002-12-16 04:40 | 15.8 | 2.7 | [22 empty] | 315 | [7 empty] | -123.5
2002-12-16 04:50 | 16.2 | 2.2 | [22 empty] | 292 | [7 empty] | -123.5
2002-12-16 05:00 | 17 | 2.6 | [22 empty] | 315 | [7 empty] | -123.5
2002-12-16 05:10 | 18.9 | 3.3 | [22 empty] | 315 | [7 empty] | -123.5
2002-12-16 05:20 | 16.4 | 2.2 | [22 empty] | 292 | [7 empty] | -123.5
2002-12-16 05:30 | 16 | 2.7 | [22 empty] | 292 | [7 empty] | -123.5
2002-12-16 05:40 | 16.7 | 2.7 | [22 empty] | 292 | [7 empty] | -123.5
2002-12-16 05:50 | 16.3 | 2.9 | [22 empty] | 315 | [7 empty] | -123.5
2002-12-16 06:00 | 16.5 | 3.3 | [22 empty] | 315 | [7 empty] | -123.5
2002-12-16 06:10 | 16.8 | 2.7 | [22 empty] | 315 | [7 empty] | -123.5
2002-12-16 06:20 | 16 | 3.5 | [22 empty] | 315 | [7 empty] | -123.5
2002-12-16 06:30 | 17.7 | 3.2 | [22 empty] | 315 | [7 empty] | -123.5
2002-12-16 06:40 | 14.8 | 3.5 | [22 empty] | 315 | [7 empty] | -123.5
2002-12-16 06:50 | 16.4 | 2.8 | [22 empty] | 315 | [7 empty] | -123.5
2002-12-16 07:00 | 16.4 | 2.6 | [22 empty] | 315 | [7 empty] | -123.5
2002-12-16 07:10 | 17.4 | 3.3 | [22 empty] | 315 | [7 empty] | -123.5
2002-12-16 07:20 | 15.6 | 3.1 | [22 empty] | 315 | [7 empty] | -123.5
2002-12-16 07:30 | 14.9 | 3.3 | [22 empty] | 315 | [7 empty] | -123.5
2002-12-16 07:40 | 13.7 | 3.2 | [22 empty] | 315 | [7 empty] | -123.5
2002-12-16 07:50 | 12.4 | 2.5 | [22 empty] | 292 | [7 empty] | -123.5
2002-12-16 08:00 | 14.1 | 2.5 | [22 empty] | 292 | [7 empty] | -123.5
2002-12-16 08:10 | 13.9 | 2.4 | [22 empty] | 292 | [7 empty] | -123.5
2002-12-16 08:20 | 12.5 | 1.7 | [22 empty] | 292 | [7 empty] | -123.5
2002-12-16 08:30 | 12.4 | 2.2 | [22 empty] | 292 | [7 empty] | -123.5
2002-12-16 08:40 | 12.1 | 1.8 | [22 empty] | 292 | [7 empty] | -123.5
2002-12-16 08:50 | 11.9 | 1.9 | [22 empty] | 292 | [7 empty] | -123.5
2002-12-16 09:00 | 11.3 | 2.8 | [22 empty] | 292 | [7 empty] | -123.5
2002-12-16 09:10 | 10.9 | 1.8 | [22 empty] | 292 | [7 empty] | -123.5
2002-12-16 09:20 | 10.1 | 1.7 | [22 empty] | 292 | [7 empty] | -123.5
2002-12-16 09:30 | 9.9 | 1.8 | [22 empty] | 315 | [7 empty] | -123.5
2002-12-16 09:40 | 9.8 | 1.2 | [22 empty] | 292 | [7 empty] | -123.5
2002-12-16 09:50 | 10.4 | 1 | [22 empty] | 292 | [7 empty] | -123.5
2002-12-16 10:00 | 10.2 | 1.2 | [22 empty] | 292 | [7 empty] | -123.5
2002-12-16 10:10 | 9.9 | 1.6 | [22 empty] | 292 | [7 empty] | -123.5
2002-12-16 10:20 | 9.6 | 1.2 | [22 empty] | 292 | [7 empty] | -123.5
2002-12-16 10:30 | 9.5 | 1.4 | [22 empty] | 292 | [7 empty] | -123.5
2002-12-16 10:40 | 8.4 | 1.5 | [22 empty] | 292 | [7 empty] | -123.5
2002-12-16 10:50 | 9.1 | 1.6 | [22 empty] | 292 | [7 empty] | -123.5
2002-12-16 11:00 | 9 | 1.1 | [22 empty] | 292 | [7 empty] | -123.5
2002-12-16 11:10 | 8.7 | 1.1 | [22 empty] | 292 | [7 empty] | -123.5
2002-12-16 11:20 | 8.1 | 1 | [22 empty] | 292 | [7 empty] | -123.5
2002-12-16 11:30 | 8.1 | 1.2 | [22 empty] | 292 | [7 empty] | -123.5
2002-12-16 11:40 | 7.8 | 1 | [22 empty] | 292 | [7 empty] | -123.5
2002-12-16 11:50 | 8.2 | 1.1 | [22 empty] | 292 | [7 empty] | -123.5
2002-12-16 12:00 | 7.8 | 1 | [22 empty] | 292 | [7 empty] | -123.5
2002-12-16 12:10 | 10.1 | 1.2 | [22 empty] | 292 | [7 empty] | -123.5
2002-12-16 12:20 | 12.1 | 1.9 | [22 empty] | 292 | [7 empty] | -123.5
2002-12-16 12:30 | 10 | 1.3 | [22 empty] | 292 | [7 empty] | -123.5
2002-12-16 12:40 | 10.2 | 1.8 | [22 empty] | 292 | [7 empty] | -123.5
2002-12-16 12:50 | 10.5 | 1.9 | [22 empty] | 292 | [7 empty] | -123.5
2002-12-16 13:00 | 9.4 | 1.6 | [22 empty] | 292 | [7 empty] | -123.5
2002-12-16 13:10 | 8.7 | 1.6 | [22 empty] | 315 | [7 empty] | -123.5
2002-12-16 13:20 | 8.5 | 1.1 | [22 empty] | 315 | [7 empty] | -123.5
2002-12-16 13:30 | 9.8 | 1.8 | [22 empty] | 292 | [7 empty] | -123.5
2002-12-16 13:40 | 8.8 | 1.7 | [22 empty] | 292 | [7 empty] | -123.5
2002-12-16 13:50 | 9.2 | 2 | [22 empty] | 315 | [7 empty] | -123.5
2002-12-16 14:00 | 8.5 | 1.5 | [22 empty] | 292 | [7 empty] | -123.5
2002-12-16 14:10 | 8.3 | 1.3 | [22 empty] | 292 | [7 empty] | -123.5
2002-12-16 14:20 | 8.5 | 1.3 | [22 empty] | 292 | [7 empty] | -123.5
2002-12-16 14:30 | 6.7 | 1.2 | [22 empty] | 292 | [7 empty] | -123.5
2002-12-16 14:40 | 6.2 | 1.4 | [22 empty] | 292 | [7 empty] | -123.5
2002-12-16 14:50 | 5.8 | 1.2 | [22 empty] | 292 | [7 empty] | -123.5
2002-12-16 15:00 | 3.2 | 1.7 | [22 empty] | 292 | [7 empty] | -123.5
2002-12-16 15:10 | 1.8 | 1 | [22 empty] | 292 | [7 empty] | -123.5
2002-12-16 15:20 | 1.1 | 0.6 | [22 empty] | 292 | [7 empty] | -123.5
2002-12-16 15:30 | 1 | 0.6 | [22 empty] | 292 | [7 empty] | -123.5
2002-12-16 15:40 | 2.5 | 1.6 | [22 empty] | 292 | [7 empty] | -123.5
2002-12-16 15:50 | 6.7 | 2.7 | [22 empty] | 270 | [7 empty] | -123.5
2002-12-16 16:00 | 2.5 | 1.8 | [22 empty] | 292 | [7 empty] | -123.5
2002-12-16 16:10 | 1.3 | 0.7 | [22 empty] | 0 | [7 empty] | -123.5
2002-12-16 16:20 | 0.8 | 0.1 | [22 empty] | 315 | [7 empty] | -123.5
2002-12-16 16:30 | 0.8 | 0.2 | [22 empty] | 292 | [7 empty] | -123.5
2002-12-16 16:40 | 0.8 | 0 | [22 empty] | 315 | [7 empty] | -123.5
2002-12-16 16:50 | 0.8 | 0 | [22 empty] | 315 | [7 empty] | -123.5
2002-12-16 17:00 | 1.3 | 1 | [22 empty] | 315 | [7 empty] | -123.5
2002-12-16 17:10 | 0.8 | 0.2 | [22 empty] | 315 | [7 empty] | -123.5
2002-12-16 17:20 | 1.8 | 1.3 | [22 empty] | 315 | [7 empty] | -123.5
2002-12-16 17:30 | 2.9 | 1 | [22 empty] | 315 | [7 empty] | -123.5
2002-12-16 17:40 | 3.7 | 1.1 | [22 empty] | 292 | [7 empty] | -123.5
2002-12-16 17:50 | 3.3 | 1.2 | [22 empty] | 292 | [7 empty] | -123.5
2002-12-16 18:00 | 1.5 | 1.1 | [22 empty] | 270 | [7 empty] | -123.5
2002-12-16 18:10 | 1.4 | 0.9 | [22 empty] | 292 | [7 empty] | -123.5
2002-12-16 18:20 | 0.8 | 0 | [22 empty] | 292 | [7 empty] | -123.5
2002-12-16 18:30 | 0.8 | 0 | [22 empty] | 292 | [7 empty] | -123.5
2002-12-16 18:40 | 0.8 | 0 | [22 empty] | 338 | [7 empty] | -123.5
2002-12-16 18:50 | 0.8 | 0.1 | [22 empty] | 0 | [7 empty] | -123.5
2002-12-16 19:00 | 0.8 | 0 | [22 empty] | 315 | [7 empty] | -123.5
2002-12-16 19:10 | 0.8 | 0 | [22 empty] | 292 | [7 empty] | -123.5
2002-12-16 19:20 | 0.8 | 0 | [22 empty] | 202 | [7 empty] | -123.5
2002-12-16 19:30 | 2.1 | 1.4 | [22 empty] | 0 | [7 empty] | -123.5
2002-12-16 19:40 | 5.2 | 1.1 | [22 empty] | 0 | [7 empty] | -123.5
2002-12-16 19:50 | 4.7 | 1 | [22 empty] | 315 | [7 empty] | -123.5
2002-12-16 20:00 | 3 | 1.6 | [22 empty] | 225 | [7 empty] | -123.5
2002-12-16 20:10 | 2.7 | 1.6 | [22 empty] | 158 | [7 empty] | -123.5
2002-12-16 20:20 | 0.8 | 0 | [22 empty] | 90 | [7 empty] | -123.5
2002-12-16 20:30 | 0.8 | 0 | [22 empty] | 0 | [7 empty] | -123.5
2002-12-16 20:40 | 0.8 | 0 | [22 empty] | 0 | [7 empty] | -123.5
2002-12-16 20:50 | 0.8 | 0 | [22 empty] | 45 | [7 empty] | -123.5
2002-12-16 21:00 | 0.8 | 0 | [22 empty] | 112 | [7 empty] | -123.5
2002-12-16 21:10 | 0.8 | 0 | [22 empty] | 202 | [7 empty] | -123.5
2002-12-16 21:20 | 0.8 | 0 | [22 empty] | 135 | [7 empty] | -123.5
2002-12-16 21:30 | 0.8 | 0 | [22 empty] | 112 | [7 empty] | -123.5
2002-12-16 21:40 | 0.8 | 0 | [22 empty] | 45 | [7 empty] | -123.5
2002-12-16 21:50 | 0.8 | 0 | [22 empty] | 338 | [7 empty] | -123.5
2002-12-16 22:00 | 1.6 | 1 | [22 empty] | 225 | [7 empty] | -123.5
2002-12-16 22:10 | 4.1 | 1 | [22 empty] | 112 | [7 empty] | -123.5
2002-12-16 22:20 | 6 | 0.7 | [22 empty] | 90 | [7 empty] | -123.5
2002-12-16 22:30 | 6.9 | 0.6 | [22 empty] | 90 | [7 empty] | -123.5
2002-12-16 22:40 | 6.9 | 0.5 | [22 empty] | 90 | [7 empty] | -123.5
2002-12-16 22:50 | 5.9 | 0.8 | [22 empty] | 112 | [7 empty] | -123.5
2002-12-16 23:00 | 5.8 | 1 | [22 empty] | 90 | [7 empty] | -123.5
2002-12-16 23:10 | 6.5 | 1 | [22 empty] | 90 | [7 empty] | -123.5
2002-12-16 23:20 | 5.8 | 0.9 | [22 empty] | 90 | [7 empty] | -123.5
2002-12-16 23:30 | 5.1 | 1.2 | [22 empty] | 112 | [7 empty] | -123.5
2002-12-16 23:40 | 5.5 | 1.5 | [22 empty] | 112 | [7 empty] | -123.5
2002-12-16 23:50 | 5.3 | 1.5 | [22 empty] | 112 | [7 empty] | -123.5
2002-12-17 | 4.5 | 1.2 | [22 empty] | 112 | [7 empty] | -123.5
2002-12-17 00:10 | 4.3 | 0.8 | [22 empty] | 112 | [7 empty] | -123.5
2002-12-17 00:20 | 5.2 | 0.9 | [22 empty] | 112 | [7 empty] | -123.5
2002-12-17 00:30 | 5 | 0.9 | [22 empty] | 112 | [7 empty] | -123.5
2002-12-17 00:40 | 5.3 | 1.1 | [22 empty] | 112 | [7 empty] | -123.5
2002-12-17 00:50 | 5.5 | 1 | [22 empty] | 112 | [7 empty] | -123.5
2002-12-17 01:00 | 5.5 | 1.2 | [22 empty] | 112 | [7 empty] | -123.5
2002-12-17 01:10 | 4.3 | 1.3 | [22 empty] | 135 | [7 empty] | -123.5
2002-12-17 01:20 | 4 | 1 | [22 empty] | 112 | [7 empty] | -123.5
2002-12-17 01:30 | 3.1 | 1 | [22 empty] | 135 | [7 empty] | -123.5
2002-12-17 01:40 | 3.3 | 1 | [22 empty] | 135 | [7 empty] | -123.5
2002-12-17 01:50 | 5.3 | 0.9 | [22 empty] | 112 | [7 empty] | -123.5
2002-12-17 02:00 | 5.3 | 1 | [22 empty] | 112 | [7 empty] | -123.5
2002-12-17 02:10 | 5.1 | 1 | [22 empty] | 112 | [7 empty] | -123.5
2002-12-17 02:20 | 6.4 | 1.1 | [22 empty] | 90 | [7 empty] | -123.5
2002-12-17 02:30 | 5.8 | 1.3 | [22 empty] | 112 | [7 empty] | -123.5
2002-12-17 02:40 | 5.1 | 0.9 | [22 empty] | 112 | [7 empty] | -123.5
2002-12-17 02:50 | 5.1 | 1 | [22 empty] | 112 | [7 empty] | -123.5
2002-12-17 03:00 | 3.7 | 2 | [22 empty] | 112 | [7 empty] | -123.5
2002-12-17 03:10 | 4.6 | 1.3 | [22 empty] | 112 | [7 empty] | -123.5
2002-12-17 03:20 | 5.2 | 1.8 | [22 empty] | 90 | [7 empty] | -123.5
2002-12-17 03:30 | 5.8 | 1.2 | [22 empty] | 90 | [7 empty] | -123.5
2002-12-17 03:40 | 6.3 | 1.6 | [22 empty] | 90 | [7 empty] | -123.5
2002-12-17 03:50 | 7.8 | 1.5 | [22 empty] | 112 | [7 empty] | -123.5
2002-12-17 04:00 | 6.2 | 1.6 | [22 empty] | 112 | [7 empty] | -123.5
2002-12-17 04:10 | 4.9 | 1.7 | [22 empty] | 112 | [7 empty] | -123.5
2002-12-17 04:20 | 5.1 | 1.6 | [22 empty] | 112 | [7 empty] | -123.5
2002-12-17 04:30 | 6.3 | 1.8 | [22 empty] | 112 | [7 empty] | -123.5
2002-12-17 04:40 | 8.3 | 1.6 | [22 empty] | 112 | [7 empty] | -123.5
2002-12-17 04:50 | 6.9 | 2.2 | [22 empty] | 112 | [7 empty] | -123.5
2002-12-17 05:00 | 5.1 | 1.2 | [22 empty] | 112 | [7 empty] | -123.5
2002-12-17 05:10 | 5.3 | 1.8 | [22 empty] | 135 | [7 empty] | -123.5
2002-12-17 05:20 | 6.1 | 1.8 | [22 empty] | 112 | [7 empty] | -123.5
2002-12-17 05:30 | 7.1 | 1.6 | [22 empty] | 112 | [7 empty] | -123.5
2002-12-17 05:40 | 8.6 | 1.6 | [22 empty] | 112 | [7 empty] | -123.5
2002-12-17 05:50 | 8.5 | 1.8 | [22 empty] | 112 | [7 empty] | -123.5
2002-12-17 06:00 | 7.7 | 1.4 | [22 empty] | 112 | [7 empty] | -123.5
2002-12-17 06:10 | 9.2 | 1.4 | [22 empty] | 112 | [7 empty] | -123.5
2002-12-17 06:20 | 9.1 | 1.6 | [22 empty] | 90 | [7 empty] | -123.5
2002-12-17 06:30 | 9.6 | 1.3 | [22 empty] | 90 | [7 empty] | -123.5
2002-12-17 06:40 | 10 | 1.2 | [22 empty] | 90 | [7 empty] | -123.5
2002-12-17 06:50 | 10.1 | 1.4 | [22 empty] | 90 | [7 empty] | -123.5
2002-12-17 07:00 | 7.6 | 1.5 | [22 empty] | 90 | [7 empty] | -123.5
2002-12-17 07:10 | 8.9 | 0.9 | [22 empty] | 112 | [7 empty] | -123.5
2002-12-17 07:20 | 8.9 | 1.6 | [22 empty] | 112 | [7 empty] | -123.5
2002-12-17 07:30 | 9.8 | 0.9 | [22 empty] | 90 | [7 empty] | -123.5
2002-12-17 07:40 | 10.7 | 0.9 | [22 empty] | 90 | [7 empty] | -123.5
2002-12-17 07:50 | 9.8 | 1.3 | [22 empty] | 90 | [7 empty] | -123.5
2002-12-17 08:00 | 9.8 | 2 | [22 empty] | 112 | [7 empty] | -123.5
2002-12-17 08:10 | 9.6 | 1.3 | [22 empty] | 112 | [7 empty] | -123.5
2002-12-17 08:20 | 9.1 | 1.4 | [22 empty] | 112 | [7 empty] | -123.5
2002-12-17 08:30 | 9.8 | 1.7 | [22 empty] | 90 | [7 empty] | -123.5
2002-12-17 08:40 | 9.8 | 1.3 | [22 empty] | 112 | [7 empty] | -123.5
2002-12-17 08:50 | 10.5 | 1.1 | [22 empty] | 90 | [7 empty] | -123.5
2002-12-17 09:00 | 9.1 | 1.5 | [22 empty] | 90 | [7 empty] | -123.5
2002-12-17 09:10 | 11 | 1.9 | [22 empty] | 90 | [7 empty] | -123.5
2002-12-17 09:20 | 10.3 | 1.7 | [22 empty] | 90 | [7 empty] | -123.5
2002-12-17 09:30 | 10.4 | 1.6 | [22 empty] | 90 | [7 empty] | -123.5
2002-12-17 09:40 | 9.7 | 1.8 | [22 empty] | 90 | [7 empty] | -123.5
2002-12-17 09:50 | 11.9 | 1.8 | [22 empty] | 90 | [7 empty] | -123.5
2002-12-17 10:00 | 10.1 | 1.8 | [22 empty] | 90 | [7 empty] | -123.5
2002-12-17 10:10 | 10.3 | 1.3 | [22 empty] | 112 | [7 empty] | -123.5
2002-12-17 10:20 | 11.8 | 1.5 | [22 empty] | 90 | [7 empty] | -123.5
2002-12-17 10:30 | 11.5 | 1.8 | [22 empty] | 90 | [7 empty] | -123.5
2002-12-17 10:40 | 9.4 | 1.9 | [22 empty] | 90 | [7 empty] | -123.5
2002-12-17 10:50 | 10.6 | 1.7 | [22 empty] | 90 | [7 empty] | -123.5
2002-12-17 11:00 | 10.2 | 1.9 | [22 empty] | 90 | [7 empty] | -123.5
2002-12-17 11:10 | 10.5 | 1.8 | [22 empty] | 90 | [7 empty] | -123.5
2002-12-17 11:20 | 11.8 | 2 | [22 empty] | 90 | [7 empty] | -123.5
2002-12-17 11:30 | 10.2 | 2 | [22 empty] | 90 | [7 empty] | -123.5
2002-12-17 11:40 | 10.9 | 2 | [22 empty] | 90 | [7 empty] | -123.5
2002-12-17 11:50 | 10.5 | 1.9 | [22 empty] | 112 | [7 empty] | -123.5
2002-12-17 12:00 | 9.9 | 2.3 | [22 empty] | 112 | [7 empty] | -123.5
2002-12-17 12:10 | 9.7 | 2.3 | [22 empty] | 112 | [7 empty] | -123.5
2002-12-17 12:20 | 10.2 | 1.8 | [22 empty] | 112 | [7 empty] | -123.5
2002-12-17 12:30 | 10.1 | 1.8 | [22 empty] | 112 | [7 empty] | -123.5
2002-12-17 12:40 | 10.7 | 2 | [22 empty] | 112 | [7 empty] | -123.5
2002-12-17 12:50 | 10.4 | 2.4 | [22 empty] | 112 | [7 empty] | -123.5
2002-12-17 13:00 | 9.4 | 1.9 | [22 empty] | 112 | [7 empty] | -123.5
2002-12-17 13:10 | 10 | 1.9 | [22 empty] | 112 | [7 empty] | -123.5
2002-12-17 13:20 | 10.5 | 2.1 | [22 empty] | 112 | [7 empty] | -123.5
2002-12-17 13:30 | 10.4 | 1.9 | [22 empty] | 90 | [7 empty] | -123.5
2002-12-17 13:40 | 10.1 | 2.5 | [22 empty] | 112 | [7 empty] | -123.5
2002-12-17 13:50 | 9.9 | 2 | [22 empty] | 112 | [7 empty] | -123.5
2002-12-17 14:00 | 10.4 | 1.8 | [22 empty] | 112 | [7 empty] | -123.5
2002-12-17 14:10 | 10.2 | 2.1 | [22 empty] | 112 | [7 empty] | -123.5
2002-12-17 14:20 | 11.5 | 1.7 | [22 empty] | 112 | [7 empty] | -123.5
2002-12-17 14:30 | 10.1 | 1.9 | [22 empty] | 90 | [7 empty] | -123.5
2002-12-17 14:40 | 10.1 | 2 | [22 empty] | 90 | [7 empty] | -123.5
2002-12-17 14:50 | 10.6 | 1.9 | [22 empty] | 90 | [7 empty] | -123.5
2002-12-17 15:00 | 11.4 | 1.6 | [22 empty] | 90 | [7 empty] | -123.5
2002-12-17 15:10 | 11.2 | 1.6 | [22 empty] | 112 | [7 empty] | -123.5
2002-12-17 15:20 | 11.3 | 1.9 | [22 empty] | 112 | [7 empty] | -123.5
2002-12-17 15:30 | 11 | 2.1 | [22 empty] | 112 | [7 empty] | -123.5
2002-12-17 15:40 | 11.6 | 2.2 | [22 empty] | 112 | [7 empty] | -123.5
2002-12-17 15:50 | 10.9 | 1.8 | [22 empty] | 112 | [7 empty] | -123.5
2002-12-17 16:00 | 10.8 | 1.9 | [22 empty] | 112 | [7 empty] | -123.5
2002-12-17 16:10 | 10.1 | 1.5 | [22 empty] | 112 | [7 empty] | -123.5
2002-12-17 16:20 | 9.8 | 1.8 | [22 empty] | 112 | [7 empty] | -123.5
2002-12-17 16:30 | 10.7 | 1.9 | [22 empty] | 112 | [7 empty] | -123.5
2002-12-17 16:40 | 11.2 | 2 | [22 empty] | 112 | [7 empty] | -123.5
2002-12-17 16:50 | 12.8 | 2.1 | [22 empty] | 112 | [7 empty] | -123.5
2002-12-17 17:00 | 12.7 | 2.2 | [22 empty] | 112 | [7 empty] | -123.5
2002-12-17 17:10 | 12.1 | 2 | [22 empty] | 90 | [7 empty] | -123.5
2002-12-17 17:20 | 12.5 | 2 | [22 empty] | 112 | [7 empty] | -123.5
2002-12-17 17:30 | 11.7 | 2.2 | [22 empty] | 90 | [7 empty] | -123.5
2002-12-17 17:40 | 12.5 | 2.1 | [22 empty] | 90 | [7 empty] | -123.5
2002-12-17 17:50 | 11.3 | 2.1 | [22 empty] | 90 | [7 empty] | -123.5
2002-12-17 18:00 | 11.5 | 2.4 | [22 empty] | 112 | [7 empty] | -123.5
2002-12-17 18:10 | 10.7 | 2 | [22 empty] | 112 | [7 empty] | -123.5
2002-12-17 18:20 | 12.6 | 2.1 | [22 empty] | 112 | [7 empty] | -123.5
2002-12-17 18:30 | 10.5 | 2.4 | [22 empty] | 112 | [7 empty] | -123.5
2002-12-17 18:40 | 10.8 | 2.3 | [22 empty] | 112 | [7 empty] | -123.5
2002-12-17 18:50 | 11.4 | 1.7 | [22 empty] | 112 | [7 empty] | -123.5
2002-12-17 19:00 | 12 | 1.8 | [22 empty] | 112 | [7 empty] | -123.5
2002-12-17 19:10 | 10.4 | 1.7 | [22 empty] | 112 | [7 empty] | -123.5
2002-12-17 19:20 | 11.5 | 1.7 | [22 empty] | 90 | [7 empty] | -123.5
2002-12-17 19:30 | 13.2 | 1.8 | [22 empty] | 112 | [7 empty] | -123.5
2002-12-17 19:40 | 11.3 | 2.1 | [22 empty] | 112 | [7 empty] | -123.5
2002-12-17 19:50 | 11.2 | 2.1 | [22 empty] | 112 | [7 empty] | -123.5
2002-12-17 20:00 | 10.6 | 1.8 | [22 empty] | 112 | [7 empty] | -123.5
2002-12-17 20:10 | 12.3 | 2.6 | [22 empty] | 90 | [7 empty] | -123.5
2002-12-17 20:20 | 11.2 | 2 | [22 empty] | 90 | [7 empty] | -123.5
2002-12-17 20:30 | 12.9 | 2.4 | [22 empty] | 90 | [7 empty] | -123.5
2002-12-17 20:40 | 12.8 | 1.8 | [22 empty] | 112 | [7 empty] | -123.5
2002-12-17 20:50 | 11.1 | 1.9 | [22 empty] | 112 | [7 empty] | -123.5
2002-12-17 21:00 | 11.7 | 2.1 | [22 empty] | 112 | [7 empty] | -123.5
2002-12-17 21:10 | 12 | 2 | [22 empty] | 112 | [7 empty] | -123.5
2002-12-17 21:20 | 12.1 | 1.8 | [22 empty] | 90 | [7 empty] | -123.5
2002-12-17 21:30 | 11.3 | 2.3 | [22 empty] | 90 | [7 empty] | -123.5
2002-12-17 21:40 | 11.2 | 1.8 | [22 empty] | 112 | [7 empty] | -123.5
2002-12-17 21:50 | 10.3 | 2 | [22 empty] | 112 | [7 empty] | -123.5
2002-12-17 22:00 | 10.4 | 1.8 | [22 empty] | 112 | [7 empty] | -123.5
2002-12-17 22:10 | 10.2 | 2 | [22 empty] | 112 | [7 empty] | -123.5
2002-12-17 22:20 | 10.4 | 1.8 | [22 empty] | 112 | [7 empty] | -123.5
2002-12-17 22:30 | 9.7 | 2 | [22 empty] | 112 | [7 empty] | -123.5
2002-12-17 22:40 | 10.2 | 1.7 | [22 empty] | 112 | [7 empty] | -123.5
2002-12-17 22:50 | 11.6 | 2.4 | [22 empty] | 90 | [7 empty] | -123.5
2002-12-17 23:00 | 10.2 | 2.6 | [22 empty] | 112 | [7 empty] | -123.5
2002-12-17 23:10 | 12.9 | 2.2 | [22 empty] | 90 | [7 empty] | -123.5
2002-12-17 23:20 | 12 | 2 | [22 empty] | 90 | [7 empty] | -123.5
2002-12-17 23:30 | 9.4 | 2.4 | [22 empty] | 112 | [7 empty] | -123.5
2002-12-17 23:40 | 9.3 | 2.1 | [22 empty] | 112 | [7 empty] | -123.5
2002-12-17 23:50 | 10.1 | 2.5 | [22 empty] | 112 | [7 empty] | -123.5
2002-12-18 | 8.1 | 1.9 | [22 empty] | 112 | [7 empty] | -123.5
2002-12-18 00:10 | 8.3 | 2 | [22 empty] | 112 | [7 empty] | -123.5
2002-12-18 00:20 | 9.2 | 2 | [22 empty] | 112 | [7 empty] | -123.5
2002-12-18 00:30 | 7.7 | 3 | [22 empty] | 112 | [7 empty] | -123.5
2002-12-18 00:40 | 8.7 | 2.1 | [22 empty] | 90 | [7 empty] | -123.5
2002-12-18 00:50 | 6.2 | 2.5 | [22 empty] | 135 | [7 empty] | -123.5
2002-12-18 01:00 | 6.3 | 1.8 | [22 empty] | 135 | [7 empty] | -123.5
2002-12-18 01:10 | 7.2 | 1.7 | [22 empty] | 112 | [7 empty] | -123.5
2002-12-18 01:20 | 8.5 | 1.4 | [22 empty] | 112 | [7 empty] | -123.5
2002-12-18 01:30 | 7.9 | 2 | [22 empty] | 112 | [7 empty] | -123.5
2002-12-18 01:40 | 8.6 | 2 | [22 empty] | 135 | [7 empty] | -123.5
2002-12-18 01:50 | 9 | 2.1 | [22 empty] | 112 | [7 empty] | -123.5
2002-12-18 02:00 | 10.8 | 2.9 | [22 empty] | 112 | [7 empty] | -123.5
2002-12-18 02:10 | 11.5 | 2.8 | [22 empty] | 90 | [7 empty] | -123.5
2002-12-18 02:20 | 12.5 | 2.7 | [22 empty] | 90 | [7 empty] | -123.5
2002-12-18 02:30 | 11.3 | 3 | [22 empty] | 112 | [7 empty] | -123.5
2002-12-18 02:40 | 11.4 | 2.6 | [22 empty] | 112 | [7 empty] | -123.5
2002-12-18 02:50 | 10.5 | 3 | [22 empty] | 112 | [7 empty] | -123.5
2002-12-18 03:00 | 12.1 | 2.6 | [22 empty] | 90 | [7 empty] | -123.5
2002-12-18 03:10 | 12.7 | 2.1 | [22 empty] | 90 | [7 empty] | -123.5
2002-12-18 03:20 | 11.7 | 2.4 | [22 empty] | 90 | [7 empty] | -123.5
2002-12-18 03:30 | 12.9 | 2.6 | [22 empty] | 90 | [7 empty] | -123.5
2002-12-18 03:40 | 12.6 | 2.1 | [22 empty] | 90 | [7 empty] | -123.5
2002-12-18 03:50 | 11.7 | 2.6 | [22 empty] | 112 | [7 empty] | -123.5
2002-12-18 04:00 | 12.4 | 2.2 | [22 empty] | 90 | [7 empty] | -123.5
2002-12-18 04:10 | 13.3 | 1.9 | [22 empty] | 90 | [7 empty] | -123.5
2002-12-18 04:20 | 12.9 | 2 | [22 empty] | 90 | [7 empty] | -123.5
2002-12-18 04:30 | 12.8 | 2.5 | [22 empty] | 90 | [7 empty] | -123.5
2002-12-18 04:40 | 12.1 | 2.3 | [22 empty] | 90 | [7 empty] | -123.5
2002-12-18 04:50 | 11.6 | 2.8 | [22 empty] | 90 | [7 empty] | -123.5
2002-12-18 05:00 | 12.7 | 2.8 | [22 empty] | 90 | [7 empty] | -123.5
2002-12-18 05:10 | 11.6 | 2.1 | [22 empty] | 112 | [7 empty] | -123.5
2002-12-18 05:20 | 12.1 | 2.1 | [22 empty] | 90 | [7 empty] | -123.5
2002-12-18 05:30 | 11 | 2.5 | [22 empty] | 112 | [7 empty] | -123.5
2002-12-18 05:40 | 11.8 | 2.4 | [22 empty] | 90 | [7 empty] | -123.5
2002-12-18 05:50 | 12.8 | 2.3 | [22 empty] | 112 | [7 empty] | -123.5
2002-12-18 06:00 | 10.6 | 2.6 | [22 empty] | 112 | [7 empty] | -123.5
2002-12-18 06:10 | 12.2 | 2.5 | [22 empty] | 112 | [7 empty] | -123.5
2002-12-18 06:20 | 12.5 | 2 | [22 empty] | 112 | [7 empty] | -123.5
2002-12-18 06:30 | 10.4 | 2.6 | [22 empty] | 90 | [7 empty] | -123.5
2002-12-18 06:40 | 10.9 | 2 | [22 empty] | 90 | [7 empty] | -123.5
2002-12-18 06:50 | 11.9 | 1.8 | [22 empty] | 112 | [7 empty] | -123.5
2002-12-18 07:00 | 11.6 | 1.5 | [22 empty] | 112 | [7 empty] | -123.5
2002-12-18 07:10 | 11.8 | 1.6 | [22 empty] | 90 | [7 empty] | -123.5
2002-12-18 07:20 | 11.6 | 1.9 | [22 empty] | 90 | [7 empty] | -123.5
2002-12-18 07:30 | 11.6 | 2.2 | [22 empty] | 90 | [7 empty] | -123.5
2002-12-18 07:40 | 12.3 | 2 | [22 empty] | 112 | [7 empty] | -123.5
2002-12-18 07:50 | 11.8 | 1.9 | [22 empty] | 112 | [7 empty] | -123.5
2002-12-18 08:00 | 13.8 | 2.2 | [22 empty] | 112 | [7 empty] | -123.5
2002-12-18 08:10 | 11.7 | 2.6 | [22 empty] | 112 | [7 empty] | -123.5
2002-12-18 08:20 | 10 | 2.4 | [22 empty] | 112 | [7 empty] | -123.5
2002-12-18 08:30 | 10.6 | 2 | [22 empty] | 112 | [7 empty] | -123.5
2002-12-18 08:40 | 12.3 | 2.6 | [22 empty] | 112 | [7 empty] | -123.5
2002-12-18 08:50 | 12.7 | 1.9 | [22 empty] | 112 | [7 empty] | -123.5
2002-12-18 09:00 | 12.5 | 1.9 | [22 empty] | 90 | [7 empty] | -123.5
2002-12-18 09:10 | 12.4 | 2.3 | [22 empty] | 112 | [7 empty] | -123.5
2002-12-18 09:20 | 12.9 | 2.2 | [22 empty] | 112 | [7 empty] | -123.5
2002-12-18 09:30 | 12.7 | 2.1 | [22 empty] | 112 | [7 empty] | -123.5
2002-12-18 09:40 | 12.7 | 2 | [22 empty] | 90 | [7 empty] | -123.5
2002-12-18 09:50 | 13.6 | 2.3 | [22 empty] | 90 | [7 empty] | -123.5
2002-12-18 10:00 | 12.6 | 1.9 | [22 empty] | 90 | [7 empty] | -123.5
2002-12-18 10:10 | 11.6 | 2 | [22 empty] | 90 | [7 empty] | -123.5
2002-12-18 10:20 | 13 | 1.8 | [22 empty] | 90 | [7 empty] | -123.5
2002-12-18 10:30 | 13 | 1.6 | [22 empty] | 90 | [7 empty] | -123.5
2002-12-18 10:40 | 13.6 | 2.5 | [22 empty] | 90 | [7 empty] | -123.5
2002-12-18 10:50 | 12.7 | 2.1 | [22 empty] | 112 | [7 empty] | -123.5
2002-12-18 11:00 | 12.3 | 2 | [22 empty] | 112 | [7 empty] | -123.5
2002-12-18 11:10 | 12 | 2.4 | [22 empty] | 112 | [7 empty] | -123.5
2002-12-18 11:20 | 12.2 | 2.3 | [22 empty] | 90 | [7 empty] | -123.5
2002-12-18 11:30 | 12.5 | 2.4 | [22 empty] | 112 | [7 empty] | -123.5
2002-12-18 11:40 | 12 | 2.4 | [22 empty] | 112 | [7 empty] | -123.5
2002-12-18 11:50 | 13 | 2.3 | [22 empty] | 112 | [7 empty] | -123.5
2002-12-18 12:00 | 12.5 | 2.4 | [22 empty] | 112 | [7 empty] | -123.5
2002-12-18 12:10 | 12.5 | 2.1 | [22 empty] | 90 | [7 empty] | -123.5
2002-12-18 12:20 | 11.7 | 2.5 | [22 empty] | 90 | [7 empty] | -123.5
2002-12-18 12:30 | 13.1 | 2.6 | [22 empty] | 90 | [7 empty] | -123.5
2002-12-18 12:40 | 12.8 | 3.7 | [22 empty] | 90 | [7 empty] | -123.5
2002-12-18 12:50 | 14.4 | 13.6 | [22 empty] | 90 | [7 empty] | -123.5
2002-12-18 13:00 | 13.1 | 2.6 | [22 empty] | 90 | [7 empty] | -123.5
2002-12-18 13:10 | 14.6 | 2.8 | [22 empty] | 90 | [7 empty] | -123.5
2002-12-18 13:20 | 12.1 | 2.7 | [22 empty] | 112 | [7 empty] | -123.5
2002-12-18 13:30 | 13.3 | 2.1 | [22 empty] | 90 | [7 empty] | -123.5
2002-12-18 13:40 | 12.1 | 2.6 | [22 empty] | 112 | [7 empty] | -123.5
2002-12-18 13:50 | 11.2 | 2.4 | [22 empty] | 112 | [7 empty] | -123.5
2002-12-18 14:00 | 12.2 | 2.3 | [22 empty] | 112 | [7 empty] | -123.5
2002-12-18 14:10 | 11.2 | 2.5 | [22 empty] | 90 | [7 empty] | -123.5
2002-12-18 14:20 | 12 | 2.3 | [22 empty] | 90 | [7 empty] | -123.5
2002-12-18 14:30 | 11.7 | 1.8 | [22 empty] | 90 | [7 empty] | -123.5
2002-12-18 14:40 | 10.6 | 2.1 | [22 empty] | 90 | [7 empty] | -123.5
2002-12-18 14:50 | 11.4 | 2.5 | [22 empty] | 112 | [7 empty] | -123.5
2002-12-18 15:00 | 11.1 | 2.2 | [22 empty] | 112 | [7 empty] | -123.5
2002-12-18 15:10 | 9.7 | 2 | [22 empty] | 112 | [7 empty] | -123.5
2002-12-18 15:20 | 9.3 | 2.1 | [22 empty] | 112 | [7 empty] | -123.5
2002-12-18 15:30 | 9.8 | 2.4 | [22 empty] | 112 | [7 empty] | -123.5
2002-12-18 15:40 | 10.2 | 3.2 | [22 empty] | 135 | [7 empty] | -123.5
2002-12-18 15:50 | 9.7 | 2.8 | [22 empty] | 135 | [7 empty] | -123.5
2002-12-18 16:00 | 10 | 2.6 | [22 empty] | 135 | [7 empty] | -123.5
2002-12-18 16:10 | 13.4 | 4.1 | [22 empty] | 135 | [7 empty] | -123.5
2002-12-18 16:20 | 12.6 | 4.1 | [22 empty] | 135 | [7 empty] | -123.5
2002-12-18 16:30 | 15.3 | 3.4 | [22 empty] | 158 | [7 empty] | -123.5
2002-12-18 16:40 | 12.9 | 4 | [22 empty] | 158 | [7 empty] | -123.5
2002-12-18 16:50 | 11.8 | 3 | [22 empty] | 158 | [7 empty] | -123.5
2002-12-18 17:00 | 12.3 | 3.5 | [22 empty] | 135 | [7 empty] | -123.5
2002-12-18 17:10 | 11.3 | 2.9 | [22 empty] | 135 | [7 empty] | -123.5
2002-12-18 17:20 | 11.5 | 3.3 | [22 empty] | 135 | [7 empty] | -123.5
2002-12-18 17:30 | 11.5 | 2.6 | [22 empty] | 135 | [7 empty] | -123.5
2002-12-18 17:40 | 10.2 | 2.7 | [22 empty] | 112 | [7 empty] | -123.5
2002-12-18 17:50 | 11 | 2.5 | [22 empty] | 112 | [7 empty] | -123.5
2002-12-18 18:00 | 10.5 | 2.9 | [22 empty] | 135 | [7 empty] | -123.5
2002-12-18 18:10 | 11.3 | 3.2 | [22 empty] | 135 | [7 empty] | -123.5
2002-12-18 18:20 | 10.6 | 2.9 | [22 empty] | 112 | [7 empty] | -123.5
2002-12-18 18:30 | 10.9 | 3.4 | [22 empty] | 112 | [7 empty] | -123.5
2002-12-18 18:40 | 11.3 | 3.5 | [22 empty] | 112 | [7 empty] | -123.5
2002-12-18 18:50 | 11.8 | 3.2 | [22 empty] | 112 | [7 empty] | -123.5
2002-12-18 19:00 | 12.7 | 2.9 | [22 empty] | 112 | [7 empty] | -123.5
2002-12-18 19:10 | 12.6 | 2.6 | [22 empty] | 90 | [7 empty] | -123.5
2002-12-18 19:20 | 11.1 | 1.9 | [22 empty] | 90 | [7 empty] | -123.5
2002-12-18 19:30 | 11.2 | 2.7 | [22 empty] | 90 | [7 empty] | -123.5
2002-12-18 19:40 | 10.4 | 2.8 | [22 empty] | 90 | [7 empty] | -123.5
2002-12-18 19:50 | 9.4 | 2.4 | [22 empty] | 112 | [7 empty] | -123.5
2002-12-18 20:00 | 10 | 2.5 | [22 empty] | 90 | [7 empty] | -123.5
2002-12-18 20:10 | 10.1 | 2.5 | [22 empty] | 135 | [7 empty] | -123.5
2002-12-18 20:20 | 10.5 | 2.7 | [22 empty] | 112 | [7 empty] | -123.5
2002-12-18 20:30 | 9.1 | 3 | [22 empty] | 135 | [7 empty] | -123.5
2002-12-18 20:40 | 7.4 | 2.1 | [22 empty] | 112 | [7 empty] | -123.5
2002-12-18 20:50 | 8.3 | 2.6 | [22 empty] | 112 | [7 empty] | -123.5
2002-12-18 21:00 | 7.6 | 1.8 | [22 empty] | 112 | [7 empty] | -123.5
2002-12-18 21:10 | 8.1 | 2.1 | [22 empty] | 112 | [7 empty] | -123.5
2002-12-18 21:20 | 7.9 | 2.7 | [22 empty] | 90 | [7 empty] | -123.5
2002-12-18 21:30 | 10.7 | 1.8 | [22 empty] | 112 | [7 empty] | -123.5
2002-12-18 21:40 | 10.1 | 1.8 | [22 empty] | 112 | [7 empty] | -123.5
2002-12-18 21:50 | 10.4 | 2 | [22 empty] | 112 | [7 empty] | -123.5
2002-12-18 22:00 | 12.4 | 2 | [22 empty] | 90 | [7 empty] | -123.5
2002-12-18 22:10 | 12 | 2.4 | [22 empty] | 112 | [7 empty] | -123.5
2002-12-18 22:20 | 8.6 | 2.6 | [22 empty] | 112 | [7 empty] | -123.5
2002-12-18 22:30 | 9.9 | 3.3 | [22 empty] | 135 | [7 empty] | -123.5
2002-12-18 22:40 | 11.3 | 3.7 | [22 empty] | 158 | [7 empty] | -123.5
2002-12-18 22:50 | 9.1 | 2.5 | [22 empty] | 135 | [7 empty] | -123.5
2002-12-18 23:00 | 9.9 | 2.4 | [22 empty] | 135 | [7 empty] | -123.5
2002-12-18 23:10 | 8.1 | 2.6 | [22 empty] | 135 | [7 empty] | -123.5
2002-12-18 23:20 | 11.7 | 2.8 | [22 empty] | 135 | [7 empty] | -123.5
2002-12-18 23:30 | 12.5 | 3.5 | [22 empty] | 135 | [7 empty] | -123.5
2002-12-18 23:40 | 12.9 | 3.3 | [22 empty] | 158 | [7 empty] | -123.5
2002-12-18 23:50 | 14.2 | 3.2 | [22 empty] | 158 | [7 empty] | -123.5
2002-12-19 | 9 | 2.5 | [22 empty] | 158 | [7 empty] | -123.5
2002-12-19 00:10 | 9.4 | 2.3 | [22 empty] | 158 | [7 empty] | -123.5
2002-12-19 00:20 | 9.8 | 2.8 | [22 empty] | 158 | [7 empty] | -123.5
2002-12-19 00:30 | 9.1 | 2.6 | [22 empty] | 135 | [7 empty] | -123.5
2002-12-19 00:40 | 8.6 | 3.3 | [22 empty] | 135 | [7 empty] | -123.5
2002-12-19 00:50 | 8.6 | 3.2 | [22 empty] | 135 | [7 empty] | -123.5
2002-12-19 01:00 | 11.7 | 3.3 | [22 empty] | 158 | [7 empty] | -123.5
2002-12-19 01:10 | 10.4 | 2.7 | [22 empty] | 158 | [7 empty] | -123.5
2002-12-19 01:20 | 9 | 2.8 | [22 empty] | 158 | [7 empty] | -123.5
2002-12-19 01:30 | 9.4 | 3.2 | [22 empty] | 158 | [7 empty] | -123.5
2002-12-19 01:40 | 5.9 | 2.5 | [22 empty] | 158 | [7 empty] | -123.5
2002-12-19 01:50 | 9 | 3.6 | [22 empty] | 158 | [7 empty] | -123.5
2002-12-19 02:00 | 12.9 | 4.9 | [22 empty] | 180 | [7 empty] | -123.5
2002-12-19 02:10 | 14.7 | 5.5 | [22 empty] | 180 | [7 empty] | -123.5
2002-12-19 02:20 | 14.1 | 4.3 | [22 empty] | 180 | [7 empty] | -123.5
2002-12-19 02:30 | 11.7 | 4.3 | [22 empty] | 180 | [7 empty] | -123.5
2002-12-19 02:40 | 13 | 3.3 | [22 empty] | 180 | [7 empty] | -123.5
2002-12-19 02:50 | 8.4 | 2.8 | [22 empty] | 180 | [7 empty] | -123.5
2002-12-19 03:00 | 11.9 | 3.4 | [22 empty] | 180 | [7 empty] | -123.5
2002-12-19 03:10 | 12 | 3 | [22 empty] | 158 | [7 empty] | -123.5
2002-12-19 03:20 | 11.9 | 3.3 | [22 empty] | 158 | [7 empty] | -123.5
2002-12-19 03:30 | 14.6 | 3.6 | [22 empty] | 158 | [7 empty] | -123.5
2002-12-19 03:40 | 12.5 | 2.7 | [22 empty] | 135 | [7 empty] | -123.5
2002-12-19 03:50 | 12.2 | 3.2 | [22 empty] | 135 | [7 empty] | -123.5
2002-12-19 04:00 | 15.1 | 4 | [22 empty] | 135 | [7 empty] | -123.5
2002-12-19 04:10 | 13.9 | 3.1 | [22 empty] | 135 | [7 empty] | -123.5
2002-12-19 04:20 | 10.3 | 2.7 | [22 empty] | 135 | [7 empty] | -123.5
2002-12-19 04:30 | 13.2 | 3.3 | [22 empty] | 158 | [7 empty] | -123.5
2002-12-19 04:40 | 17.5 | 4.4 | [22 empty] | 158 | [7 empty] | -123.5
2002-12-19 04:50 | 14.5 | 4.6 | [22 empty] | 158 | [7 empty] | -123.5
2002-12-19 05:00 | 13.7 | 3.3 | [22 empty] | 158 | [7 empty] | -123.5
2002-12-19 05:10 | 11.5 | 4 | [22 empty] | 158 | [7 empty] | -123.5
2002-12-19 05:20 | 13.7 | 4.3 | [22 empty] | 158 | [7 empty] | -123.5
2002-12-19 05:30 | 11.5 | 3.6 | [22 empty] | 135 | [7 empty] | -123.5
2002-12-19 05:40 | 11.9 | 2.8 | [22 empty] | 135 | [7 empty] | -123.5
2002-12-19 05:50 | 9.4 | 3.3 | [22 empty] | 135 | [7 empty] | -123.5
2002-12-19 06:00 | 8.6 | 3.2 | [22 empty] | 135 | [7 empty] | -123.5
2002-12-19 06:10 | 8.2 | 1.8 | [22 empty] | 135 | [7 empty] | -123.5
2002-12-19 06:20 | 9.9 | 2.4 | [22 empty] | 135 | [7 empty] | -123.5
2002-12-19 06:30 | 11.2 | 3.5 | [22 empty] | 158 | [7 empty] | -123.5
2002-12-19 06:40 | 12.4 | 3.7 | [22 empty] | 158 | [7 empty] | -123.5
2002-12-19 06:50 | 8.2 | 3.1 | [22 empty] | 158 | [7 empty] | -123.5
2002-12-19 07:00 | 10.6 | 3.7 | [22 empty] | 180 | [7 empty] | -123.5
2002-12-19 07:10 | 8.9 | 3.1 | [22 empty] | 158 | [7 empty] | -123.5
2002-12-19 07:20 | 10 | 3 | [22 empty] | 158 | [7 empty] | -123.5
2002-12-19 07:30 | 12.6 | 3.8 | [22 empty] | 158 | [7 empty] | -123.5
2002-12-19 07:40 | 11.9 | 3.6 | [22 empty] | 158 | [7 empty] | -123.5
2002-12-19 07:50 | 11.2 | 2.8 | [22 empty] | 158 | [7 empty] | -123.5
2002-12-19 08:00 | 10.4 | 2.5 | [22 empty] | 158 | [7 empty] | -123.5
2002-12-19 08:10 | 14.3 | 3.8 | [22 empty] | 158 | [7 empty] | -123.5
2002-12-19 08:20 | 14.6 | 4.5 | [22 empty] | 158 | [7 empty] | -123.5
2002-12-19 08:30 | 11.8 | 4.1 | [22 empty] | 158 | [7 empty] | -123.5
2002-12-19 08:40 | 14.7 | 3.9 | [22 empty] | 158 | [7 empty] | -123.5
2002-12-19 08:50 | 13.4 | 5.1 | [22 empty] | 158 | [7 empty] | -123.5
2002-12-19 09:00 | 12.1 | 4.3 | [22 empty] | 180 | [7 empty] | -123.5
2002-12-19 09:10 | 12.3 | 3.2 | [22 empty] | 180 | [7 empty] | -123.5
2002-12-19 09:20 | 16.8 | 4.7 | [22 empty] | 180 | [7 empty] | -123.5
2002-12-19 09:30 | 16.1 | 4.8 | [22 empty] | 180 | [7 empty] | -123.5
2002-12-19 09:40 | 14.2 | 4.1 | [22 empty] | 158 | [7 empty] | -123.5
2002-12-19 09:50 | 14.1 | 3.3 | [22 empty] | 158 | [7 empty] | -123.5
2002-12-19 10:00 | 16 | 4.7 | [22 empty] | 158 | [7 empty] | -123.5
2002-12-19 10:10 | 12.3 | 4.3 | [22 empty] | 180 | [7 empty] | -123.5
2002-12-19 10:20 | 13.5 | 4.1 | [22 empty] | 180 | [7 empty] | -123.5
2002-12-19 10:30 | 14 | 4.8 | [22 empty] | 180 | [7 empty] | -123.5
2002-12-19 10:40 | 16.6 | 5.8 | [22 empty] | 180 | [7 empty] | -123.5
2002-12-19 10:50 | 14.9 | 5.6 | [22 empty] | 180 | [7 empty] | -123.5
2002-12-19 11:00 | 12.2 | 5.1 | [22 empty] | 180 | [7 empty] | -123.5
2002-12-19 11:10 | 13.6 | 3.8 | [22 empty] | 180 | [7 empty] | -123.5
2002-12-19 11:20 | 14 | 5 | [22 empty] | 180 | [7 empty] | -123.5
2002-12-19 11:30 | 14.6 | 4.5 | [22 empty] | 180 | [7 empty] | -123.5
2002-12-19 11:40 | 16.2 | 5.1 | [22 empty] | 180 | [7 empty] | -123.5
2002-12-19 11:50 | 17.7 | 5.1 | [22 empty] | 180 | [7 empty] | -123.5
2002-12-19 12:00 | 15.7 | 4.3 | [22 empty] | 180 | [7 empty] | -123.5
2002-12-19 12:10 | 14.7 | 5.6 | [22 empty] | 158 | [7 empty] | -123.5
2002-12-19 12:20 | 14.5 | 4.3 | [22 empty] | 180 | [7 empty] | -123.5
2002-12-19 12:30 | 11.3 | 3.7 | [22 empty] | 180 | [7 empty] | -123.5
2002-12-19 12:40 | 13 | 5.7 | [22 empty] | 180 | [7 empty] | -123.5
2002-12-19 12:50 | 13.3 | 5.7 | [22 empty] | 180 | [7 empty] | -123.5
2002-12-19 13:00 | 16.3 | 4.5 | [22 empty] | 180 | [7 empty] | -123.5
2002-12-19 13:10 | 13.3 | 4.3 | [22 empty] | 180 | [7 empty] | -123.5
2002-12-19 13:20 | 12.6 | 3.1 | [22 empty] | 180 | [7 empty] | -123.5
2002-12-19 13:30 | 11.8 | 4.1 | [22 empty] | 180 | [7 empty] | -123.5
2002-12-19 13:40 | 12.4 | 4.7 | [22 empty] | 180 | [7 empty] | -123.5
2002-12-19 13:50 | 14.5 | 4.5 | [22 empty] | 180 | [7 empty] | -123.5
2002-12-19 14:00 | 11.7 | 4 | [22 empty] | 180 | [7 empty] | -123.5
2002-12-19 14:10 | 11.1 | 3.3 | [22 empty] | 158 | [7 empty] | -123.5
2002-12-19 14:20 | 9.1 | 3.5 | [22 empty] | 180 | [7 empty] | -123.5
2002-12-19 14:30 | 7.4 | 2.4 | [22 empty] | 180 | [7 empty] | -123.5
2002-12-19 14:40 | 6.1 | 3.1 | [22 empty] | 180 | [7 empty] | -123.5
2002-12-19 14:50 | 5.7 | 1.9 | [22 empty] | 225 | [7 empty] | -123.5
2002-12-19 15:00 | 6.1 | 4 | [22 empty] | 225 | [7 empty] | -123.5
2002-12-19 15:10 | 10.2 | 3.9 | [22 empty] | 225 | [7 empty] | -123.5
2002-12-19 15:20 | 14 | 5.8 | [22 empty] | 225 | [7 empty] | -123.5
2002-12-19 15:30 | 12.7 | 4.2 | [22 empty] | 248 | [7 empty] | -123.5
2002-12-19 15:40 | 11.6 | 3.2 | [22 empty] | 248 | [7 empty] | -123.5
2002-12-19 15:50 | 8.6 | 2.3 | [22 empty] | 248 | [7 empty] | -123.5
2002-12-19 16:00 | 12 | 3.1 | [22 empty] | 225 | [7 empty] | -123.5
2002-12-19 16:10 | 9.9 | 3.3 | [22 empty] | 225 | [7 empty] | -123.5
2002-12-19 16:20 | 9.8 | 3.5 | [22 empty] | 225 | [7 empty] | -123.5
2002-12-19 16:30 | 9 | 3 | [22 empty] | 225 | [7 empty] | -123.5
2002-12-19 16:40 | 9.8 | 2 | [22 empty] | 248 | [7 empty] | -123.5
2002-12-19 16:50 | 11.4 | 3.8 | [22 empty] | 248 | [7 empty] | -123.5
2002-12-19 17:00 | 14.6 | 3.5 | [22 empty] | 248 | [7 empty] | -123.5
2002-12-19 17:10 | 15.1 | 5.5 | [22 empty] | 270 | [7 empty] | -123.5
2002-12-19 17:20 | 16.6 | 5.2 | [22 empty] | 270 | [7 empty] | -123.5
2002-12-19 17:30 | 16.3 | 3.7 | [22 empty] | 270 | [7 empty] | -123.5
2002-12-19 17:40 | 16.5 | 3.4 | [22 empty] | 270 | [7 empty] | -123.5
2002-12-19 17:50 | 20.8 | 5.1 | [22 empty] | 292 | [7 empty] | -123.5
2002-12-19 18:00 | 21.3 | 4.5 | [22 empty] | 292 | [7 empty] | -123.5
2002-12-19 18:10 | 18.5 | 3 | [22 empty] | 292 | [7 empty] | -123.5
2002-12-19 18:20 | 21.8 | 3.7 | [22 empty] | 292 | [7 empty] | -123.5
2002-12-19 18:30 | 23.3 | 3.8 | [22 empty] | 292 | [7 empty] | -123.5
2002-12-19 18:40 | 23 | 4.9 | [22 empty] | 292 | [7 empty] | -123.5
2002-12-19 18:50 | 20.3 | 4.4 | [22 empty] | 292 | [7 empty] | -123.5
2002-12-19 19:00 | 23 | 3.9 | [22 empty] | 292 | [7 empty] | -123.5
2002-12-19 19:10 | 21.5 | 4 | [22 empty] | 270 | [7 empty] | -123.5
2002-12-19 19:20 | 18.3 | 3.8 | [22 empty] | 270 | [7 empty] | -123.5
2002-12-19 19:30 | 18.2 | 3.7 | [22 empty] | 292 | [7 empty] | -123.5
2002-12-19 19:40 | 18.6 | 3.4 | [22 empty] | 270 | [7 empty] | -123.5
2002-12-19 19:50 | 16 | 2.8 | [22 empty] | 292 | [7 empty] | -123.5
2002-12-19 20:00 | 17.3 | 2.9 | [22 empty] | 292 | [7 empty] | -123.5
2002-12-19 20:10 | 24.6 | 5.9 | [22 empty] | 292 | [7 empty] | -123.5
2002-12-19 20:20 | 26.1 | 4.7 | [22 empty] | 292 | [7 empty] | -123.5
2002-12-19 20:30 | 24.3 | 3.7 | [22 empty] | 292 | [7 empty] | -123.5
2002-12-19 20:40 | 22.2 | 3.6 | [22 empty] | 292 | [7 empty] | -123.5
2002-12-19 20:50 | 26 | 4.4 | [22 empty] | 292 | [7 empty] | -123.5
2002-12-19 21:00 | 23 | 4 | [22 empty] | 292 | [7 empty] | -123.5
2002-12-19 21:10 | 23.7 | 3.8 | [22 empty] | 292 | [7 empty] | -123.5
2002-12-19 21:20 | 21.4 | 3.7 | [22 empty] | 292 | [7 empty] | -123.5
2002-12-19 21:30 | 25.6 | 4.5 | [22 empty] | 292 | [7 empty] | -123.5
2002-12-19 21:40 | 22.4 | 4.7 | [22 empty] | 292 | [7 empty] | -123.5
2002-12-19 21:50 | 16.4 | 5.2 | [22 empty] | 270 | [7 empty] | -123.5
2002-12-19 22:00 | 15.2 | 3.4 | [22 empty] | 292 | [7 empty] | -123.5
2002-12-19 22:10 | 18.5 | 4.2 | [22 empty] | 292 | [7 empty] | -123.5
2002-12-19 22:20 | 20.3 | 4.8 | [22 empty] | 315 | [7 empty] | -123.5
2002-12-19 22:30 | 22.2 | 5.2 | [22 empty] | 315 | [7 empty] | -123.5
2002-12-19 22:40 | 22.6 | 4.9 | [22 empty] | 315 | [7 empty] | -123.5
2002-12-19 22:50 | 23.1 | 4.8 | [22 empty] | 315 | [7 empty] | -123.5
2002-12-19 23:00 | 24.6 | 5.1 | [22 empty] | 315 | [7 empty] | -123.5
2002-12-19 23:10 | 23.5 | 4.2 | [22 empty] | 292 | [7 empty] | -123.5
2002-12-19 23:20 | 24.6 | 4.3 | [22 empty] | 315 | [7 empty] | -123.5
2002-12-19 23:30 | 23.7 | 4.3 | [22 empty] | 315 | [7 empty] | -123.5
2002-12-19 23:40 | 26.2 | 4.2 | [22 empty] | 315 | [7 empty] | -123.5
2002-12-19 23:50 | 25.3 | 4.3 | [22 empty] | 315 | [7 empty] | -123.5
2002-12-20 | 26.1 | 3.2 | [22 empty] | 315 | [7 empty] | -123.5
2002-12-20 00:10 | 23.6 | 3.9 | [22 empty] | 315 | [7 empty] | -123.5
2002-12-20 00:20 | 21.2 | 3.4 | [22 empty] | 315 | [7 empty] | -123.5
2002-12-20 00:30 | 26 | 3.8 | [22 empty] | 315 | [7 empty] | -123.5
2002-12-20 00:40 | 26.2 | 3.7 | [22 empty] | 315 | [7 empty] | -123.5
2002-12-20 00:50 | 26.6 | 3.5 | [22 empty] | 315 | [7 empty] | -123.5
2002-12-20 01:00 | 27.4 | 3.6 | [22 empty] | 315 | [7 empty] | -123.5
2002-12-20 01:10 | 29.5 | 4.1 | [22 empty] | 315 | [7 empty] | -123.5
2002-12-20 01:20 | 29.9 | 3.9 | [22 empty] | 315 | [7 empty] | -123.5
2002-12-20 01:30 | 25.8 | 4.1 | [22 empty] | 315 | [7 empty] | -123.5
2002-12-20 01:40 | 24 | 4.2 | [22 empty] | 315 | [7 empty] | -123.5
2002-12-20 01:50 | 23.7 | 4.5 | [22 empty] | 315 | [7 empty] | -123.5
2002-12-20 02:00 | 28 | 4.7 | [22 empty] | 315 | [7 empty] | -123.5
2002-12-20 02:10 | 27.7 | 5 | [22 empty] | 315 | [7 empty] | -123.5
2002-12-20 02:20 | 29.8 | 4.8 | [22 empty] | 315 | [7 empty] | -123.5
2002-12-20 02:30 | 29.7 | 5.3 | [22 empty] | 315 | [7 empty] | -123.5
2002-12-20 02:40 | 30.8 | 5.9 | [22 empty] | 315 | [7 empty] | -123.5
2002-12-20 02:50 | 32.8 | 4.8 | [22 empty] | 315 | [7 empty] | -123.5
2002-12-20 03:00 | 31.6 | 5.8 | [22 empty] | 315 | [7 empty] | -123.5
2002-12-20 03:10 | 31.6 | 6.2 | [22 empty] | 315 | [7 empty] | -123.5
2002-12-20 03:20 | 34 | 6.2 | [22 empty] | 315 | [7 empty] | -123.5
2002-12-20 03:30 | 34.7 | 4.9 | [22 empty] | 315 | [7 empty] | -123.5
2002-12-20 03:40 | 34.2 | 6.4 | [22 empty] | 292 | [7 empty] | -123.5
2002-12-20 03:50 | 30.9 | 6.4 | [22 empty] | 292 | [7 empty] | -123.5
2002-12-20 04:00 | 33.1 | 5.9 | [22 empty] | 292 | [7 empty] | -123.5
2002-12-20 04:10 | 32.3 | 6.2 | [22 empty] | 292 | [7 empty] | -123.5
2002-12-20 04:20 | 30.7 | 5.6 | [22 empty] | 315 | [7 empty] | -123.5
2002-12-20 04:30 | 31.5 | 5.2 | [22 empty] | 292 | [7 empty] | -123.5
2002-12-20 04:40 | 29.2 | 5.8 | [22 empty] | 292 | [7 empty] | -123.5
2002-12-20 04:50 | 29.1 | 6.1 | [22 empty] | 292 | [7 empty] | -123.5
2002-12-20 05:00 | 28 | 5.7 | [22 empty] | 292 | [7 empty] | -123.5
2002-12-20 05:10 | 29.4 | 4.7 | [22 empty] | 292 | [7 empty] | -123.5
2002-12-20 05:20 | 30.8 | 5.3 | [22 empty] | 292 | [7 empty] | -123.5
2002-12-20 05:30 | 30.6 | 4.4 | [22 empty] | 292 | [7 empty] | -123.5
2002-12-20 05:40 | 33.4 | 5.3 | [22 empty] | 292 | [7 empty] | -123.5
2002-12-20 05:50 | 31.6 | 5.8 | [22 empty] | 292 | [7 empty] | -123.5
2002-12-20 06:00 | 30.7 | 5.3 | [22 empty] | 292 | [7 empty] | -123.5
2002-12-20 06:10 | 31.7 | 5.7 | [22 empty] | 292 | [7 empty] | -123.5
2002-12-20 06:20 | 31.8 | 5.1 | [22 empty] | 292 | [7 empty] | -123.5
2002-12-20 06:30 | 27 | 5 | [22 empty] | 292 | [7 empty] | -123.5
2002-12-20 06:40 | 28.2 | 3.9 | [22 empty] | 292 | [7 empty] | -123.5
2002-12-20 06:50 | 26.2 | 3.8 | [22 empty] | 292 | [7 empty] | -123.5
2002-12-20 07:00 | 23.7 | 3.4 | [22 empty] | 292 | [7 empty] | -123.5
2002-12-20 07:10 | 25.5 | 4.1 | [22 empty] | 292 | [7 empty] | -123.5
2002-12-20 07:20 | 27.9 | 4.1 | [22 empty] | 292 | [7 empty] | -123.5
2002-12-20 07:30 | 26.3 | 4.6 | [22 empty] | 292 | [7 empty] | -123.5
2002-12-20 07:40 | 27.4 | 4.4 | [22 empty] | 292 | [7 empty] | -123.5
2002-12-20 07:50 | 27.4 | 4.8 | [22 empty] | 292 | [7 empty] | -123.5
2002-12-20 08:00 | 28.8 | 4.4 | [22 empty] | 292 | [7 empty] | -123.5
2002-12-20 08:10 | 24.8 | 4.6 | [22 empty] | 292 | [7 empty] | -123.5
2002-12-20 08:20 | 22.9 | 4.3 | [22 empty] | 292 | [7 empty] | -123.5
2002-12-20 08:30 | 23.5 | 4.5 | [22 empty] | 292 | [7 empty] | -123.5
2002-12-20 08:40 | 24.5 | 5.7 | [22 empty] | 292 | [7 empty] | -123.5
2002-12-20 08:50 | 23.3 | 5.9 | [22 empty] | 292 | [7 empty] | -123.5
2002-12-20 09:00 | 23.2 | 5.5 | [22 empty] | 292 | [7 empty] | -123.5
2002-12-20 09:10 | 20.9 | 4.2 | [22 empty] | 292 | [7 empty] | -123.5
2002-12-20 09:20 | 22 | 4.3 | [22 empty] | 292 | [7 empty] | -123.5
2002-12-20 09:30 | 20.9 | 3.7 | [22 empty] | 292 | [7 empty] | -123.5
2002-12-20 09:40 | 20.1 | 3.5 | [22 empty] | 292 | [7 empty] | -123.5
2002-12-20 09:50 | 19.4 | 3.7 | [22 empty] | 292 | [7 empty] | -123.5
2002-12-20 10:00 | 19 | 3.7 | [22 empty] | 292 | [7 empty] | -123.5
2002-12-20 10:10 | 18.6 | 4 | [22 empty] | 292 | [7 empty] | -123.5
2002-12-20 10:20 | 16.7 | 3.9 | [22 empty] | 292 | [7 empty] | -123.5
2002-12-20 10:30 | 19.8 | 4.8 | [22 empty] | 270 | [7 empty] | -123.5
2002-12-20 10:40 | 21.3 | 5.2 | [22 empty] | 292 | [7 empty] | -123.5
2002-12-20 10:50 | 17.1 | 4.2 | [22 empty] | 270 | [7 empty] | -123.5
2002-12-20 11:00 | 16.1 | 4.6 | [22 empty] | 292 | [7 empty] | -123.5
2002-12-20 11:10 | 19.7 | 4.7 | [22 empty] | 270 | [7 empty] | -123.5
2002-12-20 11:20 | 21.4 | 4.3 | [22 empty] | 292 | [7 empty] | -123.5
2002-12-20 11:30 | 19.1 | 4.9 | [22 empty] | 270 | [7 empty] | -123.5
2002-12-20 11:40 | 19.1 | 4.2 | [22 empty] | 270 | [7 empty] | -123.5
2002-12-20 11:50 | 19 | 4.7 | [22 empty] | 270 | [7 empty] | -123.5
2002-12-20 12:00 | 19.2 | 4.9 | [22 empty] | 292 | [7 empty] | -123.5
2002-12-20 12:10 | 18.9 | 3.6 | [22 empty] | 292 | [7 empty] | -123.5
2002-12-20 12:20 | 20 | 4.8 | [22 empty] | 270 | [7 empty] | -123.5
2002-12-20 12:30 | 22.5 | 5.1 | [22 empty] | 292 | [7 empty] | -123.5
2002-12-20 12:40 | 21.8 | 4.4 | [22 empty] | 292 | [7 empty] | -123.5
2002-12-20 12:50 | 22.8 | 4.8 | [22 empty] | 292 | [7 empty] | -123.5
2002-12-20 13:00 | 20.1 | 4.1 | [22 empty] | 292 | [7 empty] | -123.5
2002-12-20 13:10 | 27.3 | 4.8 | [22 empty] | 292 | [7 empty] | -123.5
2002-12-20 13:20 | 25.9 | 4.3 | [22 empty] | 292 | [7 empty] | -123.5
2002-12-20 13:30 | 27.1 | 6.9 | [22 empty] | 270 | [7 empty] | -123.5
2002-12-20 13:40 | 26.8 | 5.8 | [22 empty] | 292 | [7 empty] | -123.5
2002-12-20 13:50 | 28.5 | 6.1 | [22 empty] | 292 | [7 empty] | -123.5
2002-12-20 14:00 | 31.3 | 6.9 | [22 empty] | 292 | [7 empty] | -123.5
2002-12-20 14:10 | 27.2 | 5.9 | [22 empty] | 270 | [7 empty] | -123.5
2002-12-20 14:20 | 27.1 | 6.5 | [22 empty] | 292 | [7 empty] | -123.5
2002-12-20 14:30 | 25.2 | 5.1 | [22 empty] | 292 | [7 empty] | -123.5
2002-12-20 14:40 | 30.1 | 5.7 | [22 empty] | 292 | [7 empty] | -123.5
2002-12-20 14:50 | 27.4 | 4.4 | [22 empty] | 292 | [7 empty] | -123.5
2002-12-20 15:00 | 26.6 | 5.4 | [22 empty] | 292 | [7 empty] | -123.5
2002-12-20 15:10 | 29 | 7.1 | [22 empty] | 292 | [7 empty] | -123.5
2002-12-20 15:20 | 27.8 | 5 | [22 empty] | 292 | [7 empty] | -123.5
2002-12-20 15:30 | 27.7 | 5.3 | [22 empty] | 292 | [7 empty] | -123.5
2002-12-20 15:40 | 27.5 | 5.5 | [22 empty] | 292 | [7 empty] | -123.5
2002-12-20 15:50 | 28.6 | 5.5 | [22 empty] | 292 | [7 empty] | -123.5
2002-12-20 16:00 | 29.1 | 5.8 | [22 empty] | 292 | [7 empty] | -123.5
2002-12-20 16:10 | 28.4 | 4.9 | [22 empty] | 292 | [7 empty] | -123.5
2002-12-20 16:20 | 24.3 | 4.4 | [22 empty] | 292 | [7 empty] | -123.5
2002-12-20 16:30 | 28.6 | 5.2 | [22 empty] | 292 | [7 empty] | -123.5
2002-12-20 16:40 | 27 | 5.3 | [22 empty] | 292 | [7 empty] | -123.5
2002-12-20 16:50 | 25.4 | 5.3 | [22 empty] | 292 | [7 empty] | -123.5
2002-12-20 17:00 | 27.1 | 4 | [22 empty] | 292 | [7 empty] | -123.5
2002-12-20 17:10 | 25.4 | 4.8 | [22 empty] | 292 | [7 empty] | -123.5
2002-12-20 17:20 | 24.5 | 4.4 | [22 empty] | 292 | [7 empty] | -123.5
2002-12-20 17:30 | 24.5 | 4.2 | [22 empty] | 292 | [7 empty] | -123.5
2002-12-20 17:40 | 22.2 | 3.7 | [22 empty] | 292 | [7 empty] | -123.5
2002-12-20 17:50 | 22.9 | 4.2 | [22 empty] | 292 | [7 empty] | -123.5
2002-12-20 18:00 | 21.4 | 4.6 | [22 empty] | 292 | [7 empty] | -123.5
2002-12-20 18:10 | 25.9 | 5.2 | [22 empty] | 292 | [7 empty] | -123.5
2002-12-20 18:20 | 24.4 | 4.6 | [22 empty] | 292 | [7 empty] | -123.5
2002-12-20 18:30 | 25 | 4.8 | [22 empty] | 292 | [7 empty] | -123.5
2002-12-20 18:40 | 26.5 | 5.1 | [22 empty] | 292 | [7 empty] | -123.5
2002-12-20 18:50 | 27.4 | 4.5 | [22 empty] | 292 | [7 empty] | -123.5
2002-12-20 19:00 | 25.8 | 4.5 | [22 empty] | 292 | [7 empty] | -123.5
2002-12-20 19:10 | 25.2 | 4.5 | [22 empty] | 292 | [7 empty] | -123.5
2002-12-20 19:20 | 24.3 | 4.2 | [22 empty] | 292 | [7 empty] | -123.5
2002-12-20 19:30 | 27.8 | 4.4 | [22 empty] | 292 | [7 empty] | -123.5
2002-12-20 19:40 | 28.6 | 4.2 | [22 empty] | 292 | [7 empty] | -123.5
2002-12-20 19:50 | 26.8 | 5 | [22 empty] | 292 | [7 empty] | -123.5
2002-12-20 20:00 | 27.6 | 5.1 | [22 empty] | 292 | [7 empty] | -123.5
2002-12-20 20:10 | 24.5 | 4.4 | [22 empty] | 292 | [7 empty] | -123.5
2002-12-20 20:20 | 24.6 | 4.5 | [22 empty] | 292 | [7 empty] | -123.5
2002-12-20 20:30 | 27 | 4.3 | [22 empty] | 292 | [7 empty] | -123.5
2002-12-20 20:40 | 27.1 | 4.3 | [22 empty] | 292 | [7 empty] | -123.5
2002-12-20 20:50 | 27.7 | 4.5 | [22 empty] | 292 | [7 empty] | -123.5
2002-12-20 21:00 | 27.6 | 4.4 | [22 empty] | 292 | [7 empty] | -123.5
2002-12-20 21:10 | 26.9 | 3.7 | [22 empty] | 292 | [7 empty] | -123.5
2002-12-20 21:20 | 27.7 | 5 | [22 empty] | 292 | [7 empty] | -123.5
2002-12-20 21:30 | 25.7 | 4.7 | [22 empty] | 292 | [7 empty] | -123.5
2002-12-20 21:40 | 26.8 | 4.5 | [22 empty] | 292 | [7 empty] | -123.5
2002-12-20 21:50 | 28.3 | 4.4 | [22 empty] | 292 | [7 empty] | -123.5
2002-12-20 22:00 | 28.5 | 4.7 | [22 empty] | 292 | [7 empty] | -123.5
2002-12-20 22:10 | 29.5 | 5.2 | [22 empty] | 315 | [7 empty] | -123.5
2002-12-20 22:20 | 28.6 | 5.2 | [22 empty] | 292 | [7 empty] | -123.5
2002-12-20 22:30 | 29.7 | 4.5 | [22 empty] | 292 | [7 empty] | -123.5
2002-12-20 22:40 | 29.5 | 4.7 | [22 empty] | 292 | [7 empty] | -123.5
2002-12-20 22:50 | 30.9 | 6 | [22 empty] | 292 | [7 empty] | -123.5
2002-12-20 23:00 | 34.7 | 5.2 | [22 empty] | 292 | [7 empty] | -123.5
2002-12-20 23:10 | 31.6 | 5.3 | [22 empty] | 292 | [7 empty] | -123.5
2002-12-20 23:20 | 31.7 | 5.2 | [22 empty] | 292 | [7 empty] | -123.5
2002-12-20 23:30 | 32.2 | 4.7 | [22 empty] | 292 | [7 empty] | -123.5
2002-12-20 23:40 | 29.7 | 4.3 | [22 empty] | 292 | [7 empty] | -123.5
2002-12-20 23:50 | 30.1 | 6.1 | [22 empty] | 315 | [7 empty] | -123.5
2002-12-21 | 32.6 | 5.8 | [22 empty] | 315 | [7 empty] | -123.5
2002-12-21 00:10 | 29.3 | 5.2 | [22 empty] | 292 | [7 empty] | -123.5
2002-12-21 00:20 | 32.4 | 6.6 | [22 empty] | 292 | [7 empty] | -123.5
2002-12-21 00:30 | 31.4 | 13.6 | [22 empty] | 315 | [7 empty] | -123.5
2002-12-21 00:40 | 30.3 | 6 | [22 empty] | 315 | [7 empty] | -123.5
2002-12-21 00:50 | 30.2 | 5.5 | [22 empty] | 315 | [7 empty] | -123.5
2002-12-21 01:00 | 31.1 | 5.9 | [22 empty] | 292 | [7 empty] | -123.5
2002-12-21 01:10 | 35.2 | 6.5 | [22 empty] | 292 | [7 empty] | -123.5
2002-12-21 01:20 | 34.5 | 4.9 | [22 empty] | 292 | [7 empty] | -123.5
2002-12-21 01:30 | 33.8 | 5.8 | [22 empty] | 292 | [7 empty] | -123.5
2002-12-21 01:40 | 33.1 | 5.7 | [22 empty] | 315 | [7 empty] | -123.5
2002-12-21 01:50 | 27.9 | 5.7 | [22 empty] | 315 | [7 empty] | -123.5
2002-12-21 02:00 | 30.2 | 5.3 | [22 empty] | 292 | [7 empty] | -123.5
2002-12-21 02:10 | 30 | 5.5 | [22 empty] | 292 | [7 empty] | -123.5
2002-12-21 02:20 | 26.3 | 6.9 | [22 empty] | 292 | [7 empty] | -123.5
2002-12-21 02:30 | 30.1 | 5.1 | [22 empty] | 292 | [7 empty] | -123.5
2002-12-21 02:40 | 30.3 | 4.4 | [22 empty] | 292 | [7 empty] | -123.5
2002-12-21 02:50 | 27.7 | 5.1 | [22 empty] | 292 | [7 empty] | -123.5
2002-12-21 03:00 | 26.2 | 5.5 | [22 empty] | 292 | [7 empty] | -123.5
2002-12-21 03:10 | 28.2 | 5.6 | [22 empty] | 292 | [7 empty] | -123.5
2002-12-21 03:20 | 26.6 | 5 | [22 empty] | 292 | [7 empty] | -123.5
2002-12-21 03:30 | 24.7 | 4.4 | [22 empty] | 292 | [7 empty] | -123.5
2002-12-21 03:40 | 22.2 | 3.7 | [22 empty] | 292 | [7 empty] | -123.5
2002-12-21 03:50 | 23.4 | 5 | [22 empty] | 292 | [7 empty] | -123.5
2002-12-21 04:00 | 23.6 | 4.8 | [22 empty] | 292 | [7 empty] | -123.5
2002-12-21 04:10 | 21.6 | 4.4 | [22 empty] | 292 | [7 empty] | -123.5
2002-12-21 04:20 | 22.8 | 3 | [22 empty] | 292 | [7 empty] | -123.5
2002-12-21 04:30 | 20.8 | 3.8 | [22 empty] | 292 | [7 empty] | -123.5
2002-12-21 04:40 | 24.6 | 3.3 | [22 empty] | 292 | [7 empty] | -123.5
2002-12-21 04:50 | 20.9 | 3.3 | [22 empty] | 292 | [7 empty] | -123.5
2002-12-21 05:00 | 19.8 | 3.5 | [22 empty] | 292 | [7 empty] | -123.5
2002-12-21 05:10 | 20.9 | 4 | [22 empty] | 292 | [7 empty] | -123.5
2002-12-21 05:20 | 19.9 | 4.1 | [22 empty] | 315 | [7 empty] | -123.5
2002-12-21 05:30 | 21.3 | 4.2 | [22 empty] | 315 | [7 empty] | -123.5
2002-12-21 05:40 | 19.8 | 3.1 | [22 empty] | 315 | [7 empty] | -123.5
2002-12-21 05:50 | 19.5 | 3.1 | [22 empty] | 315 | [7 empty] | -123.5
2002-12-21 06:00 | 17.6 | 2.8 | [22 empty] | 315 | [7 empty] | -123.5
2002-12-21 06:10 | 18.7 | 3.4 | [22 empty] | 315 | [7 empty] | -123.5
2002-12-21 06:20 | 15.2 | 3.4 | [22 empty] | 315 | [7 empty] | -123.5
2002-12-21 06:30 | 13.9 | 2.8 | [22 empty] | 315 | [7 empty] | -123.5
2002-12-21 06:40 | 13.7 | 2.3 | [22 empty] | 315 | [7 empty] | -123.5
2002-12-21 06:50 | 13.7 | 2.7 | [22 empty] | 315 | [7 empty] | -123.5
2002-12-21 07:00 | 13 | 2.6 | [22 empty] | 315 | [7 empty] | -123.5
2002-12-21 07:10 | 11.6 | 2 | [22 empty] | 315 | [7 empty] | -123.5
2002-12-21 07:20 | 13.2 | 2.5 | [22 empty] | 315 | [7 empty] | -123.5
2002-12-21 07:30 | 12.4 | 2.5 | [22 empty] | 315 | [7 empty] | -123.5
2002-12-21 07:40 | 14.2 | 2.7 | [22 empty] | 315 | [7 empty] | -123.5
2002-12-21 07:50 | 14.4 | 2.5 | [22 empty] | 315 | [7 empty] | -123.5
2002-12-21 08:00 | 14 | 2.9 | [22 empty] | 315 | [7 empty] | -123.5
2002-12-21 08:10 | 14.8 | 2.4 | [22 empty] | 315 | [7 empty] | -123.5
2002-12-21 08:20 | 16.5 | 2.9 | [22 empty] | 315 | [7 empty] | -123.5
2002-12-21 08:30 | 17 | 3.2 | [22 empty] | 315 | [7 empty] | -123.5
2002-12-21 08:40 | 15.2 | 3.3 | [22 empty] | 315 | [7 empty] | -123.5
2002-12-21 08:50 | 13.2 | 2.7 | [22 empty] | 315 | [7 empty] | -123.5
2002-12-21 09:00 | 12.5 | 2.5 | [22 empty] | 315 | [7 empty] | -123.5
2002-12-21 09:10 | 11.5 | 3.2 | [22 empty] | 315 | [7 empty] | -123.5
2002-12-21 09:20 | 10.8 | 2.5 | [22 empty] | 315 | [7 empty] | -123.5
2002-12-21 09:30 | 8.2 | 1.8 | [22 empty] | 315 | [7 empty] | -123.5
2002-12-21 09:40 | 9.5 | 1.6 | [22 empty] | 315 | [7 empty] | -123.5
2002-12-21 09:50 | 9.2 | 1.3 | [22 empty] | 315 | [7 empty] | -123.5
2002-12-21 10:00 | 9.1 | 1.6 | [22 empty] | 315 | [7 empty] | -123.5
2002-12-21 10:10 | 10.1 | 1.6 | [22 empty] | 315 | [7 empty] | -123.5
2002-12-21 10:20 | 11.5 | 2.6 | [22 empty] | 315 | [7 empty] | -123.5
2002-12-21 10:30 | 11.7 | 2.6 | [22 empty] | 315 | [7 empty] | -123.5
2002-12-21 10:40 | 11.6 | 2.4 | [22 empty] | 315 | [7 empty] | -123.5
2002-12-21 10:50 | 10.5 | 2.5 | [22 empty] | 315 | [7 empty] | -123.5
2002-12-21 11:00 | 7.8 | 2.2 | [22 empty] | 315 | [7 empty] | -123.5
2002-12-21 11:10 | 6.6 | 1.9 | [22 empty] | 338 | [7 empty] | -123.5
2002-12-21 11:20 | 7.8 | 1.8 | [22 empty] | 338 | [7 empty] | -123.5
2002-12-21 11:30 | 8.1 | 1.4 | [22 empty] | 338 | [7 empty] | -123.5
2002-12-21 11:40 | 7.2 | 1.6 | [22 empty] | 338 | [7 empty] | -123.5
2002-12-21 11:50 | 6.7 | 1.2 | [22 empty] | 338 | [7 empty] | -123.5
2002-12-21 12:00 | 7.8 | 2.1 | [22 empty] | 338 | [7 empty] | -123.5
2002-12-21 12:10 | 8.1 | 1.7 | [22 empty] | 315 | [7 empty] | -123.5
2002-12-21 12:20 | 9.7 | 1.7 | [22 empty] | 315 | [7 empty] | -123.5
2002-12-21 12:30 | 11.8 | 1.4 | [22 empty] | 315 | [7 empty] | -123.5
2002-12-21 12:40 | 11.7 | 2 | [22 empty] | 315 | [7 empty] | -123.5
2002-12-21 12:50 | 10.2 | 2.1 | [22 empty] | 315 | [7 empty] | -123.5
2002-12-21 13:00 | 10.3 | 2 | [22 empty] | 315 | [7 empty] | -123.5
2002-12-21 13:10 | 11.2 | 1.8 | [22 empty] | 315 | [7 empty] | -123.5
2002-12-21 13:20 | 8.3 | 1.8 | [22 empty] | 315 | [7 empty] | -123.5
2002-12-21 13:30 | 9.7 | 1.5 | [22 empty] | 315 | [7 empty] | -123.5
2002-12-21 13:40 | 10 | 1.6 | [22 empty] | 315 | [7 empty] | -123.5
2002-12-21 13:50 | 9.4 | 1.6 | [22 empty] | 315 | [7 empty] | -123.5
2002-12-21 14:00 | 9.7 | 2.1 | [22 empty] | 292 | [7 empty] | -123.5
2002-12-21 14:10 | 14.8 | 2.2 | [22 empty] | 315 | [7 empty] | -123.5
2002-12-21 14:20 | 17 | 1.7 | [22 empty] | 292 | [7 empty] | -123.5
2002-12-21 14:30 | 14.1 | 1.9 | [22 empty] | 292 | [7 empty] | -123.5
2002-12-21 14:40 | 12.3 | 1.7 | [22 empty] | 292 | [7 empty] | -123.5
2002-12-21 14:50 | 13.2 | 1.8 | [22 empty] | 315 | [7 empty] | -123.5
2002-12-21 15:00 | 15.1 | 2.5 | [22 empty] | 292 | [7 empty] | -123.5
2002-12-21 15:10 | 16.5 | 2.1 | [22 empty] | 292 | [7 empty] | -123.5
2002-12-21 15:20 | 15.5 | 2.1 | [22 empty] | 292 | [7 empty] | -123.5
2002-12-21 15:30 | 14.9 | 2.9 | [22 empty] | 292 | [7 empty] | -123.5
2002-12-21 15:40 | 13.3 | 2.5 | [22 empty] | 292 | [7 empty] | -123.5
2002-12-21 15:50 | 13.3 | 2.4 | [22 empty] | 292 | [7 empty] | -123.5
2002-12-21 16:00 | 14 | 2.6 | [22 empty] | 292 | [7 empty] | -123.5
2002-12-21 16:10 | 14.4 | 2.7 | [22 empty] | 292 | [7 empty] | -123.5
2002-12-21 16:20 | 15.6 | 2.4 | [22 empty] | 292 | [7 empty] | -123.5
2002-12-21 16:30 | 19.5 | 3.1 | [22 empty] | 292 | [7 empty] | -123.5
2002-12-21 16:40 | 18.5 | 2 | [22 empty] | 292 | [7 empty] | -123.5
2002-12-21 16:50 | 15.2 | 1.8 | [22 empty] | 292 | [7 empty] | -123.5
2002-12-21 17:00 | 16.4 | 4.8 | [22 empty] | 292 | [7 empty] | -123.5
2002-12-21 17:10 | 20.8 | 4.4 | [22 empty] | 292 | [7 empty] | -123.5
2002-12-21 17:20 | 16.8 | 3 | [22 empty] | 292 | [7 empty] | -123.5
2002-12-21 17:30 | 18.4 | 2.9 | [22 empty] | 292 | [7 empty] | -123.5
2002-12-21 17:40 | 19.9 | 4.1 | [22 empty] | 292 | [7 empty] | -123.5
2002-12-21 17:50 | 15.7 | 2.7 | [22 empty] | 292 | [7 empty] | -123.5
2002-12-21 18:00 | 14.2 | 2.5 | [22 empty] | 292 | [7 empty] | -123.5
2002-12-21 18:10 | 16.1 | 3.6 | [22 empty] | 292 | [7 empty] | -123.5
2002-12-21 18:20 | 17.1 | 2.7 | [22 empty] | 292 | [7 empty] | -123.5
2002-12-21 18:30 | 17.3 | 2.6 | [22 empty] | 292 | [7 empty] | -123.5
2002-12-21 18:40 | 14.8 | 2.4 | [22 empty] | 292 | [7 empty] | -123.5
2002-12-21 18:50 | 15.8 | 2 | [22 empty] | 292 | [7 empty] | -123.5
2002-12-21 19:00 | 17.2 | 2.7 | [22 empty] | 292 | [7 empty] | -123.5
2002-12-21 19:10 | 15.5 | 2.5 | [22 empty] | 292 | [7 empty] | -123.5
2002-12-21 19:20 | 17.2 | 2.6 | [22 empty] | 292 | [7 empty] | -123.5
2002-12-21 19:30 | 15.3 | 2.7 | [22 empty] | 292 | [7 empty] | -123.5
2002-12-21 19:40 | 18.2 | 3.2 | [22 empty] | 292 | [7 empty] | -123.5
2002-12-21 19:50 | 16.8 | 2.5 | [22 empty] | 292 | [7 empty] | -123.5
2002-12-21 20:00 | 16.8 | 2.7 | [22 empty] | 292 | [7 empty] | -123.5
2002-12-21 20:10 | 16 | 2.3 | [22 empty] | 292 | [7 empty] | -123.5
2002-12-21 20:20 | 14.2 | 3 | [22 empty] | 292 | [7 empty] | -123.5
2002-12-21 20:30 | 17.8 | 3.4 | [22 empty] | 292 | [7 empty] | -123.5
2002-12-21 20:40 | 15.9 | 2.6 | [22 empty] | 292 | [7 empty] | -123.5
2002-12-21 20:50 | 17.8 | 4.2 | [22 empty] | 292 | [7 empty] | -123.5
2002-12-21 21:00 | 19.3 | 4.3 | [22 empty] | 292 | [7 empty] | -123.5
2002-12-21 21:10 | 21 | 4.7 | [22 empty] | 270 | [7 empty] | -123.5
2002-12-21 21:20 | 25.2 | 4.5 | [22 empty] | 270 | [7 empty] | -123.5
2002-12-21 21:30 | 24.9 | 6.4 | [22 empty] | 270 | [7 empty] | -123.5
2002-12-21 21:40 | 23 | 5.6 | [22 empty] | 270 | [7 empty] | -123.5
2002-12-21 21:50 | 25 | 5.2 | [22 empty] | 270 | [7 empty] | -123.5
2002-12-21 22:00 | 24.4 | 5.8 | [22 empty] | 270 | [7 empty] | -123.5
2002-12-21 22:10 | 24.6 | 5.2 | [22 empty] | 292 | [7 empty] | -123.5
2002-12-21 22:20 | 25.4 | 6.5 | [22 empty] | 270 | [7 empty] | -123.5
2002-12-21 22:30 | 26.2 | 6.1 | [22 empty] | 270 | [7 empty] | -123.5
2002-12-21 22:40 | 24.7 | 6.3 | [22 empty] | 270 | [7 empty] | -123.5
2002-12-21 22:50 | 27.2 | 6.8 | [22 empty] | 270 | [7 empty] | -123.5
2002-12-21 23:00 | 26 | 5.3 | [22 empty] | 270 | [7 empty] | -123.5
2002-12-21 23:10 | 27 | 6.1 | [22 empty] | 270 | [7 empty] | -123.5
2002-12-21 23:20 | 25.2 | 6 | [22 empty] | 292 | [7 empty] | -123.5
2002-12-21 23:30 | 27.6 | 6.5 | [22 empty] | 270 | [7 empty] | -123.5
2002-12-21 23:40 | 25 | 4.4 | [22 empty] | 292 | [7 empty] | -123.5
2002-12-21 23:50 | 25.4 | 5 | [22 empty] | 292 | [7 empty] | -123.5
2002-12-22 | 26 | 5.9 | [22 empty] | 270 | [7 empty] | -123.5
2002-12-22 00:10 | 27.5 | 7.1 | [22 empty] | 270 | [7 empty] | -123.5
2002-12-22 00:20 | 25.4 | 4.9 | [22 empty] | 270 | [7 empty] | -123.5
2002-12-22 00:30 | 24.6 | 4.4 | [22 empty] | 270 | [7 empty] | -123.5
2002-12-22 00:40 | 26.6 | 5.8 | [22 empty] | 270 | [7 empty] | -123.5
2002-12-22 00:50 | 24.9 | 5.5 | [22 empty] | 292 | [7 empty] | -123.5
2002-12-22 01:00 | 23.8 | 5.1 | [22 empty] | 292 | [7 empty] | -123.5
2002-12-22 01:10 | 26.4 | 5.1 | [22 empty] | 292 | [7 empty] | -123.5
2002-12-22 01:20 | 29.4 | 6.3 | [22 empty] | 292 | [7 empty] | -123.5
2002-12-22 01:30 | 27.4 | 6 | [22 empty] | 270 | [7 empty] | -123.5
2002-12-22 01:40 | 25.1 | 6.1 | [22 empty] | 292 | [7 empty] | -123.5
2002-12-22 01:50 | 23.7 | 5.6 | [22 empty] | 292 | [7 empty] | -123.5
2002-12-22 02:00 | 27.9 | 6 | [22 empty] | 292 | [7 empty] | -123.5
2002-12-22 02:10 | 26.7 | 4.5 | [22 empty] | 292 | [7 empty] | -123.5
2002-12-22 02:20 | 29.2 | 5.1 | [22 empty] | 292 | [7 empty] | -123.5
2002-12-22 02:30 | 28.5 | 7 | [22 empty] | 292 | [7 empty] | -123.5
2002-12-22 02:40 | 32.6 | 6.3 | [22 empty] | 292 | [7 empty] | -123.5
2002-12-22 02:50 | 25 | 5.7 | [22 empty] | 292 | [7 empty] | -123.5
2002-12-22 03:00 | 24.9 | 5.6 | [22 empty] | 292 | [7 empty] | -123.5
2002-12-22 03:10 | 27.8 | 5.8 | [22 empty] | 292 | [7 empty] | -123.5
2002-12-22 03:20 | 26.1 | 4.7 | [22 empty] | 292 | [7 empty] | -123.5
2002-12-22 03:30 | 27.6 | 6.5 | [22 empty] | 292 | [7 empty] | -123.5
2002-12-22 03:40 | 25.5 | 4.8 | [22 empty] | 292 | [7 empty] | -123.5
2002-12-22 03:50 | 23.1 | 4.1 | [22 empty] | 292 | [7 empty] | -123.5
2002-12-22 04:00 | 22.4 | 5.1 | [22 empty] | 292 | [7 empty] | -123.5
2002-12-22 04:10 | 24.9 | 5.1 | [22 empty] | 292 | [7 empty] | -123.5
2002-12-22 04:20 | 23.2 | 3.9 | [22 empty] | 292 | [7 empty] | -123.5
2002-12-22 04:30 | 24 | 5.5 | [22 empty] | 292 | [7 empty] | -123.5
2002-12-22 04:40 | 23.2 | 5.3 | [22 empty] | 292 | [7 empty] | -123.5
2002-12-22 04:50 | 24.5 | 4.4 | [22 empty] | 292 | [7 empty] | -123.5
2002-12-22 05:00 | 26.7 | 6.3 | [22 empty] | 292 | [7 empty] | -123.5
2002-12-22 05:10 | 23.1 | 4.8 | [22 empty] | 292 | [7 empty] | -123.5
2002-12-22 05:20 | 24 | 5.9 | [22 empty] | 292 | [7 empty] | -123.5
2002-12-22 05:30 | 23.2 | 4.2 | [22 empty] | 292 | [7 empty] | -123.5
2002-12-22 05:40 | 23.2 | 3.8 | [22 empty] | 292 | [7 empty] | -123.5
2002-12-22 05:50 | 23.6 | 4.1 | [22 empty] | 292 | [7 empty] | -123.5
2002-12-22 06:00 | 23.1 | 4.1 | [22 empty] | 292 | [7 empty] | -123.5
2002-12-22 06:10 | 21.8 | 4.2 | [22 empty] | 292 | [7 empty] | -123.5
2002-12-22 06:20 | 23.1 | 4.3 | [22 empty] | 292 | [7 empty] | -123.5
2002-12-22 06:30 | 21.3 | 4 | [22 empty] | 292 | [7 empty] | -123.5
2002-12-22 06:40 | 21.8 | 3.9 | [22 empty] | 292 | [7 empty] | -123.5
2002-12-22 06:50 | 24.4 | 4 | [22 empty] | 292 | [7 empty] | -123.5
2002-12-22 07:00 | 24.1 | 5.6 | [22 empty] | 292 | [7 empty] | -123.5
2002-12-22 07:10 | 23.9 | 5.3 | [22 empty] | 292 | [7 empty] | -123.5
2002-12-22 07:20 | 25.1 | 4.1 | [22 empty] | 292 | [7 empty] | -123.5
2002-12-22 07:30 | 22.5 | 4.3 | [22 empty] | 292 | [7 empty] | -123.5
2002-12-22 07:40 | 29.7 | 4.4 | [22 empty] | 292 | [7 empty] | -123.5
2002-12-22 07:50 | 24.3 | 5 | [22 empty] | 292 | [7 empty] | -123.5
2002-12-22 08:00 | 26.2 | 3.6 | [22 empty] | 292 | [7 empty] | -123.5
2002-12-22 08:10 | 25.8 | 4.9 | [22 empty] | 292 | [7 empty] | -123.5
2002-12-22 08:20 | 23.8 | 5.1 | [22 empty] | 292 | [7 empty] | -123.5
2002-12-22 08:30 | 25.6 | 4.4 | [22 empty] | 292 | [7 empty] | -123.5
2002-12-22 08:40 | 27.4 | 4.7 | [22 empty] | 292 | [7 empty] | -123.5
2002-12-22 08:50 | 25.3 | 3.6 | [22 empty] | 292 | [7 empty] | -123.5
2002-12-22 09:00 | 26 | 5.2 | [22 empty] | 292 | [7 empty] | -123.5
2002-12-22 09:10 | 26.6 | 6.3 | [22 empty] | 292 | [7 empty] | -123.5
2002-12-22 09:20 | 26.9 | 6 | [22 empty] | 292 | [7 empty] | -123.5
2002-12-22 09:30 | 28.2 | 4.9 | [22 empty] | 292 | [7 empty] | -123.5
2002-12-22 09:40 | 27.8 | 5 | [22 empty] | 292 | [7 empty] | -123.5
2002-12-22 09:50 | 26.1 | 4.9 | [22 empty] | 292 | [7 empty] | -123.5
2002-12-22 10:00 | 29.4 | 5.1 | [22 empty] | 292 | [7 empty] | -123.5
2002-12-22 10:10 | 29 | 4.5 | [22 empty] | 292 | [7 empty] | -123.5
2002-12-22 10:20 | 27.7 | 5.5 | [22 empty] | 292 | [7 empty] | -123.5
2002-12-22 10:30 | 26.7 | 4.6 | [22 empty] | 292 | [7 empty] | -123.5
2002-12-22 10:40 | 28.6 | 5.2 | [22 empty] | 292 | [7 empty] | -123.5
2002-12-22 10:50 | 27.4 | 5.1 | [22 empty] | 292 | [7 empty] | -123.5
2002-12-22 11:00 | 29 | 4.8 | [22 empty] | 292 | [7 empty] | -123.5
2002-12-22 11:10 | 29.2 | 4.7 | [22 empty] | 292 | [7 empty] | -123.5
2002-12-22 11:20 | 29.3 | 5.1 | [22 empty] | 292 | [7 empty] | -123.5
2002-12-22 11:30 | 29.7 | 5.1 | [22 empty] | 292 | [7 empty] | -123.5
2002-12-22 11:40 | 31.6 | 5.3 | [22 empty] | 292 | [7 empty] | -123.5
2002-12-22 11:50 | 29 | 5 | [22 empty] | 292 | [7 empty] | -123.5
2002-12-22 12:00 | 29.5 | 5 | [22 empty] | 292 | [7 empty] | -123.5
2002-12-22 12:10 | 30.2 | 5 | [22 empty] | 292 | [7 empty] | -123.5
2002-12-22 12:20 | 30 | 5.5 | [22 empty] | 292 | [7 empty] | -123.5
2002-12-22 12:30 | 29.7 | 5.2 | [22 empty] | 292 | [7 empty] | -123.5
2002-12-22 12:40 | 29.7 | 5.1 | [22 empty] | 292 | [7 empty] | -123.5
2002-12-22 12:50 | 29.1 | 4 | [22 empty] | 292 | [7 empty] | -123.5
2002-12-22 13:00 | 29.2 | 4.5 | [22 empty] | 292 | [7 empty] | -123.5
2002-12-22 13:10 | 30.7 | 5 | [22 empty] | 292 | [7 empty] | -123.5
2002-12-22 13:20 | 29.9 | 5.1 | [22 empty] | 292 | [7 empty] | -123.5
2002-12-22 13:30 | 31.1 | 5.6 | [22 empty] | 292 | [7 empty] | -123.5
2002-12-22 13:40 | 29 | 4.5 | [22 empty] | 292 | [7 empty] | -123.5
2002-12-22 13:50 | 28.6 | 4.5 | [22 empty] | 315 | [7 empty] | -123.5
2002-12-22 14:00 | 30.8 | 6.1 | [22 empty] | 292 | [7 empty] | -123.5
2002-12-22 14:10 | 33.1 | 5.3 | [22 empty] | 292 | [7 empty] | -123.5
2002-12-22 14:20 | 30.7 | 4.8 | [22 empty] | 292 | [7 empty] | -123.5
2002-12-22 14:30 | 30.3 | 5.3 | [22 empty] | 292 | [7 empty] | -123.5
2002-12-22 14:40 | 33.3 | 6.1 | [22 empty] | 292 | [7 empty] | -123.5
2002-12-22 14:50 | 30.5 | 4.8 | [22 empty] | 315 | [7 empty] | -123.5
2002-12-22 15:00 | 33.1 | 5.9 | [22 empty] | 292 | [7 empty] | -123.5
2002-12-22 15:10 | 28.6 | 4.4 | [22 empty] | 292 | [7 empty] | -123.5
2002-12-22 15:20 | 30.1 | 4.1 | [22 empty] | 292 | [7 empty] | -123.5
2002-12-22 15:30 | 29.4 | 4.2 | [22 empty] | 292 | [7 empty] | -123.5
2002-12-22 15:40 | 30.1 | 5.1 | [22 empty] | 292 | [7 empty] | -123.5
2002-12-22 15:50 | 28.7 | 4.7 | [22 empty] | 315 | [7 empty] | -123.5
2002-12-22 16:00 | 29.9 | 4.8 | [22 empty] | 315 | [7 empty] | -123.5
2002-12-22 16:10 | 32 | 4.4 | [22 empty] | 292 | [7 empty] | -123.5
2002-12-22 16:20 | 29.3 | 4.7 | [22 empty] | 292 | [7 empty] | -123.5
2002-12-22 16:30 | 29.2 | 4.8 | [22 empty] | 315 | [7 empty] | -123.5
2002-12-22 16:40 | 28.8 | 4.8 | [22 empty] | 315 | [7 empty] | -123.5
2002-12-22 16:50 | 27.4 | 4.4 | [22 empty] | 315 | [7 empty] | -123.5
2002-12-22 17:00 | 27.4 | 4.8 | [22 empty] | 315 | [7 empty] | -123.5
2002-12-22 17:10 | 27.7 | 4.2 | [22 empty] | 315 | [7 empty] | -123.5
2002-12-22 17:20 | 26.5 | 5.2 | [22 empty] | 315 | [7 empty] | -123.5
2002-12-22 17:30 | 25.7 | 4.1 | [22 empty] | 315 | [7 empty] | -123.5
2002-12-22 17:40 | 27.6 | 4.5 | [22 empty] | 315 | [7 empty] | -123.5
2002-12-22 17:50 | 25 | 4 | [22 empty] | 292 | [7 empty] | -123.5
2002-12-22 18:00 | 24.7 | 4.5 | [22 empty] | 315 | [7 empty] | -123.5
2002-12-22 18:10 | 24.5 | 4.3 | [22 empty] | 315 | [7 empty] | -123.5
2002-12-22 18:20 | 23.5 | 4 | [22 empty] | 315 | [7 empty] | -123.5
2002-12-22 18:30 | 24.1 | 3.7 | [22 empty] | 315 | [7 empty] | -123.5
2002-12-22 18:40 | 23.5 | 3.8 | [22 empty] | 315 | [7 empty] | -123.5
2002-12-22 18:50 | 25.5 | 4.2 | [22 empty] | 315 | [7 empty] | -123.5
2002-12-22 19:00 | 23.8 | 3.8 | [22 empty] | 315 | [7 empty] | -123.5
2002-12-22 19:10 | 21.7 | 3.9 | [22 empty] | 315 | [7 empty] | -123.5
2002-12-22 19:20 | 21.9 | 3.9 | [22 empty] | 315 | [7 empty] | -123.5
2002-12-22 19:30 | 22.7 | 3.8 | [22 empty] | 315 | [7 empty] | -123.5
2002-12-22 19:40 | 23.6 | 3.8 | [22 empty] | 315 | [7 empty] | -123.5
2002-12-22 19:50 | 21.8 | 3.2 | [22 empty] | 315 | [7 empty] | -123.5
2002-12-22 20:00 | 21 | 3.5 | [22 empty] | 315 | [7 empty] | -123.5
2002-12-22 20:10 | 22.3 | 3.3 | [22 empty] | 315 | [7 empty] | -123.5
2002-12-22 20:20 | 22.4 | 3.3 | [22 empty] | 315 | [7 empty] | -123.5
2002-12-22 20:30 | 22.5 | 3.7 | [22 empty] | 315 | [7 empty] | -123.5
2002-12-22 20:40 | 24.7 | 3.7 | [22 empty] | 315 | [7 empty] | -123.5
2002-12-22 20:50 | 22.9 | 4.1 | [22 empty] | 315 | [7 empty] | -123.5
2002-12-22 21:00 | 24.2 | 4 | [22 empty] | 315 | [7 empty] | -123.5
2002-12-22 21:10 | 24 | 5.3 | [22 empty] | 315 | [7 empty] | -123.5
2002-12-22 21:20 | 25.3 | 4 | [22 empty] | 315 | [7 empty] | -123.5
2002-12-22 21:30 | 23.6 | 3.3 | [22 empty] | 315 | [7 empty] | -123.5
2002-12-22 21:40 | 22 | 3.9 | [22 empty] | 315 | [7 empty] | -123.5
2002-12-22 21:50 | 23.6 | 3.4 | [22 empty] | 315 | [7 empty] | -123.5
2002-12-22 22:00 | 23.5 | 4.5 | [22 empty] | 315 | [7 empty] | -123.5
2002-12-22 22:10 | 22.1 | 4.1 | [22 empty] | 315 | [7 empty] | -123.5
2002-12-22 22:20 | 21.5 | 3.5 | [22 empty] | 315 | [7 empty] | -123.5
2002-12-22 22:30 | 22.4 | 3.8 | [22 empty] | 315 | [7 empty] | -123.5
2002-12-22 22:40 | 21 | 3.2 | [22 empty] | 292 | [7 empty] | -123.5
2002-12-22 22:50 | 23.8 | 3.5 | [22 empty] | 292 | [7 empty] | -123.5
2002-12-22 23:00 | 23.3 | 3.2 | [22 empty] | 292 | [7 empty] | -123.5
2002-12-22 23:10 | 23.5 | 3.2 | [22 empty] | 292 | [7 empty] | -123.5
2002-12-22 23:20 | 23.4 | 3.1 | [22 empty] | 292 | [7 empty] | -123.5
2002-12-22 23:30 | 22.4 | 3.7 | [22 empty] | 315 | [7 empty] | -123.5
2002-12-22 23:40 | 23.2 | 4.1 | [22 empty] | 315 | [7 empty] | -123.5
2002-12-22 23:50 | 20.1 | 4 | [22 empty] | 315 | [7 empty] | -123.5
2002-12-23 | 25.8 | 4.4 | [22 empty] | 315 | [7 empty] | -123.5
2002-12-23 00:10 | 28.7 | 4.5 | [22 empty] | 315 | [7 empty] | -123.5
2002-12-23 00:20 | 26.2 | 4.8 | [22 empty] | 315 | [7 empty] | -123.5
2002-12-23 00:30 | 27.6 | 4.4 | [22 empty] | 315 | [7 empty] | -123.5
2002-12-23 00:40 | 27 | 4.5 | [22 empty] | 315 | [7 empty] | -123.5
2002-12-23 00:50 | 22.3 | 4.2 | [22 empty] | 315 | [7 empty] | -123.5
2002-12-23 01:00 | 23.3 | 4.3 | [22 empty] | 315 | [7 empty] | -123.5
2002-12-23 01:10 | 22.4 | 4.3 | [22 empty] | 292 | [7 empty] | -123.5
2002-12-23 01:20 | 24.4 | 4.1 | [22 empty] | 315 | [7 empty] | -123.5
2002-12-23 01:30 | 25.9 | 4.2 | [22 empty] | 315 | [7 empty] | -123.5
2002-12-23 01:40 | 22.3 | 3.9 | [22 empty] | 315 | [7 empty] | -123.5
2002-12-23 01:50 | 24.8 | 4.8 | [22 empty] | 315 | [7 empty] | -123.5
2002-12-23 02:00 | 27.6 | 4 | [22 empty] | 315 | [7 empty] | -123.5
2002-12-23 02:10 | 26 | 3.3 | [22 empty] | 292 | [7 empty] | -123.5
2002-12-23 02:20 | 25.1 | 4.2 | [22 empty] | 315 | [7 empty] | -123.5
2002-12-23 02:30 | 28.1 | 5.1 | [22 empty] | 315 | [7 empty] | -123.5
2002-12-23 02:40 | 26.9 | 4.8 | [22 empty] | 315 | [7 empty] | -123.5
2002-12-23 02:50 | 29 | 5.5 | [22 empty] | 315 | [7 empty] | -123.5
2002-12-23 03:00 | 29 | 5.6 | [22 empty] | 315 | [7 empty] | -123.5
2002-12-23 03:10 | 27.1 | 5.2 | [22 empty] | 315 | [7 empty] | -123.5
2002-12-23 03:20 | 29.7 | 4.8 | [22 empty] | 292 | [7 empty] | -123.5
2002-12-23 03:30 | 29.9 | 4.5 | [22 empty] | 315 | [7 empty] | -123.5
2002-12-23 03:40 | 26.6 | 5.3 | [22 empty] | 315 | [7 empty] | -123.5
2002-12-23 03:50 | 25.9 | 3.9 | [22 empty] | 292 | [7 empty] | -123.5
2002-12-23 04:00 | 24.5 | 4.4 | [22 empty] | 292 | [7 empty] | -123.5
2002-12-23 04:10 | 20.2 | 4.2 | [22 empty] | 315 | [7 empty] | -123.5
2002-12-23 04:20 | 21.8 | 3.5 | [22 empty] | 315 | [7 empty] | -123.5
2002-12-23 04:30 | 18.7 | 4.1 | [22 empty] | 315 | [7 empty] | -123.5
2002-12-23 04:40 | 16.6 | 3.8 | [22 empty] | 292 | [7 empty] | -123.5
2002-12-23 04:50 | 18.9 | 3 | [22 empty] | 292 | [7 empty] | -123.5
2002-12-23 05:00 | 18.4 | 2.6 | [22 empty] | 292 | [7 empty] | -123.5
2002-12-23 05:10 | 14.7 | 2.9 | [22 empty] | 292 | [7 empty] | -123.5
2002-12-23 05:20 | 11.9 | 2.2 | [22 empty] | 292 | [7 empty] | -123.5
2002-12-23 05:30 | 15.2 | 2.2 | [22 empty] | 292 | [7 empty] | -123.5
2002-12-23 05:40 | 13.3 | 2 | [22 empty] | 292 | [7 empty] | -123.5
2002-12-23 05:50 | 14.1 | 2.1 | [22 empty] | 292 | [7 empty] | -123.5
2002-12-23 06:00 | 14.4 | 2 | [22 empty] | 292 | [7 empty] | -123.5
2002-12-23 06:10 | 14.3 | 2.1 | [22 empty] | 292 | [7 empty] | -123.5
2002-12-23 06:20 | 13.7 | 1.7 | [22 empty] | 292 | [7 empty] | -123.5
2002-12-23 06:30 | 14.1 | 1.8 | [22 empty] | 292 | [7 empty] | -123.5
2002-12-23 06:40 | 14.2 | 1.8 | [22 empty] | 292 | [7 empty] | -123.5
2002-12-23 06:50 | 14.1 | 1.4 | [22 empty] | 292 | [7 empty] | -123.5
2002-12-23 07:00 | 14.1 | 1.6 | [22 empty] | 292 | [7 empty] | -123.5
2002-12-23 07:10 | 14 | 1.6 | [22 empty] | 292 | [7 empty] | -123.5
2002-12-23 07:20 | 13.6 | 1.5 | [22 empty] | 292 | [7 empty] | -123.5
2002-12-23 07:30 | 15.5 | 1.7 | [22 empty] | 292 | [7 empty] | -123.5
2002-12-23 07:40 | 16.1 | 1.8 | [22 empty] | 292 | [7 empty] | -123.5
2002-12-23 07:50 | 15.5 | 2 | [22 empty] | 292 | [7 empty] | -123.5
2002-12-23 08:00 | 14.9 | 1.9 | [22 empty] | 292 | [7 empty] | -123.5
2002-12-23 08:10 | 15.5 | 1.9 | [22 empty] | 292 | [7 empty] | -123.5
2002-12-23 08:20 | 16.4 | 2 | [22 empty] | 292 | [7 empty] | -123.5
2002-12-23 08:30 | 15.1 | 2.1 | [22 empty] | 315 | [7 empty] | -123.5
2002-12-23 08:40 | 15.6 | 2.3 | [22 empty] | 315 | [7 empty] | -123.5
2002-12-23 08:50 | 16.4 | 2 | [22 empty] | 292 | [7 empty] | -123.5
2002-12-23 09:00 | 16.6 | 2.1 | [22 empty] | 315 | [7 empty] | -123.5
2002-12-23 09:10 | 14.9 | 2.4 | [22 empty] | 315 | [7 empty] | -123.5
2002-12-23 09:20 | 16.4 | 2.4 | [22 empty] | 315 | [7 empty] | -123.5
2002-12-23 09:30 | 17.5 | 2.5 | [22 empty] | 292 | [7 empty] | -123.5
2002-12-23 09:40 | 16.2 | 2.1 | [22 empty] | 292 | [7 empty] | -123.5
2002-12-23 09:50 | 16.8 | 2.3 | [22 empty] | 292 | [7 empty] | -123.5
2002-12-23 10:00 | 16.5 | 2.3 | [22 empty] | 315 | [7 empty] | -123.5
2002-12-23 10:10 | 15 | 2.4 | [22 empty] | 292 | [7 empty] | -123.5
2002-12-23 10:20 | 13.7 | 1.9 | [22 empty] | 292 | [7 empty] | -123.5
2002-12-23 10:30 | 13.3 | 1.9 | [22 empty] | 292 | [7 empty] | -123.5
2002-12-23 10:40 | 15 | 2.2 | [22 empty] | 292 | [7 empty] | -123.5
2002-12-23 10:50 | 16.4 | 2.1 | [22 empty] | 292 | [7 empty] | -123.5
2002-12-23 11:00 | 14.5 | 2.1 | [22 empty] | 292 | [7 empty] | -123.5
2002-12-23 11:10 | 14.2 | 1.7 | [22 empty] | 292 | [7 empty] | -123.5
2002-12-23 11:20 | 16 | 2.4 | [22 empty] | 315 | [7 empty] | -123.5
2002-12-23 11:30 | 15 | 1.8 | [22 empty] | 292 | [7 empty] | -123.5
2002-12-23 11:40 | 15.4 | 1.8 | [22 empty] | 292 | [7 empty] | -123.5
2002-12-23 11:50 | 15.3 | 2 | [22 empty] | 292 | [7 empty] | -123.5
2002-12-23 12:00 | 15.7 | 2.2 | [22 empty] | 292 | [7 empty] | -123.5
2002-12-23 12:10 | 15.3 | 1.9 | [22 empty] | 292 | [7 empty] | -123.5
2002-12-23 12:20 | 14.8 | 2.1 | [22 empty] | 292 | [7 empty] | -123.5
2002-12-23 12:30 | 13.5 | 2.4 | [22 empty] | 292 | [7 empty] | -123.5
2002-12-23 12:40 | 12.2 | 1.7 | [22 empty] | 292 | [7 empty] | -123.5
2002-12-23 12:50 | 13.6 | 2.1 | [22 empty] | 292 | [7 empty] | -123.5
2002-12-23 13:00 | 13 | 1.4 | [22 empty] | 292 | [7 empty] | -123.5
2002-12-23 13:10 | 13.2 | 1.9 | [22 empty] | 292 | [7 empty] | -123.5
2002-12-23 13:20 | 10.6 | 2 | [22 empty] | 292 | [7 empty] | -123.5
2002-12-23 13:30 | 11.4 | 2 | [22 empty] | 292 | [7 empty] | -123.5
2002-12-23 13:40 | 8.9 | 2 | [22 empty] | 292 | [7 empty] | -123.5
2002-12-23 13:50 | 4.8 | 1.2 | [22 empty] | 292 | [7 empty] | -123.5
2002-12-23 14:00 | 6.1 | 2.1 | [22 empty] | 292 | [7 empty] | -123.5
2002-12-23 14:10 | 8.1 | 1.8 | [22 empty] | 292 | [7 empty] | -123.5
2002-12-23 14:20 | 5.7 | 1.3 | [22 empty] | 292 | [7 empty] | -123.5
2002-12-23 14:30 | 7.2 | 1.2 | [22 empty] | 292 | [7 empty] | -123.5
2002-12-23 14:40 | 4.2 | 1 | [22 empty] | 292 | [7 empty] | -123.5
2002-12-23 14:50 | 3.2 | 1.4 | [22 empty] | 292 | [7 empty] | -123.5
2002-12-23 15:00 | 3.3 | 0.7 | [22 empty] | 292 | [7 empty] | -123.5
2002-12-23 15:10 | 3.3 | 0.6 | [22 empty] | 292 | [7 empty] | -123.5
2002-12-23 15:20 | 4.3 | 1.1 | [22 empty] | 315 | [7 empty] | -123.5
2002-12-23 15:30 | 6 | 0.5 | [22 empty] | 315 | [7 empty] | -123.5
2002-12-23 15:40 | 2.8 | 1.6 | [22 empty] | 315 | [7 empty] | -123.5
2002-12-23 15:50 | 1.7 | 0.9 | [22 empty] | 202 | [7 empty] | -123.5
2002-12-23 16:00 | 2.8 | 1.3 | [22 empty] | 270 | [7 empty] | -123.5
2002-12-23 16:10 | 2.3 | 1 | [22 empty] | 315 | [7 empty] | -123.5
2002-12-23 16:20 | 3.5 | 2 | [22 empty] | 180 | [7 empty] | -123.5
2002-12-23 16:30 | 2.3 | 1.4 | [22 empty] | 158 | [7 empty] | -123.5
2002-12-23 16:40 | 0.8 | 0.2 | [22 empty] | 68 | [7 empty] | -123.5
2002-12-23 16:50 | 1.6 | 0.7 | [22 empty] | 90 | [7 empty] | -123.5
2002-12-23 17:00 | 1.8 | 0.6 | [22 empty] | 90 | [7 empty] | -123.5
2002-12-23 17:10 | 3.5 | 0.7 | [22 empty] | 68 | [7 empty] | -123.5
2002-12-23 17:20 | 3.5 | 1.2 | [22 empty] | 135 | [7 empty] | -123.5
2002-12-23 17:30 | 2.9 | 1 | [22 empty] | 135 | [7 empty] | -123.5
2002-12-23 17:40 | 4.5 | 1.2 | [22 empty] | 90 | [7 empty] | -123.5
2002-12-23 17:50 | 5.3 | 1.2 | [22 empty] | 112 | [7 empty] | -123.5
2002-12-23 18:00 | 6.9 | 1 | [22 empty] | 90 | [7 empty] | -123.5
2002-12-23 18:10 | 8 | 1.2 | [22 empty] | 112 | [7 empty] | -123.5
2002-12-23 18:20 | 7.7 | 1.4 | [22 empty] | 135 | [7 empty] | -123.5
2002-12-23 18:30 | 6.6 | 1.4 | [22 empty] | 135 | [7 empty] | -123.5
2002-12-23 18:40 | 7.3 | 1.5 | [22 empty] | 135 | [7 empty] | -123.5
2002-12-23 18:50 | 7.4 | 1.7 | [22 empty] | 112 | [7 empty] | -123.5
2002-12-23 19:00 | 8.6 | 2.1 | [22 empty] | 90 | [7 empty] | -123.5
2002-12-23 19:10 | 8.5 | 2.2 | [22 empty] | 112 | [7 empty] | -123.5
2002-12-23 19:20 | 8.3 | 1.9 | [22 empty] | 90 | [7 empty] | -123.5
2002-12-23 19:30 | 7.9 | 2.4 | [22 empty] | 90 | [7 empty] | -123.5
2002-12-23 19:40 | 8.5 | 2.3 | [22 empty] | 90 | [7 empty] | -123.5
2002-12-23 19:50 | 7.7 | 2.4 | [22 empty] | 90 | [7 empty] | -123.5
2002-12-23 20:00 | 6.1 | 2.1 | [22 empty] | 90 | [7 empty] | -123.5
2002-12-23 20:10 | 6.8 | 2.4 | [22 empty] | 90 | [7 empty] | -123.5
2002-12-23 20:20 | 8 | 2.2 | [22 empty] | 90 | [7 empty] | -123.5
2002-12-23 20:30 | 8.8 | 2.5 | [22 empty] | 90 | [7 empty] | -123.5
2002-12-23 20:40 | 8.4 | 2.6 | [22 empty] | 90 | [7 empty] | -123.5
2002-12-23 20:50 | 7.4 | 2.6 | [22 empty] | 90 | [7 empty] | -123.5
2002-12-23 21:00 | 10.2 | 2.2 | [22 empty] | 90 | [7 empty] | -123.5
2002-12-23 21:10 | 10.4 | 2.4 | [22 empty] | 90 | [7 empty] | -123.5
2002-12-23 21:20 | 9.1 | 2.4 | [22 empty] | 90 | [7 empty] | -123.5
2002-12-23 21:30 | 7.3 | 2.2 | [22 empty] | 90 | [7 empty] | -123.5
2002-12-23 21:40 | 7.1 | 1.7 | [22 empty] | 90 | [7 empty] | -123.5
2002-12-23 21:50 | 9.3 | 2.2 | [22 empty] | 90 | [7 empty] | -123.5
2002-12-23 22:00 | 8.1 | 2.5 | [22 empty] | 90 | [7 empty] | -123.5
2002-12-23 22:10 | 7.6 | 2.4 | [22 empty] | 90 | [7 empty] | -123.5
2002-12-23 22:20 | 7.9 | 2.5 | [22 empty] | 90 | [7 empty] | -123.5
2002-12-23 22:30 | 1.4 | 1.7 | [22 empty] | 90 | [7 empty] | -123.5
2002-12-23 22:40 | 0.8 | 0 | [22 empty] | 90 | [7 empty] | -123.5
2002-12-23 22:50 | 0.8 | 0 | [22 empty] | 90 | [7 empty] | -123.5
2002-12-23 23:00 | 0.8 | 0 | [22 empty] | 90 | [7 empty] | -123.5
2002-12-23 23:10 | 0.8 | 0 | [22 empty] | 90 | [7 empty] | -123.5
2002-12-23 23:20 | 0.8 | 0 | [22 empty] | 90 | [7 empty] | -123.5
2002-12-23 23:30 | 0.8 | 0 | [22 empty] | 90 | [7 empty] | -123.5
2002-12-23 23:40 | 0.8 | 0 | [22 empty] | 90 | [7 empty] | -123.5
2002-12-23 23:50 | 0.8 | 0 | [22 empty] | 90 | [7 empty] | -123.5
2002-12-24 | 0.8 | 0 | [22 empty] | 90 | [7 empty] | -123.5
2002-12-24 00:10 | 0.8 | 0 | [22 empty] | 90 | [7 empty] | -123.5
2002-12-24 00:20 | 0.8 | 0 | [22 empty] | 90 | [7 empty] | -123.5
2002-12-24 00:30 | 0.8 | 0 | [22 empty] | 90 | [7 empty] | -123.5
2002-12-24 00:40 | 0.8 | 0 | [22 empty] | 90 | [7 empty] | -123.5
2002-12-24 00:50 | 0.8 | 0 | [22 empty] | 90 | [7 empty] | -123.5
2002-12-24 01:00 | 0.8 | 0 | [22 empty] | 90 | [7 empty] | -123.5
2002-12-24 01:10 | 0.8 | 0 | [22 empty] | 90 | [7 empty] | -123.5
2002-12-24 01:20 | 0.8 | 0 | [22 empty] | 90 | [7 empty] | -123.5
2002-12-24 01:30 | 0.8 | 0 | [22 empty] | 90 | [7 empty] | -123.5
2002-12-24 01:40 | 0.8 | 0 | [22 empty] | 90 | [7 empty] | -123.5
2002-12-24 01:50 | 0.8 | 0 | [22 empty] | 90 | [7 empty] | -123.5
2002-12-24 02:00 | 0.8 | 0 | [22 empty] | 90 | [7 empty] | -123.5
2002-12-24 02:10 | 0.8 | 0 | [22 empty] | 90 | [7 empty] | -123.5
2002-12-24 02:20 | 0.8 | 0 | [22 empty] | 90 | [7 empty] | -123.5
2002-12-24 02:30 | 0.8 | 0 | [22 empty] | 90 | [7 empty] | -123.5
2002-12-24 02:40 | 0.8 | 0 | [22 empty] | 90 | [7 empty] | -123.5
2002-12-24 02:50 | 0.8 | 0 | [22 empty] | 90 | [7 empty] | -123.5
2002-12-24 03:00 | 0.8 | 0 | [22 empty] | 90 | [7 empty] | -123.5
2002-12-24 03:10 | 0.8 | 0 | [22 empty] | 90 | [7 empty] | -123.5
2002-12-24 03:20 | 0.8 | 0 | [22 empty] | 90 | [7 empty] | -123.5
2002-12-24 03:30 | 0.8 | 0 | [22 empty] | 90 | [7 empty] | -123.5
2002-12-24 03:40 | 0.8 | 0 | [22 empty] | 90 | [7 empty] | -123.5
2002-12-24 03:50 | 0.8 | 0 | [22 empty] | 90 | [7 empty] | -123.5
2002-12-24 04:00 | 0.8 | 0 | [22 empty] | 90 | [7 empty] | -123.5
2002-12-24 04:10 | 0.8 | 0 | [22 empty] | 90 | [7 empty] | -123.5
2002-12-24 04:20 | 0.8 | 0 | [22 empty] | 90 | [7 empty] | -123.5
2002-12-24 04:30 | 0.8 | 0 | [22 empty] | 90 | [7 empty] | -123.5
2002-12-24 04:40 | 0.8 | 0 | [22 empty] | 90 | [7 empty] | -123.5
2002-12-24 04:50 | 0.8 | 0 | [22 empty] | 90 | [7 empty] | -123.5
2002-12-24 05:00 | 0.8 | 0 | [22 empty] | 90 | [7 empty] | -123.5
2002-12-24 05:10 | 0.8 | 0 | [22 empty] | 90 | [7 empty] | -123.5
2002-12-24 05:20 | 0.8 | 0 | [22 empty] | 90 | [7 empty] | -123.5
2002-12-24 05:30 | 0.8 | 0 | [22 empty] | 90 | [7 empty] | -123.5
2002-12-24 05:40 | 0.8 | 0 | [22 empty] | 90 | [7 empty] | -123.5
2002-12-24 05:50 | 0.8 | 0 | [22 empty] | 90 | [7 empty] | -123.5
2002-12-24 06:00 | 0.8 | 0 | [22 empty] | 90 | [7 empty] | -123.5
2002-12-24 06:10 | 0.8 | 0 | [22 empty] | 90 | [7 empty] | -123.5
2002-12-24 06:20 | 0.8 | 0 | [22 empty] | 90 | [7 empty] | -123.5
2002-12-24 06:30 | 0.8 | 0 | [22 empty] | 90 | [7 empty] | -123.5
2002-12-24 06:40 | 0.8 | 0 | [22 empty] | 90 | [7 empty] | -123.5
2002-12-24 06:50 | 0.8 | 0 | [22 empty] | 90 | [7 empty] | -123.5
2002-12-24 07:00 | 0.8 | 0 | [22 empty] | 90 | [7 empty] | -123.5
2002-12-24 07:10 | 0.8 | 0 | [22 empty] | 90 | [7 empty] | -123.5
2002-12-24 07:20 | 0.8 | 0 | [22 empty] | 90 | [7 empty] | -123.5
2002-12-24 07:30 | 0.8 | 0 | [22 empty] | 90 | [7 empty] | -123.5
2002-12-24 07:40 | 0.8 | 0 | [22 empty] | 90 | [7 empty] | -123.5
2002-12-24 07:50 | 0.8 | 0 | [22 empty] | 90 | [7 empty] | -123.5
2002-12-24 08:00 | 0.8 | 0 | [22 empty] | 90 | [7 empty] | -123.5
2002-12-24 08:10 | 0.8 | 0 | [22 empty] | 90 | [7 empty] | -123.5
2002-12-24 08:20 | 0.8 | 0 | [22 empty] | 90 | [7 empty] | -123.5
2002-12-24 08:30 | 0.8 | 0 | [22 empty] | 90 | [7 empty] | -123.5
2002-12-24 08:40 | 0.8 | 0 | [22 empty] | 90 | [7 empty] | -123.5
2002-12-24 08:50 | 0.8 | 0 | [22 empty] | 90 | [7 empty] | -123.5
2002-12-24 09:00 | 0.8 | 0 | [22 empty] | 90 | [7 empty] | -123.5
2002-12-24 09:10 | 0.8 | 0 | [22 empty] | 90 | [7 empty] | -123.5
2002-12-24 09:20 | 0.8 | 0 | [22 empty] | 90 | [7 empty] | -123.5
2002-12-24 09:30 | 0.8 | 0 | [22 empty] | 90 | [7 empty] | -123.5
2002-12-24 09:40 | 0.8 | 0 | [22 empty] | 90 | [7 empty] | -123.5
2002-12-24 09:50 | 0.8 | 0 | [22 empty] | 90 | [7 empty] | -123.5
2002-12-24 10:00 | 0.8 | 0 | [22 empty] | 90 | [7 empty] | -123.5
2002-12-24 10:10 | 0.8 | 0 | [22 empty] | 90 | [7 empty] | -123.5
2002-12-24 10:20 | 0.8 | 0 | [22 empty] | 90 | [7 empty] | -123.5
2002-12-24 10:30 | 0.8 | 0 | [22 empty] | 90 | [7 empty] | -123.5
2002-12-24 10:40 | 0.8 | 0 | [22 empty] | 90 | [7 empty] | -123.5
2002-12-24 10:50 | 0.8 | 0 | [22 empty] | 90 | [7 empty] | -123.5
2002-12-24 11:00 | 0.8 | 0 | [22 empty] | 90 | [7 empty] | -123.5
2002-12-24 11:10 | 0.8 | 0 | [22 empty] | 90 | [7 empty] | -123.5
2002-12-24 11:20 | 0.8 | 0 | [22 empty] | 90 | [7 empty] | -123.5
2002-12-24 11:30 | 0.8 | 0 | [22 empty] | 90 | [7 empty] | -123.5
2002-12-24 11:40 | 0.8 | 0 | [22 empty] | 90 | [7 empty] | -123.5
2002-12-24 11:50 | 0.8 | 0 | [22 empty] | 90 | [7 empty] | -123.5
2002-12-24 12:00 | 0.8 | 0 | [22 empty] | 90 | [7 empty] | -123.5
2002-12-24 12:10 | 0.8 | 0 | [22 empty] | 90 | [7 empty] | -123.5
2002-12-24 12:20 | 0.8 | 0 | [22 empty] | 90 | [7 empty] | -123.5
2002-12-24 12:30 | 0.8 | 0 | [22 empty] | 90 | [7 empty] | -123.5
2002-12-24 12:40 | 0.8 | 0 | [22 empty] | 90 | [7 empty] | -123.5
2002-12-24 12:50 | 0.8 | 0 | [22 empty] | 90 | [7 empty] | -123.5
2002-12-24 13:00 | 0.8 | 0 | [22 empty] | 90 | [7 empty] | -123.5
2002-12-24 13:10 | 0.8 | 0 | [22 empty] | 90 | [7 empty] | -123.5
2002-12-24 13:20 | 0.8 | 0 | [22 empty] | 90 | [7 empty] | -123.5
2002-12-24 13:30 | 0.8 | 0 | [22 empty] | 90 | [7 empty] | -123.5
2002-12-24 13:40 | 0.8 | 0 | [22 empty] | 90 | [7 empty] | -123.5
2002-12-24 13:50 | 0.8 | 0 | [22 empty] | 90 | [7 empty] | -123.5
2002-12-24 14:00 | 0.8 | 0 | [22 empty] | 90 | [7 empty] | -123.5
2002-12-24 14:10 | 0.8 | 0 | [22 empty] | 90 | [7 empty] | -123.5
2002-12-24 14:20 | 0.8 | 0 | [22 empty] | 90 | [7 empty] | -123.5
2002-12-24 14:30 | 0.8 | 0 | [22 empty] | 90 | [7 empty] | -123.5
2002-12-24 14:40 | 0.8 | 0 | [22 empty] | 90 | [7 empty] | -123.5
2002-12-24 14:50 | 0.8 | 0 | [22 empty] | 90 | [7 empty] | -123.5
2002-12-24 15:00 | 0.8 | 0 | [22 empty] | 90 | [7 empty] | -123.5
2002-12-24 15:10 | 0.8 | 0 | [22 empty] | 90 | [7 empty] | -123.5
2002-12-24 15:20 | 0.8 | 0 | [22 empty] | 90 | [7 empty] | -123.5
2002-12-24 15:30 | 0.8 | 0 | [22 empty] | 90 | [7 empty] | -123.5
2002-12-24 15:40 | 0.8 | 0 | [22 empty] | 90 | [7 empty] | -123.5
2002-12-24 15:50 | 0.8 | 0 | [22 empty] | 90 | [7 empty] | -123.5
2002-12-24 16:00 | 0.8 | 0 | [22 empty] | 90 | [7 empty] | -123.5
2002-12-24 16:10 | 0.8 | 0 | [22 empty] | 90 | [7 empty] | -123.5
2002-12-24 16:20 | 0.8 | 0 | [22 empty] | 90 | [7 empty] | -123.5
2002-12-24 16:30 | 0.8 | 0 | [22 empty] | 90 | [7 empty] | -123.5
2002-12-24 16:40 | 0.8 | 0 | [22 empty] | 90 | [7 empty] | -123.5
2002-12-24 16:50 | 0.8 | 0 | [22 empty] | 90 | [7 empty] | -123.5
2002-12-24 17:00 | 0.8 | 0 | [22 empty] | 90 | [7 empty] | -123.5
2002-12-24 17:10 | 0.8 | 0 | [22 empty] | 90 | [7 empty] | -123.5
2002-12-24 17:20 | 0.8 | 0 | [22 empty] | 90 | [7 empty] | -123.5
2002-12-24 17:30 | 0.8 | 0 | [22 empty] | 90 | [7 empty] | -123.5
2002-12-24 17:40 | 0.8 | 0 | [22 empty] | 90 | [7 empty] | -123.5
2002-12-24 17:50 | 0.8 | 0 | [22 empty] | 90 | [7 empty] | -123.5
2002-12-24 18:00 | 0.8 | 0 | [22 empty] | 90 | [7 empty] | -123.5
2002-12-24 18:10 | 0.8 | 0 | [22 empty] | 90 | [7 empty] | -123.5
2002-12-24 18:20 | 0.8 | 0 | [22 empty] | 90 | [7 empty] | -123.5
2002-12-24 18:30 | 0.8 | 0 | [22 empty] | 90 | [7 empty] | -123.5
2002-12-24 18:40 | 0.8 | 0 | [22 empty] | 90 | [7 empty] | -123.5
2002-12-24 18:50 | 0.8 | 0 | [22 empty] | 90 | [7 empty] | -123.5
2002-12-24 19:00 | 0.8 | 0 | [22 empty] | 90 | [7 empty] | -123.5
2002-12-24 19:10 | 0.8 | 0 | [22 empty] | 90 | [7 empty] | -123.5
2002-12-24 19:20 | 0.8 | 0 | [22 empty] | 90 | [7 empty] | -123.5
2002-12-24 19:30 | 0.8 | 0 | [22 empty] | 90 | [7 empty] | -123.5
2002-12-24 19:40 | 0.8 | 0 | [22 empty] | 90 | [7 empty] | -123.5
2002-12-24 19:50 | 0.8 | 0 | [22 empty] | 90 | [7 empty] | -123.5
2002-12-24 20:00 | 0.8 | 0 | [22 empty] | 90 | [7 empty] | -123.5
2002-12-24 20:10 | 0.8 | 0 | [22 empty] | 90 | [7 empty] | -123.5
2002-12-24 20:20 | 0.8 | 0 | [22 empty] | 90 | [7 empty] | -123.5
2002-12-24 20:30 | 0.8 | 0 | [22 empty] | 90 | [7 empty] | -123.5
2002-12-24 20:40 | 0.8 | 0 | [22 empty] | 90 | [7 empty] | -123.5
2002-12-24 20:50 | 0.8 | 0 | [22 empty] | 90 | [7 empty] | -123.5
2002-12-24 21:00 | 0.8 | 0 | [22 empty] | 90 | [7 empty] | -123.5
2002-12-24 21:10 | 0.8 | 0 | [22 empty] | 90 | [7 empty] | -123.5
2002-12-24 21:20 | 0.8 | 0 | [22 empty] | 90 | [7 empty] | -123.5
2002-12-24 21:30 | 0.8 | 0 | [22 empty] | 90 | [7 empty] | -123.5
2002-12-24 21:40 | 0.8 | 0 | [22 empty] | 90 | [7 empty] | -123.5
2002-12-24 21:50 | 0.8 | 0 | [22 empty] | 90 | [7 empty] | -123.5
2002-12-24 22:00 | 0.8 | 0 | [22 empty] | 90 | [7 empty] | -123.5
2002-12-24 22:10 | 0.8 | 0 | [22 empty] | 90 | [7 empty] | -123.5
2002-12-24 22:20 | 0.8 | 0 | [22 empty] | 90 | [7 empty] | -123.5
2002-12-24 22:30 | 0.8 | 0 | [22 empty] | 90 | [7 empty] | -123.5
2002-12-24 22:40 | 0.8 | 0 | [22 empty] | 90 | [7 empty] | -123.5
2002-12-24 22:50 | 0.8 | 0 | [22 empty] | 90 | [7 empty] | -123.5
2002-12-24 23:00 | 0.8 | 0 | [22 empty] | 90 | [7 empty] | -123.5
2002-12-24 23:10 | 0.8 | 0 | [22 empty] | 90 | [7 empty] | -123.5
2002-12-24 23:20 | 0.8 | 0 | [22 empty] | 90 | [7 empty] | -123.5
2002-12-24 23:30 | 0.8 | 0 | [22 empty] | 90 | [7 empty] | -123.5
2002-12-24 23:40 | 0.8 | 0 | [22 empty] | 90 | [7 empty] | -123.5
2002-12-24 23:50 | 0.8 | 0 | [22 empty] | 90 | [7 empty] | -123.5
2002-12-25 | 0.8 | 0 | [22 empty] | 90 | [7 empty] | -123.5
2002-12-25 00:10 | 0.8 | 0 | [22 empty] | 90 | [7 empty] | -123.5
2002-12-25 00:20 | 0.8 | 0 | [22 empty] | 90 | [7 empty] | -123.5
2002-12-25 00:30 | 0.8 | 0 | [22 empty] | 90 | [7 empty] | -123.5
2002-12-25 00:40 | 0.8 | 0 | [22 empty] | 90 | [7 empty] | -123.5
2002-12-25 00:50 | 0.8 | 0 | [22 empty] | 90 | [7 empty] | -123.5
2002-12-25 01:00 | 0.8 | 0 | [22 empty] | 90 | [7 empty] | -123.5
2002-12-25 01:10 | 0.8 | 0 | [22 empty] | 90 | [7 empty] | -123.5
2002-12-25 01:20 | 0.8 | 0 | [22 empty] | 90 | [7 empty] | -123.5
2002-12-25 01:30 | 0.8 | 0 | [22 empty] | 90 | [7 empty] | -123.5
2002-12-25 01:40 | 0.8 | 0 | [22 empty] | 90 | [7 empty] | -123.5
2002-12-25 01:50 | 0.8 | 0 | [22 empty] | 90 | [7 empty] | -123.5
2002-12-25 02:00 | 0.8 | 0 | [22 empty] | 90 | [7 empty] | -123.5
2002-12-25 02:10 | 0.8 | 0 | [22 empty] | 90 | [7 empty] | -123.5
2002-12-25 02:20 | 0.8 | 0 | [22 empty] | 90 | [7 empty] | -123.5
2002-12-25 02:30 | 0.8 | 0 | [22 empty] | 90 | [7 empty] | -123.5
2002-12-25 02:40 | 0.8 | 0 | [22 empty] | 90 | [7 empty] | -123.5
2002-12-25 02:50 | 0.8 | 0 | [22 empty] | 90 | [7 empty] | -123.5
2002-12-25 03:00 | 0.8 | 0 | [22 empty] | 90 | [7 empty] | -123.5
2002-12-25 03:10 | 0.8 | 0 | [22 empty] | 90 | [7 empty] | -123.5
2002-12-25 03:20 | 0.8 | 0 | [22 empty] | 90 | [7 empty] | -123.5
2002-12-25 03:30 | 0.8 | 0 | [22 empty] | 90 | [7 empty] | -123.5
2002-12-25 03:40 | 0.8 | 0 | [22 empty] | 90 | [7 empty] | -123.5
2002-12-25 03:50 | 0.8 | 0 | [22 empty] | 90 | [7 empty] | -123.5
2002-12-25 04:00 | 0.8 | 0 | [22 empty] | 90 | [7 empty] | -123.5
2002-12-25 04:10 | 0.8 | 0 | [22 empty] | 90 | [7 empty] | -123.5
2002-12-25 04:20 | 0.8 | 0 | [22 empty] | 90 | [7 empty] | -123.5
2002-12-25 04:30 | 0.8 | 0 | [22 empty] | 90 | [7 empty] | -123.5
2002-12-25 04:40 | 0.8 | 0 | [22 empty] | 90 | [7 empty] | -123.5
2002-12-25 04:50 | 0.8 | 0 | [22 empty] | 90 | [7 empty] | -123.5
2002-12-25 05:00 | 0.8 | 0 | [22 empty] | 90 | [7 empty] | -123.5
2002-12-25 05:10 | 0.8 | 0 | [22 empty] | 90 | [7 empty] | -123.5
2002-12-25 05:20 | 0.8 | 0 | [22 empty] | 90 | [7 empty] | -123.5
2002-12-25 05:30 | 0.8 | 0 | [22 empty] | 90 | [7 empty] | -123.5
2002-12-25 05:40 | 0.8 | 0 | [22 empty] | 90 | [7 empty] | -123.5
2002-12-25 05:50 | 0.8 | 0 | [22 empty] | 90 | [7 empty] | -123.5
2002-12-25 06:00 | 0.8 | 0 | [22 empty] | 90 | [7 empty] | -123.5
2002-12-25 06:10 | 0.8 | 0 | [22 empty] | 90 | [7 empty] | -123.5
2002-12-25 06:20 | 0.8 | 0 | [22 empty] | 90 | [7 empty] | -123.5
2002-12-25 06:30 | 0.8 | 0 | [22 empty] | 90 | [7 empty] | -123.5
2002-12-25 06:40 | 0.8 | 0 | [22 empty] | 90 | [7 empty] | -123.5
2002-12-25 06:50 | 0.8 | 0 | [22 empty] | 90 | [7 empty] | -123.5
2002-12-25 07:00 | 0.8 | 0 | [22 empty] | 90 | [7 empty] | -123.5
2002-12-25 07:10 | 0.8 | 0 | [22 empty] | 90 | [7 empty] | -123.5
2002-12-25 07:20 | 0.8 | 0 | [22 empty] | 90 | [7 empty] | -123.5
2002-12-25 07:30 | 0.8 | 0 | [22 empty] | 90 | [7 empty] | -123.5
2002-12-25 07:40 | 0.8 | 0 | [22 empty] | 90 | [7 empty] | -123.5
2002-12-25 07:50 | 0.8 | 0 | [22 empty] | 90 | [7 empty] | -123.5
2002-12-25 08:00 | 0.8 | 0 | [22 empty] | 90 | [7 empty] | -123.5
2002-12-25 08:10 | 0.8 | 0 | [22 empty] | 90 | [7 empty] | -123.5
2002-12-25 08:20 | 0.8 | 0 | [22 empty] | 90 | [7 empty] | -123.5
2002-12-25 08:30 | 0.8 | 0 | [22 empty] | 90 | [7 empty] | -123.5
2002-12-25 08:40 | 0.8 | 0 | [22 empty] | 90 | [7 empty] | -123.5
2002-12-25 08:50 | 0.8 | 0 | [22 empty] | 90 | [7 empty] | -123.5
2002-12-25 09:00 | 0.8 | 0 | [22 empty] | 90 | [7 empty] | -123.5
2002-12-25 09:10 | 0.8 | 0 | [22 empty] | 90 | [7 empty] | -123.5
2002-12-25 09:20 | 0.8 | 0 | [22 empty] | 90 | [7 empty] | -123.5
2002-12-25 09:30 | 0.8 | 0 | [22 empty] | 90 | [7 empty] | -123.5
2002-12-25 09:40 | 0.8 | 0 | [22 empty] | 90 | [7 empty] | -123.5
2002-12-25 09:50 | 0.8 | 0 | [22 empty] | 90 | [7 empty] | -123.5
2002-12-25 10:00 | 0.8 | 0 | [22 empty] | 90 | [7 empty] | -123.5
2002-12-25 10:10 | 0.8 | 0 | [22 empty] | 90 | [7 empty] | -123.5
2002-12-25 10:20 | 0.8 | 0 | [22 empty] | 90 | [7 empty] | -123.5
2002-12-25 10:30 | 0.8 | 0 | [22 empty] | 90 | [7 empty] | -123.5
2002-12-25 10:40 | 0.8 | 0 | [22 empty] | 90 | [7 empty] | -123.5
2002-12-25 10:50 | 0.8 | 0 | [22 empty] | 90 | [7 empty] | -123.5
2002-12-25 11:00 | 0.8 | 0 | [22 empty] | 90 | [7 empty] | -123.5
2002-12-25 11:10 | 0.8 | 0 | [22 empty] | 90 | [7 empty] | -123.5
2002-12-25 11:20 | 0.8 | 0 | [22 empty] | 90 | [7 empty] | -123.5
2002-12-25 11:30 | 0.8 | 0 | [22 empty] | 90 | [7 empty] | -123.5
2002-12-25 11:40 | 0.8 | 0 | [22 empty] | 90 | [7 empty] | -123.5
2002-12-25 11:50 | 0.8 | 0 | [22 empty] | 90 | [7 empty] | -123.5
2002-12-25 12:00 | 0.8 | 0 | [22 empty] | 90 | [7 empty] | -123.5
2002-12-25 12:10 | 0.8 | 0 | [22 empty] | 90 | [7 empty] | -123.5
2002-12-25 12:20 | 0.8 | 0 | [22 empty] | 90 | [7 empty] | -123.5
2002-12-25 12:30 | 0.8 | 0 | [22 empty] | 90 | [7 empty] | -123.5
2002-12-25 12:40 | 0.8 | 0 | [22 empty] | 90 | [7 empty] | -123.5
2002-12-25 12:50 | 0.8 | 0 | [22 empty] | 90 | [7 empty] | -123.5
2002-12-25 13:00 | 0.8 | 0 | [22 empty] | 90 | [7 empty] | -123.5
2002-12-25 13:10 | 0.8 | 0 | [22 empty] | 90 | [7 empty] | -123.5
2002-12-25 13:20 | 0.8 | 0 | [22 empty] | 90 | [7 empty] | -123.5
2002-12-25 13:30 | 0.8 | 0 | [22 empty] | 90 | [7 empty] | -123.5
2002-12-25 13:40 | 0.8 | 0 | [22 empty] | 90 | [7 empty] | -123.5
2002-12-25 13:50 | 0.8 | 0 | [22 empty] | 90 | [7 empty] | -123.5
2002-12-25 14:00 | 0.8 | 0 | [22 empty] | 90 | [7 empty] | -123.5
2002-12-25 14:10 | 0.8 | 0 | [22 empty] | 90 | [7 empty] | -123.5
2002-12-25 14:20 | 0.8 | 0 | [22 empty] | 90 | [7 empty] | -123.5
2002-12-25 14:30 | 0.8 | 0 | [22 empty] | 90 | [7 empty] | -123.5
2002-12-25 14:40 | 0.8 | 0 | [22 empty] | 90 | [7 empty] | -123.5
2002-12-25 14:50 | 0.8 | 0 | [22 empty] | 90 | [7 empty] | -123.5
2002-12-25 15:00 | 0.8 | 0 | [22 empty] | 90 | [7 empty] | -123.5
2002-12-25 15:10 | 0.8 | 0 | [22 empty] | 90 | [7 empty] | -123.5
2002-12-25 15:20 | 0.8 | 0 | [22 empty] | 90 | [7 empty] | -123.5
2002-12-25 15:30 | 0.8 | 0 | [22 empty] | 90 | [7 empty] | -123.5
2002-12-25 15:40 | 0.8 | 0 | [22 empty] | 90 | [7 empty] | -123.5
2002-12-25 15:50 | 0.8 | 0 | [22 empty] | 90 | [7 empty] | -123.5
2002-12-25 16:00 | 0.8 | 0 | [22 empty] | 90 | [7 empty] | -123.5
2002-12-25 16:10 | 0.8 | 0 | [22 empty] | 90 | [7 empty] | -123.5
2002-12-25 16:20 | 0.8 | 0 | [22 empty] | 90 | [7 empty] | -123.5
2002-12-25 16:30 | 0.8 | 0 | [22 empty] | 90 | [7 empty] | -123.5
2002-12-25 16:40 | 0.8 | 0 | [22 empty] | 90 | [7 empty] | -123.5
2002-12-25 16:50 | 0.8 | 0 | [22 empty] | 90 | [7 empty] | -123.5
2002-12-25 17:00 | 0.8 | 0 | [22 empty] | 90 | [7 empty] | -123.5
2002-12-25 17:10 | 0.8 | 0 | [22 empty] | 90 | [7 empty] | -123.5
2002-12-25 17:20 | 0.8 | 0 | [22 empty] | 90 | [7 empty] | -123.5
2002-12-25 17:30 | 0.8 | 0 | [22 empty] | 90 | [7 empty] | -123.5
2002-12-25 17:40 | 0.8 | 0 | [22 empty] | 90 | [7 empty] | -123.5
2002-12-25 17:50 | 0.8 | 0 | [22 empty] | 90 | [7 empty] | -123.5
2002-12-25 18:00 | 0.8 | 0 | [22 empty] | 90 | [7 empty] | -123.5
2002-12-25 18:10 | 0.8 | 0 | [22 empty] | 90 | [7 empty] | -123.5
2002-12-25 18:20 | 0.8 | 0 | [22 empty] | 90 | [7 empty] | -123.5
2002-12-25 18:30 | 0.8 | 0 | [22 empty] | 90 | [7 empty] | -123.5
2002-12-25 18:40 | 0.8 | 0 | [22 empty] | 90 | [7 empty] | -123.5
2002-12-25 18:50 | 0.8 | 0 | [22 empty] | 90 | [7 empty] | -123.5
2002-12-25 19:00 | 0.8 | 0 | [22 empty] | 90 | [7 empty] | -123.5
2002-12-25 19:10 | 0.8 | 0 | [22 empty] | 90 | [7 empty] | -123.5
2002-12-25 19:20 | 0.8 | 0 | [22 empty] | 90 | [7 empty] | -123.5
2002-12-25 19:30 | 0.8 | 0 | [22 empty] | 90 | [7 empty] | -123.5
2002-12-25 19:40 | 0.8 | 0 | [22 empty] | 90 | [7 empty] | -123.5
2002-12-25 19:50 | 0.8 | 0 | [22 empty] | 90 | [7 empty] | -123.5
2002-12-25 20:00 | 0.8 | 0 | [22 empty] | 90 | [7 empty] | -123.5
2002-12-25 20:10 | 0.8 | 0 | [22 empty] | 90 | [7 empty] | -123.5
2002-12-25 20:20 | 0.8 | 0 | [22 empty] | 90 | [7 empty] | -123.5
2002-12-25 20:30 | 0.8 | 0 | [22 empty] | 90 | [7 empty] | -123.5
2002-12-25 20:40 | 0.8 | 0 | [22 empty] | 90 | [7 empty] | -123.5
2002-12-25 20:50 | 0.8 | 0 | [22 empty] | 90 | [7 empty] | -123.5
2002-12-25 21:00 | 0.8 | 0 | [22 empty] | 90 | [7 empty] | -123.5
2002-12-25 21:10 | 0.8 | 0 | [22 empty] | 90 | [7 empty] | -123.5
2002-12-25 21:20 | 0.8 | 0 | [22 empty] | 90 | [7 empty] | -123.5
2002-12-25 21:30 | 0.8 | 0 | [22 empty] | 90 | [7 empty] | -123.5
2002-12-25 21:40 | 0.8 | 0 | [22 empty] | 90 | [7 empty] | -123.5
2002-12-25 21:50 | 0.8 | 0 | [22 empty] | 90 | [7 empty] | -123.5
2002-12-25 22:00 | 0.8 | 0 | [22 empty] | 90 | [7 empty] | -123.5
2002-12-25 22:10 | 0.8 | 0 | [22 empty] | 90 | [7 empty] | -123.5
2002-12-25 22:20 | 0.8 | 0 | [22 empty] | 90 | [7 empty] | -123.5
2002-12-25 22:30 | 0.8 | 0 | [22 empty] | 90 | [7 empty] | -123.5
2002-12-25 22:40 | 0.8 | 0 | [22 empty] | 90 | [7 empty] | -123.5
2002-12-25 22:50 | 0.8 | 0 | [22 empty] | 90 | [7 empty] | -123.5
2002-12-25 23:00 | 0.8 | 0 | [22 empty] | 90 | [7 empty] | -123.5
2002-12-25 23:10 | 0.8 | 0 | [22 empty] | 90 | [7 empty] | -123.5
2002-12-25 23:20 | 0.8 | 0 | [22 empty] | 90 | [7 empty] | -123.5
2002-12-25 23:30 | 0.8 | 0 | [22 empty] | 90 | [7 empty] | -123.5
2002-12-25 23:40 | 0.8 | 0 | [22 empty] | 90 | [7 empty] | -123.5
2002-12-25 23:50 | 0.8 | 0 | [22 empty] | 90 | [7 empty] | -123.5
2002-12-26 | 0.8 | 0 | [22 empty] | 90 | [7 empty] | -123.5
2002-12-26 00:10 | 0.8 | 0 | [22 empty] | 90 | [7 empty] | -123.5
2002-12-26 00:20 | 0.8 | 0 | [22 empty] | 90 | [7 empty] | -123.5
2002-12-26 00:30 | 0.8 | 0 | [22 empty] | 90 | [7 empty] | -123.5
2002-12-26 00:40 | 0.8 | 0 | [22 empty] | 90 | [7 empty] | -123.5
2002-12-26 00:50 | 0.8 | 0 | [22 empty] | 90 | [7 empty] | -123.5
2002-12-26 01:00 | 0.8 | 0 | [22 empty] | 90 | [7 empty] | -123.5
2002-12-26 01:10 | 0.8 | 0 | [22 empty] | 90 | [7 empty] | -123.5
2002-12-26 01:20 | 0.8 | 0 | [22 empty] | 90 | [7 empty] | -123.5
2002-12-26 01:30 | 0.8 | 0 | [22 empty] | 90 | [7 empty] | -123.5
2002-12-26 01:40 | 0.8 | 0 | [22 empty] | 90 | [7 empty] | -123.5
2002-12-26 01:50 | 0.8 | 0 | [22 empty] | 90 | [7 empty] | -123.5
2002-12-26 02:00 | 0.8 | 0 | [22 empty] | 90 | [7 empty] | -123.5
2002-12-26 02:10 | 0.8 | 0 | [22 empty] | 90 | [7 empty] | -123.5
2002-12-26 02:20 | 0.8 | 0 | [22 empty] | 90 | [7 empty] | -123.5
2002-12-26 02:30 | 0.8 | 0 | [22 empty] | 90 | [7 empty] | -123.5
2002-12-26 02:40 | 0.8 | 0 | [22 empty] | 90 | [7 empty] | -123.5
2002-12-26 02:50 | 0.8 | 0 | [22 empty] | 90 | [7 empty] | -123.5
2002-12-26 03:00 | 0.8 | 0 | [22 empty] | 90 | [7 empty] | -123.5
2002-12-26 03:10 | 0.8 | 0 | [22 empty] | 90 | [7 empty] | -123.5
2002-12-26 03:20 | 0.8 | 0 | [22 empty] | 90 | [7 empty] | -123.5
2002-12-26 03:30 | 0.8 | 0 | [22 empty] | 90 | [7 empty] | -123.5
2002-12-26 03:40 | 0.8 | 0 | [22 empty] | 90 | [7 empty] | -123.5
2002-12-26 03:50 | 0.8 | 0 | [22 empty] | 90 | [7 empty] | -123.5
2002-12-26 04:00 | 0.8 | 0 | [22 empty] | 90 | [7 empty] | -123.5
2002-12-26 04:10 | 0.8 | 0 | [22 empty] | 90 | [7 empty] | -123.5
2002-12-26 04:20 | 0.8 | 0 | [22 empty] | 90 | [7 empty] | -123.5
2002-12-26 04:30 | 0.8 | 0 | [22 empty] | 90 | [7 empty] | -123.5
2002-12-26 04:40 | 0.8 | 0 | [22 empty] | 90 | [7 empty] | -123.5
2002-12-26 04:50 | 0.8 | 0 | [22 empty] | 90 | [7 empty] | -123.5
2002-12-26 05:00 | 0.8 | 0 | [22 empty] | 90 | [7 empty] | -123.5
2002-12-26 05:10 | 0.8 | 0 | [22 empty] | 90 | [7 empty] | -123.5
2002-12-26 05:20 | 0.8 | 0 | [22 empty] | 90 | [7 empty] | -123.5
2002-12-26 05:30 | 0.8 | 0 | [22 empty] | 90 | [7 empty] | -123.5
2002-12-26 05:40 | 0.8 | 0 | [22 empty] | 90 | [7 empty] | -123.5
2002-12-26 05:50 | 0.8 | 0 | [22 empty] | 90 | [7 empty] | -123.5
2002-12-26 06:00 | 0.8 | 0 | [22 empty] | 90 | [7 empty] | -123.5
2002-12-26 06:10 | 0.8 | 0 | [22 empty] | 90 | [7 empty] | -123.5
2002-12-26 06:20 | 0.8 | 0 | [22 empty] | 90 | [7 empty] | -123.5
2002-12-26 06:30 | 0.8 | 0 | [22 empty] | 90 | [7 empty] | -123.5
2002-12-26 06:40 | 0.8 | 0 | [22 empty] | 90 | [7 empty] | -123.5
2002-12-26 06:50 | 0.8 | 0 | [22 empty] | 90 | [7 empty] | -123.5
2002-12-26 07:00 | 0.8 | 0 | [22 empty] | 90 | [7 empty] | -123.5
2002-12-26 07:10 | 0.8 | 0 | [22 empty] | 90 | [7 empty] | -123.5
2002-12-26 07:20 | 0.8 | 0 | [22 empty] | 90 | [7 empty] | -123.5
2002-12-26 07:30 | 0.8 | 0 | [22 empty] | 90 | [7 empty] | -123.5
2002-12-26 07:40 | 0.8 | 0 | [22 empty] | 90 | [7 empty] | -123.5
2002-12-26 07:50 | 0.8 | 0 | [22 empty] | 90 | [7 empty] | -123.5
2002-12-26 08:00 | 0.8 | 0 | [22 empty] | 90 | [7 empty] | -123.5
2002-12-26 08:10 | 0.8 | 0 | [22 empty] | 90 | [7 empty] | -123.5
2002-12-26 08:20 | 0.8 | 0 | [22 empty] | 90 | [7 empty] | -123.5
2002-12-26 08:30 | 0.8 | 0 | [22 empty] | 90 | [7 empty] | -123.5
2002-12-26 08:40 | 0.8 | 0 | [22 empty] | 90 | [7 empty] | -123.5
2002-12-26 08:50 | 0.8 | 0 | [22 empty] | 90 | [7 empty] | -123.5
2002-12-26 09:00 | 0.8 | 0 | [22 empty] | 90 | [7 empty] | -123.5
2002-12-26 09:10 | 0.8 | 0 | [22 empty] | 90 | [7 empty] | -123.5
2002-12-26 09:20 | 0.8 | 0 | [22 empty] | 90 | [7 empty] | -123.5
2002-12-26 09:30 | 0.8 | 0 | [22 empty] | 90 | [7 empty] | -123.5
2002-12-26 09:40 | 0.8 | 0 | [22 empty] | 90 | [7 empty] | -123.5
2002-12-26 09:50 | 0.8 | 0 | [22 empty] | 90 | [7 empty] | -123.5
2002-12-26 10:00 | 0.8 | 0 | [22 empty] | 90 | [7 empty] | -123.5
2002-12-26 10:10 | 0.8 | 0 | [22 empty] | 90 | [7 empty] | -123.5
2002-12-26 10:20 | 0.8 | 0 | [22 empty] | 90 | [7 empty] | -123.5
2002-12-26 10:30 | 0.8 | 0 | [22 empty] | 90 | [7 empty] | -123.5
2002-12-26 10:40 | 0.8 | 0 | [22 empty] | 90 | [7 empty] | -123.5
2002-12-26 10:50 | 0.8 | 0 | [22 empty] | 90 | [7 empty] | -123.5
2002-12-26 11:00 | 0.8 | 0 | [22 empty] | 90 | [7 empty] | -123.5
2002-12-26 11:10 | 0.8 | 0 | [22 empty] | 90 | [7 empty] | -123.5
2002-12-26 11:20 | 0.8 | 0 | [22 empty] | 90 | [7 empty] | -123.5
2002-12-26 11:30 | 0.8 | 0 | [22 empty] | 90 | [7 empty] | -123.5
2002-12-26 11:40 | 0.8 | 0 | [22 empty] | 90 | [7 empty] | -123.5
2002-12-26 11:50 | 0.8 | 0 | [22 empty] | 90 | [7 empty] | -123.5
2002-12-26 12:00 | 0.8 | 0 | [22 empty] | 90 | [7 empty] | -123.5
2002-12-26 12:10 | 0.8 | 0 | [22 empty] | 90 | [7 empty] | -123.5
2002-12-26 12:20 | 0.8 | 0 | [22 empty] | 90 | [7 empty] | -123.5
2002-12-26 12:30 | 0.8 | 0 | [22 empty] | 90 | [7 empty] | -123.5
2002-12-26 12:40 | 0.8 | 0 | [22 empty] | 90 | [7 empty] | -123.5
2002-12-26 12:50 | 0.8 | 0 | [22 empty] | 90 | [7 empty] | -123.5
2002-12-26 13:00 | 0.8 | 0 | [22 empty] | 90 | [7 empty] | -123.5
2002-12-26 13:10 | 0.8 | 0 | [22 empty] | 90 | [7 empty] | -123.5
2002-12-26 13:20 | 0.8 | 0 | [22 empty] | 90 | [7 empty] | -123.5
2002-12-26 13:30 | 0.8 | 0 | [22 empty] | 90 | [7 empty] | -123.5
2002-12-26 13:40 | 0.8 | 0 | [22 empty] | 90 | [7 empty] | -123.5
2002-12-26 13:50 | 0.8 | 0 | [22 empty] | 90 | [7 empty] | -123.5
2002-12-26 14:00 | 0.8 | 0 | [22 empty] | 90 | [7 empty] | -123.5
2002-12-26 14:10 | 0.8 | 0 | [22 empty] | 90 | [7 empty] | -123.5
2002-12-26 14:20 | 0.8 | 0 | [22 empty] | 90 | [7 empty] | -123.5
2002-12-26 14:30 | 0.8 | 0 | [22 empty] | 90 | [7 empty] | -123.5
2002-12-26 14:40 | 0.8 | 0 | [22 empty] | 90 | [7 empty] | -123.5
2002-12-26 14:50 | 0.8 | 0 | [22 empty] | 90 | [7 empty] | -123.5
2002-12-26 15:00 | 0.8 | 0 | [22 empty] | 90 | [7 empty] | -123.5
2002-12-26 15:10 | 0.8 | 0 | [22 empty] | 90 | [7 empty] | -123.5
2002-12-26 15:20 | 0.8 | 0 | [22 empty] | 90 | [7 empty] | -123.5
2002-12-26 15:30 | 0.8 | 0 | [22 empty] | 90 | [7 empty] | -123.5
2002-12-26 15:40 | 0.8 | 0 | [22 empty] | 90 | [7 empty] | -123.5
2002-12-26 15:50 | 0.8 | 0 | [22 empty] | 90 | [7 empty] | -123.5
2002-12-26 16:00 | 0.8 | 0 | [22 empty] | 90 | [7 empty] | -123.5
2002-12-26 16:10 | 0.8 | 0 | [22 empty] | 90 | [7 empty] | -123.5
2002-12-26 16:20 | 0.8 | 0 | [22 empty] | 90 | [7 empty] | -123.5
2002-12-26 16:30 | 0.8 | 0 | [22 empty] | 90 | [7 empty] | -123.5
2002-12-26 16:40 | 0.8 | 0 | [22 empty] | 90 | [7 empty] | -123.5
2002-12-26 16:50 | 0.8 | 0 | [22 empty] | 90 | [7 empty] | -123.5
2002-12-26 17:00 | 0.8 | 0 | [22 empty] | 90 | [7 empty] | -123.5
2002-12-26 17:10 | 0.8 | 0 | [22 empty] | 90 | [7 empty] | -123.5
2002-12-26 17:20 | 0.8 | 0 | [22 empty] | 90 | [7 empty] | -123.5
2002-12-26 17:30 | 0.8 | 0 | [22 empty] | 90 | [7 empty] | -123.5
2002-12-26 17:40 | 0.8 | 0 | [22 empty] | 90 | [7 empty] | -123.5
2002-12-26 17:50 | 0.8 | 0 | [22 empty] | 90 | [7 empty] | -123.5
2002-12-26 18:00 | 0.8 | 0 | [22 empty] | 90 | [7 empty] | -123.5
2002-12-26 18:10 | 0.8 | 0 | [22 empty] | 90 | [7 empty] | -123.5
2002-12-26 18:20 | 0.8 | 0 | [22 empty] | 90 | [7 empty] | -123.5
2002-12-26 18:30 | 0.8 | 0 | [22 empty] | 90 | [7 empty] | -123.5
2002-12-26 18:40 | 0.8 | 0 | [22 empty] | 90 | [7 empty] | -123.5
2002-12-26 18:50 | 0.8 | 0 | [22 empty] | 90 | [7 empty] | -123.5
2002-12-26 19:00 | 0.8 | 0 | [22 empty] | 90 | [7 empty] | -123.5
2002-12-26 19:10 | 0.8 | 0 | [22 empty] | 90 | [7 empty] | -123.5
2002-12-26 19:20 | 0.8 | 0 | [22 empty] | 90 | [7 empty] | -123.5
2002-12-26 19:30 | 0.8 | 0 | [22 empty] | 90 | [7 empty] | -123.5
2002-12-26 19:40 | 0.8 | 0 | [22 empty] | 90 | [7 empty] | -123.5
2002-12-26 19:50 | 0.8 | 0 | [22 empty] | 90 | [7 empty] | -123.5
2002-12-26 20:00 | 0.8 | 0 | [22 empty] | 90 | [7 empty] | -123.5
2002-12-26 20:10 | 0.8 | 0 | [22 empty] | 90 | [7 empty] | -123.5
2002-12-26 20:20 | 0.8 | 0 | [22 empty] | 90 | [7 empty] | -123.5
2002-12-26 20:30 | 0.8 | 0 | [22 empty] | 90 | [7 empty] | -123.5
2002-12-26 20:40 | 0.8 | 0 | [22 empty] | 90 | [7 empty] | -123.5
2002-12-26 20:50 | 0.8 | 0 | [22 empty] | 90 | [7 empty] | -123.5
2002-12-26 21:00 | 0.8 | 0 | [22 empty] | 90 | [7 empty] | -123.5
2002-12-26 21:10 | 0.8 | 0 | [22 empty] | 90 | [7 empty] | -123.5
2002-12-26 21:20 | 0.8 | 0 | [22 empty] | 90 | [7 empty] | -123.5
2002-12-26 21:30 | 0.8 | 0 | [22 empty] | 90 | [7 empty] | -123.5
2002-12-26 21:40 | 0.8 | 0 | [22 empty] | 90 | [7 empty] | -123.5
2002-12-26 21:50 | 0.8 | 0 | [22 empty] | 90 | [7 empty] | -123.5
2002-12-26 22:00 | 0.8 | 0 | [22 empty] | 90 | [7 empty] | -123.5
2002-12-26 22:10 | 0.8 | 0 | [22 empty] | 90 | [7 empty] | -123.5
2002-12-26 22:20 | 0.8 | 0 | [22 empty] | 90 | [7 empty] | -123.5
2002-12-26 22:30 | 0.8 | 0 | [22 empty] | 90 | [7 empty] | -123.5
2002-12-26 22:40 | 0.8 | 0 | [22 empty] | 90 | [7 empty] | -123.5
2002-12-26 22:50 | 0.8 | 0 | [22 empty] | 90 | [7 empty] | -123.5
2002-12-26 23:00 | 0.8 | 0 | [22 empty] | 90 | [7 empty] | -123.5
2002-12-26 23:10 | 0.8 | 0 | [22 empty] | 90 | [7 empty] | -123.5
2002-12-26 23:20 | 0.8 | 0 | [22 empty] | 90 | [7 empty] | -123.5
2002-12-26 23:30 | 0.8 | 0 | [22 empty] | 90 | [7 empty] | -123.5
2002-12-26 23:40 | 0.8 | 0 | [22 empty] | 90 | [7 empty] | -123.5
2002-12-26 23:50 | 0.8 | 0 | [22 empty] | 90 | [7 empty] | -123.5
2002-12-27 | 0.8 | 0 | [22 empty] | 90 | [7 empty] | -123.5
2002-12-27 00:10 | 0.8 | 0 | [22 empty] | 112 | [7 empty] | -123.5
2002-12-27 00:20 | 0.8 | 0 | [22 empty] | 112 | [7 empty] | -123.5
2002-12-27 00:30 | 0.8 | 0 | [22 empty] | 90 | [7 empty] | -123.5
2002-12-27 00:40 | 0.8 | 0 | [22 empty] | 90 | [7 empty] | -123.5
2002-12-27 00:50 | 0.8 | 0 | [22 empty] | 90 | [7 empty] | -123.5
2002-12-27 01:00 | 0.8 | 0 | [22 empty] | 90 | [7 empty] | -123.5
2002-12-27 01:10 | 0.8 | 0 | [22 empty] | 90 | [7 empty] | -123.5
2002-12-27 01:20 | 0.8 | 0 | [22 empty] | 90 | [7 empty] | -123.5
2002-12-27 01:30 | 0.8 | 0 | [22 empty] | 90 | [7 empty] | -123.5
2002-12-27 01:40 | 0.8 | 0 | [22 empty] | 90 | [7 empty] | -123.5
2002-12-27 01:50 | 0.8 | 0 | [22 empty] | 90 | [7 empty] | -123.5
2002-12-27 02:00 | 0.8 | 0 | [22 empty] | 90 | [7 empty] | -123.5
2002-12-27 02:10 | 0.8 | 0 | [22 empty] | 90 | [7 empty] | -123.5
2002-12-27 02:20 | 0.8 | 0 | [22 empty] | 90 | [7 empty] | -123.5
2002-12-27 02:30 | 0.8 | 0 | [22 empty] | 90 | [7 empty] | -123.5
2002-12-27 02:40 | 0.8 | 0.1 | [22 empty] | 90 | [7 empty] | -123.5
2002-12-27 02:50 | 0.8 | 0.1 | [22 empty] | 90 | [7 empty] | -123.5
2002-12-27 03:00 | 0.8 | 0.1 | [22 empty] | 90 | [7 empty] | -123.5
2002-12-27 03:10 | 0.8 | 0.2 | [22 empty] | 90 | [7 empty] | -123.5
2002-12-27 03:20 | 0.9 | 0.3 | [22 empty] | 90 | [7 empty] | -123.5
2002-12-27 03:30 | 0.8 | 0.1 | [22 empty] | 90 | [7 empty] | -123.5
2002-12-27 03:40 | 0.8 | 0.2 | [22 empty] | 90 | [7 empty] | -123.5
2002-12-27 03:50 | 0.8 | 0.1 | [22 empty] | 90 | [7 empty] | -123.5
2002-12-27 04:00 | 0.8 | 0 | [22 empty] | 90 | [7 empty] | -123.5
2002-12-27 04:10 | 0.8 | 0 | [22 empty] | 90 | [7 empty] | -123.5
2002-12-27 04:20 | 0.8 | 0 | [22 empty] | 90 | [7 empty] | -123.5
2002-12-27 04:30 | 0.8 | 0.1 | [22 empty] | 90 | [7 empty] | -123.5
2002-12-27 04:40 | 0.8 | 0.1 | [22 empty] | 90 | [7 empty] | -123.5
2002-12-27 04:50 | 0.8 | 0.2 | [22 empty] | 180 | [7 empty] | -123.5
2002-12-27 05:00 | 0.9 | 0.3 | [22 empty] | 292 | [7 empty] | -123.5
2002-12-27 05:10 | 0.8 | 0.2 | [22 empty] | 292 | [7 empty] | -123.5
2002-12-27 05:20 | 0.9 | 0.3 | [22 empty] | 292 | [7 empty] | -123.5
2002-12-27 05:30 | 0.8 | 0.2 | [22 empty] | 292 | [7 empty] | -123.5
2002-12-27 05:40 | 0.8 | 0 | [22 empty] | 292 | [7 empty] | -123.5
2002-12-27 05:50 | 0.8 | 0 | [22 empty] | 292 | [7 empty] | -123.5
2002-12-27 06:00 | 0.8 | 0 | [22 empty] | 292 | [7 empty] | -123.5
2002-12-27 06:10 | 0.8 | 0 | [22 empty] | 292 | [7 empty] | -123.5
2002-12-27 06:20 | 4.4 | 2.6 | [22 empty] | 315 | [7 empty] | -123.5
2002-12-27 06:30 | 3.2 | 2.6 | [22 empty] | 292 | [7 empty] | -123.5
2002-12-27 06:40 | 6.2 | 1.4 | [22 empty] | 315 | [7 empty] | -123.5
2002-12-27 06:50 | 4.2 | 1.9 | [22 empty] | 315 | [7 empty] | -123.5
2002-12-27 07:00 | 2.7 | 2.1 | [22 empty] | 315 | [7 empty] | -123.5
2002-12-27 07:10 | 4.1 | 1.9 | [22 empty] | 292 | [7 empty] | -123.5
2002-12-27 07:20 | 0.8 | 0.2 | [22 empty] | 315 | [7 empty] | -123.5
2002-12-27 07:30 | 3 | 2.3 | [22 empty] | 315 | [7 empty] | -123.5
2002-12-27 07:40 | 3.5 | 2.4 | [22 empty] | 315 | [7 empty] | -123.5
2002-12-27 07:50 | 4 | 2.2 | [22 empty] | 315 | [7 empty] | -123.5
2002-12-27 08:00 | 4.7 | 2.3 | [22 empty] | 315 | [7 empty] | -123.5
2002-12-27 08:10 | 7.1 | 1.9 | [22 empty] | 315 | [7 empty] | -123.5
2002-12-27 08:20 | 8.6 | 2 | [22 empty] | 315 | [7 empty] | -123.5
2002-12-27 08:30 | 8.9 | 1.9 | [22 empty] | 315 | [7 empty] | -123.5
2002-12-27 08:40 | 8.7 | 1.7 | [22 empty] | 315 | [7 empty] | -123.5
2002-12-27 08:50 | 8 | 2.1 | [22 empty] | 315 | [7 empty] | -123.5
2002-12-27 09:00 | 7.5 | 1.8 | [22 empty] | 292 | [7 empty] | -123.5
2002-12-27 09:10 | 8.6 | 1.8 | [22 empty] | 315 | [7 empty] | -123.5
2002-12-27 09:20 | 9.9 | 2.1 | [22 empty] | 315 | [7 empty] | -123.5
2002-12-27 09:30 | 10.5 | 1.7 | [22 empty] | 315 | [7 empty] | -123.5
2002-12-27 09:40 | 11.5 | 2.1 | [22 empty] | 315 | [7 empty] | -123.5
2002-12-27 09:50 | 11.8 | 1.9 | [22 empty] | 315 | [7 empty] | -123.5
2002-12-27 10:00 | 11.4 | 2 | [22 empty] | 315 | [7 empty] | -123.5
2002-12-27 10:10 | 12.2 | 2 | [22 empty] | 292 | [7 empty] | -123.5
2002-12-27 10:20 | 11.7 | 2.4 | [22 empty] | 315 | [7 empty] | -123.5
2002-12-27 10:30 | 12.6 | 1.8 | [22 empty] | 292 | [7 empty] | -123.5
2002-12-27 10:40 | 12 | 1.7 | [22 empty] | 292 | [7 empty] | -123.5
2002-12-27 10:50 | 11.3 | 2.1 | [22 empty] | 292 | [7 empty] | -123.5
2002-12-27 11:00 | 12.9 | 1.7 | [22 empty] | 292 | [7 empty] | -123.5
2002-12-27 11:10 | 12 | 2.1 | [22 empty] | 315 | [7 empty] | -123.5
2002-12-27 11:20 | 12 | 2.3 | [22 empty] | 315 | [7 empty] | -123.5
2002-12-27 11:30 | 10.6 | 1.7 | [22 empty] | 315 | [7 empty] | -123.5
2002-12-27 11:40 | 11.5 | 1.9 | [22 empty] | 315 | [7 empty] | -123.5
2002-12-27 11:50 | 11.8 | 1.9 | [22 empty] | 292 | [7 empty] | -123.5
2002-12-27 12:00 | 11.5 | 1.9 | [22 empty] | 292 | [7 empty] | -123.5
2002-12-27 12:10 | 12.1 | 2 | [22 empty] | 292 | [7 empty] | -123.5
2002-12-27 12:20 | 12.4 | 2 | [22 empty] | 292 | [7 empty] | -123.5
2002-12-27 12:30 | 12.5 | 2 | [22 empty] | 315 | [7 empty] | -123.5
2002-12-27 12:40 | 12.4 | 2.2 | [22 empty] | 292 | [7 empty] | -123.5
2002-12-27 12:50 | 11.4 | 2.1 | [22 empty] | 292 | [7 empty] | -123.5
2002-12-27 13:00 | 10.2 | 1.9 | [22 empty] | 292 | [7 empty] | -123.5
2002-12-27 13:10 | 10.1 | 1.9 | [22 empty] | 292 | [7 empty] | -123.5
2002-12-27 13:20 | 10.6 | 2.1 | [22 empty] | 315 | [7 empty] | -123.5
2002-12-27 13:30 | 9.7 | 1.9 | [22 empty] | 315 | [7 empty] | -123.5
2002-12-27 13:40 | 10.8 | 2.3 | [22 empty] | 315 | [7 empty] | -123.5
2002-12-27 13:50 | 11 | 2.6 | [22 empty] | 315 | [7 empty] | -123.5
2002-12-27 14:00 | 13 | 2.1 | [22 empty] | 315 | [7 empty] | -123.5
2002-12-27 14:10 | 10 | 1.7 | [22 empty] | 315 | [7 empty] | -123.5
2002-12-27 14:20 | 9.6 | 1.6 | [22 empty] | 292 | [7 empty] | -123.5
2002-12-27 14:30 | 10.2 | 1.6 | [22 empty] | 292 | [7 empty] | -123.5
2002-12-27 14:40 | 9.7 | 1.4 | [22 empty] | 292 | [7 empty] | -123.5
2002-12-27 14:50 | 10.4 | 1.3 | [22 empty] | 292 | [7 empty] | -123.5
2002-12-27 15:00 | 9.2 | 1.4 | [22 empty] | 292 | [7 empty] | -123.5
2002-12-27 15:10 | 8.7 | 1.7 | [22 empty] | 292 | [7 empty] | -123.5
2002-12-27 15:20 | 9.5 | 1.4 | [22 empty] | 292 | [7 empty] | -123.5
2002-12-27 15:30 | 9.4 | 1.2 | [22 empty] | 292 | [7 empty] | -123.5
2002-12-27 15:40 | 8.9 | 1.7 | [22 empty] | 292 | [7 empty] | -123.5
2002-12-27 15:50 | 9 | 1.7 | [22 empty] | 292 | [7 empty] | -123.5
2002-12-27 16:00 | 8.5 | 1.8 | [22 empty] | 315 | [7 empty] | -123.5
2002-12-27 16:10 | 7.7 | 1.7 | [22 empty] | 292 | [7 empty] | -123.5
2002-12-27 16:20 | 7.5 | 1.6 | [22 empty] | 315 | [7 empty] | -123.5
2002-12-27 16:30 | 7.7 | 1.6 | [22 empty] | 315 | [7 empty] | -123.5
2002-12-27 16:40 | 8.2 | 1.9 | [22 empty] | 315 | [7 empty] | -123.5
2002-12-27 16:50 | 8.4 | 1.8 | [22 empty] | 315 | [7 empty] | -123.5
2002-12-27 17:00 | 9.7 | 1.7 | [22 empty] | 315 | [7 empty] | -123.5
2002-12-27 17:10 | 10.2 | 1.7 | [22 empty] | 315 | [7 empty] | -123.5
2002-12-27 17:20 | 10.7 | 1.9 | [22 empty] | 315 | [7 empty] | -123.5
2002-12-27 17:30 | 9.2 | 1.5 | [22 empty] | 315 | [7 empty] | -123.5
2002-12-27 17:40 | 9.4 | 1.5 | [22 empty] | 292 | [7 empty] | -123.5
2002-12-27 17:50 | 9.7 | 1.4 | [22 empty] | 292 | [7 empty] | -123.5
2002-12-27 18:00 | 9.9 | 1.8 | [22 empty] | 315 | [7 empty] | -123.5
2002-12-27 18:10 | 10.6 | 1.6 | [22 empty] | 315 | [7 empty] | -123.5
2002-12-27 18:20 | 10.1 | 1.6 | [22 empty] | 315 | [7 empty] | -123.5
2002-12-27 18:30 | 10.9 | 1.9 | [22 empty] | 315 | [7 empty] | -123.5
2002-12-27 18:40 | 10.8 | 1.8 | [22 empty] | 315 | [7 empty] | -123.5
2002-12-27 18:50 | 10.2 | 1.7 | [22 empty] | 315 | [7 empty] | -123.5
2002-12-27 19:00 | 10.2 | 1.6 | [22 empty] | 315 | [7 empty] | -123.5
2002-12-27 19:10 | 9.8 | 1.8 | [22 empty] | 315 | [7 empty] | -123.5
2002-12-27 19:20 | 8.3 | 1.6 | [22 empty] | 315 | [7 empty] | -123.5
2002-12-27 19:30 | 8.8 | 1.4 | [22 empty] | 292 | [7 empty] | -123.5
2002-12-27 19:40 | 8.5 | 1.7 | [22 empty] | 315 | [7 empty] | -123.5
2002-12-27 19:50 | 8.9 | 1.4 | [22 empty] | 292 | [7 empty] | -123.5
2002-12-27 20:00 | 8.2 | 1.6 | [22 empty] | 292 | [7 empty] | -123.5
2002-12-27 20:10 | 7.8 | 1.7 | [22 empty] | 292 | [7 empty] | -123.5
2002-12-27 20:20 | 9 | 1.7 | [22 empty] | 292 | [7 empty] | -123.5
2002-12-27 20:30 | 9.3 | 1.9 | [22 empty] | 292 | [7 empty] | -123.5
2002-12-27 20:40 | 9.4 | 1.8 | [22 empty] | 292 | [7 empty] | -123.5
2002-12-27 20:50 | 9.3 | 1.6 | [22 empty] | 292 | [7 empty] | -123.5
2002-12-27 21:00 | 9.8 | 2 | [22 empty] | 292 | [7 empty] | -123.5
2002-12-27 21:10 | 9.9 | 1.7 | [22 empty] | 292 | [7 empty] | -123.5
2002-12-27 21:20 | 9.7 | 1.6 | [22 empty] | 292 | [7 empty] | -123.5
2002-12-27 21:30 | 10.2 | 2 | [22 empty] | 292 | [7 empty] | -123.5
2002-12-27 21:40 | 8.8 | 2.2 | [22 empty] | 315 | [7 empty] | -123.5
2002-12-27 21:50 | 8.4 | 1.9 | [22 empty] | 292 | [7 empty] | -123.5
2002-12-27 22:00 | 8.9 | 1.9 | [22 empty] | 292 | [7 empty] | -123.5
2002-12-27 22:10 | 8.4 | 1.5 | [22 empty] | 292 | [7 empty] | -123.5
2002-12-27 22:20 | 8.5 | 2.1 | [22 empty] | 292 | [7 empty] | -123.5
2002-12-27 22:30 | 8.5 | 1.8 | [22 empty] | 292 | [7 empty] | -123.5
2002-12-27 22:40 | 8.7 | 1.7 | [22 empty] | 292 | [7 empty] | -123.5
2002-12-27 22:50 | 9.3 | 1.6 | [22 empty] | 292 | [7 empty] | -123.5
2002-12-27 23:00 | 9.2 | 1.2 | [22 empty] | 292 | [7 empty] | -123.5
2002-12-27 23:10 | 7.9 | 1.6 | [22 empty] | 292 | [7 empty] | -123.5
2002-12-27 23:20 | 9.5 | 1.4 | [22 empty] | 292 | [7 empty] | -123.5
2002-12-27 23:30 | 10.2 | 1.8 | [22 empty] | 292 | [7 empty] | -123.5
2002-12-27 23:40 | 10.6 | 2 | [22 empty] | 292 | [7 empty] | -123.5
2002-12-27 23:50 | 11.6 | 1.8 | [22 empty] | 292 | [7 empty] | -123.5
2002-12-28 | 11.6 | 2.1 | [22 empty] | 292 | [7 empty] | -123.5
2002-12-28 00:10 | 13 | 2.4 | [22 empty] | 292 | [7 empty] | -123.5
2002-12-28 00:20 | 11.6 | 2.1 | [22 empty] | 292 | [7 empty] | -123.5
2002-12-28 00:30 | 12.3 | 2.2 | [22 empty] | 292 | [7 empty] | -123.5
2002-12-28 00:40 | 14 | 1.9 | [22 empty] | 292 | [7 empty] | -123.5
2002-12-28 00:50 | 13.6 | 2.1 | [22 empty] | 292 | [7 empty] | -123.5
2002-12-28 01:00 | 13.7 | 2.3 | [22 empty] | 292 | [7 empty] | -123.5
2002-12-28 01:10 | 14.4 | 13.6 | [22 empty] | 292 | [7 empty] | -123.5
2002-12-28 01:20 | 14 | 2 | [22 empty] | 292 | [7 empty] | -123.5
2002-12-28 01:30 | 14 | 1.8 | [22 empty] | 292 | [7 empty] | -123.5
2002-12-28 01:40 | 15 | 2.2 | [22 empty] | 292 | [7 empty] | -123.5
2002-12-28 01:50 | 15.1 | 3 | [22 empty] | 292 | [7 empty] | -123.5
2002-12-28 02:00 | 17.6 | 2.4 | [22 empty] | 292 | [7 empty] | -123.5
2002-12-28 02:10 | 18.8 | 2.6 | [22 empty] | 292 | [7 empty] | -123.5
2002-12-28 02:20 | 17.1 | 3.2 | [22 empty] | 292 | [7 empty] | -123.5
2002-12-28 02:30 | 17.6 | 3.4 | [22 empty] | 292 | [7 empty] | -123.5
2002-12-28 02:40 | 14.9 | 2.8 | [22 empty] | 292 | [7 empty] | -123.5
2002-12-28 02:50 | 15.1 | 2.9 | [22 empty] | 292 | [7 empty] | -123.5
2002-12-28 03:00 | 16.4 | 2.7 | [22 empty] | 292 | [7 empty] | -123.5
2002-12-28 03:10 | 16.8 | 2.9 | [22 empty] | 292 | [7 empty] | -123.5
2002-12-28 03:20 | 15.8 | 3.3 | [22 empty] | 315 | [7 empty] | -123.5
2002-12-28 03:30 | 15 | 2.4 | [22 empty] | 292 | [7 empty] | -123.5
2002-12-28 03:40 | 15.3 | 3.7 | [22 empty] | 292 | [7 empty] | -123.5
2002-12-28 03:50 | 11.9 | 2 | [22 empty] | 292 | [7 empty] | -123.5
2002-12-28 04:00 | 12.5 | 2.5 | [22 empty] | 292 | [7 empty] | -123.5
2002-12-28 04:10 | 13.5 | 2.2 | [22 empty] | 292 | [7 empty] | -123.5
2002-12-28 04:20 | 15 | 3.3 | [22 empty] | 292 | [7 empty] | -123.5
2002-12-28 04:30 | 13 | 2.4 | [22 empty] | 292 | [7 empty] | -123.5
2002-12-28 04:40 | 12.8 | 2.2 | [22 empty] | 292 | [7 empty] | -123.5
2002-12-28 04:50 | 12.3 | 2.4 | [22 empty] | 292 | [7 empty] | -123.5
2002-12-28 05:00 | 11.2 | 2 | [22 empty] | 292 | [7 empty] | -123.5
2002-12-28 05:10 | 11.3 | 1.8 | [22 empty] | 292 | [7 empty] | -123.5
2002-12-28 05:20 | 10.7 | 1.8 | [22 empty] | 292 | [7 empty] | -123.5
2002-12-28 05:30 | 11.9 | 2.1 | [22 empty] | 292 | [7 empty] | -123.5
2002-12-28 05:40 | 13.7 | 2.5 | [22 empty] | 292 | [7 empty] | -123.5
2002-12-28 05:50 | 13.1 | 2.3 | [22 empty] | 292 | [7 empty] | -123.5
2002-12-28 06:00 | 12 | 1.7 | [22 empty] | 292 | [7 empty] | -123.5
2002-12-28 06:10 | 10.8 | 1.9 | [22 empty] | 292 | [7 empty] | -123.5
2002-12-28 06:20 | 11.8 | 1.8 | [22 empty] | 292 | [7 empty] | -123.5
2002-12-28 06:30 | 11.7 | 1.9 | [22 empty] | 292 | [7 empty] | -123.5
2002-12-28 06:40 | 13.1 | 2.4 | [22 empty] | 292 | [7 empty] | -123.5
2002-12-28 06:50 | 14.6 | 3.5 | [22 empty] | 292 | [7 empty] | -123.5
2002-12-28 07:00 | 12.8 | 1.8 | [22 empty] | 292 | [7 empty] | -123.5
2002-12-28 07:10 | 13.5 | 2.5 | [22 empty] | 292 | [7 empty] | -123.5
2002-12-28 07:20 | 13.1 | 2 | [22 empty] | 292 | [7 empty] | -123.5
2002-12-28 07:30 | 12.8 | 2.1 | [22 empty] | 292 | [7 empty] | -123.5
2002-12-28 07:40 | 12 | 2.1 | [22 empty] | 292 | [7 empty] | -123.5
2002-12-28 07:50 | 13.2 | 2.6 | [22 empty] | 292 | [7 empty] | -123.5
2002-12-28 08:00 | 13.7 | 2.5 | [22 empty] | 292 | [7 empty] | -123.5
2002-12-28 08:10 | 12.7 | 2 | [22 empty] | 292 | [7 empty] | -123.5
2002-12-28 08:20 | 15.4 | 2.8 | [22 empty] | 292 | [7 empty] | -123.5
2002-12-28 08:30 | 17.4 | 2.5 | [22 empty] | 292 | [7 empty] | -123.5
2002-12-28 08:40 | 15.8 | 2.9 | [22 empty] | 292 | [7 empty] | -123.5
2002-12-28 08:50 | 16.7 | 3.1 | [22 empty] | 292 | [7 empty] | -123.5
2002-12-28 09:00 | 18.4 | 4 | [22 empty] | 292 | [7 empty] | -123.5
2002-12-28 09:10 | 17.4 | 3 | [22 empty] | 292 | [7 empty] | -123.5
2002-12-28 09:20 | 18.4 | 3.7 | [22 empty] | 292 | [7 empty] | -123.5
2002-12-28 09:30 | 18.8 | 3 | [22 empty] | 292 | [7 empty] | -123.5
2002-12-28 09:40 | 20.3 | 3.9 | [22 empty] | 292 | [7 empty] | -123.5
2002-12-28 09:50 | 18.9 | 2.9 | [22 empty] | 292 | [7 empty] | -123.5
2002-12-28 10:00 | 21.1 | 3.4 | [22 empty] | 292 | [7 empty] | -123.5
2002-12-28 10:10 | 20.9 | 4.2 | [22 empty] | 315 | [7 empty] | -123.5
2002-12-28 10:20 | 20.3 | 3.4 | [22 empty] | 315 | [7 empty] | -123.5
2002-12-28 10:30 | 21 | 3.5 | [22 empty] | 292 | [7 empty] | -123.5
2002-12-28 10:40 | 20.8 | 3.9 | [22 empty] | 292 | [7 empty] | -123.5
2002-12-28 10:50 | 22 | 3.4 | [22 empty] | 292 | [7 empty] | -123.5
2002-12-28 11:00 | 24.9 | 4.6 | [22 empty] | 292 | [7 empty] | -123.5
2002-12-28 11:10 | 25.5 | 5.6 | [22 empty] | 292 | [7 empty] | -123.5
2002-12-28 11:20 | 24.6 | 4.6 | [22 empty] | 292 | [7 empty] | -123.5
2002-12-28 11:30 | 24.3 | 3.9 | [22 empty] | 292 | [7 empty] | -123.5
2002-12-28 11:40 | 24.9 | 4.7 | [22 empty] | 292 | [7 empty] | -123.5
2002-12-28 11:50 | 26.4 | 5.1 | [22 empty] | 292 | [7 empty] | -123.5
2002-12-28 12:00 | 25.3 | 4.1 | [22 empty] | 292 | [7 empty] | -123.5
2002-12-28 12:10 | 25.9 | 3.8 | [22 empty] | 292 | [7 empty] | -123.5
2002-12-28 12:20 | 25.9 | 4.4 | [22 empty] | 292 | [7 empty] | -123.5
2002-12-28 12:30 | 26.5 | 4.6 | [22 empty] | 292 | [7 empty] | -123.5
2002-12-28 12:40 | 25.7 | 4.1 | [22 empty] | 292 | [7 empty] | -123.5
2002-12-28 12:50 | 26.2 | 3.9 | [22 empty] | 292 | [7 empty] | -123.5
2002-12-28 13:00 | 26.6 | 4.5 | [22 empty] | 292 | [7 empty] | -123.5
2002-12-28 13:10 | 25.5 | 4.4 | [22 empty] | 315 | [7 empty] | -123.5
2002-12-28 13:20 | 27.8 | 4.3 | [22 empty] | 315 | [7 empty] | -123.5
2002-12-28 13:30 | 27.3 | 4.1 | [22 empty] | 292 | [7 empty] | -123.5
2002-12-28 13:40 | 27.1 | 4.5 | [22 empty] | 315 | [7 empty] | -123.5
2002-12-28 13:50 | 25.7 | 4.8 | [22 empty] | 315 | [7 empty] | -123.5
2002-12-28 14:00 | 25.5 | 4 | [22 empty] | 315 | [7 empty] | -123.5
2002-12-28 14:10 | 27.4 | 4.9 | [22 empty] | 292 | [7 empty] | -123.5
2002-12-28 14:20 | 26.8 | 4.9 | [22 empty] | 315 | [7 empty] | -123.5
2002-12-28 14:30 | 27 | 4.5 | [22 empty] | 315 | [7 empty] | -123.5
2002-12-28 14:40 | 25.6 | 3.6 | [22 empty] | 315 | [7 empty] | -123.5
2002-12-28 14:50 | 25.9 | 5 | [22 empty] | 315 | [7 empty] | -123.5
2002-12-28 15:00 | 25.3 | 4 | [22 empty] | 315 | [7 empty] | -123.5
2002-12-28 15:10 | 25.1 | 3.7 | [22 empty] | 315 | [7 empty] | -123.5
2002-12-28 15:20 | 26 | 4.1 | [22 empty] | 315 | [7 empty] | -123.5
2002-12-28 15:30 | 27.8 | 4.3 | [22 empty] | 315 | [7 empty] | -123.5
2002-12-28 15:40 | 26 | 3.9 | [22 empty] | 292 | [7 empty] | -123.5
2002-12-28 15:50 | 25.9 | 4 | [22 empty] | 292 | [7 empty] | -123.5
2002-12-28 16:00 | 28.4 | 4 | [22 empty] | 292 | [7 empty] | -123.5
2002-12-28 16:10 | 27.2 | 4.4 | [22 empty] | 292 | [7 empty] | -123.5
2002-12-28 16:20 | 25.7 | 3.8 | [22 empty] | 292 | [7 empty] | -123.5
2002-12-28 16:30 | 26 | 3.4 | [22 empty] | 315 | [7 empty] | -123.5
2002-12-28 16:40 | 26.2 | 4.1 | [22 empty] | 315 | [7 empty] | -123.5
2002-12-28 16:50 | 25.3 | 3.5 | [22 empty] | 315 | [7 empty] | -123.5
2002-12-28 17:00 | 26 | 3.6 | [22 empty] | 315 | [7 empty] | -123.5
2002-12-28 17:10 | 27.2 | 3.9 | [22 empty] | 315 | [7 empty] | -123.5
2002-12-28 17:20 | 26.5 | 4.4 | [22 empty] | 315 | [7 empty] | -123.5
2002-12-28 17:30 | 26.6 | 3.9 | [22 empty] | 315 | [7 empty] | -123.5
2002-12-28 17:40 | 25.8 | 4.7 | [22 empty] | 315 | [7 empty] | -123.5
2002-12-28 17:50 | 27.9 | 4 | [22 empty] | 315 | [7 empty] | -123.5
2002-12-28 18:00 | 27 | 4.6 | [22 empty] | 315 | [7 empty] | -123.5
2002-12-28 18:10 | 27.5 | 4.5 | [22 empty] | 315 | [7 empty] | -123.5
2002-12-28 18:20 | 27.8 | 5 | [22 empty] | 315 | [7 empty] | -123.5
2002-12-28 18:30 | 28.7 | 4.9 | [22 empty] | 315 | [7 empty] | -123.5
2002-12-28 18:40 | 29.6 | 5.1 | [22 empty] | 315 | [7 empty] | -123.5
2002-12-28 18:50 | 31.9 | 5 | [22 empty] | 315 | [7 empty] | -123.5
2002-12-28 19:00 | 31.7 | 5.3 | [22 empty] | 315 | [7 empty] | -123.5
2002-12-28 19:10 | 32 | 5.3 | [22 empty] | 315 | [7 empty] | -123.5
2002-12-28 19:20 | 31.9 | 5.7 | [22 empty] | 315 | [7 empty] | -123.5
2002-12-28 19:30 | 33.4 | 5.8 | [22 empty] | 315 | [7 empty] | -123.5
2002-12-28 19:40 | 31.4 | 5.2 | [22 empty] | 315 | [7 empty] | -123.5
2002-12-28 19:50 | 32.2 | 5.8 | [22 empty] | 315 | [7 empty] | -123.5
2002-12-28 20:00 | 33.4 | 6.1 | [22 empty] | 315 | [7 empty] | -123.5
2002-12-28 20:10 | 31.5 | 5.9 | [22 empty] | 315 | [7 empty] | -123.5
2002-12-28 20:20 | 31.2 | 5.5 | [22 empty] | 315 | [7 empty] | -123.5
2002-12-28 20:30 | 33.3 | 5.6 | [22 empty] | 315 | [7 empty] | -123.5
2002-12-28 20:40 | 33.6 | 4.5 | [22 empty] | 315 | [7 empty] | -123.5
2002-12-28 20:50 | 31.1 | 4.9 | [22 empty] | 315 | [7 empty] | -123.5
2002-12-28 21:00 | 32 | 4.7 | [22 empty] | 315 | [7 empty] | -123.5
2002-12-28 21:10 | 31.7 | 4.9 | [22 empty] | 315 | [7 empty] | -123.5
2002-12-28 21:20 | 28 | 4.5 | [22 empty] | 315 | [7 empty] | -123.5
2002-12-28 21:30 | 29.5 | 4.2 | [22 empty] | 315 | [7 empty] | -123.5
2002-12-28 21:40 | 29 | 4.3 | [22 empty] | 315 | [7 empty] | -123.5
2002-12-28 21:50 | 30.4 | 4.7 | [22 empty] | 315 | [7 empty] | -123.5
2002-12-28 22:00 | 27.5 | 4 | [22 empty] | 292 | [7 empty] | -123.5
2002-12-28 22:10 | 24.1 | 4 | [22 empty] | 292 | [7 empty] | -123.5
2002-12-28 22:20 | 25.1 | 3.6 | [22 empty] | 292 | [7 empty] | -123.5
2002-12-28 22:30 | 25.7 | 2.9 | [22 empty] | 292 | [7 empty] | -123.5
2002-12-28 22:40 | 24.4 | 3 | [22 empty] | 292 | [7 empty] | -123.5
2002-12-28 22:50 | 25.1 | 3.2 | [22 empty] | 292 | [7 empty] | -123.5
2002-12-28 23:00 | 25.3 | 3.4 | [22 empty] | 292 | [7 empty] | -123.5
2002-12-28 23:10 | 24.5 | 3.5 | [22 empty] | 292 | [7 empty] | -123.5
2002-12-28 23:20 | 24.7 | 3.4 | [22 empty] | 292 | [7 empty] | -123.5
2002-12-28 23:30 | 25.7 | 3.5 | [22 empty] | 292 | [7 empty] | -123.5
2002-12-28 23:40 | 24.5 | 3.8 | [22 empty] | 292 | [7 empty] | -123.5
2002-12-28 23:50 | 22.8 | 3.4 | [22 empty] | 292 | [7 empty] | -123.5
2002-12-29 | 21.5 | 3 | [22 empty] | 292 | [7 empty] | -123.5
2002-12-29 00:10 | 24.8 | 3.7 | [22 empty] | 292 | [7 empty] | -123.5
2002-12-29 00:20 | 24.1 | 3.4 | [22 empty] | 292 | [7 empty] | -123.5
2002-12-29 00:30 | 22.3 | 3.3 | [22 empty] | 292 | [7 empty] | -123.5
2002-12-29 00:40 | 21.7 | 2.9 | [22 empty] | 292 | [7 empty] | -123.5
2002-12-29 00:50 | 21.4 | 3.1 | [22 empty] | 292 | [7 empty] | -123.5
2002-12-29 01:00 | 20.9 | 3.7 | [22 empty] | 292 | [7 empty] | -123.5
2002-12-29 01:10 | 20 | 2.8 | [22 empty] | 292 | [7 empty] | -123.5
2002-12-29 01:20 | 18.3 | 2.5 | [22 empty] | 292 | [7 empty] | -123.5
2002-12-29 01:30 | 16.8 | 3.8 | [22 empty] | 292 | [7 empty] | -123.5
2002-12-29 01:40 | 17.4 | 3.4 | [22 empty] | 292 | [7 empty] | -123.5
2002-12-29 01:50 | 16.9 | 2.8 | [22 empty] | 292 | [7 empty] | -123.5
2002-12-29 02:00 | 16.9 | 3.1 | [22 empty] | 292 | [7 empty] | -123.5
2002-12-29 02:10 | 14.5 | 3.4 | [22 empty] | 292 | [7 empty] | -123.5
2002-12-29 02:20 | 13.6 | 2.8 | [22 empty] | 292 | [7 empty] | -123.5
2002-12-29 02:30 | 14.4 | 2.3 | [22 empty] | 292 | [7 empty] | -123.5
2002-12-29 02:40 | 14.8 | 2.8 | [22 empty] | 315 | [7 empty] | -123.5
2002-12-29 02:50 | 16.4 | 2.8 | [22 empty] | 292 | [7 empty] | -123.5
2002-12-29 03:00 | 16.1 | 2.1 | [22 empty] | 292 | [7 empty] | -123.5
2002-12-29 03:10 | 16.8 | 2.4 | [22 empty] | 292 | [7 empty] | -123.5
2002-12-29 03:20 | 13.1 | 2.5 | [22 empty] | 315 | [7 empty] | -123.5
2002-12-29 03:30 | 12.1 | 2.2 | [22 empty] | 292 | [7 empty] | -123.5
2002-12-29 03:40 | 12.3 | 2.8 | [22 empty] | 292 | [7 empty] | -123.5
2002-12-29 03:50 | 13.8 | 1.8 | [22 empty] | 292 | [7 empty] | -123.5
2002-12-29 04:00 | 13.2 | 1.9 | [22 empty] | 292 | [7 empty] | -123.5
2002-12-29 04:10 | 12 | 2 | [22 empty] | 292 | [7 empty] | -123.5
2002-12-29 04:20 | 12.5 | 2.4 | [22 empty] | 315 | [7 empty] | -123.5
2002-12-29 04:30 | 10.6 | 1.9 | [22 empty] | 315 | [7 empty] | -123.5
2002-12-29 04:40 | 10.1 | 1.8 | [22 empty] | 315 | [7 empty] | -123.5
2002-12-29 04:50 | 8.9 | 1.7 | [22 empty] | 292 | [7 empty] | -123.5
2002-12-29 05:00 | 8 | 1.5 | [22 empty] | 292 | [7 empty] | -123.5
2002-12-29 05:10 | 6.5 | 1.1 | [22 empty] | 292 | [7 empty] | -123.5
2002-12-29 05:20 | 6.1 | 0.9 | [22 empty] | 292 | [7 empty] | -123.5
2002-12-29 05:30 | 4.7 | 0.9 | [22 empty] | 292 | [7 empty] | -123.5
2002-12-29 05:40 | 4.6 | 0.9 | [22 empty] | 292 | [7 empty] | -123.5
2002-12-29 05:50 | 3.3 | 0.6 | [22 empty] | 270 | [7 empty] | -123.5
2002-12-29 06:00 | 4 | 0.5 | [22 empty] | 270 | [7 empty] | -123.5
2002-12-29 06:10 | 4 | 0.5 | [22 empty] | 292 | [7 empty] | -123.5
2002-12-29 06:20 | 3.3 | 0.9 | [22 empty] | 270 | [7 empty] | -123.5
2002-12-29 06:30 | 2.4 | 0.7 | [22 empty] | 292 | [7 empty] | -123.5
2002-12-29 06:40 | 1.6 | 0.6 | [22 empty] | 292 | [7 empty] | -123.5
2002-12-29 06:50 | 2.7 | 0.7 | [22 empty] | 338 | [7 empty] | -123.5
2002-12-29 07:00 | 3.9 | 0.9 | [22 empty] | 338 | [7 empty] | -123.5
2002-12-29 07:10 | 6.2 | 1.1 | [22 empty] | 315 | [7 empty] | -123.5
2002-12-29 07:20 | 7 | 0.9 | [22 empty] | 315 | [7 empty] | -123.5
2002-12-29 07:30 | 8.6 | 1.1 | [22 empty] | 315 | [7 empty] | -123.5
2002-12-29 07:40 | 9.4 | 1 | [22 empty] | 315 | [7 empty] | -123.5
2002-12-29 07:50 | 11.2 | 0.9 | [22 empty] | 315 | [7 empty] | -123.5
2002-12-29 08:00 | 11.6 | 0.7 | [22 empty] | 315 | [7 empty] | -123.5
2002-12-29 08:10 | 11.1 | 1.2 | [22 empty] | 315 | [7 empty] | -123.5
2002-12-29 08:20 | 9.4 | 1.2 | [22 empty] | 315 | [7 empty] | -123.5
2002-12-29 08:30 | 9.1 | 0.6 | [22 empty] | 315 | [7 empty] | -123.5
2002-12-29 08:40 | 7.4 | 0.9 | [22 empty] | 292 | [7 empty] | -123.5
2002-12-29 08:50 | 7.2 | 1.3 | [22 empty] | 292 | [7 empty] | -123.5
2002-12-29 09:00 | 6.7 | 1.8 | [22 empty] | 292 | [7 empty] | -123.5
2002-12-29 09:10 | 4.5 | 1 | [22 empty] | 292 | [7 empty] | -123.5
2002-12-29 09:20 | 4.1 | 1 | [22 empty] | 292 | [7 empty] | -123.5
2002-12-29 09:30 | 4.1 | 1.2 | [22 empty] | 292 | [7 empty] | -123.5
2002-12-29 09:40 | 4.8 | 1.1 | [22 empty] | 292 | [7 empty] | -123.5
2002-12-29 09:50 | 5.9 | 0.8 | [22 empty] | 292 | [7 empty] | -123.5
2002-12-29 10:00 | 6.4 | 0.9 | [22 empty] | 292 | [7 empty] | -123.5
2002-12-29 10:10 | 6.8 | 1.4 | [22 empty] | 292 | [7 empty] | -123.5
2002-12-29 10:20 | 6.6 | 1.5 | [22 empty] | 270 | [7 empty] | -123.5
2002-12-29 10:30 | 5.1 | 1 | [22 empty] | 292 | [7 empty] | -123.5
2002-12-29 10:40 | 5.1 | 1.1 | [22 empty] | 292 | [7 empty] | -123.5
2002-12-29 10:50 | 5.6 | 0.9 | [22 empty] | 292 | [7 empty] | -123.5
2002-12-29 11:00 | 6.9 | 1.2 | [22 empty] | 315 | [7 empty] | -123.5
2002-12-29 11:10 | 7.1 | 1.8 | [22 empty] | 315 | [7 empty] | -123.5
2002-12-29 11:20 | 3.8 | 1.2 | [22 empty] | 0 | [7 empty] | -123.5
2002-12-29 11:30 | 3.3 | 1.1 | [22 empty] | 338 | [7 empty] | -123.5
2002-12-29 11:40 | 4.5 | 1 | [22 empty] | 338 | [7 empty] | -123.5
2002-12-29 11:50 | 5.1 | 1.4 | [22 empty] | 338 | [7 empty] | -123.5
2002-12-29 12:00 | 1.6 | 1 | [22 empty] | 338 | [7 empty] | -123.5
2002-12-29 12:10 | 2.7 | 1.6 | [22 empty] | 202 | [7 empty] | -123.5
2002-12-29 12:20 | 2 | 1.2 | [22 empty] | 315 | [7 empty] | -123.5
2002-12-29 12:30 | 3.9 | 0.9 | [22 empty] | 68 | [7 empty] | -123.5
2002-12-29 12:40 | 3.9 | 0.9 | [22 empty] | 68 | [7 empty] | -123.5
2002-12-29 12:50 | 3.5 | 0.8 | [22 empty] | 90 | [7 empty] | -123.5
2002-12-29 13:00 | 3.8 | 1 | [22 empty] | 68 | [7 empty] | -123.5
2002-12-29 13:10 | 4.7 | 1 | [22 empty] | 68 | [7 empty] | -123.5
2002-12-29 13:20 | 2.4 | 1.2 | [22 empty] | 135 | [7 empty] | -123.5
2002-12-29 13:30 | 5.9 | 1.7 | [22 empty] | 90 | [7 empty] | -123.5
2002-12-29 13:40 | 7.7 | 1.7 | [22 empty] | 90 | [7 empty] | -123.5
2002-12-29 13:50 | 9.2 | 0.8 | [22 empty] | 90 | [7 empty] | -123.5
2002-12-29 14:00 | 8.3 | 0.7 | [22 empty] | 90 | [7 empty] | -123.5
2002-12-29 14:10 | 8.1 | 1.1 | [22 empty] | 90 | [7 empty] | -123.5
2002-12-29 14:20 | 7.5 | 0.9 | [22 empty] | 90 | [7 empty] | -123.5
2002-12-29 14:30 | 7.3 | 0.5 | [22 empty] | 90 | [7 empty] | -123.5
2002-12-29 14:40 | 7 | 0.4 | [22 empty] | 90 | [7 empty] | -123.5
2002-12-29 14:50 | 7 | 0.5 | [22 empty] | 90 | [7 empty] | -123.5
2002-12-29 15:00 | 7.1 | 0.5 | [22 empty] | 68 | [7 empty] | -123.5
2002-12-29 15:10 | 6.4 | 0.5 | [22 empty] | 68 | [7 empty] | -123.5
2002-12-29 15:20 | 5 | 0.9 | [22 empty] | 68 | [7 empty] | -123.5
2002-12-29 15:30 | 2.9 | 1.4 | [22 empty] | 68 | [7 empty] | -123.5
2002-12-29 15:40 | 1.3 | 0.7 | [22 empty] | 135 | [7 empty] | -123.5
2002-12-29 15:50 | 2.3 | 0.7 | [22 empty] | 180 | [7 empty] | -123.5
2002-12-29 16:00 | 2.3 | 1 | [22 empty] | 135 | [7 empty] | -123.5
2002-12-29 16:10 | 1.2 | 0.7 | [22 empty] | 112 | [7 empty] | -123.5
2002-12-29 16:20 | 2.7 | 1.4 | [22 empty] | 0 | [7 empty] | -123.5
2002-12-29 16:30 | 4.8 | 1.1 | [22 empty] | 315 | [7 empty] | -123.5
2002-12-29 16:40 | 6.1 | 1.2 | [22 empty] | 315 | [7 empty] | -123.5
2002-12-29 16:50 | 4 | 2.4 | [22 empty] | 315 | [7 empty] | -123.5
2002-12-29 17:00 | 4.7 | 1.4 | [22 empty] | 315 | [7 empty] | -123.5
2002-12-29 17:10 | 4.7 | 1.4 | [22 empty] | 292 | [7 empty] | -123.5
2002-12-29 17:20 | 5.5 | 0.9 | [22 empty] | 315 | [7 empty] | -123.5
2002-12-29 17:30 | 7.5 | 1.3 | [22 empty] | 315 | [7 empty] | -123.5
2002-12-29 17:40 | 8.4 | 1.4 | [22 empty] | 292 | [7 empty] | -123.5
2002-12-29 17:50 | 5.9 | 1.6 | [22 empty] | 292 | [7 empty] | -123.5
2002-12-29 18:00 | 2.5 | 1.4 | [22 empty] | 248 | [7 empty] | -123.5
2002-12-29 18:10 | 0.8 | 0.3 | [22 empty] | 248 | [7 empty] | -123.5
2002-12-29 18:20 | 1.4 | 0.7 | [22 empty] | 338 | [7 empty] | -123.5
2002-12-29 18:30 | 1.9 | 1 | [22 empty] | 248 | [7 empty] | -123.5
2002-12-29 18:40 | 1.8 | 1 | [22 empty] | 202 | [7 empty] | -123.5
2002-12-29 18:50 | 5.5 | 0.8 | [22 empty] | 90 | [7 empty] | -123.5
2002-12-29 19:00 | 6.8 | 0.4 | [22 empty] | 90 | [7 empty] | -123.5
2002-12-29 19:10 | 5.6 | 1.3 | [22 empty] | 90 | [7 empty] | -123.5
2002-12-29 19:20 | 4 | 0.9 | [22 empty] | 112 | [7 empty] | -123.5
2002-12-29 19:30 | 3.8 | 1.1 | [22 empty] | 135 | [7 empty] | -123.5
2002-12-29 19:40 | 3.1 | 0.8 | [22 empty] | 112 | [7 empty] | -123.5
2002-12-29 19:50 | 3.1 | 0.5 | [22 empty] | 112 | [7 empty] | -123.5
2002-12-29 20:00 | 3.3 | 1.2 | [22 empty] | 112 | [7 empty] | -123.5
2002-12-29 20:10 | 3.8 | 1 | [22 empty] | 112 | [7 empty] | -123.5
2002-12-29 20:20 | 3.8 | 0.5 | [22 empty] | 135 | [7 empty] | -123.5
2002-12-29 20:30 | 4.4 | 1.1 | [22 empty] | 112 | [7 empty] | -123.5
2002-12-29 20:40 | 4.5 | 0.5 | [22 empty] | 112 | [7 empty] | -123.5
2002-12-29 20:50 | 4.5 | 0.7 | [22 empty] | 68 | [7 empty] | -123.5
2002-12-29 21:00 | 4.4 | 0.7 | [22 empty] | 90 | [7 empty] | -123.5
2002-12-29 21:10 | 3.7 | 0.7 | [22 empty] | 90 | [7 empty] | -123.5
2002-12-29 21:20 | 3.9 | 1.4 | [22 empty] | 90 | [7 empty] | -123.5
2002-12-29 21:30 | 5.9 | 1 | [22 empty] | 90 | [7 empty] | -123.5
2002-12-29 21:40 | 7.9 | 1 | [22 empty] | 90 | [7 empty] | -123.5
2002-12-29 21:50 | 8.6 | 1.1 | [22 empty] | 90 | [7 empty] | -123.5
2002-12-29 22:00 | 9.2 | 0.5 | [22 empty] | 90 | [7 empty] | -123.5
2002-12-29 22:10 | 8.8 | 1 | [22 empty] | 90 | [7 empty] | -123.5
2002-12-29 22:20 | 7.9 | 1 | [22 empty] | 90 | [7 empty] | -123.5
2002-12-29 22:30 | 8.5 | 2 | [22 empty] | 90 | [7 empty] | -123.5
2002-12-29 22:40 | 7.9 | 1.6 | [22 empty] | 90 | [7 empty] | -123.5
2002-12-29 22:50 | 7 | 1.3 | [22 empty] | 90 | [7 empty] | -123.5
2002-12-29 23:00 | 6.9 | 1 | [22 empty] | 112 | [7 empty] | -123.5
2002-12-29 23:10 | 7.6 | 1.2 | [22 empty] | 90 | [7 empty] | -123.5
2002-12-29 23:20 | 7.3 | 1.2 | [22 empty] | 90 | [7 empty] | -123.5
2002-12-29 23:30 | 7 | 1.8 | [22 empty] | 90 | [7 empty] | -123.5
2002-12-29 23:40 | 7.4 | 1.9 | [22 empty] | 90 | [7 empty] | -123.5
2002-12-29 23:50 | 7 | 2.2 | [22 empty] | 90 | [7 empty] | -123.5
2002-12-30 | 6.6 | 2.1 | [22 empty] | 90 | [7 empty] | -123.5
2002-12-30 00:10 | 5.6 | 2.2 | [22 empty] | 90 | [7 empty] | -123.5
2002-12-30 00:20 | 5.6 | 2.1 | [22 empty] | 112 | [7 empty] | -123.5
2002-12-30 00:30 | 5.8 | 1.3 | [22 empty] | 90 | [7 empty] | -123.5
2002-12-30 00:40 | 5.2 | 2 | [22 empty] | 22 | [7 empty] | -123.5
2002-12-30 00:50 | 2.9 | 1.3 | [22 empty] | 90 | [7 empty] | -123.5
2002-12-30 01:00 | 2.4 | 1.1 | [22 empty] | 202 | [7 empty] | -123.5
2002-12-30 01:10 | 3.5 | 1.8 | [22 empty] | 292 | [7 empty] | -123.5
2002-12-30 01:20 | 5 | 1.5 | [22 empty] | 315 | [7 empty] | -123.5
2002-12-30 01:30 | 6.4 | 1.5 | [22 empty] | 315 | [7 empty] | -123.5
2002-12-30 01:40 | 6.6 | 1.6 | [22 empty] | 292 | [7 empty] | -123.5
2002-12-30 01:50 | 7 | 1.8 | [22 empty] | 292 | [7 empty] | -123.5
2002-12-30 02:00 | 10.3 | 2.9 | [22 empty] | 270 | [7 empty] | -123.5
2002-12-30 02:10 | 9.4 | 3.2 | [22 empty] | 270 | [7 empty] | -123.5
2002-12-30 02:20 | 9.1 | 1.8 | [22 empty] | 292 | [7 empty] | -123.5
2002-12-30 02:30 | 11.4 | 2.3 | [22 empty] | 292 | [7 empty] | -123.5
2002-12-30 02:40 | 9.4 | 1.9 | [22 empty] | 315 | [7 empty] | -123.5
2002-12-30 02:50 | 5.6 | 1.3 | [22 empty] | 292 | [7 empty] | -123.5
2002-12-30 03:00 | 7.4 | 1.3 | [22 empty] | 315 | [7 empty] | -123.5
2002-12-30 03:10 | 7.6 | 1.7 | [22 empty] | 315 | [7 empty] | -123.5
2002-12-30 03:20 | 6 | 2 | [22 empty] | 292 | [7 empty] | -123.5
2002-12-30 03:30 | 7.2 | 1.7 | [22 empty] | 315 | [7 empty] | -123.5
2002-12-30 03:40 | 7.9 | 1.4 | [22 empty] | 315 | [7 empty] | -123.5
2002-12-30 03:50 | 5.2 | 1.6 | [22 empty] | 315 | [7 empty] | -123.5
2002-12-30 04:00 | 4.4 | 1.9 | [22 empty] | 315 | [7 empty] | -123.5
2002-12-30 04:10 | 4.6 | 1.1 | [22 empty] | 338 | [7 empty] | -123.5
2002-12-30 04:20 | 5 | 1.4 | [22 empty] | 315 | [7 empty] | -123.5
2002-12-30 04:30 | 2.9 | 1.3 | [22 empty] | 338 | [7 empty] | -123.5
2002-12-30 04:40 | 2.9 | 1.3 | [22 empty] | 338 | [7 empty] | -123.5
2002-12-30 04:50 | 1.2 | 0.7 | [22 empty] | 248 | [7 empty] | -123.5
2002-12-30 05:00 | 1.3 | 0.7 | [22 empty] | 202 | [7 empty] | -123.5
2002-12-30 05:10 | 2.2 | 1.3 | [22 empty] | 45 | [7 empty] | -123.5
2002-12-30 05:20 | 3.6 | 1.9 | [22 empty] | 270 | [7 empty] | -123.5
2002-12-30 05:30 | 2 | 1.4 | [22 empty] | 292 | [7 empty] | -123.5
2002-12-30 05:40 | 2 | 1.3 | [22 empty] | 0 | [7 empty] | -123.5
2002-12-30 05:50 | 2.8 | 0.7 | [22 empty] | 22 | [7 empty] | -123.5
2002-12-30 06:00 | 2.6 | 1.6 | [22 empty] | 45 | [7 empty] | -123.5
2002-12-30 06:10 | 3.7 | 1 | [22 empty] | 135 | [7 empty] | -123.5
2002-12-30 06:20 | 4 | 1.3 | [22 empty] | 135 | [7 empty] | -123.5
2002-12-30 06:30 | 4.5 | 0.7 | [22 empty] | 135 | [7 empty] | -123.5
2002-12-30 06:40 | 5 | 0.7 | [22 empty] | 112 | [7 empty] | -123.5
2002-12-30 06:50 | 6.1 | 0.7 | [22 empty] | 112 | [7 empty] | -123.5
2002-12-30 07:00 | 6 | 0.7 | [22 empty] | 112 | [7 empty] | -123.5
2002-12-30 07:10 | 6.8 | 1.1 | [22 empty] | 112 | [7 empty] | -123.5
2002-12-30 07:20 | 6.6 | 1.5 | [22 empty] | 112 | [7 empty] | -123.5
2002-12-30 07:30 | 6.4 | 1 | [22 empty] | 112 | [7 empty] | -123.5
2002-12-30 07:40 | 6.3 | 1.1 | [22 empty] | 90 | [7 empty] | -123.5
2002-12-30 07:50 | 5.6 | 1.2 | [22 empty] | 90 | [7 empty] | -123.5
2002-12-30 08:00 | 5.4 | 1.6 | [22 empty] | 90 | [7 empty] | -123.5
2002-12-30 08:10 | 4.9 | 0.9 | [22 empty] | 112 | [7 empty] | -123.5
2002-12-30 08:20 | 2.8 | 1.4 | [22 empty] | 112 | [7 empty] | -123.5
2002-12-30 08:30 | 1.9 | 1 | [22 empty] | 22 | [7 empty] | -123.5
2002-12-30 08:40 | 4 | 1.5 | [22 empty] | 315 | [7 empty] | -123.5
2002-12-30 08:50 | 1.9 | 0.8 | [22 empty] | 338 | [7 empty] | -123.5
2002-12-30 09:00 | 2.5 | 1.1 | [22 empty] | 0 | [7 empty] | -123.5
2002-12-30 09:10 | 2.6 | 1.5 | [22 empty] | 22 | [7 empty] | -123.5
2002-12-30 09:20 | 4 | 0.9 | [22 empty] | 68 | [7 empty] | -123.5
2002-12-30 09:30 | 2.5 | 1.3 | [22 empty] | 90 | [7 empty] | -123.5
2002-12-30 09:40 | 2.2 | 1.1 | [22 empty] | 338 | [7 empty] | -123.5
2002-12-30 09:50 | 1.2 | 0.6 | [22 empty] | 0 | [7 empty] | -123.5
2002-12-30 10:00 | 1.4 | 1.1 | [22 empty] | 22 | [7 empty] | -123.5
2002-12-30 10:10 | 2.3 | 1.2 | [22 empty] | 270 | [7 empty] | -123.5
2002-12-30 10:20 | 2.3 | 1.1 | [22 empty] | 315 | [7 empty] | -123.5
2002-12-30 10:30 | 2.3 | 1.2 | [22 empty] | 338 | [7 empty] | -123.5
2002-12-30 10:40 | 3.3 | 1.3 | [22 empty] | 0 | [7 empty] | -123.5
2002-12-30 10:50 | 4.1 | 1.8 | [22 empty] | 0 | [7 empty] | -123.5
2002-12-30 11:00 | 5.2 | 2.8 | [22 empty] | 338 | [7 empty] | -123.5
2002-12-30 11:10 | 2 | 1.6 | [22 empty] | 315 | [7 empty] | -123.5
2002-12-30 11:20 | 4 | 2.2 | [22 empty] | 292 | [7 empty] | -123.5
2002-12-30 11:30 | 3.6 | 2.1 | [22 empty] | 315 | [7 empty] | -123.5
2002-12-30 11:40 | 3.7 | 1.9 | [22 empty] | 315 | [7 empty] | -123.5
2002-12-30 11:50 | 4.5 | 1.8 | [22 empty] | 292 | [7 empty] | -123.5
2002-12-30 12:00 | 2.1 | 1.3 | [22 empty] | 225 | [7 empty] | -123.5
2002-12-30 12:10 | 1.6 | 1.1 | [22 empty] | 135 | [7 empty] | -123.5
2002-12-30 12:20 | 2.7 | 1.1 | [22 empty] | 22 | [7 empty] | -123.5
2002-12-30 12:30 | 2 | 0.9 | [22 empty] | 0 | [7 empty] | -123.5
2002-12-30 12:40 | 2.4 | 1 | [22 empty] | 22 | [7 empty] | -123.5
2002-12-30 12:50 | 2.8 | 0.9 | [22 empty] | 45 | [7 empty] | -123.5
2002-12-30 13:00 | 3.3 | 1.2 | [22 empty] | 68 | [7 empty] | -123.5
2002-12-30 13:10 | 3.9 | 1.8 | [22 empty] | 112 | [7 empty] | -123.5
2002-12-30 13:20 | 3.1 | 1.4 | [22 empty] | 112 | [7 empty] | -123.5
2002-12-30 13:30 | 4.8 | 1.6 | [22 empty] | 112 | [7 empty] | -123.5
2002-12-30 13:40 | 1.6 | 1 | [22 empty] | 22 | [7 empty] | -123.5
2002-12-30 13:50 | 1.7 | 1.1 | [22 empty] | 292 | [7 empty] | -123.5
2002-12-30 14:00 | 2.8 | 1.6 | [22 empty] | 315 | [7 empty] | -123.5
2002-12-30 14:10 | 2.9 | 1.5 | [22 empty] | 202 | [7 empty] | -123.5
2002-12-30 14:20 | 2.4 | 1.6 | [22 empty] | 338 | [7 empty] | -123.5
2002-12-30 14:30 | 2 | 0.8 | [22 empty] | 338 | [7 empty] | -123.5
2002-12-30 14:40 | 2.4 | 1 | [22 empty] | 315 | [7 empty] | -123.5
2002-12-30 14:50 | 1.2 | 0.8 | [22 empty] | 338 | [7 empty] | -123.5
2002-12-30 15:00 | 3.2 | 1.3 | [22 empty] | 315 | [7 empty] | -123.5
2002-12-30 15:10 | 3.2 | 1.3 | [22 empty] | 338 | [7 empty] | -123.5
2002-12-30 15:20 | 4.7 | 1 | [22 empty] | 338 | [7 empty] | -123.5
2002-12-30 15:30 | 4.1 | 1 | [22 empty] | 292 | [7 empty] | -123.5
2002-12-30 15:40 | 4.4 | 1.6 | [22 empty] | 292 | [7 empty] | -123.5
2002-12-30 15:50 | 5.1 | 1.2 | [22 empty] | 292 | [7 empty] | -123.5
2002-12-30 16:00 | 6 | 2.1 | [22 empty] | 270 | [7 empty] | -123.5
2002-12-30 16:10 | 6.1 | 1.8 | [22 empty] | 248 | [7 empty] | -123.5
2002-12-30 16:20 | 3.7 | 1.6 | [22 empty] | 292 | [7 empty] | -123.5
2002-12-30 16:30 | 3.9 | 1.2 | [22 empty] | 292 | [7 empty] | -123.5
2002-12-30 16:40 | 4.1 | 1.2 | [22 empty] | 315 | [7 empty] | -123.5
2002-12-30 16:50 | 2.8 | 1 | [22 empty] | 292 | [7 empty] | -123.5
2002-12-30 17:00 | 2.4 | 0.7 | [22 empty] | 315 | [7 empty] | -123.5
2002-12-30 17:10 | 3.8 | 1.6 | [22 empty] | 292 | [7 empty] | -123.5
2002-12-30 17:20 | 3.4 | 1.4 | [22 empty] | 315 | [7 empty] | -123.5
2002-12-30 17:30 | 3.6 | 1.6 | [22 empty] | 315 | [7 empty] | -123.5
2002-12-30 17:40 | 2.8 | 1.3 | [22 empty] | 315 | [7 empty] | -123.5
2002-12-30 17:50 | 3.1 | 2 | [22 empty] | 248 | [7 empty] | -123.5
2002-12-30 18:00 | 3.8 | 1.2 | [22 empty] | 270 | [7 empty] | -123.5
2002-12-30 18:10 | 2.4 | 0.9 | [22 empty] | 158 | [7 empty] | -123.5
2002-12-30 18:20 | 0.9 | 0.4 | [22 empty] | 135 | [7 empty] | -123.5
2002-12-30 18:30 | 0.9 | 0.4 | [22 empty] | 45 | [7 empty] | -123.5
2002-12-30 18:40 | 1.1 | 0.6 | [22 empty] | 292 | [7 empty] | -123.5
2002-12-30 18:50 | 1.3 | 0.7 | [22 empty] | 225 | [7 empty] | -123.5
2002-12-30 19:00 | 1 | 0.5 | [22 empty] | 202 | [7 empty] | -123.5
2002-12-30 19:10 | 1.8 | 1 | [22 empty] | 248 | [7 empty] | -123.5
2002-12-30 19:20 | 2.9 | 1 | [22 empty] | 202 | [7 empty] | -123.5
2002-12-30 19:30 | 4.6 | 1.6 | [22 empty] | 158 | [7 empty] | -123.5
2002-12-30 19:40 | 4.1 | 1.4 | [22 empty] | 158 | [7 empty] | -123.5
2002-12-30 19:50 | 5.4 | 2.1 | [22 empty] | 158 | [7 empty] | -123.5
2002-12-30 20:00 | 6.4 | 1 | [22 empty] | 158 | [7 empty] | -123.5
2002-12-30 20:10 | 6.4 | 1.1 | [22 empty] | 158 | [7 empty] | -123.5
2002-12-30 20:20 | 6.6 | 1.6 | [22 empty] | 158 | [7 empty] | -123.5
2002-12-30 20:30 | 6.7 | 1.6 | [22 empty] | 158 | [7 empty] | -123.5
2002-12-30 20:40 | 6.4 | 1.5 | [22 empty] | 135 | [7 empty] | -123.5
2002-12-30 20:50 | 5.3 | 1.3 | [22 empty] | 135 | [7 empty] | -123.5
2002-12-30 21:00 | 5.4 | 1.2 | [22 empty] | 112 | [7 empty] | -123.5
2002-12-30 21:10 | 5 | 1.2 | [22 empty] | 112 | [7 empty] | -123.5
2002-12-30 21:20 | 5.8 | 1.2 | [22 empty] | 135 | [7 empty] | -123.5
2002-12-30 21:30 | 5.6 | 1.1 | [22 empty] | 112 | [7 empty] | -123.5
2002-12-30 21:40 | 5.7 | 1 | [22 empty] | 90 | [7 empty] | -123.5
2002-12-30 21:50 | 6.2 | 1.2 | [22 empty] | 90 | [7 empty] | -123.5
2002-12-30 22:00 | 4.3 | 1.3 | [22 empty] | 112 | [7 empty] | -123.5
2002-12-30 22:10 | 4.7 | 1.4 | [22 empty] | 112 | [7 empty] | -123.5
2002-12-30 22:20 | 4 | 1.4 | [22 empty] | 112 | [7 empty] | -123.5
2002-12-30 22:30 | 4.7 | 1.3 | [22 empty] | 112 | [7 empty] | -123.5
2002-12-30 22:40 | 4.6 | 1.8 | [22 empty] | 135 | [7 empty] | -123.5
2002-12-30 22:50 | 5.5 | 2.1 | [22 empty] | 135 | [7 empty] | -123.5
2002-12-30 23:00 | 5.7 | 1.9 | [22 empty] | 158 | [7 empty] | -123.5
2002-12-30 23:10 | 7.2 | 2.2 | [22 empty] | 135 | [7 empty] | -123.5
2002-12-30 23:20 | 7.8 | 1.9 | [22 empty] | 112 | [7 empty] | -123.5
2002-12-30 23:40 | 5.7 | 2.1 | [22 empty] | 90 | [7 empty] | -123.5
2002-12-30 23:50 | 5.9 | 1.3 | [22 empty] | 90 | [7 empty] | -123.5
2002-12-31 | 4.2 | 1.4 | [22 empty] | 90 | [7 empty] | -123.5
2002-12-31 00:10 | 3.4 | 1.3 | [22 empty] | 68 | [7 empty] | -123.5
2002-12-31 00:20 | 3 | 1.4 | [22 empty] | 158 | [7 empty] | -123.5
2002-12-31 00:30 | 4.5 | 1.9 | [22 empty] | 180 | [7 empty] | -123.5
2002-12-31 00:40 | 4 | 2.2 | [22 empty] | 202 | [7 empty] | -123.5
2002-12-31 00:50 | 7.1 | 3.4 | [22 empty] | 225 | [7 empty] | -123.5
2002-12-31 01:00 | 10 | 2.5 | [22 empty] | 225 | [7 empty] | -123.5
2002-12-31 01:10 | 10.6 | 2.1 | [22 empty] | 225 | [7 empty] | -123.5
2002-12-31 01:20 | 9.3 | 2.1 | [22 empty] | 225 | [7 empty] | -123.5
2002-12-31 01:30 | 5.8 | 1.9 | [22 empty] | 225 | [7 empty] | -123.5
2002-12-31 01:40 | 5.2 | 1.9 | [22 empty] | 225 | [7 empty] | -123.5
2002-12-31 01:50 | 7.2 | 2.3 | [22 empty] | 202 | [7 empty] | -123.5
2002-12-31 02:00 | 4.7 | 1.9 | [22 empty] | 180 | [7 empty] | -123.5
2002-12-31 02:10 | 6.5 | 2.2 | [22 empty] | 158 | [7 empty] | -123.5
2002-12-31 02:20 | 8.3 | 2.8 | [22 empty] | 180 | [7 empty] | -123.5
2002-12-31 02:30 | 8.1 | 3 | [22 empty] | 158 | [7 empty] | -123.5
2002-12-31 02:40 | 12.1 | 6.3 | [22 empty] | 180 | [7 empty] | -123.5
2002-12-31 02:50 | 7.7 | 3 | [22 empty] | 180 | [7 empty] | -123.5
2002-12-31 03:00 | 13.9 | 4 | [22 empty] | 180 | [7 empty] | -123.5
2002-12-31 03:10 | 15.8 | 5.1 | [22 empty] | 180 | [7 empty] | -123.5
2002-12-31 03:20 | 11.3 | 4.1 | [22 empty] | 180 | [7 empty] | -123.5
2002-12-31 03:30 | 7.4 | 2.6 | [22 empty] | 202 | [7 empty] | -123.5
2002-12-31 03:40 | 8.1 | 3.2 | [22 empty] | 180 | [7 empty] | -123.5
2002-12-31 03:50 | 8.4 | 4.6 | [22 empty] | 180 | [7 empty] | -123.5
2002-12-31 04:00 | 12.5 | 3.5 | [22 empty] | 180 | [7 empty] | -123.5
2002-12-31 04:10 | 12.7 | 4.2 | [22 empty] | 180 | [7 empty] | -123.5
2002-12-31 04:20 | 11.5 | 4.4 | [22 empty] | 180 | [7 empty] | -123.5
2002-12-31 04:30 | 11.1 | 4.1 | [22 empty] | 180 | [7 empty] | -123.5
2002-12-31 04:40 | 7 | 2.9 | [22 empty] | 180 | [7 empty] | -123.5
2002-12-31 04:50 | 10 | 3.3 | [22 empty] | 180 | [7 empty] | -123.5
2002-12-31 05:00 | 10.9 | 2.9 | [22 empty] | 180 | [7 empty] | -123.5
2002-12-31 05:10 | 9.7 | 3 | [22 empty] | 180 | [7 empty] | -123.5
2002-12-31 05:20 | 9.7 | 2.6 | [22 empty] | 180 | [7 empty] | -123.5
2002-12-31 05:30 | 6.8 | 2.5 | [22 empty] | 158 | [7 empty] | -123.5
2002-12-31 05:40 | 8.3 | 2.6 | [22 empty] | 180 | [7 empty] | -123.5
2002-12-31 05:50 | 7.5 | 3.5 | [22 empty] | 180 | [7 empty] | -123.5
2002-12-31 06:00 | 5.1 | 2.2 | [22 empty] | 158 | [7 empty] | -123.5
2002-12-31 06:10 | 8.6 | 2.5 | [22 empty] | 158 | [7 empty] | -123.5
2002-12-31 06:20 | 9.7 | 2.2 | [22 empty] | 158 | [7 empty] | -123.5
2002-12-31 06:30 | 7 | 2.4 | [22 empty] | 158 | [7 empty] | -123.5
2002-12-31 06:40 | 4.5 | 1.4 | [22 empty] | 158 | [7 empty] | -123.5
2002-12-31 06:50 | 5.1 | 2.2 | [22 empty] | 158 | [7 empty] | -123.5
2002-12-31 07:00 | 7.1 | 2.2 | [22 empty] | 158 | [7 empty] | -123.5
2002-12-31 07:10 | 6.8 | 1.7 | [22 empty] | 135 | [7 empty] | -123.5
2002-12-31 07:20 | 8.5 | 2.1 | [22 empty] | 135 | [7 empty] | -123.5
2002-12-31 07:30 | 8.4 | 1.5 | [22 empty] | 112 | [7 empty] | -123.5
2002-12-31 07:40 | 9.2 | 1.7 | [22 empty] | 90 | [7 empty] | -123.5
2002-12-31 07:50 | 9.4 | 2 | [22 empty] | 112 | [7 empty] | -123.5
2002-12-31 08:00 | 7.9 | 1.5 | [22 empty] | 135 | [7 empty] | -123.5
2002-12-31 08:10 | 8.7 | 1.9 | [22 empty] | 112 | [7 empty] | -123.5
2002-12-31 08:20 | 8.8 | 1.8 | [22 empty] | 112 | [7 empty] | -123.5
2002-12-31 08:30 | 8.1 | 1.5 | [22 empty] | 112 | [7 empty] | -123.5
2002-12-31 08:40 | 10.5 | 2.6 | [22 empty] | 135 | [7 empty] | -123.5
2002-12-31 08:50 | 10.3 | 1.9 | [22 empty] | 135 | [7 empty] | -123.5
2002-12-31 09:00 | 10.6 | 2.7 | [22 empty] | 135 | [7 empty] | -123.5
2002-12-31 09:10 | 11.8 | 2.8 | [22 empty] | 135 | [7 empty] | -123.5
2002-12-31 09:20 | 11.5 | 2.5 | [22 empty] | 135 | [7 empty] | -123.5
2002-12-31 09:30 | 13.1 | 2.8 | [22 empty] | 112 | [7 empty] | -123.5
2002-12-31 09:40 | 12.8 | 2.4 | [22 empty] | 112 | [7 empty] | -123.5
2002-12-31 09:50 | 11.7 | 2.2 | [22 empty] | 112 | [7 empty] | -123.5
2002-12-31 10:00 | 11.1 | 2.5 | [22 empty] | 112 | [7 empty] | -123.5
2002-12-31 10:10 | 11.7 | 2.2 | [22 empty] | 112 | [7 empty] | -123.5
2002-12-31 10:20 | 12 | 2.5 | [22 empty] | 112 | [7 empty] | -123.5
2002-12-31 10:30 | 11.3 | 2.2 | [22 empty] | 112 | [7 empty] | -123.5
2002-12-31 10:40 | 11.4 | 2.7 | [22 empty] | 135 | [7 empty] | -123.5
2002-12-31 10:50 | 12.1 | 2.6 | [22 empty] | 112 | [7 empty] | -123.5
2002-12-31 11:00 | 12.4 | 2.6 | [22 empty] | 112 | [7 empty] | -123.5
2002-12-31 11:10 | 10.8 | 2.4 | [22 empty] | 112 | [7 empty] | -123.5
2002-12-31 11:20 | 11.7 | 2.7 | [22 empty] | 112 | [7 empty] | -123.5
2002-12-31 11:30 | 12.6 | 2 | [22 empty] | 112 | [7 empty] | -123.5
2002-12-31 11:40 | 11.9 | 3.1 | [22 empty] | 112 | [7 empty] | -123.5
2002-12-31 11:50 | 12.4 | 3.3 | [22 empty] | 112 | [7 empty] | -123.5
2002-12-31 12:00 | 14 | 3.2 | [22 empty] | 135 | [7 empty] | -123.5
2002-12-31 12:10 | 13.8 | 3 | [22 empty] | 135 | [7 empty] | -123.5
2002-12-31 12:20 | 12.1 | 2.6 | [22 empty] | 135 | [7 empty] | -123.5
2002-12-31 12:30 | 13.1 | 2.9 | [22 empty] | 112 | [7 empty] | -123.5
2002-12-31 12:40 | 13 | 2.8 | [22 empty] | 112 | [7 empty] | -123.5
2002-12-31 12:50 | 13 | 3 | [22 empty] | 135 | [7 empty] | -123.5
2002-12-31 13:00 | 12.3 | 3 | [22 empty] | 135 | [7 empty] | -123.5
2002-12-31 13:10 | 12.5 | 2.8 | [22 empty] | 135 | [7 empty] | -123.5
2002-12-31 13:20 | 13.3 | 3.2 | [22 empty] | 135 | [7 empty] | -123.5
2002-12-31 13:30 | 15.1 | 3.7 | [22 empty] | 135 | [7 empty] | -123.5
2002-12-31 13:40 | 14.6 | 3.6 | [22 empty] | 112 | [7 empty] | -123.5
2002-12-31 13:50 | 13.8 | 3.7 | [22 empty] | 135 | [7 empty] | -123.5
2002-12-31 14:00 | 13.2 | 3.8 | [22 empty] | 135 | [7 empty] | -123.5
2002-12-31 14:10 | 18.1 | 5.1 | [22 empty] | 112 | [7 empty] | -123.5
2002-12-31 14:20 | 17.8 | 4.2 | [22 empty] | 112 | [7 empty] | -123.5
2002-12-31 14:30 | 21.9 | 5.7 | [22 empty] | 112 | [7 empty] | -123.5
2002-12-31 14:40 | 12.9 | 5.1 | [22 empty] | 135 | [7 empty] | -123.5
2002-12-31 14:50 | 9 | 3.2 | [22 empty] | 135 | [7 empty] | -123.5
2002-12-31 15:00 | 9.3 | 2.4 | [22 empty] | 158 | [7 empty] | -123.5
2002-12-31 15:10 | 7.9 | 2.2 | [22 empty] | 135 | [7 empty] | -123.5
2002-12-31 15:20 | 6.5 | 1.8 | [22 empty] | 135 | [7 empty] | -123.5
2002-12-31 15:30 | 10.5 | 3.2 | [22 empty] | 135 | [7 empty] | -123.5
2002-12-31 15:40 | 11.9 | 3.5 | [22 empty] | 135 | [7 empty] | -123.5
2002-12-31 15:50 | 9.9 | 2.9 | [22 empty] | 135 | [7 empty] | -123.5
2002-12-31 16:00 | 12.7 | 3.2 | [22 empty] | 135 | [7 empty] | -123.5
2002-12-31 16:10 | 14.3 | 3.9 | [22 empty] | 135 | [7 empty] | -123.5
2002-12-31 16:20 | 13.9 | 3.5 | [22 empty] | 135 | [7 empty] | -123.5
2002-12-31 16:30 | 12.2 | 3.5 | [22 empty] | 135 | [7 empty] | -123.5
2002-12-31 16:40 | 12 | 2.9 | [22 empty] | 135 | [7 empty] | -123.5
2002-12-31 16:50 | 9.7 | 2.9 | [22 empty] | 135 | [7 empty] | -123.5
2002-12-31 17:00 | 9.2 | 3.4 | [22 empty] | 135 | [7 empty] | -123.5
2002-12-31 17:10 | 10.3 | 2.9 | [22 empty] | 135 | [7 empty] | -123.5
2002-12-31 17:20 | 10 | 2.5 | [22 empty] | 135 | [7 empty] | -123.5
2002-12-31 17:30 | 11.6 | 2.6 | [22 empty] | 135 | [7 empty] | -123.5
2002-12-31 17:40 | 10 | 2.4 | [22 empty] | 135 | [7 empty] | -123.5
2002-12-31 17:50 | 10.8 | 3.3 | [22 empty] | 135 | [7 empty] | -123.5
2002-12-31 18:00 | 10.5 | 2.9 | [22 empty] | 135 | [7 empty] | -123.5
2002-12-31 18:10 | 10.4 | 3.5 | [22 empty] | 135 | [7 empty] | -123.5
2002-12-31 18:20 | 10.9 | 2.6 | [22 empty] | 135 | [7 empty] | -123.5
2002-12-31 18:30 | 13 | 3 | [22 empty] | 135 | [7 empty] | -123.5
2002-12-31 18:40 | 12.2 | 3 | [22 empty] | 158 | [7 empty] | -123.5
2002-12-31 18:50 | 12 | 3.3 | [22 empty] | 135 | [7 empty] | -123.5
2002-12-31 19:00 | 14.1 | 3.4 | [22 empty] | 135 | [7 empty] | -123.5
2002-12-31 19:10 | 12.8 | 3.2 | [22 empty] | 135 | [7 empty] | -123.5
2002-12-31 19:20 | 10.8 | 2.6 | [22 empty] | 135 | [7 empty] | -123.5
2002-12-31 19:30 | 9.5 | 2.7 | [22 empty] | 135 | [7 empty] | -123.5
2002-12-31 19:40 | 9.2 | 2.6 | [22 empty] | 135 | [7 empty] | -123.5
2002-12-31 19:50 | 8.1 | 2.3 | [22 empty] | 135 | [7 empty] | -123.5
2002-12-31 20:00 | 6.9 | 1.8 | [22 empty] | 135 | [7 empty] | -123.5
2002-12-31 20:10 | 7 | 2.2 | [22 empty] | 135 | [7 empty] | -123.5
2002-12-31 20:20 | 7.5 | 2.5 | [22 empty] | 135 | [7 empty] | -123.5
2002-12-31 20:30 | 7.5 | 2.1 | [22 empty] | 135 | [7 empty] | -123.5
2002-12-31 20:40 | 7.7 | 3.2 | [22 empty] | 135 | [7 empty] | -123.5
2002-12-31 20:50 | 6.4 | 2.2 | [22 empty] | 135 | [7 empty] | -123.5
2002-12-31 21:00 | 5.9 | 1.7 | [22 empty] | 112 | [7 empty] | -123.5
2002-12-31 21:10 | 4.5 | 1.6 | [22 empty] | 135 | [7 empty] | -123.5
2002-12-31 21:20 | 6.3 | 1.9 | [22 empty] | 158 | [7 empty] | -123.5
2002-12-31 21:30 | 6.1 | 1.9 | [22 empty] | 135 | [7 empty] | -123.5
2002-12-31 21:40 | 6.2 | 2.1 | [22 empty] | 135 | [7 empty] | -123.5
2002-12-31 21:50 | 6.9 | 1.9 | [22 empty] | 112 | [7 empty] | -123.5
2002-12-31 22:00 | 5.9 | 2 | [22 empty] | 135 | [7 empty] | -123.5
2002-12-31 22:10 | 4.4 | 2.2 | [22 empty] | 135 | [7 empty] | -123.5
2002-12-31 22:20 | 4.1 | 1.8 | [22 empty] | 158 | [7 empty] | -123.5
2002-12-31 22:30 | 5.2 | 2.3 | [22 empty] | 158 | [7 empty] | -123.5
2002-12-31 22:40 | 3.4 | 1.9 | [22 empty] | 180 | [7 empty] | -123.5
2002-12-31 22:50 | 2.6 | 1.8 | [22 empty] | 158 | [7 empty] | -123.5
2002-12-31 23:00 | 2 | 1.7 | [22 empty] | 202 | [7 empty] | -123.5
2002-12-31 23:10 | 5.4 | 2.2 | [22 empty] | 202 | [7 empty] | -123.5
2002-12-31 23:20 | 6.5 | 2.7 | [22 empty] | 202 | [7 empty] | -123.5
2002-12-31 23:30 | 6.2 | 1.8 | [22 empty] | 202 | [7 empty] | -123.5
2002-12-31 23:40 | 5.7 | 1.8 | [22 empty] | 202 | [7 empty] | -123.5
2002-12-31 23:50 | 4.5 | 1.5 | [22 empty] | 225 | [7 empty] | -123.5
2003-01-01 | 6.1 | 1.6 | [22 empty] | 270 | [7 empty] | -123.5
2003-01-01 00:10 | 5.8 | 1.4 | [22 empty] | 292 | [7 empty] | -123.5
2003-01-01 00:20 | 6.2 | 2 | [22 empty] | 292 | [7 empty] | -123.5
2003-01-01 00:30 | 5.4 | 1.2 | [22 empty] | 292 | [7 empty] | -123.5
2003-01-01 00:40 | 3.5 | 1.3 | [22 empty] | 292 | [7 empty] | -123.5
2003-01-01 00:50 | 3.8 | 1.4 | [22 empty] | 292 | [7 empty] | -123.5
2003-01-01 01:00 | 4.6 | 2 | [22 empty] | 292 | [7 empty] | -123.5
2003-01-01 01:10 | 5.2 | 1.6 | [22 empty] | 270 | [7 empty] | -123.5
2003-01-01 01:20 | 5.8 | 1.7 | [22 empty] | 292 | [7 empty] | -123.5
2003-01-01 01:30 | 4.3 | 1.4 | [22 empty] | 292 | [7 empty] | -123.5
2003-01-01 01:40 | 4.5 | 1.3 | [22 empty] | 292 | [7 empty] | -123.5
2003-01-01 01:50 | 9.2 | 7.9 | [22 empty] | 270 | [7 empty] | -123.5
2003-01-01 02:00 | 17.5 | 3.3 | [22 empty] | 315 | [7 empty] | -123.5
2003-01-01 02:10 | 13.7 | 2 | [22 empty] | 292 | [7 empty] | -123.5
2003-01-01 02:20 | 9.3 | 2.1 | [22 empty] | 315 | [7 empty] | -123.5
2003-01-01 02:30 | 8 | 1.3 | [22 empty] | 315 | [7 empty] | -123.5
2003-01-01 02:40 | 9.8 | 1.6 | [22 empty] | 292 | [7 empty] | -123.5
2003-01-01 02:50 | 9.5 | 1.3 | [22 empty] | 292 | [7 empty] | -123.5
2003-01-01 03:00 | 15 | 4.7 | [22 empty] | 292 | [7 empty] | -123.5
2003-01-01 03:10 | 18.6 | 3 | [22 empty] | 292 | [7 empty] | -123.5
2003-01-01 03:20 | 15.9 | 4.2 | [22 empty] | 315 | [7 empty] | -123.5
2003-01-01 03:30 | 14.6 | 2.3 | [22 empty] | 292 | [7 empty] | -123.5
2003-01-01 03:40 | 11.2 | 2.5 | [22 empty] | 292 | [7 empty] | -123.5
2003-01-01 03:50 | 13.9 | 2.5 | [22 empty] | 292 | [7 empty] | -123.5
2003-01-01 04:00 | 12.2 | 2.3 | [22 empty] | 292 | [7 empty] | -123.5
2003-01-01 04:10 | 15.6 | 3.6 | [22 empty] | 270 | [7 empty] | -123.5
2003-01-01 04:20 | 17 | 2.7 | [22 empty] | 292 | [7 empty] | -123.5
2003-01-01 04:30 | 17.5 | 2.6 | [22 empty] | 292 | [7 empty] | -123.5
2003-01-01 04:40 | 17.1 | 2.6 | [22 empty] | 292 | [7 empty] | -123.5
2003-01-01 04:50 | 17.2 | 3.7 | [22 empty] | 292 | [7 empty] | -123.5
2003-01-01 05:00 | 16.9 | 3.5 | [22 empty] | 292 | [7 empty] | -123.5
2003-01-01 05:10 | 16.1 | 2.3 | [22 empty] | 292 | [7 empty] | -123.5
2003-01-01 05:20 | 15.8 | 2.3 | [22 empty] | 292 | [7 empty] | -123.5
2003-01-01 05:30 | 15.3 | 2.6 | [22 empty] | 292 | [7 empty] | -123.5
2003-01-01 05:40 | 14.3 | 2.6 | [22 empty] | 292 | [7 empty] | -123.5
2003-01-01 05:50 | 15.2 | 2.3 | [22 empty] | 292 | [7 empty] | -123.5
2003-01-01 06:00 | 15.6 | 2.9 | [22 empty] | 292 | [7 empty] | -123.5
2003-01-01 06:10 | 15 | 2.6 | [22 empty] | 292 | [7 empty] | -123.5
2003-01-01 06:20 | 17.2 | 2.8 | [22 empty] | 292 | [7 empty] | -123.5
2003-01-01 06:30 | 14.8 | 2.6 | [22 empty] | 292 | [7 empty] | -123.5
2003-01-01 06:40 | 14.6 | 2.2 | [22 empty] | 292 | [7 empty] | -123.5
2003-01-01 06:50 | 15.3 | 1.9 | [22 empty] | 292 | [7 empty] | -123.5
2003-01-01 07:00 | 14.6 | 1.8 | [22 empty] | 292 | [7 empty] | -123.5
2003-01-01 07:10 | 13.9 | 2.4 | [22 empty] | 292 | [7 empty] | -123.5
2003-01-01 07:20 | 15.2 | 2.5 | [22 empty] | 292 | [7 empty] | -123.5
2003-01-01 07:30 | 12.5 | 2.1 | [22 empty] | 292 | [7 empty] | -123.5
2003-01-01 07:40 | 14.3 | 2.6 | [22 empty] | 292 | [7 empty] | -123.5
2003-01-01 07:50 | 16.5 | 3.4 | [22 empty] | 292 | [7 empty] | -123.5
2003-01-01 08:00 | 17.7 | 3.4 | [22 empty] | 292 | [7 empty] | -123.5
2003-01-01 08:10 | 17.6 | 2.7 | [22 empty] | 292 | [7 empty] | -123.5
2003-01-01 08:20 | 18.2 | 2.8 | [22 empty] | 292 | [7 empty] | -123.5
2003-01-01 08:30 | 17.1 | 2.9 | [22 empty] | 292 | [7 empty] | -123.5
2003-01-01 08:40 | 18.6 | 2.8 | [22 empty] | 292 | [7 empty] | -123.5
2003-01-01 08:50 | 17.7 | 3.2 | [22 empty] | 292 | [7 empty] | -123.5
2003-01-01 09:00 | 17.7 | 4.1 | [22 empty] | 292 | [7 empty] | -123.5
2003-01-01 09:10 | 18.3 | 3.5 | [22 empty] | 292 | [7 empty] | -123.5
2003-01-01 09:20 | 15.5 | 2.6 | [22 empty] | 292 | [7 empty] | -123.5
2003-01-01 09:30 | 16.2 | 4.5 | [22 empty] | 292 | [7 empty] | -123.5
2003-01-01 09:40 | 18.1 | 2.5 | [22 empty] | 292 | [7 empty] | -123.5
2003-01-01 09:50 | 16.6 | 3 | [22 empty] | 292 | [7 empty] | -123.5
2003-01-01 10:00 | 18 | 3.2 | [22 empty] | 292 | [7 empty] | -123.5
2003-01-01 10:10 | 18.7 | 3.5 | [22 empty] | 292 | [7 empty] | -123.5
2003-01-01 10:20 | 20.8 | 3.1 | [22 empty] | 292 | [7 empty] | -123.5
2003-01-01 10:30 | 21.1 | 4.6 | [22 empty] | 292 | [7 empty] | -123.5
2003-01-01 10:40 | 20.8 | 4.2 | [22 empty] | 292 | [7 empty] | -123.5
2003-01-01 10:50 | 18.6 | 3.6 | [22 empty] | 292 | [7 empty] | -123.5
2003-01-01 11:00 | 19.2 | 3.2 | [22 empty] | 292 | [7 empty] | -123.5
2003-01-01 11:10 | 18.5 | 3.2 | [22 empty] | 292 | [7 empty] | -123.5
2003-01-01 11:20 | 18 | 3.3 | [22 empty] | 292 | [7 empty] | -123.5
2003-01-01 11:30 | 18.5 | 3.2 | [22 empty] | 292 | [7 empty] | -123.5
2003-01-01 11:40 | 17.4 | 2.8 | [22 empty] | 292 | [7 empty] | -123.5
2003-01-01 11:50 | 18 | 3 | [22 empty] | 292 | [7 empty] | -123.5
2003-01-01 12:00 | 18.4 | 3.5 | [22 empty] | 292 | [7 empty] | -123.5
2003-01-01 12:10 | 19.2 | 3.9 | [22 empty] | 292 | [7 empty] | -123.5
2003-01-01 12:20 | 17.9 | 4 | [22 empty] | 292 | [7 empty] | -123.5
2003-01-01 12:30 | 16.9 | 2.9 | [22 empty] | 292 | [7 empty] | -123.5
2003-01-01 12:40 | 19.8 | 3.1 | [22 empty] | 292 | [7 empty] | -123.5
2003-01-01 12:50 | 17.2 | 3 | [22 empty] | 292 | [7 empty] | -123.5
2003-01-01 13:00 | 16.6 | 3 | [22 empty] | 292 | [7 empty] | -123.5
2003-01-01 13:10 | 16.1 | 3.3 | [22 empty] | 292 | [7 empty] | -123.5
2003-01-01 13:20 | 18.8 | 3.8 | [22 empty] | 292 | [7 empty] | -123.5
2003-01-01 13:30 | 17.9 | 3.4 | [22 empty] | 292 | [7 empty] | -123.5
2003-01-01 13:40 | 19.3 | 4.1 | [22 empty] | 292 | [7 empty] | -123.5
2003-01-01 13:50 | 20.9 | 4 | [22 empty] | 292 | [7 empty] | -123.5
2003-01-01 14:00 | 21.2 | 3.6 | [22 empty] | 292 | [7 empty] | -123.5
2003-01-01 14:10 | 19.8 | 4.3 | [22 empty] | 292 | [7 empty] | -123.5
2003-01-01 14:20 | 18.3 | 3.2 | [22 empty] | 292 | [7 empty] | -123.5
2003-01-01 14:30 | 20.3 | 4.1 | [22 empty] | 292 | [7 empty] | -123.5
2003-01-01 14:40 | 19.7 | 3.2 | [22 empty] | 292 | [7 empty] | -123.5
2003-01-01 14:50 | 20.2 | 2.8 | [22 empty] | 292 | [7 empty] | -123.5
2003-01-01 15:00 | 19.8 | 2.9 | [22 empty] | 292 | [7 empty] | -123.5
2003-01-01 15:10 | 18.3 | 2.4 | [22 empty] | 292 | [7 empty] | -123.5
2003-01-01 15:20 | 18.1 | 2.3 | [22 empty] | 292 | [7 empty] | -123.5
2003-01-01 15:30 | 14.8 | 2.6 | [22 empty] | 292 | [7 empty] | -123.5
2003-01-01 15:40 | 14.1 | 2.6 | [22 empty] | 292 | [7 empty] | -123.5
2003-01-01 15:50 | 14.3 | 2.4 | [22 empty] | 292 | [7 empty] | -123.5
2003-01-01 16:00 | 14.2 | 2.7 | [22 empty] | 292 | [7 empty] | -123.5
2003-01-01 16:10 | 15.5 | 2.1 | [22 empty] | 292 | [7 empty] | -123.5
2003-01-01 16:20 | 15.7 | 2.7 | [22 empty] | 292 | [7 empty] | -123.5
2003-01-01 16:30 | 15.4 | 2.7 | [22 empty] | 292 | [7 empty] | -123.5
2003-01-01 16:40 | 14.7 | 2.5 | [22 empty] | 292 | [7 empty] | -123.5
2003-01-01 16:50 | 12.7 | 2.5 | [22 empty] | 292 | [7 empty] | -123.5
2003-01-01 17:00 | 10.1 | 2.9 | [22 empty] | 292 | [7 empty] | -123.5
2003-01-01 17:10 | 11.1 | 2.8 | [22 empty] | 292 | [7 empty] | -123.5
2003-01-01 17:20 | 11.5 | 2.7 | [22 empty] | 292 | [7 empty] | -123.5
2003-01-01 17:30 | 12.1 | 2.8 | [22 empty] | 292 | [7 empty] | -123.5
2003-01-01 17:40 | 11 | 2.6 | [22 empty] | 270 | [7 empty] | -123.5
2003-01-01 17:50 | 9.3 | 2.1 | [22 empty] | 270 | [7 empty] | -123.5
2003-01-01 18:00 | 6.5 | 1.9 | [22 empty] | 270 | [7 empty] | -123.5
2003-01-01 18:10 | 5.4 | 1.8 | [22 empty] | 270 | [7 empty] | -123.5
2003-01-01 18:20 | 5.6 | 1.4 | [22 empty] | 270 | [7 empty] | -123.5
2003-01-01 18:30 | 7.7 | 1.9 | [22 empty] | 270 | [7 empty] | -123.5
2003-01-01 18:40 | 5.5 | 1.5 | [22 empty] | 292 | [7 empty] | -123.5
2003-01-01 18:50 | 7.6 | 4.1 | [22 empty] | 292 | [7 empty] | -123.5
2003-01-01 19:00 | 8.8 | 1.7 | [22 empty] | 292 | [7 empty] | -123.5
2003-01-01 19:10 | 7.9 | 1.7 | [22 empty] | 292 | [7 empty] | -123.5
2003-01-01 19:20 | 7.7 | 1.9 | [22 empty] | 292 | [7 empty] | -123.5
2003-01-01 19:30 | 8.4 | 2.3 | [22 empty] | 292 | [7 empty] | -123.5
2003-01-01 19:40 | 5.9 | 1.4 | [22 empty] | 292 | [7 empty] | -123.5
2003-01-01 19:50 | 5.5 | 1.6 | [22 empty] | 270 | [7 empty] | -123.5
2003-01-01 20:00 | 5 | 1.1 | [22 empty] | 292 | [7 empty] | -123.5
2003-01-01 20:10 | 5.4 | 0.8 | [22 empty] | 292 | [7 empty] | -123.5
2003-01-01 20:20 | 3.3 | 1.6 | [22 empty] | 292 | [7 empty] | -123.5
2003-01-01 20:30 | 2.1 | 0.8 | [22 empty] | 315 | [7 empty] | -123.5
2003-01-01 20:40 | 1.2 | 0.7 | [22 empty] | 292 | [7 empty] | -123.5
2003-01-01 20:50 | 3.5 | 1.7 | [22 empty] | 270 | [7 empty] | -123.5
2003-01-01 21:00 | 3.9 | 1.3 | [22 empty] | 248 | [7 empty] | -123.5
2003-01-01 21:10 | 2.7 | 1.2 | [22 empty] | 202 | [7 empty] | -123.5
2003-01-01 21:20 | 2.1 | 1 | [22 empty] | 180 | [7 empty] | -123.5
2003-01-01 21:30 | 2.5 | 1.6 | [22 empty] | 202 | [7 empty] | -123.5
2003-01-01 21:40 | 3.2 | 1.1 | [22 empty] | 202 | [7 empty] | -123.5
2003-01-01 21:50 | 3.1 | 1.5 | [22 empty] | 180 | [7 empty] | -123.5
2003-01-01 22:00 | 4.7 | 1.5 | [22 empty] | 180 | [7 empty] | -123.5
2003-01-01 22:10 | 3 | 1.2 | [22 empty] | 158 | [7 empty] | -123.5
2003-01-01 22:20 | 1.3 | 0.8 | [22 empty] | 180 | [7 empty] | -123.5
2003-01-01 22:30 | 0.9 | 0.4 | [22 empty] | 202 | [7 empty] | -123.5
2003-01-01 22:40 | 1.4 | 0.9 | [22 empty] | 135 | [7 empty] | -123.5
2003-01-01 22:50 | 3.9 | 1.9 | [22 empty] | 135 | [7 empty] | -123.5
2003-01-01 23:00 | 5.2 | 1.7 | [22 empty] | 112 | [7 empty] | -123.5
2003-01-01 23:10 | 5.6 | 2.2 | [22 empty] | 135 | [7 empty] | -123.5
2003-01-01 23:20 | 4.7 | 1.8 | [22 empty] | 112 | [7 empty] | -123.5
2003-01-01 23:30 | 3.5 | 1.7 | [22 empty] | 112 | [7 empty] | -123.5
2003-01-01 23:40 | 4.9 | 1.3 | [22 empty] | 135 | [7 empty] | -123.5
2003-01-01 23:50 | 5.3 | 1.8 | [22 empty] | 112 | [7 empty] | -123.5
2003-01-02 | 4.8 | 2.2 | [22 empty] | 135 | [7 empty] | -123.5
2003-01-02 00:10 | 4.6 | 2.1 | [22 empty] | 135 | [7 empty] | -123.5
2003-01-02 00:20 | 5.9 | 2.1 | [22 empty] | 135 | [7 empty] | -123.5
2003-01-02 00:30 | 5.1 | 1.9 | [22 empty] | 135 | [7 empty] | -123.5
2003-01-02 00:40 | 5.9 | 1.7 | [22 empty] | 135 | [7 empty] | -123.5
2003-01-02 00:50 | 2.9 | 1.8 | [22 empty] | 112 | [7 empty] | -123.5
2003-01-02 01:00 | 3.9 | 2 | [22 empty] | 135 | [7 empty] | -123.5
2003-01-02 01:10 | 4.4 | 1.8 | [22 empty] | 135 | [7 empty] | -123.5
2003-01-02 01:20 | 4.9 | 2.1 | [22 empty] | 135 | [7 empty] | -123.5
2003-01-02 01:30 | 3.6 | 1.7 | [22 empty] | 158 | [7 empty] | -123.5
2003-01-02 01:40 | 2.8 | 2.2 | [22 empty] | 135 | [7 empty] | -123.5
2003-01-02 01:50 | 2.3 | 1.6 | [22 empty] | 158 | [7 empty] | -123.5
2003-01-02 02:00 | 3.5 | 1.9 | [22 empty] | 158 | [7 empty] | -123.5
2003-01-02 02:10 | 7 | 2.5 | [22 empty] | 135 | [7 empty] | -123.5
2003-01-02 02:20 | 7.8 | 2.2 | [22 empty] | 112 | [7 empty] | -123.5
2003-01-02 02:30 | 6.2 | 3.2 | [22 empty] | 135 | [7 empty] | -123.5
2003-01-02 02:40 | 7.5 | 2.8 | [22 empty] | 135 | [7 empty] | -123.5
2003-01-02 02:50 | 5.8 | 2.3 | [22 empty] | 135 | [7 empty] | -123.5
2003-01-02 03:00 | 4.9 | 2.5 | [22 empty] | 135 | [7 empty] | -123.5
2003-01-02 03:10 | 7.1 | 2.1 | [22 empty] | 112 | [7 empty] | -123.5
2003-01-02 03:20 | 6.6 | 1.6 | [22 empty] | 135 | [7 empty] | -123.5
2003-01-02 03:30 | 6.7 | 1.8 | [22 empty] | 135 | [7 empty] | -123.5
2003-01-02 03:40 | 5.5 | 2.4 | [22 empty] | 135 | [7 empty] | -123.5
2003-01-02 03:50 | 5.4 | 2.4 | [22 empty] | 135 | [7 empty] | -123.5
2003-01-02 04:00 | 6.8 | 1.9 | [22 empty] | 135 | [7 empty] | -123.5
2003-01-02 04:10 | 7.4 | 1.8 | [22 empty] | 135 | [7 empty] | -123.5
2003-01-02 04:20 | 7.3 | 1.4 | [22 empty] | 135 | [7 empty] | -123.5
2003-01-02 04:30 | 6.4 | 2.3 | [22 empty] | 135 | [7 empty] | -123.5
2003-01-02 04:40 | 8 | 1.7 | [22 empty] | 135 | [7 empty] | -123.5
2003-01-02 04:50 | 7.7 | 1.7 | [22 empty] | 135 | [7 empty] | -123.5
2003-01-02 05:00 | 7.9 | 2 | [22 empty] | 135 | [7 empty] | -123.5
2003-01-02 05:10 | 9.1 | 1.9 | [22 empty] | 135 | [7 empty] | -123.5
2003-01-02 05:20 | 8.7 | 2.4 | [22 empty] | 135 | [7 empty] | -123.5
2003-01-02 05:30 | 8.1 | 2.3 | [22 empty] | 135 | [7 empty] | -123.5
2003-01-02 05:40 | 7.9 | 2.6 | [22 empty] | 112 | [7 empty] | -123.5
2003-01-02 05:50 | 8.2 | 2.9 | [22 empty] | 135 | [7 empty] | -123.5
2003-01-02 06:00 | 9.7 | 2.7 | [22 empty] | 135 | [7 empty] | -123.5
2003-01-02 06:10 | 9.8 | 2.6 | [22 empty] | 135 | [7 empty] | -123.5
2003-01-02 06:20 | 8.7 | 2.4 | [22 empty] | 135 | [7 empty] | -123.5
2003-01-02 06:30 | 9.1 | 2.8 | [22 empty] | 112 | [7 empty] | -123.5
2003-01-02 06:40 | 9.4 | 2.4 | [22 empty] | 112 | [7 empty] | -123.5
2003-01-02 06:50 | 11.6 | 3.3 | [22 empty] | 135 | [7 empty] | -123.5
2003-01-02 07:00 | 10 | 3 | [22 empty] | 135 | [7 empty] | -123.5
2003-01-02 07:10 | 10.6 | 3.3 | [22 empty] | 135 | [7 empty] | -123.5
2003-01-02 07:20 | 10.7 | 2.6 | [22 empty] | 135 | [7 empty] | -123.5
2003-01-02 07:30 | 9.8 | 3 | [22 empty] | 135 | [7 empty] | -123.5
2003-01-02 07:40 | 9.2 | 3.2 | [22 empty] | 135 | [7 empty] | -123.5
2003-01-02 07:50 | 8.4 | 2.5 | [22 empty] | 135 | [7 empty] | -123.5
2003-01-02 08:00 | 8.7 | 2.6 | [22 empty] | 135 | [7 empty] | -123.5
2003-01-02 08:10 | 9.7 | 2.5 | [22 empty] | 135 | [7 empty] | -123.5
2003-01-02 08:20 | 6 | 2.6 | [22 empty] | 135 | [7 empty] | -123.5
2003-01-02 08:30 | 7.1 | 2.7 | [22 empty] | 135 | [7 empty] | -123.5
2003-01-02 08:40 | 8.6 | 1.9 | [22 empty] | 135 | [7 empty] | -123.5
2003-01-02 08:50 | 9.5 | 2.5 | [22 empty] | 135 | [7 empty] | -123.5
2003-01-02 09:00 | 8.5 | 2.6 | [22 empty] | 135 | [7 empty] | -123.5
2003-01-02 09:10 | 6.9 | 2.6 | [22 empty] | 135 | [7 empty] | -123.5
2003-01-02 09:20 | 8.5 | 2.5 | [22 empty] | 135 | [7 empty] | -123.5
2003-01-02 09:30 | 6.4 | 2.4 | [22 empty] | 135 | [7 empty] | -123.5
2003-01-02 09:40 | 5.8 | 1.7 | [22 empty] | 135 | [7 empty] | -123.5
2003-01-02 09:50 | 4.8 | 2 | [22 empty] | 158 | [7 empty] | -123.5
2003-01-02 10:00 | 4.7 | 2.6 | [22 empty] | 158 | [7 empty] | -123.5
2003-01-02 10:10 | 3.7 | 2.6 | [22 empty] | 158 | [7 empty] | -123.5
2003-01-02 10:20 | 3.5 | 1.9 | [22 empty] | 158 | [7 empty] | -123.5
2003-01-02 10:30 | 4 | 2 | [22 empty] | 112 | [7 empty] | -123.5
2003-01-02 10:40 | 4 | 2.6 | [22 empty] | 135 | [7 empty] | -123.5
2003-01-02 10:50 | 4.8 | 2.1 | [22 empty] | 135 | [7 empty] | -123.5
2003-01-02 11:00 | 6.4 | 2.2 | [22 empty] | 135 | [7 empty] | -123.5
2003-01-02 11:10 | 5.2 | 2.4 | [22 empty] | 135 | [7 empty] | -123.5
2003-01-02 11:20 | 6.3 | 2.8 | [22 empty] | 135 | [7 empty] | -123.5
2003-01-02 11:30 | 5.2 | 2.2 | [22 empty] | 135 | [7 empty] | -123.5
2003-01-02 11:40 | 7.1 | 1.9 | [22 empty] | 112 | [7 empty] | -123.5
2003-01-02 11:50 | 8.3 | 1.9 | [22 empty] | 112 | [7 empty] | -123.5
2003-01-02 12:00 | 7.4 | 2.8 | [22 empty] | 135 | [7 empty] | -123.5
2003-01-02 12:10 | 8.6 | 2.7 | [22 empty] | 135 | [7 empty] | -123.5
2003-01-02 12:20 | 10.6 | 2.2 | [22 empty] | 135 | [7 empty] | -123.5
2003-01-02 12:30 | 7.7 | 2.5 | [22 empty] | 135 | [7 empty] | -123.5
2003-01-02 12:40 | 9.4 | 2.1 | [22 empty] | 135 | [7 empty] | -123.5
2003-01-02 12:50 | 9.3 | 2.3 | [22 empty] | 135 | [7 empty] | -123.5
2003-01-02 13:00 | 9.4 | 2.8 | [22 empty] | 135 | [7 empty] | -123.5
2003-01-02 13:10 | 8.6 | 2.3 | [22 empty] | 135 | [7 empty] | -123.5
2003-01-02 13:20 | 9.7 | 2.4 | [22 empty] | 158 | [7 empty] | -123.5
2003-01-02 13:30 | 10.6 | 2.6 | [22 empty] | 135 | [7 empty] | -123.5
2003-01-02 13:40 | 12 | 3.6 | [22 empty] | 135 | [7 empty] | -123.5
2003-01-02 13:50 | 8.7 | 2.7 | [22 empty] | 135 | [7 empty] | -123.5
2003-01-02 14:00 | 7.4 | 2.3 | [22 empty] | 135 | [7 empty] | -123.5
2003-01-02 14:10 | 5.5 | 2 | [22 empty] | 158 | [7 empty] | -123.5
2003-01-02 14:20 | 4 | 2.4 | [22 empty] | 158 | [7 empty] | -123.5
2003-01-02 14:30 | 8.4 | 2.9 | [22 empty] | 158 | [7 empty] | -123.5
2003-01-02 14:40 | 6.1 | 2.6 | [22 empty] | 135 | [7 empty] | -123.5
2003-01-02 14:50 | 5.3 | 1.6 | [22 empty] | 135 | [7 empty] | -123.5
2003-01-02 15:00 | 5.4 | 1.8 | [22 empty] | 135 | [7 empty] | -123.5
2003-01-02 15:10 | 5.2 | 2.1 | [22 empty] | 135 | [7 empty] | -123.5
2003-01-02 15:20 | 5.4 | 2.2 | [22 empty] | 135 | [7 empty] | -123.5
2003-01-02 15:30 | 6 | 2 | [22 empty] | 135 | [7 empty] | -123.5
2003-01-02 15:40 | 8.2 | 2.3 | [22 empty] | 135 | [7 empty] | -123.5
2003-01-02 15:50 | 5 | 1.9 | [22 empty] | 135 | [7 empty] | -123.5
2003-01-02 16:00 | 6.1 | 1.8 | [22 empty] | 112 | [7 empty] | -123.5
2003-01-02 16:10 | 5.3 | 1.9 | [22 empty] | 135 | [7 empty] | -123.5
2003-01-02 16:20 | 5.9 | 2.2 | [22 empty] | 112 | [7 empty] | -123.5
2003-01-02 16:30 | 7.3 | 2 | [22 empty] | 112 | [7 empty] | -123.5
2003-01-02 16:40 | 6.1 | 1.9 | [22 empty] | 112 | [7 empty] | -123.5
2003-01-02 16:50 | 5.5 | 1.4 | [22 empty] | 112 | [7 empty] | -123.5
2003-01-02 17:00 | 5.6 | 1.7 | [22 empty] | 112 | [7 empty] | -123.5
2003-01-02 17:10 | 5.9 | 4.6 | [22 empty] | 202 | [7 empty] | -123.5
2003-01-02 17:20 | 15.7 | 2.8 | [22 empty] | 292 | [7 empty] | -123.5
2003-01-02 17:30 | 14.4 | 13.6 | [22 empty] | 292 | [7 empty] | -123.5
2003-01-02 17:40 | 14.3 | 2.1 | [22 empty] | 292 | [7 empty] | -123.5
2003-01-02 17:50 | 16.9 | 2.9 | [22 empty] | 292 | [7 empty] | -123.5
2003-01-02 18:00 | 14.4 | 2.7 | [22 empty] | 315 | [7 empty] | -123.5
2003-01-02 18:10 | 13 | 2.4 | [22 empty] | 315 | [7 empty] | -123.5
2003-01-02 18:20 | 12.4 | 2.1 | [22 empty] | 315 | [7 empty] | -123.5
2003-01-02 18:30 | 11.8 | 1.7 | [22 empty] | 292 | [7 empty] | -123.5
2003-01-02 18:40 | 10 | 1.3 | [22 empty] | 292 | [7 empty] | -123.5
2003-01-02 18:50 | 9.8 | 1.4 | [22 empty] | 292 | [7 empty] | -123.5
2003-01-02 19:00 | 11 | 1.6 | [22 empty] | 292 | [7 empty] | -123.5
2003-01-02 19:10 | 9.6 | 1.9 | [22 empty] | 315 | [7 empty] | -123.5
2003-01-02 19:20 | 9.3 | 1.8 | [22 empty] | 315 | [7 empty] | -123.5
2003-01-02 19:30 | 12 | 2.1 | [22 empty] | 292 | [7 empty] | -123.5
2003-01-02 19:40 | 12.2 | 1.9 | [22 empty] | 292 | [7 empty] | -123.5
2003-01-02 19:50 | 11.8 | 2.4 | [22 empty] | 315 | [7 empty] | -123.5
2003-01-02 20:00 | 11.7 | 2 | [22 empty] | 292 | [7 empty] | -123.5
2003-01-02 20:10 | 12.2 | 2.3 | [22 empty] | 292 | [7 empty] | -123.5
2003-01-02 20:20 | 14 | 2.4 | [22 empty] | 292 | [7 empty] | -123.5
2003-01-02 20:30 | 12.7 | 1.8 | [22 empty] | 292 | [7 empty] | -123.5
2003-01-02 20:40 | 12 | 2.4 | [22 empty] | 315 | [7 empty] | -123.5
2003-01-02 20:50 | 10.6 | 1.8 | [22 empty] | 292 | [7 empty] | -123.5
2003-01-02 21:00 | 14.1 | 2.8 | [22 empty] | 315 | [7 empty] | -123.5
2003-01-02 21:10 | 16.7 | 3.4 | [22 empty] | 315 | [7 empty] | -123.5
2003-01-02 21:20 | 13.9 | 3 | [22 empty] | 315 | [7 empty] | -123.5
2003-01-02 21:30 | 15.6 | 2.8 | [22 empty] | 315 | [7 empty] | -123.5
2003-01-02 21:40 | 13.7 | 2.6 | [22 empty] | 315 | [7 empty] | -123.5
2003-01-02 21:50 | 16.2 | 4 | [22 empty] | 315 | [7 empty] | -123.5
2003-01-02 22:00 | 17 | 3.3 | [22 empty] | 315 | [7 empty] | -123.5
2003-01-02 22:10 | 18 | 3.7 | [22 empty] | 315 | [7 empty] | -123.5
2003-01-02 22:20 | 20 | 3.8 | [22 empty] | 292 | [7 empty] | -123.5
2003-01-02 22:30 | 21.4 | 3.3 | [22 empty] | 292 | [7 empty] | -123.5
2003-01-02 22:40 | 20.8 | 4.2 | [22 empty] | 292 | [7 empty] | -123.5
2003-01-02 22:50 | 22.9 | 4.1 | [22 empty] | 292 | [7 empty] | -123.5
2003-01-02 23:00 | 22.6 | 3.5 | [22 empty] | 292 | [7 empty] | -123.5
2003-01-02 23:10 | 21.8 | 4.2 | [22 empty] | 292 | [7 empty] | -123.5
2003-01-02 23:20 | 24.4 | 3.8 | [22 empty] | 292 | [7 empty] | -123.5
2003-01-02 23:30 | 26.1 | 4 | [22 empty] | 292 | [7 empty] | -123.5
2003-01-02 23:40 | 28.5 | 3.2 | [22 empty] | 292 | [7 empty] | -123.5
2003-01-02 23:50 | 25.3 | 4.2 | [22 empty] | 292 | [7 empty] | -123.5
2003-01-03 | 26.4 | 3.5 | [22 empty] | 292 | [7 empty] | -123.5
2003-01-03 00:10 | 30.1 | 3.7 | [22 empty] | 292 | [7 empty] | -123.5
2003-01-03 00:20 | 28 | 4 | [22 empty] | 292 | [7 empty] | -123.5
2003-01-03 00:30 | 27.6 | 3.5 | [22 empty] | 292 | [7 empty] | -123.5
2003-01-03 00:40 | 24.7 | 3.8 | [22 empty] | 292 | [7 empty] | -123.5
2003-01-03 00:50 | 20.7 | 4.3 | [22 empty] | 292 | [7 empty] | -123.5
2003-01-03 01:00 | 16.4 | 3.4 | [22 empty] | 292 | [7 empty] | -123.5
2003-01-03 01:10 | 20.7 | 3.9 | [22 empty] | 292 | [7 empty] | -123.5
2003-01-03 01:20 | 23.3 | 5.3 | [22 empty] | 292 | [7 empty] | -123.5
2003-01-03 01:30 | 23.1 | 3.7 | [22 empty] | 292 | [7 empty] | -123.5
2003-01-03 01:40 | 17.8 | 3.5 | [22 empty] | 292 | [7 empty] | -123.5
2003-01-03 01:50 | 17.5 | 4.4 | [22 empty] | 292 | [7 empty] | -123.5
2003-01-03 02:00 | 18.3 | 3.6 | [22 empty] | 292 | [7 empty] | -123.5
2003-01-03 02:10 | 20 | 3.8 | [22 empty] | 292 | [7 empty] | -123.5
2003-01-03 02:20 | 20.2 | 3.8 | [22 empty] | 292 | [7 empty] | -123.5
2003-01-03 02:30 | 22.8 | 3.7 | [22 empty] | 292 | [7 empty] | -123.5
2003-01-03 02:40 | 21.7 | 4.2 | [22 empty] | 292 | [7 empty] | -123.5
2003-01-03 02:50 | 20.7 | 3.7 | [22 empty] | 292 | [7 empty] | -123.5
2003-01-03 03:00 | 21.6 | 4.7 | [22 empty] | 292 | [7 empty] | -123.5
2003-01-03 03:10 | 19.3 | 4.6 | [22 empty] | 292 | [7 empty] | -123.5
2003-01-03 03:20 | 20.3 | 4.5 | [22 empty] | 292 | [7 empty] | -123.5
2003-01-03 03:30 | 21.7 | 4.5 | [22 empty] | 292 | [7 empty] | -123.5
2003-01-03 03:40 | 23.2 | 4.2 | [22 empty] | 292 | [7 empty] | -123.5
2003-01-03 03:50 | 24 | 5.1 | [22 empty] | 292 | [7 empty] | -123.5
2003-01-03 04:00 | 23.8 | 4.3 | [22 empty] | 292 | [7 empty] | -123.5
2003-01-03 04:10 | 23.3 | 4.2 | [22 empty] | 292 | [7 empty] | -123.5
2003-01-03 04:20 | 21.6 | 4.5 | [22 empty] | 292 | [7 empty] | -123.5
2003-01-03 04:30 | 24.1 | 4.8 | [22 empty] | 292 | [7 empty] | -123.5
2003-01-03 04:40 | 21.3 | 4.8 | [22 empty] | 292 | [7 empty] | -123.5
2003-01-03 04:50 | 24.9 | 5.2 | [22 empty] | 292 | [7 empty] | -123.5
2003-01-03 05:00 | 28.3 | 4.7 | [22 empty] | 292 | [7 empty] | -123.5
2003-01-03 05:10 | 29.2 | 5.5 | [22 empty] | 292 | [7 empty] | -123.5
2003-01-03 05:20 | 26.7 | 6.1 | [22 empty] | 292 | [7 empty] | -123.5
2003-01-03 05:30 | 30.6 | 5 | [22 empty] | 292 | [7 empty] | -123.5
2003-01-03 05:40 | 29.1 | 4.9 | [22 empty] | 292 | [7 empty] | -123.5
2003-01-03 05:50 | 26.4 | 4.9 | [22 empty] | 292 | [7 empty] | -123.5
2003-01-03 06:00 | 21.8 | 4.7 | [22 empty] | 292 | [7 empty] | -123.5
2003-01-03 06:10 | 21.5 | 3.9 | [22 empty] | 292 | [7 empty] | -123.5
2003-01-03 06:20 | 20.7 | 5.4 | [22 empty] | 292 | [7 empty] | -123.5
2003-01-03 06:30 | 20.6 | 3.7 | [22 empty] | 292 | [7 empty] | -123.5
2003-01-03 06:40 | 18.7 | 3.8 | [22 empty] | 292 | [7 empty] | -123.5
2003-01-03 06:50 | 19.2 | 3.4 | [22 empty] | 292 | [7 empty] | -123.5
2003-01-03 07:00 | 19.5 | 4.5 | [22 empty] | 292 | [7 empty] | -123.5
2003-01-03 07:10 | 21 | 3.7 | [22 empty] | 292 | [7 empty] | -123.5
2003-01-03 07:20 | 20.1 | 4.1 | [22 empty] | 292 | [7 empty] | -123.5
2003-01-03 07:30 | 23.1 | 4.4 | [22 empty] | 292 | [7 empty] | -123.5
2003-01-03 07:40 | 23.1 | 4.2 | [22 empty] | 292 | [7 empty] | -123.5
2003-01-03 07:50 | 21.5 | 4.7 | [22 empty] | 292 | [7 empty] | -123.5
2003-01-03 08:00 | 21.5 | 3.3 | [22 empty] | 292 | [7 empty] | -123.5
2003-01-03 08:10 | 21.8 | 4.3 | [22 empty] | 292 | [7 empty] | -123.5
2003-01-03 08:20 | 18.5 | 3.6 | [22 empty] | 292 | [7 empty] | -123.5
2003-01-03 08:30 | 20.9 | 4.2 | [22 empty] | 292 | [7 empty] | -123.5
2003-01-03 08:40 | 21.3 | 4.1 | [22 empty] | 292 | [7 empty] | -123.5
2003-01-03 08:50 | 23.2 | 4.9 | [22 empty] | 292 | [7 empty] | -123.5
2003-01-03 09:00 | 21.1 | 3.7 | [22 empty] | 292 | [7 empty] | -123.5
2003-01-03 09:10 | 21.3 | 4.1 | [22 empty] | 292 | [7 empty] | -123.5
2003-01-03 09:20 | 18.5 | 4.9 | [22 empty] | 292 | [7 empty] | -123.5
2003-01-03 09:30 | 19.1 | 3.7 | [22 empty] | 292 | [7 empty] | -123.5
2003-01-03 09:40 | 18.6 | 4.4 | [22 empty] | 292 | [7 empty] | -123.5
2003-01-03 09:50 | 18.4 | 4 | [22 empty] | 292 | [7 empty] | -123.5
2003-01-03 10:00 | 19.2 | 4.1 | [22 empty] | 292 | [7 empty] | -123.5
2003-01-03 10:10 | 21.1 | 4 | [22 empty] | 292 | [7 empty] | -123.5
2003-01-03 10:20 | 20.2 | 4.3 | [22 empty] | 292 | [7 empty] | -123.5
2003-01-03 10:30 | 19.6 | 4.4 | [22 empty] | 292 | [7 empty] | -123.5
2003-01-03 10:40 | 17 | 3.7 | [22 empty] | 292 | [7 empty] | -123.5
2003-01-03 10:50 | 17.6 | 3.6 | [22 empty] | 292 | [7 empty] | -123.5
2003-01-03 11:00 | 22.2 | 5.1 | [22 empty] | 292 | [7 empty] | -123.5
2003-01-03 11:10 | 24.3 | 4 | [22 empty] | 292 | [7 empty] | -123.5
2003-01-03 11:20 | 21.5 | 4.1 | [22 empty] | 292 | [7 empty] | -123.5
2003-01-03 11:30 | 22 | 3.4 | [22 empty] | 292 | [7 empty] | -123.5
2003-01-03 11:40 | 20 | 3.7 | [22 empty] | 292 | [7 empty] | -123.5
2003-01-03 11:50 | 19.8 | 4.8 | [22 empty] | 292 | [7 empty] | -123.5
2003-01-03 12:00 | 18 | 3.8 | [22 empty] | 292 | [7 empty] | -123.5
2003-01-03 12:10 | 20 | 3.6 | [22 empty] | 292 | [7 empty] | -123.5
2003-01-03 12:20 | 18.7 | 4.3 | [22 empty] | 292 | [7 empty] | -123.5
2003-01-03 12:30 | 19.7 | 4.3 | [22 empty] | 292 | [7 empty] | -123.5
2003-01-03 12:40 | 19.1 | 4 | [22 empty] | 292 | [7 empty] | -123.5
2003-01-03 12:50 | 17.7 | 4.1 | [22 empty] | 292 | [7 empty] | -123.5
2003-01-03 13:00 | 18.3 | 2.9 | [22 empty] | 292 | [7 empty] | -123.5
2003-01-03 13:10 | 19.3 | 3.3 | [22 empty] | 292 | [7 empty] | -123.5
2003-01-03 13:20 | 18.5 | 3.2 | [22 empty] | 292 | [7 empty] | -123.5
2003-01-03 13:30 | 17.9 | 2.7 | [22 empty] | 292 | [7 empty] | -123.5
2003-01-03 13:40 | 16.4 | 3.4 | [22 empty] | 292 | [7 empty] | -123.5
2003-01-03 13:50 | 16.8 | 3 | [22 empty] | 292 | [7 empty] | -123.5
2003-01-03 14:00 | 16.3 | 2.8 | [22 empty] | 292 | [7 empty] | -123.5
2003-01-03 14:10 | 16 | 3.7 | [22 empty] | 292 | [7 empty] | -123.5
2003-01-03 14:20 | 16.7 | 3.1 | [22 empty] | 292 | [7 empty] | -123.5
2003-01-03 14:30 | 17.3 | 2.7 | [22 empty] | 292 | [7 empty] | -123.5
2003-01-03 14:40 | 15.1 | 3.2 | [22 empty] | 292 | [7 empty] | -123.5
2003-01-03 14:50 | 16.4 | 3.7 | [22 empty] | 292 | [7 empty] | -123.5
2003-01-03 15:00 | 17.1 | 3.6 | [22 empty] | 292 | [7 empty] | -123.5
2003-01-03 15:10 | 17.1 | 3 | [22 empty] | 292 | [7 empty] | -123.5
2003-01-03 15:20 | 15.4 | 3 | [22 empty] | 292 | [7 empty] | -123.5
2003-01-03 15:30 | 17.4 | 3.5 | [22 empty] | 292 | [7 empty] | -123.5
2003-01-03 15:40 | 17 | 3.2 | [22 empty] | 292 | [7 empty] | -123.5
2003-01-03 15:50 | 14.9 | 4.2 | [22 empty] | 292 | [7 empty] | -123.5
2003-01-03 16:00 | 13.8 | 3.3 | [22 empty] | 292 | [7 empty] | -123.5
2003-01-03 16:10 | 15.8 | 3.6 | [22 empty] | 292 | [7 empty] | -123.5
2003-01-03 16:20 | 18.2 | 3.7 | [22 empty] | 292 | [7 empty] | -123.5
2003-01-03 16:30 | 17.3 | 3.7 | [22 empty] | 292 | [7 empty] | -123.5
2003-01-03 16:40 | 14.7 | 3.1 | [22 empty] | 292 | [7 empty] | -123.5
2003-01-03 16:50 | 14.9 | 3.4 | [22 empty] | 292 | [7 empty] | -123.5
2003-01-03 17:00 | 17.8 | 3.4 | [22 empty] | 292 | [7 empty] | -123.5
2003-01-03 17:10 | 17.9 | 3.4 | [22 empty] | 292 | [7 empty] | -123.5
2003-01-03 17:20 | 18 | 3.1 | [22 empty] | 292 | [7 empty] | -123.5
2003-01-03 17:30 | 17.3 | 3.3 | [22 empty] | 292 | [7 empty] | -123.5
2003-01-03 17:40 | 18 | 3.7 | [22 empty] | 292 | [7 empty] | -123.5
2003-01-03 17:50 | 19.6 | 4 | [22 empty] | 292 | [7 empty] | -123.5
2003-01-03 18:00 | 21.8 | 3.4 | [22 empty] | 292 | [7 empty] | -123.5
2003-01-03 18:10 | 19.7 | 2.8 | [22 empty] | 292 | [7 empty] | -123.5
2003-01-03 18:20 | 18.4 | 3.2 | [22 empty] | 292 | [7 empty] | -123.5
2003-01-03 18:30 | 18.1 | 2.7 | [22 empty] | 292 | [7 empty] | -123.5
2003-01-03 18:40 | 17 | 3.2 | [22 empty] | 292 | [7 empty] | -123.5
2003-01-03 18:50 | 14.8 | 3.3 | [22 empty] | 292 | [7 empty] | -123.5
2003-01-03 19:00 | 17.6 | 3.5 | [22 empty] | 292 | [7 empty] | -123.5
2003-01-03 19:10 | 18.4 | 3.4 | [22 empty] | 292 | [7 empty] | -123.5
2003-01-03 19:20 | 20.9 | 4.2 | [22 empty] | 292 | [7 empty] | -123.5
2003-01-03 19:30 | 20.3 | 4.3 | [22 empty] | 292 | [7 empty] | -123.5
2003-01-03 19:40 | 20.2 | 3.5 | [22 empty] | 292 | [7 empty] | -123.5
2003-01-03 19:50 | 19.8 | 3.9 | [22 empty] | 292 | [7 empty] | -123.5
2003-01-03 20:00 | 19.1 | 3.8 | [22 empty] | 292 | [7 empty] | -123.5
2003-01-03 20:10 | 20.7 | 3.7 | [22 empty] | 292 | [7 empty] | -123.5
2003-01-03 20:20 | 19.1 | 3.1 | [22 empty] | 292 | [7 empty] | -123.5
2003-01-03 20:30 | 18.3 | 3.9 | [22 empty] | 292 | [7 empty] | -123.5
2003-01-03 20:40 | 16 | 3.1 | [22 empty] | 292 | [7 empty] | -123.5
2003-01-03 20:50 | 18.2 | 2.9 | [22 empty] | 292 | [7 empty] | -123.5
2003-01-03 21:00 | 18.3 | 3.3 | [22 empty] | 292 | [7 empty] | -123.5
2003-01-03 21:10 | 17.7 | 3.8 | [22 empty] | 292 | [7 empty] | -123.5
2003-01-03 21:20 | 16.9 | 2.9 | [22 empty] | 292 | [7 empty] | -123.5
2003-01-03 21:30 | 18.5 | 2.9 | [22 empty] | 292 | [7 empty] | -123.5
2003-01-03 21:40 | 17.6 | 3.5 | [22 empty] | 292 | [7 empty] | -123.5
2003-01-03 21:50 | 18.8 | 3.8 | [22 empty] | 292 | [7 empty] | -123.5
2003-01-03 22:00 | 16.7 | 3.2 | [22 empty] | 292 | [7 empty] | -123.5
2003-01-03 22:10 | 18.1 | 3.8 | [22 empty] | 292 | [7 empty] | -123.5
2003-01-03 22:20 | 17.8 | 3.3 | [22 empty] | 292 | [7 empty] | -123.5
2003-01-03 22:30 | 20.2 | 3 | [22 empty] | 292 | [7 empty] | -123.5
2003-01-03 22:40 | 21.2 | 3.5 | [22 empty] | 292 | [7 empty] | -123.5
2003-01-03 22:50 | 20.4 | 3.3 | [22 empty] | 292 | [7 empty] | -123.5
2003-01-03 23:00 | 19.3 | 4.1 | [22 empty] | 292 | [7 empty] | -123.5
2003-01-03 23:10 | 20.2 | 3.4 | [22 empty] | 292 | [7 empty] | -123.5
2003-01-03 23:20 | 19.6 | 3.3 | [22 empty] | 292 | [7 empty] | -123.5
2003-01-03 23:30 | 18.1 | 4.1 | [22 empty] | 292 | [7 empty] | -123.5
2003-01-03 23:40 | 20.7 | 4.2 | [22 empty] | 292 | [7 empty] | -123.5
2003-01-03 23:50 | 18.3 | 3.9 | [22 empty] | 292 | [7 empty] | -123.5
2003-01-04 | 19 | 3 | [22 empty] | 292 | [7 empty] | -123.5
2003-01-04 00:10 | 17.9 | 3.5 | [22 empty] | 292 | [7 empty] | -123.5
2003-01-04 00:20 | 16.2 | 3.6 | [22 empty] | 292 | [7 empty] | -123.5
2003-01-04 00:30 | 16.9 | 2.9 | [22 empty] | 292 | [7 empty] | -123.5
2003-01-04 00:40 | 17.1 | 3 | [22 empty] | 292 | [7 empty] | -123.5
2003-01-04 00:50 | 15.9 | 3.8 | [22 empty] | 292 | [7 empty] | -123.5
2003-01-04 01:00 | 17 | 2.5 | [22 empty] | 292 | [7 empty] | -123.5
2003-01-04 01:10 | 12 | 2.6 | [22 empty] | 292 | [7 empty] | -123.5
2003-01-04 01:20 | 12.1 | 2.6 | [22 empty] | 292 | [7 empty] | -123.5
2003-01-04 01:30 | 11.6 | 2.5 | [22 empty] | 292 | [7 empty] | -123.5
2003-01-04 01:40 | 12.2 | 2.1 | [22 empty] | 292 | [7 empty] | -123.5
2003-01-04 01:50 | 10.4 | 2.5 | [22 empty] | 292 | [7 empty] | -123.5
2003-01-04 02:00 | 10.4 | 2 | [22 empty] | 292 | [7 empty] | -123.5
2003-01-04 02:10 | 10.1 | 2.2 | [22 empty] | 292 | [7 empty] | -123.5
2003-01-04 02:20 | 10.7 | 2.7 | [22 empty] | 292 | [7 empty] | -123.5
2003-01-04 02:30 | 9.4 | 1.8 | [22 empty] | 292 | [7 empty] | -123.5
2003-01-04 02:40 | 6.9 | 2.4 | [22 empty] | 292 | [7 empty] | -123.5
2003-01-04 02:50 | 7 | 2 | [22 empty] | 292 | [7 empty] | -123.5
2003-01-04 03:00 | 4.2 | 2.1 | [22 empty] | 292 | [7 empty] | -123.5
2003-01-04 03:10 | 6.2 | 1.8 | [22 empty] | 292 | [7 empty] | -123.5
2003-01-04 03:20 | 4.5 | 2.8 | [22 empty] | 292 | [7 empty] | -123.5
2003-01-04 03:30 | 2.9 | 2 | [22 empty] | 292 | [7 empty] | -123.5
2003-01-04 03:40 | 5 | 2 | [22 empty] | 292 | [7 empty] | -123.5
2003-01-04 03:50 | 6.7 | 2.1 | [22 empty] | 292 | [7 empty] | -123.5
2003-01-04 04:00 | 6.8 | 2.4 | [22 empty] | 292 | [7 empty] | -123.5
2003-01-04 04:10 | 5.4 | 2.3 | [22 empty] | 292 | [7 empty] | -123.5
2003-01-04 04:20 | 4.7 | 1.7 | [22 empty] | 292 | [7 empty] | -123.5
2003-01-04 04:30 | 4.4 | 2.2 | [22 empty] | 292 | [7 empty] | -123.5
2003-01-04 04:40 | 3 | 1.6 | [22 empty] | 292 | [7 empty] | -123.5
2003-01-04 04:50 | 4.4 | 1.9 | [22 empty] | 292 | [7 empty] | -123.5
2003-01-04 05:00 | 7.5 | 2.1 | [22 empty] | 292 | [7 empty] | -123.5
2003-01-04 05:10 | 10.2 | 1.3 | [22 empty] | 292 | [7 empty] | -123.5
2003-01-04 05:20 | 9.7 | 1.3 | [22 empty] | 292 | [7 empty] | -123.5
2003-01-04 05:30 | 10.1 | 1.6 | [22 empty] | 292 | [7 empty] | -123.5
2003-01-04 05:40 | 11.4 | 1.8 | [22 empty] | 292 | [7 empty] | -123.5
2003-01-04 05:50 | 12 | 1.7 | [22 empty] | 292 | [7 empty] | -123.5
2003-01-04 06:00 | 11.7 | 1.9 | [22 empty] | 292 | [7 empty] | -123.5
2003-01-04 06:10 | 9.7 | 1.9 | [22 empty] | 292 | [7 empty] | -123.5
2003-01-04 06:20 | 7.6 | 2.1 | [22 empty] | 292 | [7 empty] | -123.5
2003-01-04 06:30 | 8.8 | 2.3 | [22 empty] | 292 | [7 empty] | -123.5
2003-01-04 06:40 | 7.8 | 2.4 | [22 empty] | 292 | [7 empty] | -123.5
2003-01-04 06:50 | 5.8 | 1.8 | [22 empty] | 292 | [7 empty] | -123.5
2003-01-04 07:00 | 5 | 1.8 | [22 empty] | 292 | [7 empty] | -123.5
2003-01-04 07:10 | 2.2 | 1.4 | [22 empty] | 292 | [7 empty] | -123.5
2003-01-04 07:20 | 4.2 | 1.2 | [22 empty] | 292 | [7 empty] | -123.5
2003-01-04 07:30 | 4.6 | 1.4 | [22 empty] | 292 | [7 empty] | -123.5
2003-01-04 07:40 | 4.5 | 1.7 | [22 empty] | 292 | [7 empty] | -123.5
2003-01-04 07:50 | 4 | 1.2 | [22 empty] | 292 | [7 empty] | -123.5
2003-01-04 08:00 | 5.1 | 1.3 | [22 empty] | 292 | [7 empty] | -123.5
2003-01-04 08:10 | 3.6 | 0.9 | [22 empty] | 292 | [7 empty] | -123.5
2003-01-04 08:20 | 5.3 | 0.7 | [22 empty] | 292 | [7 empty] | -123.5
2003-01-04 08:30 | 6.1 | 1 | [22 empty] | 292 | [7 empty] | -123.5
2003-01-04 08:40 | 6.7 | 1 | [22 empty] | 292 | [7 empty] | -123.5
2003-01-04 08:50 | 7.4 | 0.7 | [22 empty] | 292 | [7 empty] | -123.5
2003-01-04 09:00 | 7.7 | 0.9 | [22 empty] | 292 | [7 empty] | -123.5
2003-01-04 09:10 | 7.5 | 0.7 | [22 empty] | 292 | [7 empty] | -123.5
2003-01-04 09:20 | 8.7 | 0.8 | [22 empty] | 292 | [7 empty] | -123.5
2003-01-04 09:30 | 10 | 1 | [22 empty] | 292 | [7 empty] | -123.5
2003-01-04 09:40 | 10.3 | 1.1 | [22 empty] | 292 | [7 empty] | -123.5
2003-01-04 09:50 | 10.2 | 1 | [22 empty] | 292 | [7 empty] | -123.5
2003-01-04 10:00 | 10.5 | 0.9 | [22 empty] | 292 | [7 empty] | -123.5
2003-01-04 10:10 | 10.2 | 0.9 | [22 empty] | 292 | [7 empty] | -123.5
2003-01-04 10:20 | 9 | 0.9 | [22 empty] | 292 | [7 empty] | -123.5
2003-01-04 10:30 | 8.9 | 0.7 | [22 empty] | 292 | [7 empty] | -123.5
2003-01-04 10:40 | 8.3 | 1.1 | [22 empty] | 292 | [7 empty] | -123.5
2003-01-04 10:50 | 8.1 | 0.7 | [22 empty] | 292 | [7 empty] | -123.5
2003-01-04 11:00 | 7.7 | 0.7 | [22 empty] | 292 | [7 empty] | -123.5
2003-01-04 11:10 | 8.6 | 1 | [22 empty] | 292 | [7 empty] | -123.5
2003-01-04 11:20 | 8.2 | 0.6 | [22 empty] | 292 | [7 empty] | -123.5
2003-01-04 11:30 | 7.4 | 0.6 | [22 empty] | 292 | [7 empty] | -123.5
2003-01-04 11:40 | 8.4 | 1.1 | [22 empty] | 292 | [7 empty] | -123.5
2003-01-04 11:50 | 8.6 | 0.9 | [22 empty] | 292 | [7 empty] | -123.5
2003-01-04 12:00 | 7.1 | 1.1 | [22 empty] | 292 | [7 empty] | -123.5
2003-01-04 12:10 | 4.7 | 1.1 | [22 empty] | 292 | [7 empty] | -123.5
2003-01-04 12:20 | 3 | 1 | [22 empty] | 292 | [7 empty] | -123.5
2003-01-04 12:30 | 1.5 | 0.9 | [22 empty] | 292 | [7 empty] | -123.5
2003-01-04 12:40 | 0.8 | 0.2 | [22 empty] | 292 | [7 empty] | -123.5
2003-01-04 12:50 | 1.5 | 1.1 | [22 empty] | 292 | [7 empty] | -123.5
2003-01-04 13:00 | 3 | 1.9 | [22 empty] | 292 | [7 empty] | -123.5
2003-01-04 13:10 | 3.5 | 1.2 | [22 empty] | 292 | [7 empty] | -123.5
2003-01-04 13:20 | 2.3 | 1.6 | [22 empty] | 292 | [7 empty] | -123.5
2003-01-04 13:30 | 2 | 1.1 | [22 empty] | 292 | [7 empty] | -123.5
2003-01-04 13:40 | 5.1 | 2.4 | [22 empty] | 292 | [7 empty] | -123.5
2003-01-04 13:50 | 4.6 | 1.3 | [22 empty] | 292 | [7 empty] | -123.5
2003-01-04 14:00 | 4.6 | 1.6 | [22 empty] | 292 | [7 empty] | -123.5
2003-01-04 14:10 | 5.5 | 2.7 | [22 empty] | 292 | [7 empty] | -123.5
2003-01-04 14:20 | 5.9 | 2 | [22 empty] | 292 | [7 empty] | -123.5
2003-01-04 14:30 | 3.7 | 2.7 | [22 empty] | 292 | [7 empty] | -123.5
2003-01-04 14:40 | 2.6 | 2 | [22 empty] | 292 | [7 empty] | -123.5
2003-01-04 14:50 | 3 | 2 | [22 empty] | 292 | [7 empty] | -123.5
2003-01-04 15:00 | 1.9 | 1.2 | [22 empty] | 292 | [7 empty] | -123.5
2003-01-04 15:10 | 2.7 | 1.2 | [22 empty] | 292 | [7 empty] | -123.5
2003-01-04 15:20 | 2 | 1.4 | [22 empty] | 292 | [7 empty] | -123.5
2003-01-04 15:30 | 1.8 | 1.2 | [22 empty] | 292 | [7 empty] | -123.5
2003-01-04 15:40 | 2.2 | 1.8 | [22 empty] | 292 | [7 empty] | -123.5
2003-01-04 15:50 | 2.9 | 2.2 | [22 empty] | 292 | [7 empty] | -123.5
2003-01-04 16:00 | 3.3 | 1.5 | [22 empty] | 292 | [7 empty] | -123.5
2003-01-04 16:10 | 1.6 | 1.2 | [22 empty] | 292 | [7 empty] | -123.5
2003-01-04 16:20 | 1.7 | 0.9 | [22 empty] | 292 | [7 empty] | -123.5
2003-01-04 16:30 | 0.9 | 0.5 | [22 empty] | 292 | [7 empty] | -123.5
2003-01-04 16:40 | 0.9 | 0.4 | [22 empty] | 292 | [7 empty] | -123.5
2003-01-04 16:50 | 1 | 0.5 | [22 empty] | 292 | [7 empty] | -123.5
2003-01-04 17:00 | 0.9 | 0.3 | [22 empty] | 292 | [7 empty] | -123.5
2003-01-04 17:10 | 1.2 | 0.7 | [22 empty] | 292 | [7 empty] | -123.5
2003-01-04 17:20 | 1.2 | 0.6 | [22 empty] | 292 | [7 empty] | -123.5
2003-01-04 17:30 | 0.9 | 0.4 | [22 empty] | 292 | [7 empty] | -123.5
2003-01-04 17:40 | 1.5 | 1.1 | [22 empty] | 292 | [7 empty] | -123.5
2003-01-04 17:50 | 2.2 | 1.1 | [22 empty] | 292 | [7 empty] | -123.5
2003-01-04 18:00 | 2.4 | 2.1 | [22 empty] | 292 | [7 empty] | -123.5
2003-01-04 18:10 | 2.8 | 1.6 | [22 empty] | 292 | [7 empty] | -123.5
2003-01-04 18:20 | 3 | 1.3 | [22 empty] | 292 | [7 empty] | -123.5
2003-01-04 18:30 | 1.8 | 1.1 | [22 empty] | 292 | [7 empty] | -123.5
2003-01-04 18:40 | 4.6 | 1.5 | [22 empty] | 292 | [7 empty] | -123.5
2003-01-04 18:50 | 6.9 | 1.6 | [22 empty] | 292 | [7 empty] | -123.5
2003-01-04 19:00 | 4.5 | 1.7 | [22 empty] | 292 | [7 empty] | -123.5
2003-01-04 19:10 | 1.3 | 0.9 | [22 empty] | 292 | [7 empty] | -123.5
2003-01-04 19:20 | 2.2 | 2.1 | [22 empty] | 292 | [7 empty] | -123.5
2003-01-04 19:30 | 4.4 | 1.9 | [22 empty] | 292 | [7 empty] | -123.5
2003-01-04 19:40 | 6.3 | 2.4 | [22 empty] | 292 | [7 empty] | -123.5
2003-01-04 19:50 | 9.6 | 1 | [22 empty] | 292 | [7 empty] | -123.5
2003-01-04 20:00 | 9.6 | 1 | [22 empty] | 292 | [7 empty] | -123.5
2003-01-04 20:10 | 9.6 | 1.2 | [22 empty] | 292 | [7 empty] | -123.5
2003-01-04 20:20 | 7.4 | 0.9 | [22 empty] | 292 | [7 empty] | -123.5
2003-01-04 20:30 | 5.2 | 1.7 | [22 empty] | 292 | [7 empty] | -123.5
2003-01-04 20:40 | 3.7 | 1 | [22 empty] | 292 | [7 empty] | -123.5
2003-01-04 20:50 | 3.9 | 0.9 | [22 empty] | 292 | [7 empty] | -123.5
2003-01-04 21:00 | 3.1 | 0.6 | [22 empty] | 292 | [7 empty] | -123.5
2003-01-04 21:10 | 1.7 | 1 | [22 empty] | 292 | [7 empty] | -123.5
2003-01-04 21:20 | 1.6 | 1 | [22 empty] | 292 | [7 empty] | -123.5
2003-01-04 21:30 | 0.9 | 0.4 | [22 empty] | 292 | [7 empty] | -123.5
2003-01-04 21:40 | 0.8 | 0 | [22 empty] | 292 | [7 empty] | -123.5
2003-01-04 21:50 | 1.6 | 1 | [22 empty] | 292 | [7 empty] | -123.5
2003-01-04 22:00 | 1.6 | 1 | [22 empty] | 292 | [7 empty] | -123.5
2003-01-04 22:10 | 1.7 | 0.9 | [22 empty] | 292 | [7 empty] | -123.5
2003-01-04 22:20 | 2.2 | 1.3 | [22 empty] | 292 | [7 empty] | -123.5
2003-01-04 22:30 | 3.3 | 2.2 | [22 empty] | 292 | [7 empty] | -123.5
2003-01-04 22:40 | 2.1 | 1.2 | [22 empty] | 292 | [7 empty] | -123.5
2003-01-04 22:50 | 5.8 | 2.2 | [22 empty] | 292 | [7 empty] | -123.5
2003-01-04 23:00 | 7 | 1.6 | [22 empty] | 292 | [7 empty] | -123.5
2003-01-04 23:10 | 8.9 | 1.3 | [22 empty] | 292 | [7 empty] | -123.5
2003-01-04 23:20 | 7.9 | 2 | [22 empty] | 292 | [7 empty] | -123.5
2003-01-04 23:30 | 8.7 | 2.1 | [22 empty] | 292 | [7 empty] | -123.5
2003-01-04 23:40 | 11 | 2 | [22 empty] | 292 | [7 empty] | -123.5
2003-01-04 23:50 | 9.6 | 2 | [22 empty] | 292 | [7 empty] | -123.5
2003-01-05 | 9 | 1.6 | [22 empty] | 292 | [7 empty] | -123.5
2003-01-05 00:10 | 9.3 | 1.7 | [22 empty] | 292 | [7 empty] | -123.5
2003-01-05 00:20 | 10.9 | 2.2 | [22 empty] | 292 | [7 empty] | -123.5
2003-01-05 00:30 | 13.1 | 2.2 | [22 empty] | 292 | [7 empty] | -123.5
2003-01-05 00:40 | 14.8 | 3.1 | [22 empty] | 292 | [7 empty] | -123.5
2003-01-05 00:50 | 15.2 | 3 | [22 empty] | 292 | [7 empty] | -123.5
2003-01-05 01:00 | 15.5 | 2.9 | [22 empty] | 292 | [7 empty] | -123.5
2003-01-05 01:10 | 14.4 | 2.3 | [22 empty] | 292 | [7 empty] | -123.5
2003-01-05 01:20 | 13.6 | 2.2 | [22 empty] | 292 | [7 empty] | -123.5
2003-01-05 01:30 | 12.3 | 2.5 | [22 empty] | 292 | [7 empty] | -123.5
2003-01-05 01:40 | 14.2 | 3.3 | [22 empty] | 292 | [7 empty] | -123.5
2003-01-05 01:50 | 14 | 2.6 | [22 empty] | 292 | [7 empty] | -123.5
2003-01-05 02:00 | 13.6 | 3 | [22 empty] | 292 | [7 empty] | -123.5
2003-01-05 02:10 | 14.5 | 2.8 | [22 empty] | 292 | [7 empty] | -123.5
2003-01-05 02:20 | 12.4 | 2.2 | [22 empty] | 292 | [7 empty] | -123.5
2003-01-05 02:30 | 11.2 | 1.6 | [22 empty] | 292 | [7 empty] | -123.5
2003-01-05 02:40 | 10.4 | 1.9 | [22 empty] | 292 | [7 empty] | -123.5
2003-01-05 02:50 | 8.9 | 2 | [22 empty] | 292 | [7 empty] | -123.5
2003-01-05 03:00 | 9.6 | 2 | [22 empty] | 292 | [7 empty] | -123.5
2003-01-05 03:10 | 9.3 | 1.5 | [22 empty] | 292 | [7 empty] | -123.5
2003-01-05 03:20 | 9.7 | 2.4 | [22 empty] | 292 | [7 empty] | -123.5
2003-01-05 03:30 | 12.5 | 2.8 | [22 empty] | 292 | [7 empty] | -123.5
2003-01-05 03:40 | 13 | 2.8 | [22 empty] | 292 | [7 empty] | -123.5
2003-01-05 03:50 | 13.2 | 2.8 | [22 empty] | 292 | [7 empty] | -123.5
2003-01-05 04:00 | 14.8 | 2.7 | [22 empty] | 292 | [7 empty] | -123.5
2003-01-05 04:10 | 13.8 | 3.3 | [22 empty] | 292 | [7 empty] | -123.5
2003-01-05 04:20 | 12.1 | 2.5 | [22 empty] | 292 | [7 empty] | -123.5
2003-01-05 04:30 | 12.5 | 3.2 | [22 empty] | 292 | [7 empty] | -123.5
2003-01-05 04:40 | 12.5 | 2.6 | [22 empty] | 292 | [7 empty] | -123.5
2003-01-05 04:50 | 13.1 | 2.4 | [22 empty] | 292 | [7 empty] | -123.5
2003-01-05 05:00 | 14.3 | 2.1 | [22 empty] | 292 | [7 empty] | -123.5
2003-01-05 05:10 | 14.2 | 3.4 | [22 empty] | 292 | [7 empty] | -123.5
2003-01-05 05:20 | 13.5 | 2.7 | [22 empty] | 292 | [7 empty] | -123.5
2003-01-05 05:30 | 10.8 | 2.1 | [22 empty] | 292 | [7 empty] | -123.5
2003-01-05 05:40 | 11 | 2.4 | [22 empty] | 292 | [7 empty] | -123.5
2003-01-05 05:50 | 10.2 | 2.1 | [22 empty] | 292 | [7 empty] | -123.5
2003-01-05 06:00 | 10.9 | 1.9 | [22 empty] | 292 | [7 empty] | -123.5
2003-01-05 06:10 | 10.5 | 2.2 | [22 empty] | 292 | [7 empty] | -123.5
2003-01-05 06:20 | 8.9 | 2.3 | [22 empty] | 292 | [7 empty] | -123.5
2003-01-05 06:30 | 11.1 | 1.8 | [22 empty] | 292 | [7 empty] | -123.5
2003-01-05 06:40 | 13.6 | 2.9 | [22 empty] | 292 | [7 empty] | -123.5
2003-01-05 06:50 | 12 | 2.8 | [22 empty] | 292 | [7 empty] | -123.5
2003-01-05 07:00 | 11.4 | 2 | [22 empty] | 292 | [7 empty] | -123.5
2003-01-05 07:10 | 12 | 2.5 | [22 empty] | 292 | [7 empty] | -123.5
2003-01-05 07:20 | 15.1 | 2.3 | [22 empty] | 292 | [7 empty] | -123.5
2003-01-05 07:30 | 14.5 | 2.8 | [22 empty] | 292 | [7 empty] | -123.5
2003-01-05 07:40 | 11 | 1.9 | [22 empty] | 292 | [7 empty] | -123.5
2003-01-05 07:50 | 9.1 | 1.9 | [22 empty] | 292 | [7 empty] | -123.5
2003-01-05 08:00 | 9.4 | 2.1 | [22 empty] | 292 | [7 empty] | -123.5
2003-01-05 08:10 | 10.2 | 2.1 | [22 empty] | 292 | [7 empty] | -123.5
2003-01-05 08:20 | 9.8 | 1.6 | [22 empty] | 292 | [7 empty] | -123.5
2003-01-05 08:30 | 9.4 | 2.7 | [22 empty] | 292 | [7 empty] | -123.5
2003-01-05 08:40 | 10.4 | 2.3 | [22 empty] | 292 | [7 empty] | -123.5
2003-01-05 08:50 | 12.3 | 2.3 | [22 empty] | 292 | [7 empty] | -123.5
2003-01-05 09:00 | 10.7 | 2.3 | [22 empty] | 292 | [7 empty] | -123.5
2003-01-05 09:10 | 11 | 3.5 | [22 empty] | 292 | [7 empty] | -123.5
2003-01-05 09:20 | 10.2 | 2.6 | [22 empty] | 292 | [7 empty] | -123.5
2003-01-05 09:30 | 8.5 | 2.5 | [22 empty] | 292 | [7 empty] | -123.5
2003-01-05 09:40 | 6.4 | 1.9 | [22 empty] | 292 | [7 empty] | -123.5
2003-01-05 09:50 | 7.9 | 2.4 | [22 empty] | 292 | [7 empty] | -123.5
2003-01-05 10:00 | 5.3 | 2.1 | [22 empty] | 292 | [7 empty] | -123.5
2003-01-05 10:10 | 6 | 2.4 | [22 empty] | 292 | [7 empty] | -123.5
2003-01-05 10:20 | 2.9 | 1.4 | [22 empty] | 292 | [7 empty] | -123.5
2003-01-05 10:30 | 1.6 | 1.2 | [22 empty] | 292 | [7 empty] | -123.5
2003-01-05 10:40 | 2.2 | 1.8 | [22 empty] | 292 | [7 empty] | -123.5
2003-01-05 10:50 | 1.4 | 1 | [22 empty] | 292 | [7 empty] | -123.5
2003-01-05 11:00 | 2.4 | 1.5 | [22 empty] | 292 | [7 empty] | -123.5
2003-01-05 11:10 | 2 | 1.5 | [22 empty] | 292 | [7 empty] | -123.5
2003-01-05 11:20 | 1.5 | 1.2 | [22 empty] | 292 | [7 empty] | -123.5
2003-01-05 11:30 | 4 | 1.8 | [22 empty] | 292 | [7 empty] | -123.5
2003-01-05 11:40 | 6.4 | 1.7 | [22 empty] | 292 | [7 empty] | -123.5
2003-01-05 11:50 | 8.6 | 1.9 | [22 empty] | 292 | [7 empty] | -123.5
2003-01-05 12:00 | 12.5 | 2.7 | [22 empty] | 292 | [7 empty] | -123.5
2003-01-05 12:10 | 15.4 | 3.7 | [22 empty] | 292 | [7 empty] | -123.5
2003-01-05 12:20 | 17.4 | 2.9 | [22 empty] | 292 | [7 empty] | -123.5
2003-01-05 12:30 | 15.8 | 2.6 | [22 empty] | 292 | [7 empty] | -123.5
2003-01-05 12:40 | 16.1 | 3.3 | [22 empty] | 292 | [7 empty] | -123.5
2003-01-05 12:50 | 14.6 | 2.6 | [22 empty] | 292 | [7 empty] | -123.5
2003-01-05 13:00 | 15.6 | 3.4 | [22 empty] | 292 | [7 empty] | -123.5
2003-01-05 13:10 | 15.9 | 3.9 | [22 empty] | 292 | [7 empty] | -123.5
2003-01-05 13:20 | 17.1 | 3.3 | [22 empty] | 292 | [7 empty] | -123.5
2003-01-05 13:30 | 16.9 | 3.4 | [22 empty] | 292 | [7 empty] | -123.5
2003-01-05 13:40 | 18.9 | 3.5 | [22 empty] | 292 | [7 empty] | -123.5
2003-01-05 13:50 | 19.5 | 4.2 | [22 empty] | 292 | [7 empty] | -123.5
2003-01-05 14:00 | 19.5 | 3.7 | [22 empty] | 292 | [7 empty] | -123.5
2003-01-05 14:10 | 21.5 | 3.5 | [22 empty] | 292 | [7 empty] | -123.5
2003-01-05 14:20 | 18.2 | 3.6 | [22 empty] | 292 | [7 empty] | -123.5
2003-01-05 14:30 | 17.6 | 3.7 | [22 empty] | 292 | [7 empty] | -123.5
2003-01-05 14:40 | 17.1 | 3.2 | [22 empty] | 292 | [7 empty] | -123.5
2003-01-05 14:50 | 18.5 | 3.3 | [22 empty] | 292 | [7 empty] | -123.5
2003-01-05 15:00 | 14.4 | 2.8 | [22 empty] | 292 | [7 empty] | -123.5
2003-01-05 15:10 | 17.4 | 3.2 | [22 empty] | 292 | [7 empty] | -123.5
2003-01-05 15:20 | 16 | 2.9 | [22 empty] | 292 | [7 empty] | -123.5
2003-01-05 15:30 | 15.6 | 2.7 | [22 empty] | 292 | [7 empty] | -123.5
2003-01-05 15:40 | 16.1 | 3.5 | [22 empty] | 292 | [7 empty] | -123.5
2003-01-05 15:50 | 16.4 | 3.3 | [22 empty] | 292 | [7 empty] | -123.5
2003-01-05 16:00 | 15.6 | 2.6 | [22 empty] | 292 | [7 empty] | -123.5
2003-01-05 16:10 | 14.1 | 3.1 | [22 empty] | 292 | [7 empty] | -123.5
2003-01-05 16:20 | 13.1 | 2.2 | [22 empty] | 292 | [7 empty] | -123.5
2003-01-05 16:30 | 16.5 | 2.7 | [22 empty] | 292 | [7 empty] | -123.5
2003-01-05 16:40 | 17.5 | 3.8 | [22 empty] | 292 | [7 empty] | -123.5
2003-01-05 16:50 | 17.5 | 3.9 | [22 empty] | 292 | [7 empty] | -123.5
2003-01-05 17:00 | 17 | 3.3 | [22 empty] | 292 | [7 empty] | -123.5
2003-01-05 17:10 | 18.7 | 3.9 | [22 empty] | 292 | [7 empty] | -123.5
2003-01-05 17:20 | 16.2 | 2.6 | [22 empty] | 292 | [7 empty] | -123.5
2003-01-05 17:30 | 16 | 3 | [22 empty] | 292 | [7 empty] | -123.5
2003-01-05 17:40 | 15.1 | 2.5 | [22 empty] | 292 | [7 empty] | -123.5
2003-01-05 17:50 | 16.6 | 3.6 | [22 empty] | 292 | [7 empty] | -123.5
2003-01-05 18:00 | 16.2 | 3 | [22 empty] | 292 | [7 empty] | -123.5
2003-01-05 18:10 | 16.2 | 2.5 | [22 empty] | 292 | [7 empty] | -123.5
2003-01-05 18:20 | 17.9 | 2.8 | [22 empty] | 292 | [7 empty] | -123.5
2003-01-05 18:30 | 18 | 3.3 | [22 empty] | 292 | [7 empty] | -123.5
2003-01-05 18:40 | 17.6 | 2.8 | [22 empty] | 292 | [7 empty] | -123.5
2003-01-05 18:50 | 18.1 | 2.9 | [22 empty] | 292 | [7 empty] | -123.5
2003-01-05 19:00 | 19.2 | 3.6 | [22 empty] | 292 | [7 empty] | -123.5
2003-01-05 19:10 | 20.2 | 3.3 | [22 empty] | 292 | [7 empty] | -123.5
2003-01-05 19:20 | 18.7 | 2.9 | [22 empty] | 292 | [7 empty] | -123.5
2003-01-05 19:30 | 21 | 4.8 | [22 empty] | 292 | [7 empty] | -123.5
2003-01-05 19:40 | 22.4 | 4 | [22 empty] | 292 | [7 empty] | -123.5
2003-01-05 19:50 | 25.2 | 4.9 | [22 empty] | 292 | [7 empty] | -123.5
2003-01-05 20:00 | 27.1 | 4.2 | [22 empty] | 292 | [7 empty] | -123.5
2003-01-05 20:10 | 27.2 | 4.1 | [22 empty] | 292 | [7 empty] | -123.5
2003-01-05 20:20 | 26.6 | 5.5 | [22 empty] | 292 | [7 empty] | -123.5
2003-01-05 20:30 | 27.1 | 4.7 | [22 empty] | 292 | [7 empty] | -123.5
2003-01-05 20:40 | 28 | 4.4 | [22 empty] | 292 | [7 empty] | -123.5
2003-01-05 20:50 | 26.4 | 4.7 | [22 empty] | 292 | [7 empty] | -123.5
2003-01-05 21:00 | 22.5 | 4 | [22 empty] | 292 | [7 empty] | -123.5
2003-01-05 21:10 | 24.5 | 5 | [22 empty] | 292 | [7 empty] | -123.5
2003-01-05 21:20 | 19.8 | 4.5 | [22 empty] | 292 | [7 empty] | -123.5
2003-01-05 21:30 | 17.2 | 3.3 | [22 empty] | 292 | [7 empty] | -123.5
2003-01-05 21:40 | 20.7 | 4.4 | [22 empty] | 292 | [7 empty] | -123.5
2003-01-05 21:50 | 19.4 | 3.5 | [22 empty] | 292 | [7 empty] | -123.5
2003-01-05 22:00 | 18.6 | 2.9 | [22 empty] | 292 | [7 empty] | -123.5
2003-01-05 22:10 | 20.1 | 3.3 | [22 empty] | 292 | [7 empty] | -123.5
2003-01-05 22:20 | 19.4 | 4.1 | [22 empty] | 292 | [7 empty] | -123.5
2003-01-05 22:30 | 18.8 | 3.5 | [22 empty] | 292 | [7 empty] | -123.5
2003-01-05 22:40 | 20 | 3.6 | [22 empty] | 292 | [7 empty] | -123.5
2003-01-05 22:50 | 19.5 | 3.6 | [22 empty] | 292 | [7 empty] | -123.5
2003-01-05 23:00 | 16.8 | 3.5 | [22 empty] | 292 | [7 empty] | -123.5
2003-01-05 23:10 | 15.6 | 2.9 | [22 empty] | 292 | [7 empty] | -123.5
2003-01-05 23:20 | 16.2 | 3.4 | [22 empty] | 292 | [7 empty] | -123.5
2003-01-05 23:30 | 15.9 | 4.2 | [22 empty] | 292 | [7 empty] | -123.5
2003-01-05 23:40 | 17.3 | 4.1 | [22 empty] | 292 | [7 empty] | -123.5
2003-01-05 23:50 | 17.8 | 4.2 | [22 empty] | 292 | [7 empty] | -123.5
2003-01-06 | 17.9 | 3.7 | [22 empty] | 292 | [7 empty] | -123.5
2003-01-06 00:10 | 16.7 | 6.3 | [22 empty] | 292 | [7 empty] | -123.5
2003-01-06 00:20 | 22.2 | 4.7 | [22 empty] | 292 | [7 empty] | -123.5
2003-01-06 00:30 | 19.3 | 4.5 | [22 empty] | 292 | [7 empty] | -123.5
2003-01-06 00:40 | 23.2 | 5.3 | [22 empty] | 292 | [7 empty] | -123.5
2003-01-06 00:50 | 22 | 5 | [22 empty] | 292 | [7 empty] | -123.5
2003-01-06 01:00 | 22.2 | 5.5 | [22 empty] | 292 | [7 empty] | -123.5
2003-01-06 01:10 | 27.7 | 5.8 | [22 empty] | 292 | [7 empty] | -123.5
2003-01-06 01:20 | 26.7 | 5.2 | [22 empty] | 292 | [7 empty] | -123.5
2003-01-06 01:30 | 29.8 | 5.5 | [22 empty] | 292 | [7 empty] | -123.5
2003-01-06 01:40 | 28.5 | 4.6 | [22 empty] | 292 | [7 empty] | -123.5
2003-01-06 01:50 | 24.7 | 5.9 | [22 empty] | 292 | [7 empty] | -123.5
2003-01-06 02:00 | 23.7 | 6.6 | [22 empty] | 292 | [7 empty] | -123.5
2003-01-06 02:10 | 26 | 6.6 | [22 empty] | 292 | [7 empty] | -123.5
2003-01-06 02:20 | 21.7 | 6.3 | [22 empty] | 292 | [7 empty] | -123.5
2003-01-06 02:30 | 20.4 | 6 | [22 empty] | 292 | [7 empty] | -123.5
2003-01-06 02:40 | 20.1 | 4.7 | [22 empty] | 292 | [7 empty] | -123.5
2003-01-06 02:50 | 22.4 | 5.1 | [22 empty] | 292 | [7 empty] | -123.5
2003-01-06 03:00 | 21.5 | 5.9 | [22 empty] | 292 | [7 empty] | -123.5
2003-01-06 03:10 | 20.7 | 5.5 | [22 empty] | 292 | [7 empty] | -123.5
2003-01-06 03:20 | 20.6 | 4.8 | [22 empty] | 292 | [7 empty] | -123.5
2003-01-06 03:30 | 20.7 | 4.8 | [22 empty] | 292 | [7 empty] | -123.5
2003-01-06 03:40 | 22.9 | 6.1 | [22 empty] | 292 | [7 empty] | -123.5
2003-01-06 03:50 | 20.7 | 4.8 | [22 empty] | 292 | [7 empty] | -123.5
2003-01-06 04:00 | 19.4 | 5.3 | [22 empty] | 292 | [7 empty] | -123.5
2003-01-06 04:10 | 21.5 | 6 | [22 empty] | 292 | [7 empty] | -123.5
2003-01-06 04:20 | 18.1 | 6.1 | [22 empty] | 292 | [7 empty] | -123.5
2003-01-06 04:30 | 19.2 | 5.7 | [22 empty] | 292 | [7 empty] | -123.5
2003-01-06 04:40 | 22.2 | 7 | [22 empty] | 292 | [7 empty] | -123.5
2003-01-06 04:50 | 26.8 | 7.4 | [22 empty] | 292 | [7 empty] | -123.5
2003-01-06 05:00 | 22.2 | 5.6 | [22 empty] | 292 | [7 empty] | -123.5
2003-01-06 05:10 | 24.3 | 8.3 | [22 empty] | 292 | [7 empty] | -123.5
2003-01-06 05:20 | 24.1 | 6.4 | [22 empty] | 292 | [7 empty] | -123.5
2003-01-06 05:30 | 29.3 | 6.6 | [22 empty] | 292 | [7 empty] | -123.5
2003-01-06 05:40 | 29.9 | 7.6 | [22 empty] | 292 | [7 empty] | -123.5
2003-01-06 05:50 | 29.9 | 6.1 | [22 empty] | 292 | [7 empty] | -123.5
2003-01-06 06:00 | 28 | 6 | [22 empty] | 292 | [7 empty] | -123.5
2003-01-06 06:10 | 30.9 | 8.3 | [22 empty] | 292 | [7 empty] | -123.5
2003-01-06 06:20 | 28.6 | 7.1 | [22 empty] | 292 | [7 empty] | -123.5
2003-01-06 06:30 | 29 | 6 | [22 empty] | 292 | [7 empty] | -123.5
2003-01-06 06:40 | 23.1 | 5.8 | [22 empty] | 292 | [7 empty] | -123.5
2003-01-06 06:50 | 24.5 | 3.8 | [22 empty] | 292 | [7 empty] | -123.5
2003-01-06 07:00 | 22.3 | 3.5 | [22 empty] | 292 | [7 empty] | -123.5
2003-01-06 07:10 | 24.3 | 5.1 | [22 empty] | 292 | [7 empty] | -123.5
2003-01-06 07:20 | 28.6 | 5.7 | [22 empty] | 292 | [7 empty] | -123.5
2003-01-06 07:30 | 30.1 | 5.7 | [22 empty] | 292 | [7 empty] | -123.5
2003-01-06 07:40 | 28.5 | 6 | [22 empty] | 292 | [7 empty] | -123.5
2003-01-06 07:50 | 25.6 | 6 | [22 empty] | 292 | [7 empty] | -123.5
2003-01-06 08:00 | 26.6 | 6.5 | [22 empty] | 292 | [7 empty] | -123.5
2003-01-06 08:10 | 24.8 | 5.5 | [22 empty] | 292 | [7 empty] | -123.5
2003-01-06 08:20 | 24.1 | 4 | [22 empty] | 292 | [7 empty] | -123.5
2003-01-06 08:30 | 24.3 | 5.1 | [22 empty] | 292 | [7 empty] | -123.5
2003-01-06 08:40 | 27.5 | 6.7 | [22 empty] | 292 | [7 empty] | -123.5
2003-01-06 08:50 | 26 | 5.6 | [22 empty] | 292 | [7 empty] | -123.5
2003-01-06 09:00 | 22 | 4.5 | [22 empty] | 292 | [7 empty] | -123.5
2003-01-06 09:10 | 24.5 | 13.6 | [22 empty] | 292 | [7 empty] | -123.5
2003-01-06 09:20 | 28.4 | 7.9 | [22 empty] | 292 | [7 empty] | -123.5
2003-01-06 09:30 | 32.3 | 7 | [22 empty] | 292 | [7 empty] | -123.5
2003-01-06 09:40 | 30.5 | 5.9 | [22 empty] | 292 | [7 empty] | -123.5
2003-01-06 09:50 | 33.4 | 5.9 | [22 empty] | 292 | [7 empty] | -123.5
2003-01-06 10:00 | 29.5 | 5.7 | [22 empty] | 292 | [7 empty] | -123.5
2003-01-06 10:10 | 28.3 | 5.5 | [22 empty] | 292 | [7 empty] | -123.5
2003-01-06 10:20 | 32 | 6.5 | [22 empty] | 292 | [7 empty] | -123.5
2003-01-06 10:30 | 33.9 | 6.2 | [22 empty] | 292 | [7 empty] | -123.5
2003-01-06 10:40 | 31.1 | 5.3 | [22 empty] | 292 | [7 empty] | -123.5
2003-01-06 10:50 | 29.7 | 5.7 | [22 empty] | 292 | [7 empty] | -123.5
2003-01-06 11:00 | 26.1 | 5.9 | [22 empty] | 292 | [7 empty] | -123.5
2003-01-06 11:10 | 27.8 | 5.3 | [22 empty] | 292 | [7 empty] | -123.5
2003-01-06 11:20 | 23.7 | 5.1 | [22 empty] | 292 | [7 empty] | -123.5
2003-01-06 11:30 | 27.9 | 6 | [22 empty] | 292 | [7 empty] | -123.5
2003-01-06 11:40 | 32.3 | 4.4 | [22 empty] | 292 | [7 empty] | -123.5
2003-01-06 11:50 | 33.2 | 5.7 | [22 empty] | 292 | [7 empty] | -123.5
2003-01-06 12:00 | 33 | 5.3 | [22 empty] | 292 | [7 empty] | -123.5
2003-01-06 12:10 | 32.2 | 6.6 | [22 empty] | 292 | [7 empty] | -123.5
2003-01-06 12:20 | 32.9 | 6 | [22 empty] | 292 | [7 empty] | -123.5
2003-01-06 12:30 | 35.8 | 7.6 | [22 empty] | 292 | [7 empty] | -123.5
2003-01-06 12:40 | 35.2 | 6 | [22 empty] | 292 | [7 empty] | -123.5
2003-01-06 12:50 | 37 | 5.3 | [22 empty] | 292 | [7 empty] | -123.5
2003-01-06 13:00 | 35.5 | 6.1 | [22 empty] | 292 | [7 empty] | -123.5
2003-01-06 13:10 | 34.1 | 6.5 | [22 empty] | 292 | [7 empty] | -123.5
2003-01-06 13:20 | 36.2 | 6.4 | [22 empty] | 292 | [7 empty] | -123.5
2003-01-06 13:30 | 35.1 | 7.1 | 59.8 | [21 empty] | 292 | [7 empty] | -123.5
2003-01-06 13:40 | 36.2 | 7.6 | [22 empty] | 292 | [7 empty] | -123.5
2003-01-06 13:50 | 35 | 6.8 | [22 empty] | 292 | [7 empty] | -123.5
2003-01-06 14:00 | 34.8 | 6.9 | [22 empty] | 292 | [7 empty] | -123.5
2003-01-06 14:10 | 35.4 | 5.3 | [22 empty] | 292 | [7 empty] | -123.5
2003-01-06 14:20 | 36.2 | 6.2 | [22 empty] | 292 | [7 empty] | -123.5
2003-01-06 14:30 | 37.6 | 5.2 | [22 empty] | 292 | [7 empty] | -123.5
2003-01-06 14:40 | 36.4 | 6 | [22 empty] | 292 | [7 empty] | -123.5
2003-01-06 14:50 | 39.1 | 6.8 | [22 empty] | 292 | [7 empty] | -123.5
2003-01-06 15:00 | 38 | 5.6 | [22 empty] | 292 | [7 empty] | -123.5
2003-01-06 15:10 | 33.6 | 6.1 | [22 empty] | 292 | [7 empty] | -123.5
2003-01-06 15:20 | 35.2 | 5.8 | [22 empty] | 292 | [7 empty] | -123.5
2003-01-06 15:30 | 34.3 | 6.2 | [22 empty] | 292 | [7 empty] | -123.5
2003-01-06 15:40 | 35.3 | 5.5 | [22 empty] | 292 | [7 empty] | -123.5
2003-01-06 15:50 | 38.2 | 5 | [22 empty] | 292 | [7 empty] | -123.5
2003-01-06 16:00 | 36.4 | 6.2 | [22 empty] | 292 | [7 empty] | -123.5
2003-01-06 16:10 | 35.5 | 5.6 | [22 empty] | 292 | [7 empty] | -123.5
2003-01-06 16:20 | 36.3 | 5.6 | [22 empty] | 292 | [7 empty] | -123.5
2003-01-06 16:30 | 35.5 | 6.5 | [22 empty] | 292 | [7 empty] | -123.5
2003-01-06 16:40 | 35.8 | 5.8 | [22 empty] | 292 | [7 empty] | -123.5
2003-01-06 16:50 | 34 | 6.8 | [22 empty] | 292 | [7 empty] | -123.5
2003-01-06 17:00 | 36.1 | 6.7 | [22 empty] | 292 | [7 empty] | -123.5
2003-01-06 17:10 | 38.1 | 6.7 | [22 empty] | 292 | [7 empty] | -123.5
2003-01-06 17:20 | 35.7 | 6.2 | [22 empty] | 292 | [7 empty] | -123.5
2003-01-06 17:30 | 35.1 | 6.5 | [22 empty] | 292 | [7 empty] | -123.5
2003-01-06 17:40 | 35.3 | 5.8 | [22 empty] | 292 | [7 empty] | -123.5
2003-01-06 17:50 | 30.7 | 6.5 | [22 empty] | 292 | [7 empty] | -123.5
2003-01-06 18:00 | 33.2 | 5.7 | [22 empty] | 292 | [7 empty] | -123.5
2003-01-06 18:10 | 32.4 | 5.5 | [22 empty] | 292 | [7 empty] | -123.5
2003-01-06 18:20 | 32 | 5.9 | [22 empty] | 292 | [7 empty] | -123.5
2003-01-06 18:30 | 30.1 | 5.2 | [22 empty] | 292 | [7 empty] | -123.5
2003-01-06 18:40 | 26.4 | 5.2 | [22 empty] | 292 | [7 empty] | -123.5
2003-01-06 18:50 | 25.7 | 4.4 | [22 empty] | 292 | [7 empty] | -123.5
2003-01-06 19:00 | 28.2 | 3.9 | [22 empty] | 292 | [7 empty] | -123.5
2003-01-06 19:10 | 25.4 | 4 | [22 empty] | 292 | [7 empty] | -123.5
2003-01-06 19:20 | 25.5 | 5.2 | [22 empty] | 292 | [7 empty] | -123.5
2003-01-06 19:30 | 25.3 | 4.7 | [22 empty] | 292 | [7 empty] | -123.5
2003-01-06 19:40 | 26.4 | 5.3 | [22 empty] | 292 | [7 empty] | -123.5
2003-01-06 19:50 | 27.2 | 4.6 | [22 empty] | 292 | [7 empty] | -123.5
2003-01-06 20:00 | 26.6 | 4.4 | [22 empty] | 292 | [7 empty] | -123.5
2003-01-06 20:10 | 22.9 | 3.8 | [22 empty] | 292 | [7 empty] | -123.5
2003-01-06 20:20 | 25.3 | 4.4 | [22 empty] | 292 | [7 empty] | -123.5
2003-01-06 20:30 | 26.1 | 4 | [22 empty] | 292 | [7 empty] | -123.5
2003-01-06 20:40 | 30.2 | 3.8 | [22 empty] | 292 | [7 empty] | -123.5
2003-01-06 20:50 | 26.9 | 4.5 | [22 empty] | 292 | [7 empty] | -123.5
2003-01-06 21:00 | 29.4 | 4.1 | [22 empty] | 292 | [7 empty] | -123.5
2003-01-06 21:10 | 29.4 | 5.4 | [22 empty] | 292 | [7 empty] | -123.5
2003-01-06 21:20 | 29.8 | 5.2 | [22 empty] | 292 | [7 empty] | -123.5
2003-01-06 21:30 | 27.4 | 4 | [22 empty] | 292 | [7 empty] | -123.5
2003-01-06 21:40 | 27.7 | 3.8 | [22 empty] | 292 | [7 empty] | -123.5
2003-01-06 21:50 | 26.3 | 4.2 | [22 empty] | 292 | [7 empty] | -123.5
2003-01-06 22:00 | 25.7 | 4.1 | [22 empty] | 292 | [7 empty] | -123.5
2003-01-06 22:10 | 24.6 | 4.3 | [22 empty] | 292 | [7 empty] | -123.5
2003-01-06 22:20 | 27 | 4.6 | [22 empty] | 292 | [7 empty] | -123.5
2003-01-06 22:30 | 28.8 | 4 | [22 empty] | 292 | [7 empty] | -123.5
2003-01-06 22:40 | 27.7 | 4.1 | [22 empty] | 292 | [7 empty] | -123.5
2003-01-06 22:50 | 27.4 | 3.4 | [22 empty] | 292 | [7 empty] | -123.5
2003-01-06 23:00 | 23 | 3.5 | [22 empty] | 292 | [7 empty] | -123.5
2003-01-06 23:10 | 23.9 | 4.7 | [22 empty] | 292 | [7 empty] | -123.5
2003-01-06 23:20 | 22.7 | 3.2 | [22 empty] | 292 | [7 empty] | -123.5
2003-01-06 23:30 | 20.6 | 2.9 | [22 empty] | 292 | [7 empty] | -123.5
2003-01-06 23:40 | 19.4 | 3.5 | [22 empty] | 292 | [7 empty] | -123.5
2003-01-06 23:50 | 20.6 | 3.2 | [22 empty] | 292 | [7 empty] | -123.5
2003-01-07 | 20.2 | 3.8 | [22 empty] | 292 | [7 empty] | -123.5
2003-01-07 00:10 | 21.6 | 3.3 | [22 empty] | 292 | [7 empty] | -123.5
2003-01-07 00:20 | 20.8 | 2.5 | [22 empty] | 292 | [7 empty] | -123.5
2003-01-07 00:30 | 19.1 | 3.3 | [22 empty] | 292 | [7 empty] | -123.5
2003-01-07 00:40 | 19.5 | 2.7 | [22 empty] | 292 | [7 empty] | -123.5
2003-01-07 00:50 | 18.4 | 2.4 | [22 empty] | 292 | [7 empty] | -123.5
2003-01-07 01:00 | 18.3 | 2.6 | [22 empty] | 292 | [7 empty] | -123.5
2003-01-07 01:10 | 18.8 | 3 | [22 empty] | 292 | [7 empty] | -123.5
2003-01-07 01:20 | 19.3 | 2.4 | [22 empty] | 292 | [7 empty] | -123.5
2003-01-07 01:30 | 18.2 | 2.6 | [22 empty] | 292 | [7 empty] | -123.5
2003-01-07 01:40 | 18.5 | 2.8 | [22 empty] | 292 | [7 empty] | -123.5
2003-01-07 01:50 | 18.6 | 3.1 | [22 empty] | 292 | [7 empty] | -123.5
2003-01-07 02:00 | 17.6 | 2.7 | [22 empty] | 292 | [7 empty] | -123.5
2003-01-07 02:10 | 17.5 | 2.9 | [22 empty] | 292 | [7 empty] | -123.5
2003-01-07 02:20 | 18.7 | 3.4 | [22 empty] | 292 | [7 empty] | -123.5
2003-01-07 02:30 | 19.4 | 3.3 | [22 empty] | 292 | [7 empty] | -123.5
2003-01-07 02:40 | 20 | 3.3 | [22 empty] | 292 | [7 empty] | -123.5
2003-01-07 02:50 | 16.8 | 3 | [22 empty] | 292 | [7 empty] | -123.5
2003-01-07 03:00 | 20.2 | 2.9 | [22 empty] | 292 | [7 empty] | -123.5
2003-01-07 03:10 | 17.6 | 3.1 | [22 empty] | 292 | [7 empty] | -123.5
2003-01-07 03:20 | 18.2 | 3.2 | [22 empty] | 292 | [7 empty] | -123.5
2003-01-07 03:30 | 16 | 3.3 | [22 empty] | 292 | [7 empty] | -123.5
2003-01-07 03:40 | 18.6 | 2.7 | [22 empty] | 292 | [7 empty] | -123.5
2003-01-07 03:50 | 19.1 | 2.6 | [22 empty] | 292 | [7 empty] | -123.5
2003-01-07 04:00 | 16.9 | 3 | [22 empty] | 292 | [7 empty] | -123.5
2003-01-07 04:10 | 16.7 | 2.7 | [22 empty] | 292 | [7 empty] | -123.5
2003-01-07 04:20 | 18 | 3 | [22 empty] | 292 | [7 empty] | -123.5
2003-01-07 04:30 | 17.7 | 2.2 | [22 empty] | 292 | [7 empty] | -123.5
2003-01-07 04:40 | 18.8 | 3 | [22 empty] | 292 | [7 empty] | -123.5
2003-01-07 04:50 | 18.9 | 2.9 | [22 empty] | 292 | [7 empty] | -123.5
2003-01-07 05:00 | 22.6 | 3.6 | [22 empty] | 292 | [7 empty] | -123.5
2003-01-07 05:10 | 22 | 3.9 | [22 empty] | 292 | [7 empty] | -123.5
2003-01-07 05:20 | 23.9 | 4.2 | [22 empty] | 292 | [7 empty] | -123.5
2003-01-07 05:30 | 21.9 | 4 | [22 empty] | 292 | [7 empty] | -123.5
2003-01-07 05:40 | 20.8 | 3.6 | [22 empty] | 292 | [7 empty] | -123.5
2003-01-07 05:50 | 23.7 | 3.6 | [22 empty] | 292 | [7 empty] | -123.5
2003-01-07 06:00 | 25.9 | 4.4 | [22 empty] | 292 | [7 empty] | -123.5
2003-01-07 06:10 | 24.3 | 3.4 | [22 empty] | 292 | [7 empty] | -123.5
2003-01-07 06:20 | 25.9 | 3.8 | [22 empty] | 292 | [7 empty] | -123.5
2003-01-07 06:30 | 25.6 | 4.9 | [22 empty] | 292 | [7 empty] | -123.5
2003-01-07 06:40 | 27.8 | 3.8 | [22 empty] | 292 | [7 empty] | -123.5
2003-01-07 06:50 | 26 | 4.6 | [22 empty] | 292 | [7 empty] | -123.5
2003-01-07 07:00 | 27.8 | 4.7 | [22 empty] | 292 | [7 empty] | -123.5
2003-01-07 07:10 | 26.9 | 4.4 | [22 empty] | 292 | [7 empty] | -123.5
2003-01-07 07:20 | 27.4 | 4.4 | [22 empty] | 292 | [7 empty] | -123.5
2003-01-07 07:30 | 25.9 | 3.8 | [22 empty] | 292 | [7 empty] | -123.5
2003-01-07 07:40 | 28.4 | 4.1 | [22 empty] | 292 | [7 empty] | -123.5
2003-01-07 07:50 | 29.1 | 4.6 | [22 empty] | 292 | [7 empty] | -123.5
2003-01-07 08:00 | 29.3 | 5 | [22 empty] | 292 | [7 empty] | -123.5
2003-01-07 08:10 | 31.8 | 5.3 | [22 empty] | 292 | [7 empty] | -123.5
2003-01-07 08:20 | 30.6 | 5 | [22 empty] | 292 | [7 empty] | -123.5
2003-01-07 08:30 | 32.4 | 4.8 | [22 empty] | 292 | [7 empty] | -123.5
2003-01-07 08:40 | 34.4 | 4.4 | [22 empty] | 292 | [7 empty] | -123.5
2003-01-07 08:50 | 33.1 | 4.5 | [22 empty] | 292 | [7 empty] | -123.5
2003-01-07 09:00 | 32.5 | 4.4 | [22 empty] | 292 | [7 empty] | -123.5
2003-01-07 09:10 | 34 | 5 | [22 empty] | 292 | [7 empty] | -123.5
2003-01-07 09:20 | 34.7 | 5.3 | [22 empty] | 292 | [7 empty] | -123.5
2003-01-07 09:30 | 32.3 | 4.3 | [22 empty] | 292 | [7 empty] | -123.5
2003-01-07 09:40 | 32.5 | 5 | [22 empty] | 292 | [7 empty] | -123.5
2003-01-07 09:50 | 31.8 | 4.4 | [22 empty] | 292 | [7 empty] | -123.5
2003-01-07 10:00 | 31.6 | 5.1 | [22 empty] | 292 | [7 empty] | -123.5
2003-01-07 10:10 | 31.5 | 5 | [22 empty] | 292 | [7 empty] | -123.5
2003-01-07 10:20 | 30.8 | 5.3 | [22 empty] | 292 | [7 empty] | -123.5
2003-01-07 10:30 | 30.7 | 5 | [22 empty] | 315 | [7 empty] | -123.5
2003-01-07 10:40 | 29.7 | 5.2 | [22 empty] | 315 | [7 empty] | -123.5
2003-01-07 10:50 | 29.8 | 4.8 | [22 empty] | 315 | [7 empty] | -123.5
2003-01-07 11:00 | 30.8 | 5.3 | [22 empty] | 292 | [7 empty] | -123.5
2003-01-07 11:10 | 31.4 | 5 | [22 empty] | 292 | [7 empty] | -123.5
2003-01-07 11:20 | 34.5 | 5.9 | [22 empty] | 292 | [7 empty] | -123.5
2003-01-07 11:30 | 34.4 | 6 | [22 empty] | 292 | [7 empty] | -123.5
2003-01-07 11:40 | 35.2 | 6 | [22 empty] | 292 | [7 empty] | -123.5
2003-01-07 11:50 | 35.9 | 5.8 | [22 empty] | 315 | [7 empty] | -123.5
2003-01-07 12:00 | 36.2 | 5.9 | [22 empty] | 292 | [7 empty] | -123.5
2003-01-07 12:10 | 34.9 | 5.3 | [22 empty] | 315 | [7 empty] | -123.5
2003-01-07 12:20 | 35.6 | 5.9 | [22 empty] | 315 | [7 empty] | -123.5
2003-01-07 12:30 | 34.4 | 5.1 | [22 empty] | 315 | [7 empty] | -123.5
2003-01-07 12:40 | 36.3 | 5.6 | [22 empty] | 315 | [7 empty] | -123.5
2003-01-07 12:50 | 38.6 | 5.9 | [22 empty] | 315 | [7 empty] | -123.5
2003-01-07 13:00 | 36.4 | 5.7 | [22 empty] | 315 | [7 empty] | -123.5
2003-01-07 13:10 | 34.7 | 4.8 | [22 empty] | 315 | [7 empty] | -123.5
2003-01-07 13:20 | 33.7 | 6.4 | [22 empty] | 315 | [7 empty] | -123.5
2003-01-07 13:30 | 31.8 | 4.1 | [22 empty] | 292 | [7 empty] | -123.5
2003-01-07 13:40 | 34.5 | 5.9 | [22 empty] | 292 | [7 empty] | -123.5
2003-01-07 13:50 | 31 | 5.5 | [22 empty] | 292 | [7 empty] | -123.5
2003-01-07 14:00 | 29.7 | 5 | [22 empty] | 292 | [7 empty] | -123.5
2003-01-07 14:10 | 29.3 | 5.1 | [22 empty] | 292 | [7 empty] | -123.5
2003-01-07 14:20 | 27.1 | 4.5 | [22 empty] | 292 | [7 empty] | -123.5
2003-01-07 14:30 | 26.2 | 4.1 | [22 empty] | 292 | [7 empty] | -123.5
2003-01-07 14:40 | 26.3 | 4.8 | [22 empty] | 315 | [7 empty] | -123.5
2003-01-07 14:50 | 24.9 | 4.1 | [22 empty] | 315 | [7 empty] | -123.5
2003-01-07 15:00 | 24.1 | 5.1 | [22 empty] | 315 | [7 empty] | -123.5
2003-01-07 15:10 | 24.8 | 4.4 | [22 empty] | 315 | [7 empty] | -123.5
2003-01-07 15:20 | 26 | 4.1 | [22 empty] | 292 | [7 empty] | -123.5
2003-01-07 15:30 | 25.2 | 4.1 | [22 empty] | 315 | [7 empty] | -123.5
2003-01-07 15:40 | 23.3 | 4.4 | [22 empty] | 315 | [7 empty] | -123.5
2003-01-07 15:50 | 24.4 | 4.2 | [22 empty] | 315 | [7 empty] | -123.5
2003-01-07 16:00 | 22.9 | 4.1 | [22 empty] | 315 | [7 empty] | -123.5
2003-01-07 16:10 | 26.8 | 4.8 | [22 empty] | 315 | [7 empty] | -123.5
2003-01-07 16:20 | 26.1 | 4.4 | [22 empty] | 292 | [7 empty] | -123.5
2003-01-07 16:30 | 27.3 | 5.1 | [22 empty] | 292 | [7 empty] | -123.5
2003-01-07 16:40 | 26 | 3.6 | [22 empty] | 292 | [7 empty] | -123.5
2003-01-07 16:50 | 27.6 | 4.7 | [22 empty] | 292 | [7 empty] | -123.5
2003-01-07 17:00 | 27.3 | 4.2 | [22 empty] | 292 | [7 empty] | -123.5
2003-01-07 17:10 | 29.7 | 4.7 | [22 empty] | 292 | [7 empty] | -123.5
2003-01-07 17:20 | 30.2 | 5 | [22 empty] | 292 | [7 empty] | -123.5
2003-01-07 17:30 | 27 | 4 | [22 empty] | 292 | [7 empty] | -123.5
2003-01-07 17:40 | 27.8 | 4.6 | [22 empty] | 292 | [7 empty] | -123.5
2003-01-07 17:50 | 28.1 | 4.2 | [22 empty] | 292 | [7 empty] | -123.5
2003-01-07 18:00 | 29.4 | 4.8 | [22 empty] | 292 | [7 empty] | -123.5
2003-01-07 18:10 | 28.4 | 5 | [22 empty] | 292 | [7 empty] | -123.5
2003-01-07 18:20 | 27.6 | 3.9 | [22 empty] | 292 | [7 empty] | -123.5
2003-01-07 18:30 | 29 | 5 | [22 empty] | 292 | [7 empty] | -123.5
2003-01-07 18:40 | 29.7 | 4.1 | [22 empty] | 315 | [7 empty] | -123.5
2003-01-07 18:50 | 33.1 | 5.2 | [22 empty] | 292 | [7 empty] | -123.5
2003-01-07 19:00 | 32.6 | 5 | [22 empty] | 315 | [7 empty] | -123.5
2003-01-07 19:10 | 32 | 4.7 | [22 empty] | 315 | [7 empty] | -123.5
2003-01-07 19:20 | 33.9 | 5.2 | [22 empty] | 292 | [7 empty] | -123.5
2003-01-07 19:30 | 32.6 | 4.6 | [22 empty] | 292 | [7 empty] | -123.5
2003-01-07 19:40 | 32 | 5.1 | [22 empty] | 292 | [7 empty] | -123.5
2003-01-07 19:50 | 33.7 | 5.7 | [22 empty] | 315 | [7 empty] | -123.5
2003-01-07 20:00 | 36.1 | 4.8 | [22 empty] | 292 | [7 empty] | -123.5
2003-01-07 20:10 | 36.4 | 5.3 | [22 empty] | 292 | [7 empty] | -123.5
2003-01-07 20:20 | 32 | 4.8 | [22 empty] | 315 | [7 empty] | -123.5
2003-01-07 20:30 | 35.2 | 5.5 | [22 empty] | 315 | [7 empty] | -123.5
2003-01-07 20:40 | 33.8 | 4.9 | [22 empty] | 315 | [7 empty] | -123.5
2003-01-07 20:50 | 31.8 | 5.2 | [22 empty] | 315 | [7 empty] | -123.5
2003-01-07 21:00 | 32.7 | 4.9 | [22 empty] | 315 | [7 empty] | -123.5
2003-01-07 21:10 | 33.7 | 5 | [22 empty] | 315 | [7 empty] | -123.5
2003-01-07 21:20 | 34.6 | 6.1 | [22 empty] | 315 | [7 empty] | -123.5
2003-01-07 21:30 | 33.9 | 5.8 | [22 empty] | 315 | [7 empty] | -123.5
2003-01-07 21:40 | 34.2 | 6 | [22 empty] | 315 | [7 empty] | -123.5
2003-01-07 21:50 | 35.3 | 5.8 | [22 empty] | 315 | [7 empty] | -123.5
2003-01-07 22:00 | 32.6 | 5.6 | [22 empty] | 315 | [7 empty] | -123.5
2003-01-07 22:10 | 35 | 5.5 | [22 empty] | 315 | [7 empty] | -123.5
2003-01-07 22:20 | 33.2 | 5.4 | [22 empty] | 315 | [7 empty] | -123.5
2003-01-07 22:30 | 32.8 | 5.4 | [22 empty] | 315 | [7 empty] | -123.5
2003-01-07 22:40 | 33.1 | 5.2 | [22 empty] | 315 | [7 empty] | -123.5
2003-01-07 22:50 | 33.5 | 5.2 | [22 empty] | 315 | [7 empty] | -123.5
2003-01-07 23:00 | 30 | 5.5 | [22 empty] | 315 | [7 empty] | -123.5
2003-01-07 23:10 | 30.1 | 6.5 | [22 empty] | 315 | [7 empty] | -123.5
2003-01-07 23:20 | 29.9 | 4.8 | [22 empty] | 315 | [7 empty] | -123.5
2003-01-07 23:30 | 30.9 | 5.5 | [22 empty] | 315 | [7 empty] | -123.5
2003-01-07 23:40 | 31.4 | 5.3 | [22 empty] | 315 | [7 empty] | -123.5
2003-01-07 23:50 | 26.7 | 4.3 | [22 empty] | 315 | [7 empty] | -123.5
2003-01-08 | 30.9 | 5.1 | [22 empty] | 315 | [7 empty] | -123.5
2003-01-08 00:10 | 29.9 | 4.1 | [22 empty] | 315 | [7 empty] | -123.5
2003-01-08 00:20 | 29 | 4.9 | [22 empty] | 315 | [7 empty] | -123.5
2003-01-08 00:30 | 28.4 | 5.2 | [22 empty] | 315 | [7 empty] | -123.5
2003-01-08 00:40 | 30.1 | 4.2 | [22 empty] | 315 | [7 empty] | -123.5
2003-01-08 00:50 | 28.6 | 5.5 | [22 empty] | 315 | [7 empty] | -123.5
2003-01-08 01:00 | 30.4 | 5.2 | [22 empty] | 315 | [7 empty] | -123.5
2003-01-08 01:10 | 30.8 | 4.9 | [22 empty] | 315 | [7 empty] | -123.5
2003-01-08 01:20 | 30.2 | 4.9 | [22 empty] | 315 | [7 empty] | -123.5
2003-01-08 01:30 | 28.5 | 4.7 | [22 empty] | 315 | [7 empty] | -123.5
2003-01-08 01:40 | 29.2 | 5.3 | [22 empty] | 315 | [7 empty] | -123.5
2003-01-08 01:50 | 31.2 | 4.6 | [22 empty] | 315 | [7 empty] | -123.5
2003-01-08 02:00 | 29 | 4.6 | [22 empty] | 315 | [7 empty] | -123.5
2003-01-08 02:10 | 25.1 | 3.3 | [22 empty] | 315 | [7 empty] | -123.5
2003-01-08 02:20 | 27.8 | 4.2 | [22 empty] | 315 | [7 empty] | -123.5
2003-01-08 02:30 | 28.4 | 4.3 | [22 empty] | 315 | [7 empty] | -123.5
2003-01-08 02:40 | 27.1 | 4.5 | [22 empty] | 315 | [7 empty] | -123.5
2003-01-08 02:50 | 25.8 | 3.7 | [22 empty] | 315 | [7 empty] | -123.5
2003-01-08 03:00 | 26.1 | 4.7 | [22 empty] | 315 | [7 empty] | -123.5
2003-01-08 03:10 | 25 | 4.4 | [22 empty] | 315 | [7 empty] | -123.5
2003-01-08 03:20 | 24.3 | 4.1 | [22 empty] | 315 | [7 empty] | -123.5
2003-01-08 03:30 | 25.9 | 4.2 | [22 empty] | 315 | [7 empty] | -123.5
2003-01-08 03:40 | 24.1 | 3.2 | [22 empty] | 315 | [7 empty] | -123.5
2003-01-08 03:50 | 22.2 | 4.1 | [22 empty] | 315 | [7 empty] | -123.5
2003-01-08 04:00 | 23.7 | 3.8 | [22 empty] | 315 | [7 empty] | -123.5
2003-01-08 04:10 | 23.6 | 3.2 | [22 empty] | 315 | [7 empty] | -123.5
2003-01-08 04:20 | 24.8 | 4.8 | [22 empty] | 315 | [7 empty] | -123.5
2003-01-08 04:30 | 22.5 | 3.4 | [22 empty] | 315 | [7 empty] | -123.5
2003-01-08 04:40 | 20.8 | 3.2 | [22 empty] | 315 | [7 empty] | -123.5
2003-01-08 04:50 | 23.5 | 4.1 | [22 empty] | 315 | [7 empty] | -123.5
2003-01-08 05:00 | 21.9 | 3.9 | [22 empty] | 315 | [7 empty] | -123.5
2003-01-08 05:10 | 23.1 | 3.8 | [22 empty] | 315 | [7 empty] | -123.5
2003-01-08 05:20 | 23.1 | 4.1 | [22 empty] | 315 | [7 empty] | -123.5
2003-01-08 05:30 | 23 | 4.2 | [22 empty] | 315 | [7 empty] | -123.5
2003-01-08 05:40 | 22.4 | 3.7 | [22 empty] | 315 | [7 empty] | -123.5
2003-01-08 05:50 | 22.9 | 3.4 | [22 empty] | 315 | [7 empty] | -123.5
2003-01-08 06:00 | 22 | 3.8 | [22 empty] | 315 | [7 empty] | -123.5
2003-01-08 06:10 | 21.7 | 3.8 | [22 empty] | 315 | [7 empty] | -123.5
2003-01-08 06:20 | 20.9 | 3.9 | [22 empty] | 315 | [7 empty] | -123.5
2003-01-08 06:30 | 21.4 | 3.8 | [22 empty] | 315 | [7 empty] | -123.5
2003-01-08 06:40 | 22.5 | 4.1 | [22 empty] | 315 | [7 empty] | -123.5
2003-01-08 06:50 | 23 | 4.1 | [22 empty] | 315 | [7 empty] | -123.5
2003-01-08 07:00 | 23.2 | 4.4 | [22 empty] | 315 | [7 empty] | -123.5
2003-01-08 07:10 | 22.6 | 4.3 | [22 empty] | 315 | [7 empty] | -123.5
2003-01-08 07:20 | 23.5 | 4.4 | [22 empty] | 315 | [7 empty] | -123.5
2003-01-08 07:30 | 24.1 | 5.5 | [22 empty] | 315 | [7 empty] | -123.5
2003-01-08 07:40 | 25.1 | 4.9 | [22 empty] | 315 | [7 empty] | -123.5
2003-01-08 07:50 | 25.4 | 4.9 | [22 empty] | 315 | [7 empty] | -123.5
2003-01-08 08:00 | 25.9 | 4.6 | [22 empty] | 315 | [7 empty] | -123.5
2003-01-08 08:10 | 24.6 | 5 | [22 empty] | 315 | [7 empty] | -123.5
2003-01-08 08:20 | 27.4 | 4.9 | [22 empty] | 315 | [7 empty] | -123.5
2003-01-08 08:30 | 26.9 | 5.2 | [22 empty] | 315 | [7 empty] | -123.5
2003-01-08 08:40 | 27.9 | 5 | [22 empty] | 315 | [7 empty] | -123.5
2003-01-08 08:50 | 25.5 | 4.3 | [22 empty] | 315 | [7 empty] | -123.5
2003-01-08 09:00 | 24.7 | 4.7 | [22 empty] | 315 | [7 empty] | -123.5
2003-01-08 09:10 | 25.4 | 5 | [22 empty] | 315 | [7 empty] | -123.5
2003-01-08 09:20 | 27.6 | 4.6 | [22 empty] | 315 | [7 empty] | -123.5
2003-01-08 09:30 | 27.3 | 4.9 | [22 empty] | 315 | [7 empty] | -123.5
2003-01-08 09:40 | 26.7 | 4.8 | [22 empty] | 315 | [7 empty] | -123.5
2003-01-08 09:50 | 29.3 | 5.3 | [22 empty] | 315 | [7 empty] | -123.5
2003-01-08 10:00 | 27.6 | 5.3 | [22 empty] | 315 | [7 empty] | -123.5
2003-01-08 10:10 | 27.1 | 4.9 | [22 empty] | 315 | [7 empty] | -123.5
2003-01-08 10:20 | 26.6 | 4 | [22 empty] | 315 | [7 empty] | -123.5
2003-01-08 10:30 | 28.3 | 5.5 | [22 empty] | 315 | [7 empty] | -123.5
2003-01-08 10:40 | 27.8 | 5.1 | [22 empty] | 315 | [7 empty] | -123.5
2003-01-08 10:50 | 28.8 | 5.4 | [22 empty] | 315 | [7 empty] | -123.5
2003-01-08 11:00 | 29.7 | 5 | [22 empty] | 315 | [7 empty] | -123.5
2003-01-08 11:10 | 28.2 | 5 | [22 empty] | 315 | [7 empty] | -123.5
2003-01-08 11:20 | 28.7 | 4.8 | [22 empty] | 315 | [7 empty] | -123.5
2003-01-08 11:30 | 28.4 | 4 | [22 empty] | 315 | [7 empty] | -123.5
2003-01-08 11:40 | 29.8 | 4.7 | [22 empty] | 315 | [7 empty] | -123.5
2003-01-08 11:50 | 28.2 | 5 | [22 empty] | 315 | [7 empty] | -123.5
2003-01-08 12:00 | 28.2 | 4.7 | [22 empty] | 315 | [7 empty] | -123.5
2003-01-08 12:10 | 30.8 | 4.9 | [22 empty] | 315 | [7 empty] | -123.5
2003-01-08 12:20 | 30.6 | 4.9 | [22 empty] | 315 | [7 empty] | -123.5
2003-01-08 12:30 | 31.1 | 5.6 | [22 empty] | 315 | [7 empty] | -123.5
2003-01-08 12:40 | 32.1 | 6 | [22 empty] | 315 | [7 empty] | -123.5
2003-01-08 12:50 | 32.2 | 5.3 | [22 empty] | 315 | [7 empty] | -123.5
2003-01-08 13:00 | 30.5 | 4.3 | [22 empty] | 315 | [7 empty] | -123.5
2003-01-08 13:10 | 30.9 | 5.4 | [22 empty] | 315 | [7 empty] | -123.5
2003-01-08 13:20 | 30.3 | 5.6 | [22 empty] | 315 | [7 empty] | -123.5
2003-01-08 13:30 | 33.8 | 6 | [22 empty] | 315 | [7 empty] | -123.5
2003-01-08 13:40 | 35.3 | 6.2 | [22 empty] | 315 | [7 empty] | -123.5
2003-01-08 13:50 | 34.3 | 6.1 | [22 empty] | 315 | [7 empty] | -123.5
2003-01-08 14:00 | 35.7 | 6.6 | [22 empty] | 315 | [7 empty] | -123.5
2003-01-08 14:10 | 35.2 | 7.4 | [22 empty] | 315 | [7 empty] | -123.5
2003-01-08 14:20 | 35.3 | 6.9 | [22 empty] | 315 | [7 empty] | -123.5
2003-01-08 14:30 | 37.2 | 6.4 | [22 empty] | 315 | [7 empty] | -123.5
2003-01-08 14:40 | 34.1 | 5.2 | [22 empty] | 315 | [7 empty] | -123.5
2003-01-08 14:50 | 31.9 | 4.9 | [22 empty] | 315 | [7 empty] | -123.5
2003-01-08 15:00 | 34.7 | 5.2 | [22 empty] | 292 | [7 empty] | -123.5
2003-01-08 15:10 | 35.3 | 5.1 | [22 empty] | 292 | [7 empty] | -123.5
2003-01-08 15:20 | 33.8 | 4.9 | [22 empty] | 315 | [7 empty] | -123.5
2003-01-08 15:30 | 30.9 | 4.5 | [22 empty] | 292 | [7 empty] | -123.5
2003-01-08 15:40 | 31.2 | 4.5 | [22 empty] | 292 | [7 empty] | -123.5
2003-01-08 15:50 | 32.2 | 5 | [22 empty] | 292 | [7 empty] | -123.5
2003-01-08 16:00 | 32.8 | 5.3 | [22 empty] | 292 | [7 empty] | -123.5
2003-01-08 16:10 | 29.1 | 4.7 | [22 empty] | 292 | [7 empty] | -123.5
2003-01-08 16:20 | 31.7 | 4.3 | [22 empty] | 292 | [7 empty] | -123.5
2003-01-08 16:30 | 30.7 | 5.3 | [22 empty] | 292 | [7 empty] | -123.5
2003-01-08 16:40 | 29.1 | 5.2 | [22 empty] | 292 | [7 empty] | -123.5
2003-01-08 16:50 | 28.2 | 4.5 | [22 empty] | 292 | [7 empty] | -123.5
2003-01-08 17:00 | 30.8 | 6 | [22 empty] | 292 | [7 empty] | -123.5
2003-01-08 17:10 | 29.2 | 5.3 | [22 empty] | 292 | [7 empty] | -123.5
2003-01-08 17:20 | 30.2 | 4.5 | [22 empty] | 292 | [7 empty] | -123.5
2003-01-08 17:30 | 27.5 | 4.8 | [22 empty] | 292 | [7 empty] | -123.5
2003-01-08 17:40 | 29.7 | 4.5 | [22 empty] | 292 | [7 empty] | -123.5
2003-01-08 17:50 | 29.8 | 5.2 | [22 empty] | 292 | [7 empty] | -123.5
2003-01-08 18:00 | 29.4 | 5.1 | [22 empty] | 292 | [7 empty] | -123.5
2003-01-08 18:10 | 27.7 | 4.5 | [22 empty] | 292 | [7 empty] | -123.5
2003-01-08 18:20 | 29.1 | 4.4 | [22 empty] | 292 | [7 empty] | -123.5
2003-01-08 18:30 | 29.4 | 4.7 | [22 empty] | 292 | [7 empty] | -123.5
2003-01-08 18:40 | 29.5 | 4.8 | [22 empty] | 292 | [7 empty] | -123.5
2003-01-08 18:50 | 31.3 | 5.2 | [22 empty] | 315 | [7 empty] | -123.5
2003-01-08 19:00 | 30.7 | 5.1 | [22 empty] | 292 | [7 empty] | -123.5
2003-01-08 19:10 | 29.9 | 5.1 | [22 empty] | 315 | [7 empty] | -123.5
2003-01-08 19:20 | 31 | 5.7 | [22 empty] | 292 | [7 empty] | -123.5
2003-01-08 19:30 | 29.3 | 5.7 | [22 empty] | 292 | [7 empty] | -123.5
2003-01-08 19:40 | 29.8 | 5.2 | [22 empty] | 292 | [7 empty] | -123.5
2003-01-08 19:50 | 27.1 | 4.9 | [22 empty] | 292 | [7 empty] | -123.5
2003-01-08 20:00 | 27.9 | 4.5 | [22 empty] | 292 | [7 empty] | -123.5
2003-01-08 20:10 | 28.5 | 4.7 | [22 empty] | 292 | [7 empty] | -123.5
2003-01-08 20:20 | 26.7 | 5.7 | [22 empty] | 315 | [7 empty] | -123.5
2003-01-08 20:30 | 26.3 | 5.9 | [22 empty] | 315 | [7 empty] | -123.5
2003-01-08 20:40 | 27 | 5.5 | [22 empty] | 315 | [7 empty] | -123.5
2003-01-08 20:50 | 24.7 | 5.8 | [22 empty] | 315 | [7 empty] | -123.5
2003-01-08 21:00 | 23.2 | 5.2 | [22 empty] | 315 | [7 empty] | -123.5
2003-01-08 21:10 | 24.1 | 4.8 | [22 empty] | 315 | [7 empty] | -123.5
2003-01-08 21:20 | 25.7 | 4.5 | [22 empty] | 315 | [7 empty] | -123.5
2003-01-08 21:30 | 21.6 | 5 | [22 empty] | 315 | [7 empty] | -123.5
2003-01-08 21:40 | 21.5 | 3.9 | [22 empty] | 315 | [7 empty] | -123.5
2003-01-08 21:50 | 23.3 | 4.2 | [22 empty] | 315 | [7 empty] | -123.5
2003-01-08 22:00 | 21.9 | 5.1 | [22 empty] | 315 | [7 empty] | -123.5
2003-01-08 22:10 | 23.6 | 4.7 | [22 empty] | 315 | [7 empty] | -123.5
2003-01-08 22:20 | 23.6 | 5.3 | [22 empty] | 315 | [7 empty] | -123.5
2003-01-08 22:30 | 21.1 | 4.4 | [22 empty] | 315 | [7 empty] | -123.5
2003-01-08 22:40 | 23.1 | 4.4 | [22 empty] | 315 | [7 empty] | -123.5
2003-01-08 22:50 | 23.5 | 4.5 | [22 empty] | 315 | [7 empty] | -123.5
2003-01-08 23:00 | 25.5 | 4.8 | [22 empty] | 292 | [7 empty] | -123.5
2003-01-08 23:10 | 27.1 | 5 | [22 empty] | 315 | [7 empty] | -123.5
2003-01-08 23:20 | 27.2 | 5 | [22 empty] | 292 | [7 empty] | -123.5
2003-01-08 23:30 | 28.5 | 4.2 | [22 empty] | 292 | [7 empty] | -123.5
2003-01-08 23:40 | 26.7 | 4.5 | [22 empty] | 292 | [7 empty] | -123.5
2003-01-08 23:50 | 26.3 | 4 | [22 empty] | 292 | [7 empty] | -123.5
2003-01-09 | 24.8 | 5.5 | [22 empty] | 315 | [7 empty] | -123.5
2003-01-09 00:10 | 23.3 | 4.3 | [22 empty] | 315 | [7 empty] | -123.5
2003-01-09 00:20 | 24.7 | 3.9 | [22 empty] | 315 | [7 empty] | -123.5
2003-01-09 00:30 | 22.7 | 4.5 | [22 empty] | 315 | [7 empty] | -123.5
2003-01-09 00:40 | 25.2 | 4.7 | [22 empty] | 315 | [7 empty] | -123.5
2003-01-09 00:50 | 23.9 | 3.8 | [22 empty] | 315 | [7 empty] | -123.5
2003-01-09 01:00 | 17.9 | 3.3 | [22 empty] | 292 | [7 empty] | -123.5
2003-01-09 01:10 | 17.4 | 4.6 | [22 empty] | 292 | [7 empty] | -123.5
2003-01-09 01:20 | 20.1 | 4.8 | [22 empty] | 292 | [7 empty] | -123.5
2003-01-09 01:30 | 19.9 | 4.5 | [22 empty] | 292 | [7 empty] | -123.5
2003-01-09 01:40 | 22.4 | 4.2 | [22 empty] | 292 | [7 empty] | -123.5
2003-01-09 01:50 | 21 | 3.7 | [22 empty] | 292 | [7 empty] | -123.5
2003-01-09 02:00 | 24 | 3.5 | [22 empty] | 292 | [7 empty] | -123.5
2003-01-09 02:10 | 21.3 | 4.8 | [22 empty] | 292 | [7 empty] | -123.5
2003-01-09 02:20 | 20.9 | 4.6 | [22 empty] | 292 | [7 empty] | -123.5
2003-01-09 02:30 | 21.6 | 4 | [22 empty] | 292 | [7 empty] | -123.5
2003-01-09 02:40 | 20.4 | 3.2 | [22 empty] | 292 | [7 empty] | -123.5
2003-01-09 02:50 | 20.8 | 4 | [22 empty] | 292 | [7 empty] | -123.5
2003-01-09 03:00 | 23.3 | 4.4 | [22 empty] | 292 | [7 empty] | -123.5
2003-01-09 03:10 | 20.3 | 3.8 | [22 empty] | 292 | [7 empty] | -123.5
2003-01-09 03:20 | 23.6 | 3.8 | [22 empty] | 292 | [7 empty] | -123.5
2003-01-09 03:30 | 23.3 | 3.7 | [22 empty] | 292 | [7 empty] | -123.5
2003-01-09 03:40 | 22.1 | 3.7 | [22 empty] | 292 | [7 empty] | -123.5
2003-01-09 03:50 | 19.8 | 4.3 | [22 empty] | 292 | [7 empty] | -123.5
2003-01-09 04:00 | 20.6 | 4 | [22 empty] | 292 | [7 empty] | -123.5
2003-01-09 04:10 | 21.8 | 4.4 | [22 empty] | 292 | [7 empty] | -123.5